## ALC.
MINISTERIO DE TRANSPORTES Y COMUNICACIONES
PROYECTO ESPECIAL DE INFRAESTRUCTURA DE TRANSPORTE NACIONAL
TRAMO : PARIACOTO - YUPASH
OBRAS DE DRENAJE TRANSVERSAL A LA VIA
Nº | Nº | KM. | NORTE | ESTE | ESTRUCTURA EXISTENTE | ESTADO ESTRUCTURAL | TRABAJO PROPUESTO | ESTRUCTURA PROPUESTA | ESTRUCTURA |  | CUENCA | Caudal (m3/s) | Caudal (m3/s) | DESFOGUE | OBSERVACIONES | OBSERVACIONES
[9 empty] | ENTRADA | SALIDA
1 | 1 | 56+600 | 8942016.3978 | 182932.4048 | - | - | Construcción | TMC 36" - 2.0 mm. | Cabezal | Alas | 1 | 1.9 | 0.548 | Río Grande |  |  | 36 | 0 | TMC
2 | 1 | 56+848.6 | 8942128.8641 | 183192.1152 | Tajea de piedras | Malo, rústico | Reemplazo | TMC 36" - 2.0 mm. | Cabezal | Muro | 1 | 1.9 | 0.548 | Río Grande |  | Cuneta y quebrada | 36 | 0 | TMC
3 | 2 | 57+080 | 8942236.304 | 183353.0384 | - | - | Construcción | TMC 36" - 2.0 mm. | Cabezal | Alas | 1 | 1.9 | 0.548 | Río Grande |  | Desfogue de cuneta | 36 | 0 | TMC
4 | 2 | 57+121.5 | 8942260.83 | 183386.48 | Tajea de piedras | Malo, rústico | Reemplazo | TMC 36" - 2.0 mm. | Cabezal | Alas | 1 |  | 0.548 | Río Grande |  |  | 36 | 0 | TMC
5 | 3 | 57+207 | 8942290.7584 | 183466.1597 | Tajea de piedras | Malo, rústico | Reemplazo | TMC 36" - 2.0 mm. | Cabezal | Alas | 1 |  | 0.548 | Area agrícola |  |  | 36 | 0 | TMC
6 | 4 | 57+395 | 8942334.6028 | 183648.3832 | Tajea de piedras | Malo, rústico | Reemplazo | MCA 1.2x1.2 m. | Caja Toma | Alas | 1 |  | 0.548 | Río Grande |  |  | 1.2 | 1.2 | MCA
7 | 5 | 57+638 | 8942460.4892 | 183847.4278 | Tajea de piedras | Malo, rústico | Reemplazo | TMC 36" - 2.0 mm. | Cabezal | Alas | 1 |  | 0.548 | Río Grande |  |  | 36 | 0 | TMC
8 | 6 | 57+859 | 8942631.526 | 183986.3422 | Tajea de piedras | Malo, rústico | Reemplazo | MCA 1.2x1.2 m. | Caja Toma | Alas | 1 |  | 0.548 | Area agrícola |  |  | 1.2 | 1.2 | MCA
9 | 7 | 57+992 | 8942719.8158 | 184085.2271 | Tajea de piedras | Malo, rústico | Reemplazo | TMC 36" - 2.0 mm. | Cabezal | Alas | 2 |  | 0.548 | Area agrícola |  |  | 36 | 0 | TMC
10 | 8 | 58+090 | 8942807.8704 | 184126.9604 | Tajea de piedras | Malo, rústico | Reemplazo | TMC 24" - 1.5 mm. | Cabezal | Muro | 2 | 0.55 | 0.548 | Area agrícola |  |  | 24 | 0 | TMC
11 | 9 | 58+307 | 8942959.9491 | 184281.4733 | Tajea de piedras | Malo, rústico | Reemplazo | TMC 36" - 2.0 mm. | Cabezal | Alas | 2 |  | 0.548 | Area agrícola |  |  | 36 | 0 | TMC
12 |  | 58+515 | 8943120.3904 | 184412.8913 | Paso de canal | Bueno | Ampliación | TMC 36" - 2.0 mm. | Cabezal | Alas | 2 |  | 0.548 | Canal de riego | Ampliar estructura |  | 36 | 0 | TMC
13 | 10 | 58+760 | 8943293.034 | 184576.2493 | Tajea de piedras | Malo, rústico | Reemplazo | TMC 36" - 2.0 mm. | Cabezal | Alas | 2 |  | 0.548 | Area agrícola |  |  | 36 | 0 | TMC
14 | 11 | 58+865 | 8943316.9871 | 184677.931 | Tajea de piedras | Malo, rústico | Reemplazo | TMC 24" - 1.5 mm. | Cabezal | Alas | 2 |  | 0.548 | Area agrícola |  |  | 24 | 0 | TMC
15 | 12 | 59+038 | 8943374.4145 | 184839.3506 | Tajea de piedras | Malo, rústico | Reemplazo | TMC 36" - 2.0 mm. | Cabezal | Alas | 2 |  | 0.548 | Area agrícola |  |  | 36 | 0 | TMC
16 | 13 | 59+211 | 8943404.1176 | 185007.9915 | Tajea de piedras | Malo, rústico | Reemplazo | TMC 36" - 2.0 mm. | Cabezal | Alas | 2 |  | 0.548 | Area agrícola |  |  | 36 | 0 | TMC
17 | 14 | 59+240 | 8943405.575 | 185046.9447 | Tajea de piedras | Malo, rústico | Reemplazo | TMC 24" - 1.5 mm. | Cabezal | Alas | 2 |  | 0.548 | Area agrícola |  |  | 24 | 0 | TMC
18 | 15 | 59+275 | 8943406.0479 | 185071.9402 | Tajea de piedras | Malo, rústico | Reemplazo | TMC 24" - 1.5 mm. | Cabezal | Alas | 2 |  | 0.548 | Area agrícola |  |  | 24 | 0 | TMC
19 | 16 | 59+362 | 8943417.062 | 185158.0741 | Tajea de piedras | Malo, rústico | Reemplazo | TMC 36" - 2.0 mm. | Cabezal | Alas | 2 |  | 0.548 | Area agrícola |  |  | 36 | 0 | TMC
20 | 17 | 59+526 | 8943411.4652 | 185319.775 | Tajea de piedras | Malo, rústico | Reemplazo | TMC 36" - 2.0 mm. | Cabezal | Alas | 2 |  | 0.548 | Area agrícola |  |  | 36 | 0 | TMC
21 | 18 | 59+634 | 8943439.6192 | 185422.2542 | Canal de piedras | Malo, rústico | Reemplazo | TMC 36" - 2.0 mm. | Cabezal | Alas | 2 |  | 0.548 | Canal de riego |  |  | 36 | 0 | TMC
22 | 3 | 59+895 | 8943399.4404 | 185680.1778 | - | - | Construcción | MCA 1.2x1.2 m. | Caja Toma | Alas | 2 | 4.4 | 0.548 | Río Grande | Filtración | Cuneta y quebrada | 1.2 | 1.2 | MCA
23 | 4 | 60+025 | 8943361.6914 | 185804.3979 | - | - | Construcción | MCA 1.2x1.2 m. | Caja Toma | Alas | 3 | 4.4 | 0.548 | Río Grande |  | Cuneta y quebrada | 1.2 | 1.2 | MCA
24 | 19 | 60+078 | 8943362.0315 | 185857.2298 | Tajea de piedras | Malo, rústico | Reemplazo | TMC 24" - 1.5 mm. | Cabezal | Alas | 3 |  | 0.548 | Areas agrícolas |  |  | 24 | 0 | TMC
25 | 20 | 60+190 | 8943362.0903 | 185968.8103 | Tajea de piedras | Malo, rústico | Reemplazo | TMC 36" - 2.0 mm. | Cabezal | Alas | 3 |  | 0.548 | Areas agrícolas |  |  | 36 | 0 | TMC
26 | 5 | 60+365 | 8943388.5484 | 186138.0167 | - | - | Construcción | TMC 36" - 2.0 mm. | Cabezal | Alas | 3 | 1.9 | 0.548 | Río Grande |  | Desfogue de cuneta | 36 | 0 | TMC
27 | 6 | 60+670 | 8943432.9635 | 186438.7067 | - | - | Construcción | MCA 1.2x1.2 m. | Caja Toma | Alas | 3 | 4.4 | 0.548 | Río Grande |  | Cuneta y quebrada | 1.2 | 1.2 | MCA
28 | 21 | 60+777 | 8943465.5662 | 186539.7502 | Alc. Conc. 0.5x0.5 | Bueno | Reemplazo | TMC 36" - 2.0 mm. | Cabezal | Alas | 3 |  | 0.548 | Areas agrícolas |  |  | 36 | 0 | TMC
29 | 7 | 61+010 | 8943550.3175 | 186755.3709 | - | - | Construcción | MCA 3.0x1.5 m. | Caja Toma | Alas | 3 | 18.6 | 0.548 | Río Grande | Quebrada | Pequeña quebrada | 3 | 1.5 | MCA
30 | 8 | 61+090 | 8943562.7823 | 186834.3237 | - | - | Construcción | MCA 3.0x1.5 m. | Caja Toma | Alas | 3 | 18.6 | 0.548 | Río Grande | Quebrada |  | 3 | 1.5 | MCA
31 | 9 | 61+250 | 8943538.7623 | 186992.1941 | - | - | Construcción | TMC 36" - 2.0 mm. | Cabezal | Muro | 3 | 1.9 | 0.548 | Río Grande | Quebrada | Desfogue de cuneta | 36 | 0 | TMC
32 | 10 | 61+480 | 8943373.8458 | 187147.7212 | - | - | Construcción | MCA 2.0x1.5 m. | Caja Toma | Alas | 3 | 11 | 0.548 | Río Grande | Quebrada | Empozamiento | 2 | 1.5 | MCA
33 | 11 | 61+640 | 8943245.9668 | 187240.6451 | - | - | Construcción | MCA 2.0x1.5 m. | Alas | Alas | 3 | 11 | 0.548 | Río Grande | Quebrada | Cárcava mediana | 2 | 1.5 | MCA
34 | 22 | 61+850 | 8943099.8651 | 187388.3605 | Tajea de piedras | Malo, rústico | Reemplazo | TMC 36" - 2.0 mm. | Cabezal | Muro | 3 |  | 0.548 | Río Grande |  |  | 36 | 0 | TMC
35 | 23 | 62+111.5 | 8942939.4192 | 187586.5798 | Tajea de piedras | Malo, rústico | Reemplazo | TMC 36" - 2.0 mm. | Cabezal | Muro | 3 |  | 0.548 | Areas agrícolas |  |  | 36 | 0 | TMC
36 | 24 | 62+245 | 8942841.4084 | 187676.4976 | Pase de canal | Malo, rústico | Reemplazo | TMC 36" - 2.0 mm. | Cabezal | Muro | 3 |  | 0.548 | Río Grande |  |  | 36 | 0 | TMC
37 | 12 | 62+495 | 8942818.8232 | 187892.1904 | - | - | Construcción | TMC 36" - 2.0 mm. | Cabezal | Muro | 4 | 1.9 | 0.548 | Río Grande |  | Desfogue de cuneta | 36 | 0 | TMC
38 | 25 | 62+787 | 8942955.7523 | 188144.5339 | Tajea pase de canal | Malo, rústico | Reemplazo | TMC 36" - 2.0 mm. | Cabezal | Muro | 4 |  | 0.548 | Río Grande |  |  | 36 | 0 | TMC
39 | 13 | 63+000 | 8943013.651 | 188323.3345 | - | - | Construcción | TMC 36" - 2.0 mm. | Cabezal | Muro | 4 | 1.9 | 0.548 | Río Grande |  | Desfogue de cuneta | 36 | 0 | TMC
40 | 14 | 63+050 | 8943049.5255 | 188357.8829 | - | - | Construcción | MCA 1.2x1.2 m. | Alas | Alas | 4 | 4.4 | 0.548 | Río Grande | Quebrada | Cuneta y quebrada | 1.2 | 1.2 | MCA
41 | 15 | 63+495 | 8943406.2552 | 188580.404 | - | - | Construcción | MCA 1.2x1.2 m. | Caja Toma | Alas | 4 | 4.4 | 0.548 | Río Grande |  | Cuneta y quebrada | 1.2 | 1.2 | MCA
42 | 26 | 63+598 | 8943528.3969 | 188698.1182 | Tajea de piedras | Malo, rústico | Reemplazo | TMC 36" - 2.0 mm. | Cabezal | Alas | 4 |  | 0.548 | Río Grande |  |  | 36 | 0 | TMC
43 | 16 | 63+645 | 8943552.3526 | 188738.3386 | - | - | Construcción | MCA 1.2x1.2 m. | Caja Toma | Alas | 4 | 4.4 | 0.548 | Río Grande |  | Cuneta y quebrada | 1.2 | 1.2 | MCA
44 | 27 | 63+672.5 | 8943565.1623 | 188762.2292 | Tajea de piedras | Malo, rústico | Reemplazo | TMC 36" - 2.0 mm. | Cabezal | Alas | 4 |  | 0.548 | Río Grande |  |  | 36 | 0 | TMC
45 | 17 | 64+760 | 8943279.2798 | 189738.2064 | - | - | Construcción | MCA 1.2x1.2 m. | Caja Toma | Alas | 4 | 4.4 | 0.548 | Río Grande |  | Cuneta y quebrada | 1.2 | 1.2 | MCA
46 | 18 | 64+995 | 8943294.6357 | 189962.5973 | - | - | Construcción | MCA 1.2x1.2 m. | Caja Toma | Alas | 4 | 4.4 | 0.548 | Río Grande |  | Cuneta y quebrada | 1.2 | 1.2 | MCA
47 | 19 | 65+495 | 8943435.8191 | 190345.1597 | - | - | Construcción | MCA 1.2x1.2 m. | Caja Toma | Alas | 4 | 4.4 | 0.548 | Río Grande |  | Cuneta y quebrada | 1.2 | 1.2 | MCA
48 | 28 | 65+718 | 8943441.1957 | 190614.7812 | Tajea de piedras | Malo, rústico | Reemplazo | MCA 2.0x1.5 m. | Caja Toma | Alas | 4 |  | 0.548 | Río Grande |  |  | 2 | 1.5 | MCA
49 | 29 | 66+080 | 8943364.5591 | 190797.5798 | Tajea de piedras | Malo, rústico | Reemplazo | TMC 24" - 1.5 mm. | Cabezal | Alas | 4 |  | 0.548 | Río Grande |  |  | 24 | 0 | TMC
50 | 30 | 66+700 | 8943375.9034 | 191053.4516 | Tajea de piedras | Malo, rústico | Reemplazo | TMC 24" - 1.5 mm. | Cabezal | Alas | 4 |  | 0.548 | Río Grande |  |  | 24 | 0 | TMC
51 | 20 | 66+752 | 8943404.3766 | 191094.619 | - | - | Construcción | MCA 3.0x1.5 m. | Alas | Alas | 4 | 18.6 | 0.548 | Río Grande | Quebrada Rurashca | Qbda. Rurasca | 3 | 1.5 | MCA
52 | 31 | 66+894 | 8943316.3097 | 191185.6538 | Tajea de piedras | Malo, rústico | Reemplazo | TMC 36" - 2.0 mm. | Cabezal | Alas | 4 |  | 0.548 | Río Grande |  |  | 36 | 0 | TMC
53 | 21 | 67+015 | 8943279.1518 | 191300.4663 | - | - | Construcción | TMC 36" - 2.0 mm. | Cabezal | Alas | 5 | 1.9 | 0.548 | Río Grande |  |  | 36 | 0 | TMC
54 | 32 | 67+080 | 8943254.3232 | 191360.1489 | Tajea de piedras | Malo, rústico | Reemplazo | MCA 1.2x1.2 m. | Caja Toma | Alas | 5 |  | 0.548 | Río Grande |  |  | 1.2 | 1.2 | MCA
55 | 33 | 67+466 | 8943043.7966 | 191672.4065 | Pase de tajea | Malo, rústico | Reemplazo | TMC 24" - 1.5 mm. | Cabezal | Alas | 5 |  | 0.548 | Río Grande |  |  | 24 | 0 | TMC
56 | 34 | 67+560 | 8943075.9206 | 191742.7475 | Pase de tajea | Malo, rústico | Reemplazo | TMC 36" - 2.0 mm. | Cabezal | Muro | 5 |  | 0.548 | Río Grande |  |  | 36 | 0 | TMC
57 | 22 | 67+619 | 8943077.5272 | 191800.9903 | - | - | Construcción | MCA 1.2x1.2 m. | Caja Toma | Alas | 6 | 4.4 | 0.548 | Río Grande | Desfogue de cunetas | Cuneta y quebrada | 1.2 | 1.2 | MCA
58 | 23 | 67+745 | 8943032.2513 | 191917.9332 | - | - | Construcción | TMC 36" - 2.0 mm. | Cabezal | Muro | 6 | 1.9 | 0.548 | Río Grande | Desfogue de cunetas | Desfogue de cuneta | 36 | 0 | TMC
59 | 24 | 68+010 | 8943105.4874 | 192166.0372 | - | - | Construcción | MCA 1.2x1.2 m. | Caja Toma | Alas | 6 | 4.4 | 0.548 | Río Grande | Desfogue de cunetas | Cuneta y quebrada | 1.2 | 1.2 | MCA
60 | 25 | 68+200 | 8943042.2543 | 192343.1278 | - | - | Construcción | MCA 1.2x1.2 m. | Caja Toma | Alas | 6 | 4.4 | 0.548 | Río Grande | Desfogue de cunetas | Cuneta y quebrada | 1.2 | 1.2 | MCA
61 | 26 | 68+490 | 8943017.8296 | 192617.2768 | - | - | Construcción | MCA 1.2x1.2 m. | Caja Toma | Alas | 6 | 4.4 | 0.548 | Río Grande | Desfogue de cunetas | Cuneta y quebrada | 1.2 | 1.2 | MCA
62 | 27 | 68+660 | 8943050.3369 | 192779.9087 | Quebrada | - | Construcción | MCA 2.0x1.5 m. | Caja Toma | Alas | 6 | 11 | 0.548 | Río Grande | Desfogue de cunetas | Quebrada mediana | 2 | 1.5 | MCA
63 | 28 | 69+020 | 8943040.8772 | 193120.4638 | Quebrada | - | Construcción | MCA 1.2x1.2 m. | Caja Toma | Alas | 6 | 4.4 | 0.548 | Río Grande | Desfogue de cunetas | Cuneta y quebrada | 1.2 | 1.2 | MCA
64 | 29 | 69+330 | 8943133.2889 | 193401.6381 | Quebrada | - | Construcción | MCA 1.2x1.2 m. | Caja Toma | Muro | 6 | 4.4 | 0.548 | Río Grande | Desfogue de cunetas | Cuneta y quebrada | 1.2 | 1.2 | MCA
65 | 30 | 69+409 | 8943186.4336 | 193459.895 | Quebrada | - | Construcción | MCA 1.2x1.2 m. | Caja Toma | Alas | 6 | 4.4 | 0.548 | Río Grande | Desfogue de cunetas | Cuneta y quebrada | 1.2 | 1.2 | MCA
66 | 31 | 69+550 | 8943282.0156 | 193561.8284 | Quebrada | - | Construcción | MCA 1.2x1.2 m. | Caja Toma | Alas | 6 | 4.4 | 0.548 | Río Grande | Desfogue de cunetas | Cuneta y quebrada | 1.2 | 1.2 | MCA
67 | 32 | 70+130 | 8943639.3656 | 194001.0069 | Quebrada | - | Construcción | MCA 1.2x1.2 m. | Caja Toma | Alas | 6 | 4.4 | 0.548 | Río Grande | Desfogue de cunetas | Cuneta y quebrada | 1.2 | 1.2 | MCA
68 | 33 | 70+225 | 8943659.4834 | 194093.8524 | - | - | Construcción | TMC 36" - 2.0 mm. | Cabezal | Muro | 6 | 1.9 | 0.548 | Río Grande | Desfogue de cunetas | Desfogue de cuneta | 36 | 0 | TMC
69 | 35 | 70+490 | 8943708.8042 | 194263.1925 | Pase canal de riego | Malo, rústico | Reemplazo | TMC 36" - 2.0 mm. | Cabezal | Alas | 7 |  | 0.548 | Río Grande |  |  | 36 | 0 | TMC
70 | 34 | 70+750 | 8943750.5637 | 194342.9184 | - | - | Construcción | TMC 36" - 2.0 mm. | Cabezal | Muro | 7 | 1.9 | 0.548 | Río Grande | Desfogue de cunetas | Desfogue de cuneta | 36 | 0 | TMC
71 | 35 | 71+181 | 8943874.1096 | 194427.6951 | - | - | Construcción | MCA 1.2x1.2 m. | Caja Toma | Alas | 7 | 4.4 | 0.548 | Río Grande | Desfogue de cunetas | Cuneta y quebrada | 1.2 | 1.2 | MCA
72 | 36 | 71+435 | 8943913.694 | 194665.9055 | - | - | Construcción | MCA 1.2x1.2 m. | Caja Toma | Alas | 7 | 4.4 | 0.548 | Río Grande | Desfogue de cunetas | Cuneta y quebrada | 1.2 | 1.2 | MCA
73 | 36 | 71+793.5 | 8944005.0271 | 194977.2653 | Tajea de piedras | Malo, rústico | Reemplazo | TMC 36" - 2.0 mm. | Cabezal | Alas | 8 |  | 0.548 | Río Chacchán |  |  | 36 | 0 | TMC
74 | 37 | 71+990 | 8944196.043 | 195018.3589 | - | - | Construcción | TMC 36" - 2.0 mm. | Cabezal | Alas | 8 | 1.9 | 0.548 | Río Chacchán | Desfogue de cunetas | Desfogue de cuneta | 36 | 0 | TMC
75 | 38 | 72+027 | 8944231.8274 | 195027.7652 | - | - | Construcción | TMC 36" - 2.0 mm. | Cabezal | Alas | 8 | 1.9 | 0.548 | Río Chacchán |  |  | 36 | 0 | TMC
76 | 39 | 72+185 | 8944385.8118 | 195060.4513 | - | - | Construcción | TMC 36" - 2.0 mm. | Cabezal | Alas | 8 | 1.9 | 0.548 | Río Chacchán |  | Desfogue de cuneta | 36 | 0 | TMC
77 | 40 | 72+204 | 8944409.7944 | 195061.0178 | - | - | Construcción | TMC 36" - 2.0 mm. | Cabezal | Alas | 8 | 1.9 | 0.548 | Río Chacchán |  |  | 36 | 0 | TMC
78 | 37 | 72+705 | 8944498.8475 | 194966.2616 | Tajea de piedras | Malo, rústico | Reemplazo | TMC 36" - 2.0 mm. | Cabezal | Alas | 8 |  | 0.548 | Areas agrícolas |  |  | 36 | 0 | TMC
79 | 38 | 72+905 | 8944493.1795 | 194931.2311 | Cruce de tajea | Malo, rústico | Reemplazo | TMC 36" - 2.0 mm. | Cabezal | Alas | 8 |  | 0.548 | Río Chacchán |  |  | 36 | 0 | TMC
80 | 39 | 72+935 | 8944517.7094 | 194948.502 | Tajea de piedras | Malo, rústico | Reemplazo | TMC 24" - 1.5 mm. | Cabezal | Alas | 8 |  | 0.548 | Río Chacchán |  |  | 24 | 0 | TMC
81 | 40 | 73+011 | 8944581.6585 | 194998.134 | Tajea de piedras | Malo, rústico | Reemplazo | TMC 36" - 2.0 mm. | Cabezal | Alas | 8 |  | 0.548 | Río Chacchán |  |  | 36 | 0 | TMC
82 | 41 | 73+149 | 8944712.5821 | 195162.485 | Tajea de piedras | Malo, rústico | Reemplazo | TMC 24" - 1.5 mm. | Cabezal | Alas | 8 |  | 0.548 | Río Chacchán |  |  | 24 | 0 | TMC
83 | 42 | 73+208 | 8944735.3894 | 195205.7116 | Tajea de piedras | Malo, rústico | Reemplazo | TMC 24" - 1.5 mm. | Cabezal | Alas | 8 |  | 0.548 | Río Chacchán |  |  | 24 | 0 | TMC
84 | 43 | 73+372 | 8944794.2022 | 195358.8484 | Tajea de piedras | Malo, rústico | Reemplazo | TMC 36" - 2.0 mm. | Cabezal | Alas | 8 |  | 0.548 | Río Chacchán | Pueblo Chacchan |  | 36 | 0 | TMC
85 | 44 | 73+532 | 8944841.9386 | 195511.2644 | Tajea de piedras | Malo, rústico | Reemplazo | TMC 36" - 2.0 mm. | Cabezal | Alas | 8 |  | 0.548 | Río Chacchán | Pueblo Chacchan |  | 36 | 0 | TMC
86 | 45 | 73+580 | 8944876.6274 | 195543.3951 | Tajea de piedras | Malo, rústico | Reemplazo | TMC 24" - 1.5 mm. | Cabezal | Alas | 8 |  | 0.548 | Río Chacchán |  |  | 24 | 0 | TMC
87 | 46 | 73+630 | 8944925.3724 | 195549.9977 | Tajea de tubo | Malo, rústico | Reemplazo | TMC 24" - 1.5 mm. | Cabezal | Alas | 8 |  | 0.548 | Río Chacchán |  |  | 24 | 0 | TMC
88 | 41 | 73+766 | 8945066.2483 | 195527.1436 | Qda. Alameda | - | Construcción | MCA 3.0x1.5 m. | Caja Toma | Muro | 8 | 18.6 | 0.548 | Río Chacchán |  |  | 3 | 1.5 | MCA
89 | 47 | 73+927 | 8945147.6984 | 195652.9488 | Tajea de piedras | Malo, rústico | Reemplazo | TMC 36" - 2.0 mm. | Cabezal | Alas | 8 |  | 0.548 | Areas agrícolas |  |  | 36 | 0 | TMC
90 | 48 | 74+059 | 8945264.7256 | 195713.3994 | Tajea de piedras | Malo, rústico | Reemplazo | TMC 36" - 2.0 mm. | Cabezal | Alas | 8 |  | 0.548 | Areas agrícolas |  |  | 36 | 0 | TMC
91 | 49 | 74+192 | 8945386.4223 | 195742.9455 | Tajea de piedras | Malo, rústico | Reemplazo | TMC 24" - 1.5 mm. | Cabezal | Alas | 8 | 0.55 | 0.548 | Areas agrícolas |  | Desfogue de cuneta | 24 | 0 | TMC
92 | 42 | 74+215 | 8945409.2663 | 195741.6969 | Qda. Buenos Aires | - | Construcción | MCA 3.0x1.5 m. | Alas | Alas | 8 | 18.6 | 0.548 | Río Chacchán | Quebrada Seca | Qbda. Rio seco | 3 | 1.5 | MCA
93 | 43 | 74+625 | 8945542.8773 | 195798.1003 | Caida de agua | - | Construcción | TMC 24" - 1.5 mm. | Cabezal | Alas | 8 | 0.55 | 0.548 | Río Chacchán | Captar caida de agua | Desfogue de cuneta | 24 | 0 | TMC
94 | 50 | 74+920 | 8945505.443 | 195840.1399 | Tajea de piedras | Malo, rústico | Reemplazo | TMC 36" - 2.0 mm. | Cabezal | Alas | 8 |  | 0.548 | Areas agrícolas |  |  | 36 | 0 | TMC
95 | 51 | 74+960 | 8945469.1692 | 195856.9576 | Tajea superficial | Malo, rústico | Reemplazo | TMC 36" - 2.0 mm. | Cabezal | Alas | 8 |  | 0.548 | Areas agrícolas |  |  | 36 | 0 | TMC
96 | 44 | 75+065 | 8945374.14 | 195901.3458 | - | - | Construcción | MCA 1.2x1.2 m. | Caja Toma | Alas | 8 | 4.4 | 0.548 | Río Chacchán |  | Cuneta y quebrada | 1.2 | 1.2 | MCA
97 | 52 | 75+370.5 | 8945068.88 | 195901.4079 | Tajea de piedras | Malo, rústico | Reemplazo | MCA 1.2x1.2 m. | Caja Toma | Alas | 8 |  | 0.548 | Río Chacchán |  |  | 1.2 | 1.2 | MCA
98 | 45 | 75+630 | 8944868.9266 | 195820.7472 | - | - | Construcción | MCA 1.2x1.2 m. | Caja Toma | Alas | 8 | 4.4 | 0.548 | Río Chacchán |  | Cuneta y quebrada | 1.2 | 1.2 | MCA
99 | 46 | 75+780 | 8944721.3449 | 195795.5047 | - | - | Construcción | MCA 1.2x1.2 m. | Caja Toma | Alas | 8 | 4.4 | 0.548 | Río Chacchán |  | Cuneta y quebrada | 1.2 | 1.2 | MCA
100 | 47 | 76+040 | 8944513.329 | 195681.5216 | - | - | Construcción | MCA 1.2x1.2 m. | Caja Toma | Alas | 8 | 4.4 | 0.548 | Río Chacchán |  | Cuneta y quebrada | 1.2 | 1.2 | MCA
101 | 48 | 76+360 | 8944330.4573 | 195438.0844 | - | - | Construcción | TMC 36" - 2.0 mm. | Cabezal | Alas | 8 | 1.9 | 0.548 | Río Chacchán |  | Desfogue de cuneta | 36 | 0 | TMC
102 | 49 | 76+620 | 8944413.834 | 195618.8081 | - | - | Construcción | TMC 36" - 2.0 mm. | Cabezal | Alas | 8 | 1.9 | 0.548 | Río Chacchán |  | Desfogue de cuneta | 36 | 0 | TMC
103 | 50 | 76+870 | 8944331.5246 | 195577.42 | - | - | Construcción | TMC 36" - 2.0 mm. | Cabezal | Alas | 8 | 1.9 | 0.548 | Río Chacchán |  | Desfogue de cuneta | 36 | 0 | TMC
104 | 53 | 77+020 | 8944228.1786 | 195794.4299 | Tajea de piedras | Malo, rústico | Reemplazo | TMC 36" - 2.0 mm. | Cabezal | Alas | 8 |  | 0.548 | Río Chacchán |  |  | 36 | 0 | TMC
105 | 54 | 77+375 | 8944231.2517 | 195876.8728 | Tajea de piedras | Malo, rústico | Reemplazo | TMC 36" - 2.0 mm. | Cabezal | Alas | 8 |  | 0.548 | Río Chacchán |  |  | 36 | 0 | TMC
106 | 55 | 77+680 | 8944329.5587 | 195798.9366 | Tajea de piedras | Malo, rústico | Reemplazo | TMC 36" - 2.0 mm. | Cabezal | Alas | 8 |  | 0.548 | Areas agrícolas |  |  | 36 | 0 | TMC
107 | 56 | 77+810 | 8944266.7327 | 195910.1957 | Tajea de piedras | Malo, rústico | Reemplazo | TMC 36" - 2.0 mm. | Cabezal | Alas | 8 |  | 0.548 | Areas agrícolas |  |  | 36 | 0 | TMC
108 | 51 | 78+050 | 8944192.273 | 195997.8696 | - | - | Construcción | TMC 36" - 2.0 mm. | Cabezal | Alas | 8 | 1.9 | 0.548 | Areas agrícolas | Desfogue de cunetas |  | 36 | 0 | TMC
109 | 57 | 78+240 | 8944297.981 | 195951.867 | Tajea de piedras | Malo, rústico | Reemplazo | TMC 36" - 2.0 mm. | Cabezal | Alas | 8 |  | 0.548 | Areas agrícolas |  |  | 36 | 0 | TMC
110 | 58 | 78+370 | 8944414.0209 | 195920.2536 | Tajea de piedras | Malo, rústico | Reemplazo | TMC 36" - 2.0 mm. | Cabezal | Alas | 8 |  | 0.548 | Areas agrícolas |  |  | 36 | 0 | TMC
111 | 59 | 78+352 | 8944447.0878 | 195959.8922 | Tajea de piedras | Malo, rústico | Reemplazo | TMC 24" - 1.5 mm. | Cabezal | Alas | 8 |  | 0.548 | Areas agrícolas |  |  | 24 | 0 | TMC
112 | 60 | 78+900 | 8944328.2752 | 196022.4806 | Tajea de piedras | Malo, rústico | Reemplazo | MCA 1.2x1.2 m. | Caja Toma | Alas | 8 | 4.4 | 0.548 | Areas agrícolas |  | Cuneta y quebrada | 1.2 | 1.2 | MCA
113 | 52 | 79+192 | 8944043.112 | 196097.1079 | - | - | Construcción | TMC 36" - 2.0 mm. | Cabezal | Alas | 8 | 1.9 | 0.548 | Areas agrícolas |  | Desfogue de cuneta | 36 | 0 | TMC
114 | 53 | 79+410 | 8943848.4505 | 196149.5779 | - | - | Construcción | TMC 36" - 2.0 mm. | Cabezal | Alas | 8 | 1.9 | 0.548 | Areas agrícolas |  | Desfogue de cuneta | 36 | 0 | TMC
115 | 54 | 79+650 | 8943709.4567 | 196316.4528 | - | - | Construcción | MCA 2.0x1.5 m. | Caja Toma | Muro | 8 | 11 | 0.548 | Areas agrícolas |  | Qbda. Mediana | 2 | 1.5 | MCA
116 | 55 | 79+942 | 8943463.262 | 196443.1993 | - | - | Construcción | TMC 36" - 2.0 mm. | Cabezal | Alas | 8 | 1.9 | 0.548 | Areas agrícolas |  | Desfogue de cuneta | 36 | 0 | TMC
117 | 56 | 80+535 | 8943064.7107 | 196852.9112 | - | - | Construcción | TMC 36" - 2.0 mm. | Cabezal | Alas | 8 | 1.9 | 0.548 | Areas agrícolas |  | Desfogue de cuneta | 36 | 0 | TMC
118 | 57 | 80+768 | 8943028.8284 | 197076.5436 | - | - | Construcción | MCA 1.2x1.2 m. | Caja Toma | Alas | 8 | 4.4 | 0.548 | Río Pira |  | Cuneta y quebrada | 1.2 | 1.2 | MCA
119 | 61 | 80+918 | 8943018.3345 | 197221.8955 | Tajea de piedras | Malo, rústico | Reemplazo | TMC 24" - 1.5 mm. | Cabezal | Alas | 8 |  | 0.548 | Río Pira |  |  | 24 | 0 | TMC
120 | 58 | 80+980 | 8943028.9594 | 197282.9783 | - | - | Construcción | MCA 1.2x1.2 m. | Caja Toma | Alas | 8 | 4.4 | 0.548 | Río Pira |  | Cuneta y quebrada | 1.2 | 1.2 | MCA
121 | 62 | 81+120 | 8943013.1915 | 197419.7412 | Tajea de tubo 2" | Malo, rústico | Reemplazo | TMC 24" - 1.5 mm. | Cabezal | Alas | 8 |  | 0.548 | Río Pira |  |  | 24 | 0 | TMC
122 | 59 | 81+725 | 8942979.7405 | 197955.627 | - | - | Construcción | TMC 36" - 2.0 mm. | Cabezal | Alas | 8 | 1.9 | 0.548 | Río Pira |  |  | 36 | 0 | TMC
123 | 60 | 81+785 | 8942984.913 | 198015.4037 | - | - | Construcción | TMC 36" - 2.0 mm. | Cabezal | Alas | 8 | 1.9 | 0.548 | Río Pira | Desfogue de cunetas | Desfogue de cuneta | 36 | 0 | TMC
124 | 61 | 81+940 | 8943073.7917 | 198140.9767 | - | - | Construcción | TMC 36" - 2.0 mm. | Cabezal | Alas | 8 | 1.9 | 0.548 | Río Pira |  |  | 36 | 0 | TMC
125 | 63 | 82+050 | 8943081.1837 | 198250.1748 | Tajea de piedras | Malo, rústico | Reemplazo | TMC 36" - 2.0 mm. | Cabezal | Alas | 8 |  | 0.548 | Areas agrícolas |  |  | 36 | 0 | TMC
126 | 64 | 82+120 | 8943093.311 | 198317.7665 | Tajea de piedras | Malo, rústico | Reemplazo | TMC 24" - 1.5 mm. | Cabezal | Alas | 8 |  | 0.548 | Areas agrícolas |  |  | 24 | 0 | TMC
127 | 65 | 82+225 | 8943186.1145 | 198363.5875 | Tajea de piedras | Malo, rústico | Reemplazo | TMC 36" - 2.0 mm. | Cabezal | Muro | 9 |  | 0.548 | Areas agrícolas |  |  | 36 | 0 | TMC
128 | 66 | 82+470 | 8943380.2595 | 198512.9065 | Tajea de piedras | Malo, rústico | Reemplazo | TMC 24" - 1.5 mm. | Cabezal | Alas | 9 |  | 0.548 | Areas agrícolas |  |  | 24 | 0 | TMC
129 | 67 | 82+520 | 8943419.7282 | 198543.6022 | Tajea de piedras | Malo, rústico | Reemplazo | TMC 24" - 1.5 mm. | Cabezal | Alas | 9 |  | 0.548 | Areas agrícolas |  |  | 24 | 0 | TMC
130 | 62 | 82+620 | 8943483.8094 | 198614.0304 | - | - | Construcción | MCA 3.0x1.5 m. | Caja Toma | Alas | 9 | 18.6 | 0.548 | Areas agrícolas |  | Quebrada | 3 | 1.5 | MCA
131 | 68 | 82+945 | 8943202.4542 | 198742.7836 | Tajea superficial | Malo, rústico | Reemplazo | TMC 36" - 2.0 mm. | Cabezal | Alas | 9 |  | 0.548 | Areas agrícolas |  |  | 36 | 0 | TMC
132 | 69 | 83+015 | 8943184.9065 | 198809.9156 | Tajea de piedras | Malo, rústico | Reemplazo | TMC 36" - 2.0 mm. | Cabezal | Alas | 9 |  | 0.548 | Areas agrícolas |  |  | 36 | 0 | TMC
133 | 70 | 83+070 | 8943175.0152 | 198869.0703 | Tajea de piedras | Malo, rústico | Reemplazo | TMC 36" - 2.0 mm. | Cabezal | Muro | 9 |  | 0.548 | Areas agrícolas |  |  | 36 | 0 | TMC
134 | 71 | 83+113 | 8943163.7565 | 198910.5701 | Tajea de piedras | Malo, rústico | Reemplazo | TMC 36" - 2.0 mm. | Cabezal | Alas | 9 |  | 0.548 | Areas agrícolas |  |  | 36 | 0 | TMC
135 | 72 | 83+420 | 8943085.0418 | 199178.5182 | Tajea de piedras | Malo, rústico | Reemplazo | TMC 36" - 2.0 mm. | Cabezal | Alas | 9 |  | 0.548 | Areas agrícolas |  |  | 36 | 0 | TMC
136 | 73 | 83+480 | 8943059.6186 | 199232.8655 | Tajea de piedras | Malo, rústico | Reemplazo | MCA 1.2x1.2 m. | Caja Toma | Alas | 9 |  | 0.548 | Areas agrícolas |  |  | 1.2 | 1.2 | MCA
137 | 74 | 83+705 | 8942933.8795 | 199417.4521 | Tajea de piedras | Malo, rústico | Reemplazo | TMC 36" - 2.0 mm. | Cabezal | Alas | 9 |  | 0.548 | Areas agrícolas |  |  | 36 | 0 | TMC
138 | 75 | 83+810 | 8942884.2647 | 199506.6979 | Tajea de piedras | Malo, rústico | Reemplazo | TMC 36" - 2.0 mm. | Cabezal | Alas | 9 |  | 0.548 | Areas agrícolas |  |  | 36 | 0 | TMC
139 | 76 | 84+052 | 8943076.0035 | 199623.4486 | Tajea de piedras | Malo, rústico | Reemplazo | TMC 36" - 2.0 mm. | Cabezal | Alas | 9 |  | 0.548 | Areas agrícolas |  |  | 36 | 0 | TMC
140 | 77 | 84+215 | 8943220.9968 | 199697.1506 | Tajea de piedras | Malo, rústico | Reemplazo | TMC 24" - 1.5 mm. | Cabezal | Alas | 9 |  | 0.548 | Areas agrícolas |  |  | 24 | 0 | TMC
141 | 78 | 84+255 | 8943259.1749 | 199707.7144 | Tajea de piedras | Malo, rústico | Reemplazo | TMC 24" - 1.5 mm. | Cabezal | Alas | 9 |  | 0.548 | Areas agrícolas |  |  | 24 | 0 | TMC
142 | 63 | 84+415 | 8943418.279 | 199711.6172 | - | - | Construcción | TMC 36" - 2.0 mm. | Cabezal | Alas | 9 | 1.9 | 0.548 | Areas agrícolas |  |  | 36 | 0 | TMC
143 | 79 | 84+475 | 8943477.2302 | 199722.7865 | Tajea de piedras | Malo, rústico | Reemplazo | TMC 36" - 2.0 mm. | Cabezal | Alas | 9 |  | 0.548 | Areas agrícolas |  |  | 36 | 0 | TMC
144 | 80 | 84+665 | 8943650.3183 | 199791.9421 | Tajea de piedras | Malo, rústico | Reemplazo | MCA 1.2x1.2 m. | Caja Toma | Alas | 9 |  | 0.548 | Río Pira |  |  | 1.2 | 1.2 | MCA
145 | 81 | 84+790 | 8943758.0926 | 199854.7362 | Tajea de piedras | Malo, rústico | Reemplazo | TMC 36" - 2.0 mm. | Cabezal | Muro | 9 |  | 0.548 | Río Pira |  |  | 36 | 0 | TMC
146 | 82 | 85+020 | 8943967.3386 | 199948.7729 | Tajea de piedras | Malo, rústico | Reemplazo | TMC 36" - 2.0 mm. | Cabezal | Alas | 9 |  | 0.548 | Río Pira |  |  | 36 | 0 | TMC
147 | 83 | 85+095 | 8944029.8746 | 199990.1763 | Tajea de piedras | Malo, rústico | Reemplazo | TMC 36" - 2.0 mm. | Cabezal | Alas | 9 |  | 0.548 | Río Pira |  |  | 36 | 0 | TMC
148 | 64 | 85+460 | 8943842.955 | 200071.0817 | - | - | Construcción | TMC 36" - 2.0 mm. | Cabezal | Alas | 9 | 1.9 | 0.548 | Río Pira |  | Desfogue de cuneta | 36 | 0 | TMC
149 | 65 | 85+690 | 8943617.6044 | 200093.8747 | - | - | Construcción | TMC 36" - 2.0 mm. | Cabezal | Alas | 9 | 1.9 | 0.548 | Río Pira |  | Desfogue de cuneta | 36 | 0 | TMC
150 | 66 | 85+960 | 8943377.133 | 200133.0056 | - | - | Construcción | TMC 36" - 2.0 mm. | Cabezal | Muro | 9 | 1.9 | 0.548 | Río Pira |  | Desfogue de cuneta | 36 | 0 | TMC
151 | 84 | 86+305 | 8943108.608 | 200338.8579 | Tajea de piedras | Malo, rústico | Reemplazo | TMC 36" - 2.0 mm. | Cabezal | Alas | 10 |  | 0.548 | Río Pira |  |  | 36 | 0 | TMC
152 | 85 | 86+500 | 8943355.12 | 200514.45 | Tajea de piedras | Malo, rústico | Reemplazo | TMC 36" - 2.0 mm. | Cabezal | Alas | 10 |  |  | Río Pira
153 | 86 | 86+560 | 8942987.9678 | 200524.5816 | Tajea de piedras | Malo, rústico | Reemplazo | TMC 24" - 1.5 mm. | Cabezal | Alas | 10 |  | 0.548 | Río Pira |  |  | 24 | 0 | TMC
154 | 87 | 86+650 | 8942900.3028 | 200504.214 | Tajea de piedras | Malo, rústico | Reemplazo | TMC 24" - 1.5 mm. | Cabezal | Alas | 10 |  | 0.548 | Río Pira |  |  | 24 | 0 | TMC
155 | 88 | 86+720 | 8942831.4409 | 200493.5717 | Tajea de piedras | Malo, rústico | Reemplazo | TMC 24" - 1.5 mm. | Cabezal | Alas | 10 |  | 0.548 | Río Pira |  |  | 24 | 0 | TMC
156 | 89 | 86+740 | 8942811.6914 | 200496.5772 | Tajea de piedras | Malo, rústico | Reemplazo | TMC 36" - 2.0 mm. | Cabezal | Alas | 10 |  | 0.548 | Río Pira |  |  | 36 | 0 | TMC
157 | 90 | 86+855 | 8942704.3469 | 200537.6924 | Tajea de piedras | Malo, rústico | Reemplazo | TMC 24" - 1.5 mm. | Cabezal | Alas | 10 |  | 0.548 | Río Pira |  |  | 24 | 0 | TMC
158 | 91 | 86+910 | 8942655.2566 | 200561.8512 | Tajea de piedras | Malo, rústico | Reemplazo | TMC 36" - 2.0 mm. | Cabezal | Alas | 10 |  | 0.548 | Río Pira |  |  | 36 | 0 | TMC
159 | 92 | 87+225 | 8942535.7586 | 200849.2991 | Tajea de piedras | Malo, rústico | Reemplazo | TMC 36" - 2.0 mm. | Cabezal | Alas | 10 |  | 0.548 | Río Pira | C.P. Jirac |  | 36 | 0 | TMC
160 | 93 | 87+294.5 | 8942491.1214 | 200901.2487 | Tajea de tubo 2" | Malo, rústico | Reemplazo | TMC 24" - 1.5 mm. | Cabezal | Alas | 10 |  | 0.548 | Río Pira |  |  | 24 | 0 | TMC
161 | 94 | 87+505 | 8942292.6366 | 200958.9316 | Tajea de tubo 2" | Malo, rústico | Reemplazo | TMC 36" - 2.0 mm. | Cabezal | Alas | 10 |  | 0.548 | Río Pira |  |  | 36 | 0 | TMC
162 | 95 | 87+575 | 8942237.0104 | 201000.8489 | Tajea de tubo 4" | Malo, rústico | Reemplazo | TMC 24" - 1.5 mm. | Cabezal | Alas | 10 |  | 0.548 | Río Pira |  |  | 24 | 0 | TMC
163 | 96 | 87+640 | 8942217.7939 | 201061.4702 | Tajea de piedras | Malo, rústico | Reemplazo | TMC 36" - 2.0 mm. | Cabezal | Alas | 10 |  | 0.548 | Río Pira |  |  | 36 | 0 | TMC
164 | 97 | 87+830 | 8942315.1311 | 201222.1437 | Tajea de piedras | Malo, rústico | Reemplazo | TMC 36" - 2.0 mm. | Cabezal | Alas | 10 |  | 0.548 | Río Pira | Lleva agua |  | 36 | 0 | TMC
165 | 67 | 88+050 | 8942457.7452 | 201388.8494 | - | - | Construcción | TMC 36" - 2.0 mm. | Cabezal | Alas | 10 | 1.9 | 0.548 | Río Pira |  | Desfogue de cuneta | 36 | 0 | TMC
166 | 98 | 88+575 | 8942241.8356 | 201543.3044 | Tajea de piedras | Malo, rústico | Reemplazo | TMC 36" - 2.0 mm. | Cabezal | Alas | 10 | 4.4 | 0.548 | Areas agrícolas |  |  | 36 | 0 | TMC
167 | 68 | 88+765 | 8942216.8363 | 201730.1677 | - | - | Construcción | TMC 36" - 2.0 mm. | Cabezal | Alas | 10 | 1.9 | 0.548 | Río Pira |  | Desfogue de cuneta | 36 | 0 | TMC
168 | 99 | 88+971 | 8942193.2505 | 201929.6733 | Tajea de piedras | Malo, rústico | Reemplazo | TMC 36" - 2.0 mm. | Cabezal | Alas | 10 |  | 0.548 | Areas agrícolas |  |  | 36 | 0 | TMC
169 | 100 | 89+433 | 8942212.9107 | 201967.9516 | Tajea de piedras | Malo, rústico | Reemplazo | TMC 36" - 2.0 mm. | Cabezal | Alas | 11 |  | 0.548 | Areas agrícolas |  |  | 36 | 0 | TMC
170 | 69 | 89+570 | 8942234.716 | 201831.7397 | - | - | Construcción | MCA 1.2x1.2 m. | Caja Toma | Alas | 11 | 4.4 | 0.548 | Río Pira |  | Cuneta y quebrada | 1.2 | 1.2 | MCA
171 | 101 | 89+800 | 8942327.1407 | 201622.2166 | Tajea de piedras | Malo, rústico | Reemplazo | TMC 36" - 2.0 mm. | Cabezal | Alas | 11 |  | 0.548 | Areas agrícolas |  |  | 36 | 0 | TMC
172 | 102 | 90+220 | 8942348.6812 | 201665.461 | Tajea de piedras | Malo, rústico | Reemplazo | TMC 36" - 2.0 mm. | Cabezal | Alas | 11 |  | 0.548 | Areas agrícolas |  |  | 36 | 0 | TMC
173 | 70 | 90+340 | 8942315.3921 | 201780.1195 | - | - | Construcción | MCA 1.2x1.2 m. | Caja Toma | Alas | 11 | 4.4 | 0.548 | Río Pira |  | Cuneta y quebrada | 1.2 | 1.2 | MCA
174 | 103 | 90+562 | 8942308.6636 | 201999.5839 | Tajea de piedras | Malo, rústico | Reemplazo | TMC 36" - 2.0 mm. | Cabezal | Alas | 11 |  | 0.548 | Areas agrícolas |  |  | 36 | 0 | TMC
175 | 104 | 90+660 | 8942263.5131 | 202075.3951 | Tajea de piedras | Malo, rústico | Reemplazo | TMC 36" - 2.0 mm. | Cabezal | Muro | 11 |  | 0.548 | Areas agrícolas |  |  | 36 | 0 | TMC
176 | 105 | 90+780 | 8942154.9654 | 202120.3595 | Tajea de piedras | Malo, rústico | Reemplazo | TMC 24" - 1.5 mm. | Cabezal | Alas | 11 |  | 0.548 | Areas agrícolas |  |  | 24 | 0 | TMC
177 | 106 | 90+859 | 8942134.7375 | 202195.3634 | Tajea de piedras | Malo, rústico | Reemplazo | TMC 24" - 1.5 mm. | Cabezal | Alas | 11 |  | 0.548 | Areas agrícolas |  |  | 24 | 0 | TMC
178 | 107 | 90+904 | 8942129.9019 | 202240.1028 | Tajea de piedras | Malo, rústico | Reemplazo | TMC 36" - 2.0 mm. | Cabezal | Alas | 12 |  | 0.548 | Areas agrícolas |  |  | 36 | 0 | TMC
179 | 108 | 91+042 | 8942142.586 | 202377.0824 | Tajea de piedras | Malo, rústico | Reemplazo | TMC 24" - 1.5 mm. | Cabezal | Alas | 12 |  | 0.548 | Areas agrícolas |  |  | 24 | 0 | TMC
180 | 109 | 91+099 | 8942138.6971 | 202433.9451 | Tajea de piedras | Malo, rústico | Reemplazo | TMC 36" - 2.0 mm. | Cabezal | Alas | 12 |  | 0.548 | Areas agrícolas |  |  | 36 | 0 | TMC
181 | 110 | 91+183.5 | 8942132.5452 | 202518.2209 | Tajea de piedras | Malo, rústico | Reemplazo | TMC 24" - 1.5 mm. | Cabezal | Alas | 12 |  | 0.548 | Areas agrícolas |  |  | 24 | 0 | TMC
182 | 111 | 91+254.5 | 8942127.0122 | 202594.0192 | Tajea de piedras | Malo, rústico | Reemplazo | TMC 36" - 2.0 mm. | Cabezal | Alas | 12 |  | 0.548 | Areas agrícolas |  |  | 36 | 0 | TMC
183 | 112 | 91+566 | 8942154.7763 | 202688.0446 | Tajea de piedras | Malo, rústico | Reemplazo | TMC 24" - 1.5 mm. | Cabezal | Alas | 12 |  | 0.548 | Areas agrícolas |  |  | 24 | 0 | TMC
184 | 113 | 91+655 | 8942184.9647 | 202604.3268 | Tajea de piedras | Malo, rústico | Reemplazo | TMC 36" - 2.0 mm. | Cabezal | Alas | 12 |  | 0.548 | Areas agrícolas |  |  | 36 | 0 | TMC
185 | 114 | 91+743 | 8942220.8707 | 202524.5333 | Tajea de piedras | Malo, rústico | Reemplazo | TMC 36" - 2.0 mm. | Cabezal | Alas | 12 |  | 0.548 | Areas agrícolas |  |  | 36 | 0 | TMC
186 | 115 | 91+803.5 | 8942245.9039 | 202468.9065 | Tajea de piedras | Malo, rústico | Reemplazo | TMC 24" - 1.5 mm. | Cabezal | Alas | 12 |  | 0.548 | Areas agrícolas |  |  | 24 | 0 | TMC
187 | 71 | 92+211 | 8942315.2396 | 202431.5998 | - | - | Construcción | TMC 36" - 2.0 mm. | Cabezal | Alas | 12 | 1.9 | 0.548 | Río Pira |  |  | 36 | 0 | TMC
188 | 72 | 92+461 | 8942264.368 | 202676.1198 | - | - | Construcción | TMC 36" - 2.0 mm. | Cabezal | Alas | 12 | 1.9 | 0.548 | Río Pira |  |  | 36 | 0 | TMC
189 | 73 | 92+800 | 8942180.0742 | 202905.5411 | - | - | Construcción | TMC 36" - 2.0 mm. | Cabezal | Alas | 12 | 1.9 | 0.548 | Río Pira |  | Desfogue de cuneta | 36 | 0 | TMC
190 | 74 | 93+070 | 8942010.9296 | 203101.6431 | - | - | Construcción | TMC 36" - 2.0 mm. | Cabezal | Alas | 12 | 1.9 | 0.548 | Río Pira |  | Desfogue de cuneta | 36 | 0 | TMC
191 | 75 | 93+310 | 8941980.264 | 203338.5317 | - | - | Construcción | TMC 36" - 2.0 mm. | Cabezal | Alas | 12 | 1.9 | 0.548 | Río Pira |  | Desfogue de cuneta | 36 | 0 | TMC
192 | 76 | 93+550 | 8942075.8312 | 203557.4737 | - | - | Construcción | MCA 1.2x1.2 m. | Caja Toma | Alas | 12 | 1.9 | 0.548 | Río Pira |  | Cuneta y quebrada | 1.2 | 1.2 | MCA
193 | 77 | 93+900 | 8942343.5723 | 203760.3788 | Qda. Picri | - | Construcción | MCA 2.0x1.5 m. | Caja Toma | Alas | 12 | 11 | 0.548 | Qda. Picri al Pira |  | Qbda. Picri | 2 | 1.5 | MCA
194 | 116 | 94+265 | 8942063.2412 | 203931.0639 | Tajea de piedras | Malo, rústico | Reemplazo | TMC 36" - 2.0 mm. | Cabezal | Alas | 12 |  | 0.548 | Río Pira |  |  | 36 | 0 | TMC
195 | 78 | 94+470 | 8942099.9524 | 204131.0903 | - | - | Construcción | MCA 1.2x1.2 m. | Caja Toma | Alas | 12 | 4.4 | 0.548 | Río Pira |  | Cuneta y quebrada | 1.2 | 1.2 | MCA
196 | 79 | 94+605 | 8942055.9875 | 204252.8476 | - | - | Construcción | MCA 1.2x1.2 m. | Caja Toma | Alas | 12 | 4.4 | 0.548 | Río Pira |  | Cuneta y quebrada | 1.2 | 1.2 | MCA
197 | 80 | 94+880 | 8942211.2727 | 204465.2453 | - | - | Construcción | MCA 1.2x1.2 m. | Caja Toma | Alas | 12 | 4.4 | 0.548 | Río Pira |  | Cuneta y quebrada | 1.2 | 1.2 | MCA
198 | 117 | 95+071 | 8942353.6455 | 204590.0828 | Tajea de piedras | Malo, rústico | Reemplazo | TMC 36" - 2.0 mm. | Cabezal | Muro | 12 |  | 0.548 | Areas agrícolas |  |  | 36 | 0 | TMC
199 | 81 | 95+316 | 8942526.0772 | 204743.1111 | Qda. Potro Ruri | - | Construcción | MCA 3.0x1.5 m. | Alas | Alas | 12 | 18.6 | 0.548 | Río Pira | Qda. con agua constante | Qbda. Potro Ruri | 3 | 1.5 | MCA
200 | 118 | 95+575 | 8942298.6288 | 204809.514 | Tajea de piedras | Malo, rústico | Reemplazo | TMC 36" - 2.0 mm. | Cabezal | Alas | 12 |  | 0.548 | Areas agrícolas |  |  | 36 | 0 | TMC
201 | 82 | 95+710 | 8942176.6786 | 204861.9141 | - | - | Construcción | MCA 1.2x1.2 m. | Caja Toma | Alas | 12 | 4.4 | 0.548 | Areas agrícolas |  |  | 1.2 | 1.2 | MCA
202 | 83 | 95+767 | 8942153.1748 | 204913.7796 | - | - | Construcción | TMC 24" - 1.5 mm. | Cabezal | Alas | 12 | 0.55 | 0.548 | Areas agrícolas | Empalme con 2° Tramo | Tajea superficial | 24 | 0 | TMC
Nota: se optó por reemplazar las tajeas con TMC de 24" por la facilidad de su mantenimiento y además porque ayudará a evacuar las aguas de las cunetas.
El mantenimiento y limpieza de las TMC 24" debe hacerse después de cada campaña agrícola.
CUADRO RESUMEN
[5 empty] | TIPO DE ESTRUTURA | Nº DE ALCANTARILLAS
[6 empty] | AMPLIACION | REEMPLAZO | CONSTRUCCIÓN | TOTAL
[5 empty] | Alc. TMC 24" | 0 | 34 | 2 | 36
[5 empty] | Alc. TMC 36" | 1 | 76 | 36 | 113
[5 empty] | MCA 1.2x1.2 m. | 0 | 7 | 33 | 40
[5 empty] | MCA 2.0x1.5 m. | 0 | 1 | 5 | 6
[5 empty] | MCA 3.0x1.5 m. | 0 | 0 | 7 | 7
[6 empty] | 1 | 118 | 83 | 202
Note on M37: Microsoft: COPIADO Q
Note on M48: Microsoft: COPIADO Q
Note on M60: Microsoft: COPIADO Q
Note on M82: Microsoft: COPIADO Q
Note on M84: Microsoft: COPIADO Q
Note on M95: Microsoft: COPIADO Q
Note on M115: Microsoft: COPIADO Q
Note on M129: Microsoft: COPIADO Q
Note on M131: Microsoft: COPIADO Q
Note on M149: Microsoft: COPIADO Q
Note on M194: Microsoft: COPIADO Q
Note on M195: Microsoft: COPIADO Q
Note on M196: Microsoft: COPIADO Q
Note on M197: Microsoft: COPIADO Q
Note on M198: Microsoft: COPIADO Q
Note on M208: Microsoft: COPIADO Q

## BADENES
MINISTERIO DE TRANSPORTES Y COMUNICACIONES
PROYECTO ESPECIAL DE INFRAESTRUCTURA DE TRANSPORTE NACIONAL
TRAMO : PARIACOTO - YUPASH
BADENES PROYECTADOS
Nº | KM | NORTE | ESTE | ESTRUCTURA EXISTENTE | TRABAJO PROPUESTO | ESTRUCTURA PROYECTADA | ANCHO (m) | LONG. (m) | FLECHA (m) | CUENCA | DESFOGUE | OBSERVACIONES
1 | 59+590 | 8943435.642 | 185378.999 | - | Construcción | Baden Concreto Armado | 10 | 15 | 0.3 | 2 | Natural de Qda. | Qda. Lúcuma
2 | 62+136 | 8942918.668 | 187599.6043 | - | Construcción | Baden Concreto Armado | 10 | 44 | 0.3 | 3 | Río Grande | Qda. Río de oro
3 | 63+980 | 8943477.9119 | 189038.0606 | - | Construcción | Baden Concreto Armado | 10 | 40 | 0.3 | 4 | Río Grande | Qda. Galgajirca
4 | 64+235 | 8943384.1251 | 189260.3563 | - | Construcción | Baden Concreto Armado | 10 | 10 | 0.3 | 4 | Río Grande | Qda.
5 | 64+630 | 8943299.22 | 189610.0324 | - | Construcción | Baden Concreto Armado | 10 | 10 | 0.3 | 4 | Río Grande
6 | 65+240 | 8943457.9911 | 190145.1066 | - | Construcción | Baden Concreto Armado | 10 | 15 | 0.3 | 4 | Río Grande | Qda.
7 | 65+325 | 8943460.7402 | 190228.0175 | - | Construcción | Baden Concreto Armado | 10 | 10 | 0.3 | 4 | Río Grande | Qda.
8 | 67+380 | 8943083.3199 | 191602.9261 | - | Construcción | Baden Concreto Armado | 10 | 12 | 0.3 | 5 | Río Grande
9 | 68+725 | 8943053.9323 | 192844.1761 | - | Construcción | Baden Concreto Armado | 10 | 12 | 0.3 | 5 | Río Grande
10 | 69+720 | 8943401.4605 | 193681.5813 | - | Construcción | Baden Concreto Armado | 10 | 16 | 0.3 | 6 | Río Grande | Qda.
11 | 70+180 | 8943649.9539 | 194049.873 | - | Construcción | Baden Concreto Armado | 10 | 10 | 0.3 | 6 | Río Grande | Qda.
12 | 80+285 | 8943246.3879 | 196689.8314 | - | Construcción | Baden Concreto Armado | 10 | 14 | 0.3 | 8 | Areas agrícolas (río Pira) | Qda.
13 | 81+210 | 8943017.6012 | 197509.4533 | - | Construcción | Baden Concreto Armado | 10 | 12 | 0.3 | 8 | Río Pira | Qda.
14 | 81+500 | 8943060.4319 | 197764.229 | - | Construcción | Baden Concreto Armado | 10 | 17 | 0.3 | 8 | Río Pira | Qda.
15 | 84+590 | 8943588.7807 | 199749.28 | - | Construcción | Baden Concreto Armado | 10 | 12 | 0.3 | 9 | Río Pira | Qda.
16 | 85+204 | 8944092.9949 | 200065.2341 | - | Construcción | Baden Concreto Armado | 10 | 20 | 0.3 | 9 | Río Pira | Qda.
17 | 88+240 | 8942541.9662 | 201544.6353 | - | Construcción | Baden Concreto Armado | 10 | 12 | 0.3 | 10 | Río Pira | Qda.
281
NOTA: | El baden de la quebrada Río de oro se construirá sobre relleno rocoso con piedras de 1 m. de díametro como mínimo
CUADRO RESUMEN
|  | TIPO DE ESTRUCTURA |  | CANTIDAD | LONGITUD (m)
|  | Baden de Concreto Armado |  | 17 | 281

## CUNETAS
MINISTERIO DE TRANSPORTES Y COMUNICACIONES
PROYECTO ESPECIAL DE INFRAESTRUCTURA DE TRANSPORTE NACIONAL
TRAMO : PARIACOTO - YUPASH
DRENAJE LONGITUDINAL A LA VIA
Nº | INICIO | FINAL | LONGITUD (m) | LADO | DESCARGA
1 | 56500 | 56600 | 100 | I | Río Akrun
2 | 56600 | 56844 | 244 | I | Alcantarilla
3 | 56844 | 57080 | 236 | I | Alcantarilla
4 | 57080 | 57207 | 127 | I | Alcantarilla
5 | 57207 | 57395 | 188 | I | Alcantarilla
6 | 57395 | 57520 | 125 | I | Alcantarilla
7 | 57395 | 57520 | 125 | D | Alcantarilla
8 | 57520 | 57638 | 118 | I | Cuneta
9 | 57638 | 57992 | 354 | I | Alcantarilla
10 | 57992 | 58307 | 315 | I | Alcantarilla
11 | 58307 | 58760 | 453 | I | Alcantarilla
12 | 58760 | 59211 | 451 | I | Alcantarilla
13 | 59211 | 59590 | 379 | I | Alcantarilla
14 | 59590 | 59895 | 305 | I | Alcantarilla
15 | 59895 | 60190 | 295 | I | Alcantarilla
16 | 60190 | 60670 | 480 | I | Alcantarilla
17 | 60670 | 61010 | 340 | I | Alcantarilla
18 | 61010 | 61250 | 240 | I | Alcantarilla
19 | 61250 | 61640 | 390 | I | Alcantarilla
20 | 61640 | 61850 | 210 | I | Alcantarilla
21 | 61640 | 61850 | 210 | D | Alcantarilla
22 | 61850 | 62111.5 | 261.5 | I | Alcantarilla
23 | 62170 | 62303.09 | 133.09 | I | Empalme
24 | 62300 | 62495 | 195 | I | Quebrada
25 | 62495 | 62810 | 315 | I | Alcantarilla
26 | 62830 | 63050 | 220 | I | Río Grande
27 | 62830 | 63050 | 220 | D | Río Grande
28 | 63050 | 63130 | 80 | I | Alcantarilla
29 | 63050 | 63130 | 80 | D | Alcantarilla
30 | 63150 | 63495 | 345 | I | Rio Grande
31 | 63495 | 63510 | 15 | I | Alcantarilla
32 | 63510 | 63529.6 | 19.6 | I | Empalme
33 | 63510 | 63529.6 | 19.6 | D | Empalme
34 | 63460 | 63645 | 185 | I | Cuneta
35 | 63460 | 63645 | 185 | D | Talud
36 | 63645 | 63947.67 | 302.67 | I | Empalme
37 | 63950 | 63980 | 30 | I | Alcantarilla
38 | 63980 | 64235 | 255 | I | Quebrada
39 | 64235 | 64630 | 395 | I | Quebrada
40 | 64630 | 64995 | 365 | I | Quebrada
41 | 64995 | 65240 | 245 | I | Alcantarilla
42 | 65240 | 65325 | 85 | I | Quebrada
43 | 65325 | 65495 | 170 | I | Quebrada
44 | 65495 | 65718 | 223 | I | Alcantarilla
45 | 65495 | 65718 | 223 | D | Alcantarilla
46 | 65718 | 66080 | 362 | I | Alcantarilla
47 | 65718 | 66080 | 362 | D | Alcantarilla
48 | 66080 | 66310 | 300 | I | Alcantarilla
49 | 66310 | 66480 | 170 | I | Cuneta
50 | 66310 | 66480 | 170 | D | Talud
51 | 66480 | 66700 | 220 | I | Talud
52 | 66480 | 66700 | 220 | D | Cuneta
53 | 66700 | 66894 | 194 | I | Cuneta
54 | 66894 | 67080 | 186 | I | Alcantarilla
55 | 66894 | 67080 | 186 | D | Alcantarilla
56 | 67080 | 67380 | 300 | I | Alcantarilla
57 | 67080 | 67380 | 300 | D | Alcantarilla
58 | 67380 | 67483.28 | 103.28 | I | Quebrada
59 | 67380 | 67483.28 | 103.28 | D | Quebrada
60 | 67500 | 67619 | 119 | I | Cuneta
61 | 67619 | 67745 | 126 | I | Alcantarilla
62 | 67745 | 68010 | 265 | I | Alcantarilla
63 | 68010 | 68200 | 190 | I | Alcantarilla
64 | 68200 | 68490 | 290 | I | Alcantarilla
65 | 68490 | 68725 | 235 | I | Alcantarilla
66 | 68725 | 68860 | 135 | I | Quebrada
67 | 68860 | 69130 | 270 | I | Cuneta
68 | 68860 | 69130 | 270 | D | Talud
69 | 69130 | 69409 | 279 | I | Alcantarilla
70 | 69409 | 69498.96 | 89.96 | I | Alcantarilla
71 | 69409 | 69498.96 | 89.96 | D | Alcantarilla
72 | 69500 | 69540 | 40 | I | Alcantarilla
73 | 69500 | 69540 | 40 | D | Alcantarilla
74 | 69540 | 69720 | 180 | I | Cuneta
75 | 69720 | 70180 | 460 | I | Quebrada
76 | 70180 | 70225 | 45 | I | Quebrada
77 | 70225 | 70490 | 265 | I | Alcantarilla
78 | 70225 | 70490 | 265 | D | Alcantarilla
79 | 70490 | 70570 | 80 | D | Alcantarilla
80 | 70570 | 70680 | 110 | I | Talud
81 | 70570 | 70680 | 110 | D | Cuneta
82 | 70680 | 70790 | 110 | I | Cuneta
83 | 71060 | 71120 | 60 | I | Cuneta
84 | 71120 | 71230 | 110 | I | Cuneta
85 | 71120 | 71230 | 110 | D | Talud
86 | 71230 | 71530 | 300 | I | Cuneta
87 | 71600 | 71850 | 250 | I | Río Chacchan
88 | 71600 | 71850 | 250 | D | Río Chacchan
89 | 71850 | 72027 | 177 | D | Cuneta
90 | 72027 | 72204 | 177 | D | Alcantarilla
91 | 72204 | 72400 | 196 | D | Alcantarilla
92 | 72490 | 72560 | 70 | D | Río Chacchan
93 | 72560 | 72705 | 145 | I | Talud
94 | 72560 | 72705 | 145 | D | Cuneta
95 | 72705 | 72900 | 195 | I | Alcantarilla
96 | 72705 | 72900 | 195 | D | Alcantarilla
97 | 72900 | 73064.58 | 164.58 | I | Alcantarilla
98 | 72900 | 73064.58 | 164.58 | D | Alcantarilla
99 | 73000 | 73149 | 149 | I | Cuneta
100 | 73149 | 73372 | 223 | I | Alcantarilla
101 | 73372 | 73630 | 258 | I | Alcantarilla
102 | 73630 | 73740 | 110 | I | Alcantarilla
103 | 73630 | 73740 | 110 | D | Alcantarilla
104 | 73740 | 73927 | 187 | I | Cuneta
105 | 73927 | 74059 | 132 | I | Alcantarilla
106 | 74059 | 74215 | 156 | I | Alcantarilla
107 | 74059 | 74215 | 156 | D | Alcantarilla
108 | 74215 | 74310 | 95 | I | Alcantarilla
109 | 74310 | 74340 | 30 | I | Río Chacchan
110 | 74460 | 74740 | 280 | D | Talud
111 | 74740 | 74840 | 100 | I | Cuneta
112 | 74740 | 74840 | 100 | D | Cuneta
113 | 74840 | 74960 | 120 | I | Cuneta
114 | 74960 | 75065 | 105 | I | Alcantarilla
115 | 75065 | 75370.5 | 305.604 | I | Alcantarilla
116 | 75370.5 | 75630 | 259.5 | I | Alcantarilla
117 | 75630 | 75870 | 240 | I | Cuneta
118 | 75870 | 75920 | 50 | I | Cuneta
119 | 75870 | 75920 | 50 | D | Talud
120 | 75920 | 76040 | 120 | I | Cuneta
121 | 76040 | 76360 | 320 | I | Alcantarilla
122 | 76360 | 76540 | 180 | I | Alcantarilla
123 | 76360 | 76540 | 180 | D | Alcantarilla
124 | 76540 | 76690 | 150 | D | Cuneta
125 | 76690 | 76770 | 80 | I | Talud
126 | 76690 | 76770 | 80 | D | Cuneta
127 | 76770 | 76870 | 100 | I | Cuneta
128 | 76870 | 77020 | 150 | I | Alcantarilla
129 | 77020 | 77120 | 100 | I | Alcantarilla
130 | 77120 | 77320 | 200 | I | Cuneta
131 | 77120 | 77320 | 200 | D | Alcantarilla
132 | 77320 | 77360 | 40 | I | Alcantarilla
133 | 77320 | 77360 | 40 | D | Alcantarilla
134 | 77360 | 77445.05 | 85.05 | D | Cuneta
135 | 77500 | 77570 | 70 | D | Cuneta
136 | 77570 | 77680 | 110 | I | Talud
137 | 77570 | 77680 | 110 | D | Cuneta
138 | 77680 | 77810 | 130 | I | Alcantarilla
139 | 77810 | 77960 | 150 | I | Alcantarilla
140 | 77960 | 78050 | 90 | I | Cuneta
141 | 77960 | 78050 | 90 | D | Talud
142 | 78050 | 78170 | 120 | I | Alcantarilla
143 | 78050 | 78170 | 120 | D | Alcantarilla
144 | 78170 | 78300 | 130 | I | Alcantarilla
145 | 78170 | 78300 | 130 | D | Alcantarilla
146 | 78300 | 78470 | 170 | D | Alcantarilla
147 | 78470 | 78580 | 110 | I | Talud
148 | 78470 | 78580 | 110 | D | Cuneta
149 | 78580 | 78722.07 | 142.07 | I | Cuneta
150 | 78850 | 78900 | 50 | I | Cuneta
151 | 78900 | 79192 | 292 | I | Alcantarilla
152 | 79192 | 79410 | 218 | I | Alcantarilla
153 | 79410 | 79642 | 232 | I | Alcantarilla
154 | 79642 | 79810.08 | 168.08 | I | Alcantarilla
155 | 79800 | 79942 | 142 | I | Alcantarilla
156 | 79942 | 80285 | 343 | I | Alcantarilla
157 | 80285 | 80300 | 15 | I | Quebrada
158 | 80300 | 80380 | 80 | I | Cuneta
159 | 80300 | 80380 | 80 | D | Talud
160 | 80380 | 80535 | 155 | I | Cuneta
161 | 80535 | 80600 | 65 | I | Alcantarilla
162 | 80600 | 80768 | 168 | I | Cuneta
163 | 80600 | 80768 | 168 | D | Talud
164 | 80768 | 80980 | 212 | I | Alcantarilla
165 | 80980 | 81210 | 230 | I | Alcantarilla
166 | 81210 | 81500 | 290 | I | Quebrada
167 | 81500 | 81725 | 225 | I | Quebrada
168 | 81725 | 81940 | 215 | I | Alcantarilla
169 | 81725 | 81940 | 215 | D | Alcantarilla
170 | 81940 | 82225 | 285 | I | Alcantarilla
171 | 82225 | 82470 | 245 | I | Alcantarilla
172 | 82470 | 82620 | 150 | I | Alcantarilla
173 | 82620 | 82945 | 325 | I | Alcantarilla
174 | 82945 | 83113 | 168 | I | Alcantarilla
175 | 83113 | 83420 | 307 | I | Alcantarilla
176 | 83420 | 83705 | 285 | I | Alcantarilla
177 | 83705 | 84052 | 347 | I | Alcantarilla
178 | 84052 | 84255 | 203 | I | Alcantarilla
179 | 84255 | 84475 | 220 | I | Alcantarilla
180 | 84475 | 84590 | 115 | I | Alcantarilla
181 | 84475 | 84590 | 115 | D | Alcantarilla
182 | 84590 | 84665 | 75 | I | Quebrada
183 | 84590 | 84665 | 75 | D | Quebrada
184 | 84665 | 84790 | 125 | I | Alcantarilla
185 | 84790 | 85020 | 230 | I | Alcantarilla
186 | 85020 | 85204 | 184 | I | Alcantarilla
187 | 85204 | 85460 | 256 | I | Quebrada
188 | 85460 | 85690 | 230 | I | Alcantarilla
189 | 85690 | 85960 | 270 | I | Alcantarilla
190 | 85960 | 86305 | 345 | I | Alcantarilla
191 | 86305 | 86500 | 195 | I | Alcantarilla
192 | 86500 | 86740 | 240 | I | Alcantarilla
193 | 86740 | 86855 | 115 | I | Alcantarilla
194 | 86855 | 86910 | 55 | I | Alcantarilla
195 | 86855 | 86910 | 55 | D | Alcantarilla
196 | 86910 | 87225 | 315 | I | Alcantarilla
197 | 87225 | 87505 | 280 | I | Alcantarilla
198 | 87505 | 87640 | 135 | I | Alcantarilla
199 | 87640 | 87830 | 190 | I | Alcantarilla
200 | 87830 | 88050 | 220 | I | Alcantarilla
201 | 88050 | 88150 | 100 | I | Alcantarilla
202 | 88150 | 88240 | 90 | I | Cuneta
203 | 88150 | 88240 | 90 | D | Talud
204 | 88240 | 88280 | 40 | I | Quebrada
205 | 88240 | 88280 | 40 | D | Quebrada
206 | 88280 | 88575 | 295 | I | Cuneta
207 | 88575 | 88765 | 190 | I | Cuneta
208 | 88765 | 88971 | 206 | I | Alcantarilla
209 | 88765 | 88971 | 206 | D | Alcantarilla
210 | 88971 | 89160 | 189 | I | Alcantarilla
211 | 89160 | 89270 | 110 | I | Cuneta
212 | 89160 | 89270 | 110 | D | Talud
213 | 89270 | 89325.71 | 55.71 | D | Cuneta
214 | 89350 | 89433 | 83 | D | Cuneta
215 | 89433 | 89570 | 137 | D | Alcantarilla
216 | 89570 | 89803 | 233 | D | Alcantarilla
217 | 89803 | 90000 | 197 | D | Alcantarilla
218 | 90000 | 90223 | 223 | I | Talud
219 | 90000 | 90223 | 223 | D | Cuneta
220 | 90223 | 90293 | 70 | I | Cuneta
221 | 90300 | 90340 | 40 | I | Alcantarilla
222 | 90340 | 90562 | 222 | I | Alcantarilla
223 | 90562 | 90904 | 342 | I | Alcantarilla
224 | 90904 | 91099 | 195 | I | Alcantarilla
225 | 91099 | 91400 | 301 | I | Alcantarilla
226 | 91400 | 91666 | 266 | I | Cuneta
227 | 91400 | 91666 | 266 | D | Talud
228 | 91666 | 92000 | 334 | D | Alcantarilla
229 | 92000 | 92211 | 211 | I | Talud
230 | 92000 | 92211 | 211 | D | Cuneta
231 | 92211 | 92461 | 250 | I | Alcantarilla
232 | 92211 | 92461 | 250 | D | Alcantarilla
233 | 92461 | 92510 | 49 | I | Alcantarilla
234 | 92461 | 92510 | 49 | D | Alcantarilla
235 | 92510 | 92671.23 | 161.23 | I | Cuneta
236 | 92760 | 92800 | 40 | I | Cuneta
237 | 92800 | 93070 | 270 | I | Alcantarilla
238 | 93070 | 93310 | 240 | I | Alcantarilla
239 | 93310 | 93550 | 240 | I | Alcantarilla
240 | 93550 | 93900 | 350 | I | Alcantarilla
241 | 93900 | 94070 | 170 | I | Alcantarilla
242 | 93900 | 94070 | 170 | D | Alcantarilla
243 | 94070 | 94265 | 195 | I | Cuneta
244 | 94265 | 94470 | 205 | I | Alcantarilla
245 | 94470 | 94605 | 135 | I | Alcantarilla
246 | 94605 | 94780 | 175 | I | Alcantarilla
247 | 94605 | 94780 | 175 | D | Alcantarilla
248 | 94780 | 94880 | 100 | I | Cuneta
249 | 94880 | 95071 | 191 | I | Alcantarilla
250 | 95071 | 95316 | 245 | I | Alcantarilla
251 | 95316 | 95575 | 259 | I | Alcantarilla
252 | 95575 | 95710 | 135 | I | Alcantarilla
253 | 95575 | 95710 | 135 | D | Alcantarilla
254 | 95710 | 95805.9 | 95.9 | I | Alcantarilla
255 | 95710 | 95805.9 | 95.9 | D | Alcantarilla
46800.144

## DEFENSAS
DEFENSAS RIBEREÑAS
No | PROGRESIVA KM. | DESCRIPCIÒN | RECOMENDACIÒN | UBICACIÓN
1 | 60+250/280 | Erosión de la carretera por acción del río Grande | Construcción de defensa ribereña con 30 m de enrocado | Talud derecha
2 | 60+920/960 | Erosión de la carretera por acción del río Grande | proteger margen derecha del río 40 m por falso barraje enrocado | Talud derecha
3 | 61+090/180 | Erosión de la carretera por acción del río Grande | defensa ribereña 90 m margen derecha río | Talud derecha
4 | 61+440/480 | Erosión de la carretera por acción del río Grande | defensa ribereña 40 m margen derecha río | Talud derecha
5 | 62+510-62+560 | Erosión de la carretera por acción del río Grande | defensa ribereña 50 m margen derecha río, o muro seco | Talud derecha
6 | 62+720/740 | Erosión de la carretera por acción del río Grande | defensa ribereña 20 m margen derecha río | Talud derecha
7 | 64+160/205 | Erosión de la carretera por acción del río Grande | defensa ribereña con 45 m de enrocado | Talud derecha
8 | 64+600/670 | Erosión de la carretera por acción del río Grande | proyectar muro seco de 70 m de longitud | Talud derecha
9 | 71+550 | Peligro de erosión de estribos del puente Chacchán por crecida del río Pira. | Protección de estribos aguas arriba y abajo | Estribo Izq. Y Der.
10 | 71+550 | Posible crecida en la confluencia de ríos Chancan y Pira. | Proyectar espigón deflector en la margen derecha del río Pira, según planos. | Margen derecha del río Pira

## MUROS
MINISTERIO DE TRANSPORTES Y COMUNICACIONES
PROYECTO ESPECIAL DE INFRAESTRUCTURA DE TRANSPORTE NACIONAL
TRAMO : PARIACOTO - YUPASH
MUROS DE SOSTENIMIENTO
Nº | PROGRESIVAS |  |  | MURO PROYECTADO |  |  | Capacidad | OBSERVACIONES
| KM | a | KM | LONGITUD (M) | ALTURA (M) | LADO | Portante
(Kg/cm2)
1 | 56840 | - | 56850 | 10 | 2.5 | D | 3.5 | ALCANTARILLA
2 | 58085 | - | 58095 | 10 | 3 | D | 3.5 | ALCANTARILLA
3 | 61245 | - | 61255 | 10 | 2.5 | D | 3.5 | ALCANTARILLA
4 | 64115 | - | 64125 | 10 | 8.5 | D | 3.5
5 | 64595 | - | 64625 | 30 | 3 | D | 3.5
6 | 64675 | - | 64685 | 10 | 3 | D | 3.5
7 | 65365 | - | 65375 | 10 | 3.5 | D | 1.5
8 | 66495 | - | 66515 | 20 | 10 | D | 3.5
9 | 66875 |  | 66885 | 10 | 3 | D | 1.5
10 | 67555 | - | 67570 | 15 | 6.5 | D | 3.2 | ALCANTARILLA
11 | 67570 | - | 67585 | 15 | 4 | D | 3.2
12 | 67605 | - | 67630 | 25 | 4 | D | 3.5
13 | 67630 | - | 67690 | 60 | 3.5 | D | 3.5
14 | 67690 | - | 67710 | 20 | 4.5 | D | 3.5
15 | 67735 | - | 67748 | 13 | 4 | D | 3.5 | ALCANTARILLA
16 | 67748 | - | 67755 | 7 | 3.5 | D | 3.5
17 | 67755 | - | 67765 | 10 | 3 | D | 3.5
18 | 67835 | - | 67845 | 10 | 3.5 | D | 3.5
19 | 67890 | - | 67910 | 20 | 2.5 | D | 3.5
20 | 68135 | - | 68155 | 20 | 6.5 | D | 3.5
21 | 68735 | - | 68745 | 10 | 4.5 | D | 3.2
22 | 69205 | - | 69235 | 30 | 5 | D | 3.2
23 | 69235 | - | 69270 | 35 | 6.5 | D | 3.5
24 | 69270 | - | 69290 | 20 | 6 | D | 3.5
25 | 69290 | - | 69310 | 20 | 10 | D | 3.5
26 | 69310 | - | 69326 | 16 | 4.5 | D | 3.5
27 | 69326 | - | 69350 | 24 | 8 | D | 3.5 | ALCANTARILLA
28 | 69350 | - | 69365 | 15 | 6.5 | D | 3.5
29 | 70220 | - | 70230 | 10 | 4.5 | D | 3.5 | ALCANTARILLA
30 | 70410 | - | 70425 | 15 | 4 | D | 3.2
31 | 70495 | - | 70510 | 15 | 3.5 | I | 1.5
32 | 70510 | - | 70530 | 20 | 7 | I | 1.5
33 | 70530 | - | 70550 | 20 | 12 | I | 1.5
34 | 70550 | - | 70565 | 15 | 9 | I | 1.5
35 | 70745 | - | 70755 | 10 | 3.5 | D | 1.5 | ALCANTARILLA
36 | 72145 | - | 72165 | 20 | 2.5 | I | 3.2
37 | 72205 | - | 72235 | 30 | 4 | I | 3.2
38 | 72485 | - | 72505 | 20 | 4 | I | 3.2
39 | 73765 | - | 73773 | 8 | 4 | D | 3.2
40 | 73773 | - | 73785 | 12 | 8 | D | 3.2 | ALCANTARILLA
41 | 73785 | - | 73795 | 10 | 4 | D | 3.5
42 | 74325 | - | 74345 | 20 | 4 | D | 3.2
43 | 74345 | - | 74355 | 10 | 4 | D | 3.2
44 | 74355 | - | 74365 | 10 | 3 | D | 3.2
45 | 74545 | - | 74565 | 20 | 4 | I | 3.2
46 | 75175 | - | 75185 | 10 | 2.5 | D | 1.5
47 | 75355 | - | 75375 | 20 | 2 | D | 3.2
48 | 75505 | - | 75515 | 10 | 2.5 | D | 3.2
49 | 75805 | - | 75835 | 30 | 3 | D | 3.2
50 | 75835 | - | 75845 | 10 | 4 | D | 3.2
51 | 75845 | - | 75855 | 10 | 3 | D | 3.2
52 | 75855 | - | 75875 | 20 | 2.5 | D | 3.2
53 | 79065 | - | 79075 | 10 | 4.5 | D | 3.2
54 | 79555 | - | 79565 | 10 | 4 | D | 3.2
55 | 79565 | - | 79575 | 10 | 5 | D | 3.2
56 | 79575 | - | 79585 | 10 | 6.5 | D | 3.2
57 | 79585 |  | 79595 | 10 | 13 | D | 3.2
58 | 79595 | - | 79605 | 10 | 15 | D | 3.2
59 | 79605 | - | 79630 | 25 | 13 | D | 3.2
60 | 79630 | - | 79645 | 15 | 11 | D | 3.2
61 | 79645 | - | 79655 | 10 | 6.5 | D | 3.2 | ALCANTARILLA
62 | 79655 | - | 79665 | 10 | 5.5 | D | 3.2
63 | 79665 | - | 79675 | 10 | 5.5 | D | 3.2
64 | 79675 |  | 79685 | 10 | 4 | D | 3.2
65 | 79685 |  | 79705 | 20 | 6.5 | D | 3.2
66 | 79705 | - | 79715 | 10 | 4 | D | 3.2
67 | 79715 | - | 79725 | 10 | 3.5 | D | 3.2
68 | 79725 | - | 79735 | 10 | 3 | D | 3.2
69 | 81215 | - | 81225 | 10 | 2.5 | D | 3.2
70 | 81315 | - | 81325 | 10 | 2.5 | D | 3.2
71 | 81325 | - | 81335 | 10 | 3.5 | D | 3.2
72 | 81335 | - | 81345 | 10 | 4.5 | D | 3.2
73 | 81345 | - | 81355 | 10 | 2.5 | D | 3.2
74 | 81565 | - | 81605 | 40 | 2 | D | 3.2
75 | 81675 | - | 81695 | 20 | 3 | D | 3.2
76 | 82095 | - | 82105 | 10 | 2 | D | 1
77 | 82205 | - | 82230 | 25 | 3 | D | 3.2 | ALCANTARILLA
78 | 82905 | - | 82925 | 20 | 3 | D | 1
79 | 83055 | - | 83065 | 10 | 6.5 | D | 1.5
80 | 83065 | - | 83075 | 10 | 4 | D | 1.5 | ALCANTARILLA
81 | 84395 | - | 84405 | 10 | 4 | D | 3.5
82 | 84575 | - | 84585 | 10 | 2.5 | D | 3.2
83 | 84585 | - | 84595 | 10 | 5 | D | 3.2
84 | 84785 | - | 84795 | 10 | 3 | D | 3.2 | ALCANTARILLA
85 | 85955 | - | 85965 | 10 | 2.5 | D | 3.2 | ALCANTARILLA
86 | 86095 | - | 86115 | 20 | 2.5 | D | 3.2
87 | 88665 | - | 88675 | 10 | 8 | D | 1.5
88 | 89435 | - | 89455 | 20 | 2.5 | I | 1.5
89 | 90655 | - | 90665 | 10 | 4 | D | 1.5 | ALCANTARILLA
90 | 95070 | - | 95075 | 5 | 3 | D | 3.2 | ALCANTARILLA
NOTA | LA ALTURA DE CADA MURO ES MEDIDA DESDE LA PARTE INFERIOR DE LA CAJUELA DE LA CORONA
HASTA LA CARA INFERIOR DE LA ZAPATA
EL TOTAL DE MUROS SERAN NUEVOS. NO EXISTEN MUROS A REEMPLAZAR O REPARAR.
CUADRO RESUMEN
|  |  | Nº MUROS | ALTURA (m) | LONGITUD (m)
|  |  | 3 | 2 | 70
|  |  | 14 | 2.5 | 190
|  |  | 14 | 3 | 210
|  |  | 8 | 3.5 | 132
|  |  | 18 | 4 | 256
|  |  | 6 | 4.5 | 76
|  |  | 3 | 5 | 50
|  |  | 2 | 5.5 | 20
|  |  | 1 | 6 | 20
|  |  | 8 | 6.5 | 135
|  |  | 1 | 7 | 20
|  |  | 3 | 8 | 46
|  |  | 1 | 8.5 | 10
|  |  | 1 | 9 | 15
|  |  | 2 | 10 | 40
|  |  | 1 | 11 | 15
|  |  | 1 | 12 | 20
|  |  | 2 | 13 | 35
|  |  | 1 | 15 | 10

## EN BUEN ESTADO
MINISTERIO DE TRANSPORTES Y COMUNICACIONES
PROYECTO ESPECIAL DE INFRAESTRUCTURA DE TRANSPORTE NACIONAL
TRAMO : PARIACOTO - YUPASH
OBRAS DE DRENAJE EN BUEN ESTADO
Nº | KM | NORTE | ESTE | ESTRUCTURA EXISTENTE | ESTRUCTURA PROYECTADA | LONG. (m) | CUENCA | DESFOGUE | OBSERVACIONES
1 | 57+977 | 8942709.8514 | 184074.0555 | Paso agua potable | Protección Tubo PVC | 10 | 1 | - | Proteger con tubo PVC

## QUEBRADAS
MINISTERIO DE TRANSPORTES Y COMUNICACIONES
PROYECTO ESPECIAL DE INFRAESTRUCTURA DE TRANSPORTE NACIONAL
TRAMO : PARIACOTO - YUPASH
QUEBRADAS
Nº | KM | NOMBRE | ESTRUCTURA PROYECTADA | TAMAÑO
1 | 56+480 | RIO AKRUN | PUENTE PARIACOTO | GRANDE
2 | 59+590 | QUEBRADA LÚCUMA | BADEN | GRANDE
3 | 61+010 | S/N | ALC. MCA 3.0x1.5 m | PEQUEÑA
4 | 61+090 | S/N | ALC. MCA 3.0x1.5 m | PEQUEÑA
5 | 61+250 | S/N | ALC. TMC 36" | PEQUEÑA
6 | 61+480 | S/N | ALC. MCA 2.0x1.5 m | PEQUEÑA
7 | 61+640 | S/N | ALC. MCA 2.0x1.5 m | PEQUEÑA
8 | 62+136 | QUEBRADA RIO DE ORO | BADEN SOBRE RELLENO ROCOSO | GRANDE
9 | 62+820 | RIO GRANDE | PUENTE TAQUILMA I | GRANDE
10 | 63+050 | S/N | ALC. MCA 1.2x1.2 m | PEQUEÑA
11 | 63+140 | RIO GRANDE | PUENTE TAQUILMA II | GRANDE
12 | 63+980 | QUEBRADA GALGAJIRCA | BADEN | GRANDE
13 | 64+235 | S/N | BADEN | MEDIANA
14 | 64+630 | S/N | BADEN | MEDIANA
15 | 65+240 | S/N | BADEN | GRANDE
16 | 65+325 | S/N | BADEN | PEQUEÑA
17 | 65+718 | S/N | ALC. MCA 2.0x1.5 m | PEQUEÑA
18 | 66+752 | QUEBRADA RURASHCA | ALC. MCA 3.0x1.5 m | MEDIANA
19 | 67+380 | S/N | BADEN | MEDIANA
20 | 68+265 | QUEBRADA RUPIJATA | - | PEQUEÑA
21 | 68+660 | S/N | ALC. MCA 2.0x1.5 m | PEQUEÑA
22 | 68+725 | S/N | BADEN | MEDIANA
23 | 69+020 | S/N | ALC. MCA 1.2x1.2 m | PEQUEÑA
24 | 69+330 | S/N | ALC. MCA 1.2x1.2 m | PEQUEÑA
25 | 69+550 | S/N | ALC. MCA 1.2x1.2 m | PEQUEÑA
26 | 69+720 | S/N | BADEN | MEDIANA
27 | 70+130 | S/N | ALC. MCA 1.2x1.2 m | PEQUEÑA
28 | 70+180 | S/N | BADEN | PEQUEÑA
29 | 71+149 | S/N | - | PEQUEÑA
30 | 71+560 | RIO CHACCHAN | PUENTE CHACCHAN I | GRANDE
31 | 72+430 | RIO CHACCHAN | PUENTE CHACCHAN II | GRANDE
32 | 72+080 | QUEBRADA VADO | - | PEQUEÑA
33 | 73+776 | QUEBRADA ALAMEDA | ALC. MCA 3.0x1.5 m | MEDIANA
34 | 74+215 | QUEBRADA BUENOS AIRES | ALC. MCA 3.0x1.5 m | MEDIANA
35 | 74+300 | RIO CHACCHAN | PUENTE CHACCHAN III | GRANDE
36 | 75+370 | S/N | ALC. MCA 1.2x1.2 m | PEQUEÑA
37 | 80+285 | S/N | BADEN | MEDIANA
38 | 81+210 | S/N | BADEN | MEDIANA
39 | 81+500 | S/N | BADEN | GRANDE
40 | 82+620 | QUEBRADA LLANCA | ALC. MCA 3.0x1.5 m | MEDIANA
41 | 84+590 | S/N | BADEN | MEDIANA
42 | 85+204 | QUEBRADA MACO | BADEN | MEDIANA
43 | 88+240 | QUEBRADA KAKIS | BADEN | MEDIANA
44 | 93+900 | QUEBRADA PICRI | ALC. MCA 2.0x1.5 m | PEQUEÑA
45 | 95+316 | QUEBRADA POTRO RURI | ALC. MCA 3.0x1.5 m | MEDIANA
NOTA: | LAS PROGRESIVAS ESTÁN REFERIDAS AL TRAZO TOPOGRAFICO PRESENTADO EN EL VOLUMEN DE PLANOS