## Hoja1
LOSAS DE APROXIMACION
Carga Concentrada | [10 empty] | Pu = 1.33(1.75)P/a = | 14.9121 | Tns
|  |  | P = | 7.4 | tn
|  |  | w = | 0.31 | T/m | [5 empty] | Carga Repartida
|  |  | L = | 1 | m
|  |  | B = | 7 | m | [5 empty] | ws = | 0.31 | Tn/ml
|  |  | L1 = | 1000 | mm
|  |  | W1 = | 1000 | mm | [5 empty] | wu = (1.75ws)= | 0.5425 | Tn/ml
|  |  | W1a = | 7000 | mm
|  |  | Nl = | 2 | [5 empty] | E1 = | 210000 | kg/cm2
|  |  | E = 2100+0.12raiz(L1W1) = | 2220 | [5 empty] | A1 = | 0.15 | m2
|  |  | E =250 +0.42Rraiz(L1W1) = | 1361.2156 | [5 empty] | I1 = | 0.00028125 | m3
|  |  | Tomar: E = | 1.3612 | mts
|  |  | S = | 0.9 | mts |  |  |  |  | E2 = | 60000 | kg/cm2
|  |  | a = 660 0.55S = | 1.155 | mts |  |  |  |  | A2 = | 0.49 | m2
[10 empty] | I2 = | 1.0417e-05 | m3
Valores Maximos
| PTO. | x | Vmx | Mmx | f'c | b | h | d | Mr | Ms | M | As | (1/2") | Vc | Vmx
| 1 | 0 | 0.1 | 0.01 | 210 | 100 | 20 | 15 | 7.8889 | 11.0565 | 0.01 | 0.023614 | 53.7808 | 9.2383 | 29.5624 | 0.63353 | 1.8053 | 0.40557 | 4.25 | 0.00035062 | 0.4914 | 0.017711 | 3.3 | 0.023614
| 2 | 0.35 | 8.61 | 2.135 | 210 | 100 | 20 | 15 | 7.8889 | 11.0565 | 2.135 | 3.9 | 0.32564 | 9.2383 | 29.5624 | 0.63353 | 1.8053 | 0.40557 | 4.25 | 0.00035062 | 0.4914 | 3.9 | 3.3 | 5.2
| 3 | 1.25 | -1.12 | 1.58 | 210 | 100 | 20 | 15 | 7.8889 | 11.0565 | 1.58 | 3.3 | 0.38485 | 9.2383 | 29.5624 | 0.63353 | 1.8053 | 0.40557 | 4.25 | 0.00035062 | 0.4914 | 2.8622 | 3.3 | 3.8162
| 4 | 2.15 | 1.38 | 1.4 | 210 | 100 | 20 | 15 | 7.8889 | 11.0565 | 1.4 | 3.3 | 0.38515 | 9.2383 | 29.5624 | 0.63353 | 1.8053 | 0.40557 | 4.25 | 0.00035062 | 0.4914 | 2.5293 | 3.3 | 3.3725
| 5 | 3.05 | -0.72 | 1.39 | 210 | 100 | 20 | 15 | 7.8889 | 11.0565 | 1.39 | 3.3 | 0.38485 | 9.2383 | 29.5624 | 0.63353 | 1.8053 | 0.40557 | 4.25 | 0.00035062 | 0.4914 | 2.5109 | 3.3 | 3.3479
| 6 | 3.95 | 1.37 | 1.39 | 210 | 100 | 20 | 15 | 7.8889 | 11.0565 | 1.39 | 3.3 | 0.38485 | 9.2383 | 29.5624 | 0.63353 | 1.8053 | 0.40557 | 4.25 | 0.00035062 | 0.4914 | 2.5109 | 3.3 | 3.3479
| 7 | 4.85 | 1.38 | 1.39 | 210 | 100 | 20 | 15 | 7.8889 | 11.0565 | 1.39 | 3.3 | 0.38485 | 9.2383 | 29.5624 | 0.63353 | 1.8053 | 0.40557 | 4.25 | 0.00035062 | 0.4914 | 2.5109 | 3.3 | 3.3479
| 8 | 5.75 | -0.72 | 1.39 | 210 | 100 | 20 | 15 | 7.8889 | 11.0565 | 1.39 | 3.3 | 0.38485 | 9.2383 | 29.5624 | 0.63353 | 1.8053 | 0.40557 | 4.25 | 0.00035062 | 0.4914 | 2.5109 | 3.3 | 3.3479
| 9 | 6.65 | -0.67 | 1.39 | 210 | 100 | 20 | 15 | 7.8889 | 11.0565 | 1.39 | 3.3 | 0.38485 | 9.2383 | 29.5624 | 0.63353 | 1.8053 | 0.40557 | 4.25 | 0.00035062 | 0.4914 | 2.5109 | 3.3 | 3.3479
| 10 | 7 | -0.198 | 0.1 | 210 | 100 | 20 | 15 | 7.8889 | 11.0565 | 0.1 | 0.23644 | 5.3713 | 9.2383 | 29.5624 | 0.63353 | 1.8053 | 0.40557 | 4.25 | 0.00035062 | 0.4914 | 0.17733 | 3.3 | 0.23644
Carga Transmitida
|  |  |  | P = | 6.4069 | [5 empty] | Wu = | 15 | Tns
|  |  |  | w = | 0.31 |  | K2 = | 1.75 |  |  | W = | 8.5714 | Tns
[11 empty] | Rt = W/.9 = | 9.5238 | Tn/m2
Valores Maximos