## Hoja1
Puente "PARIACOTO" |  |  |  | APOYOS | [9 empty] | Hoja 1
APOYO FIJO
A).- Por Pines | [6 empty] | B).- Por Platinas
Rpp = | 102.69 | Tns | (ver Estribos) |  |  |  | Rt = | 102.69 |  | Anclaje Minimo de Pines y o barras
Rv = | 68.46 | [5 empty] | Rv = | 68.46 |  |  |  | F = | 40.6481
A = | 0.38 | [5 empty] | A = | 0.38 |  |  |  | fc = 0.4f'c = | 112 | Kg/cm2
C = 2.5A = | 0.95 | [5 empty] | C = 2.5A = | 0.95 |  |  |  | Ac = | 362.9297 | cm2
R = | 0.8 |  |  | 6.25 |  |  | R = | 0.8 |  |  |  | n = | 19.0507
Fh = C(Rv)/R = | 81.2963 | [5 empty] | Fh = | 81.2963 |  |  |  | x = | 6.14
No. De Pines | 2 | [5 empty] | No. De BARRAS | 2 |  |  |  | M = | 2111.1474
V = | 40.6481 | [5 empty] | V = | 40.6481 |  |  |  | n.n = | 9.0478
por Corte | [6 empty] | por Corte |  |  |  |  | n = | 3.008
| As = | 40.75 | [5 empty] | As = | 45.8438 |  | Plancha de 35 mm
| D = | 7.2031 | [5 empty] | a = | 6.7708 |  |  | b = | 15
[8 empty] | a = | 6.7708 |  |  | t = | 24.1953
Por flexion | [6 empty] | Por flexion | barra cuadrada |  |  |  | x = | 8.7123
| e = | 2 | cms | espesor plancha de apoyo |  |  |  | e = | 2 |  |  | M = | 4250.5903
| M = | 81296.25 | [5 empty] | M = | 81296.25 |  |  | S = | 3.0361
| D.D.D = | 443.7235 | [5 empty] | a.a = | 261.3747 |  | Canal de 6"x2"-2.5mm
| D = | 7.6273 | barra redonda de 2 1/2" |  |  |  |  | a = | 6.3937
| Maximo D = | 7.6273 | <.> | 3.0029 | pulg |  |  | Maximo a = | 6.7708
2.6657
APOYO MOVIL
A).- Por Pines | [6 empty] | B).- Por Platinas
Rt = | 102.69 | [5 empty] | Rt = | 102.69
Rv = | 34.23 | [5 empty] | Rv = | 34.23
A = | 0.38 | [5 empty] | A = | 0.38
C = 2.5A = | 0.95 | [5 empty] | C = 2.5A = | 0.95
R = | 0.8 |  |  | 6.25 |  |  | R = | 0.8
Fh = C(Rv)/R = | 40.6481 | [5 empty] | Fh = | 40.6481
No. De Pines | 1 | [5 empty] | No. De barras | 1
V = | 40.6481 | [5 empty] | V = | 40.6481 |  | 10.16
por Corte | [6 empty] | por Corte
| As = | 40.75 | [5 empty] | As = | 45.8438
| D = | 7.2031 | [5 empty] | a = | 6.7708
[8 empty] | a = | 6.7708
Por flexion | [6 empty] | Por flexion | barra cuadrada
| e = | 2 | cms | espesor plancha de apoyo |  |  |  | e = | 2
| M = | 81296.25 | [5 empty] | M = | 81296.25
| D.D.D = | 443.7235 | [5 empty] | a.a = | 261.3747
| D = | 7.6273 | barra redonda de 2 1/2" |  |  |  |  | a = | 6.3937
| Maximo D = | 7.6273 | <.> | 3.0029 | pulg |  |  | Maximo a = | 6.7708
[9 empty] | 2.6657 | USE BARRA DE 3" cuadrada
Apoyos de NEOPRENE
|  |  |  | por Viga |  | en Lbs
Rp.p = | 102.69 | Tns | (ver Estribos) | 34.23 |  | 75306 | Lbs.
Rs/c = | 90.77 | Tns | (ver Estribos) | 30.2567 |  | 66564.6667 | Lbs.
| A = | 0.45 | mts. | 17.7165 | pulg
| l = | 21 | mts | 68.88 | pies
|  |  | e = | 0.82656 | pulg | e us. = | 1
|  |  | B1 = | 10.0098 |  | 2.002
|  |  | B2 = | 4.1328 |  | Use B = | 45 | <> | 17.7165 | pulg
|  |  | B3 = | 10 |  |  | 15.75
[5 empty] | FF = | 4.4291
[5 empty] | fc = | 451.9964 | lb/pul2 |  | Dureza 50 | 70
| Desplazamiento de la Viga: | [5 empty] | Desplazamiento del Apoyo
|  | Coef. Termico = | 6e-05 |  | en grados F° |  |  | Rpp. = | 75306
|  | l = | 68.88 |  |  |  |  | e = | 0.8
|  | Delta T = | 100 | ° |  |  |  | A = | 17.7165
[8 empty] | B = | 17.7165
[8 empty] | f1 = | 1.9 | Min. 20°F
[8 empty] | f2 = | 215 | Dureza 70
|  |  | dv = | 0.41328 | pulg. | OK | da = | 0.33924 | pulg
|  |  | USE | 450 | x | 450 | x | 20.32 | mm
[5 empty] | DUREZA | 70