## Hoja1
Puente "CHACCHAN 3" |  |  |  | APOYOS | [7 empty] | Hoja 1
APOYO FIJO
A).- Por Pines
Rt = | 16.91 |  |  | Por flexion | [6 empty] | 16.91 | 6.9508
Rv = | 16.91 |  |  |  | e = | 1 | cms | espesor plancha de apoyo
A = | 0.38 |  |  |  | M = | 7028.2188
C = 2.5A = | 0.95 |  |  |  | D.D.D = | 38.3608
R = | 0.8 |  |  |  | D = | 3.3726 | barra redonda de 1 3/8""
Fh = C(Rv)/R = | 20.0806 |  |  |  | Maximo D = | 3.3726 | <.> | 1.3278 | pulg
No. De Pines | 2.8571
V = | 7.0282 |  |  | Anclaje Minimo de Pines y o barras
por Corte | [5 empty] | F = | 7.0282
| As = | 7.0458 |  |  |  | fc = 0.4f'c = | 112 | Kg/cm2
| D = | 2.9952 |  |  |  | Ac = | 62.752 | cm2
[6 empty] | lmin = Ac/D = | 18.6065 | cms
APOYO MOVIL
A).- Por Pines
Por flexion
Rt = | 9.96 |  |  |  | e = | 1 | cms | espesor plancha de apoyo
Rv = | 9.96 |  |  |  | M = | 5913.75
A = | 0.38 |  |  |  | D.D.D = | 32.2779
C = 2.5A = | 0.95 |  |  |  | D = | 3.184 | barra redonda de 1"
R = | 0.8 |  |  |  | Maximo D = | 3.184 | <.> | 1.2535 | pulg
Fh = C(Rv)/R = | 11.8275
No. De Pines | 2
V = | 5.9138 |  |  | Anclaje Minimo de Pines y o barras
por Corte | [5 empty] | F = | 5.9138
| As = | 5.9286 |  |  |  | fc = 0.4f'c = | 112 | Kg/cm2
| D = | 2.7475 |  |  |  | Ac = | 52.8013 | cm2
[6 empty] | lmin = Ac/D = | 19.2183 | cms
Apoyos de NEOPRENE
|  |  |  | por Viga |  | en Lbs
| Rp.p = | 8.3 | Tns | 8.3 |  | 18260 | Lbs.
| Rs/c = | 6.15 | Tns | 6.15 |  | 13530 | Lbs.
| A = | 0.3 | mts. | 11.811 | pulg
| l = | 12 | mts | 39.36 | pies
|  |  | e = | 0.47232 | pulg | e us. = | 0.375
|  |  | B1 = | 3.3644 |  | 0.67289
|  |  | B2 = | 2.3616 |  | Use B = | 100 | <> | 39.3701 | pulg
|  |  | B3 = | 10 |  |  | 15.75
[5 empty] | FF = | 12.1139
[5 empty] | fc = | 68.3655 | lb/pul2 |  | Dureza 50 | 50
| Desplazamiento de la Viga: | [5 empty] | Desplazamiento del Apoyo
|  | Coef. Termico = | 6e-05 |  | en grados F° |  |  | Rpp. = | 18260
|  | l = | 39.36 |  |  |  |  | e = | 0.375
|  | Delta T = | 100 | ° |  |  |  | A = | 11.811
[8 empty] | B = | 39.3701
[8 empty] | f1 = | 1.9 | Min. 20°F
[8 empty] | f2 = | 110 | Dureza 50
|  |  | dv = | 0.23616 | pulg. | OK | da = | 0.050871 | pulg
|  |  | USE | 1000 | x | 300 | x | 9.525 | mm
[5 empty] | DUREZA | 50