## Hoja1
Puente "CHACCHAN 1" |  |  |  | APOYOS | [9 empty] | Hoja 1
APOYO FIJO
A).- Por Pines | [6 empty] | B).- Por Platinas
Rt = | 136.5 | [5 empty] | Rt = | 136.5 |  | Anclaje Minimo de Pines y o barras
Rv = | 91 | [5 empty] | Rv = | 91 |  |  |  | F = | 54.0312
A = | 0.38 | [5 empty] | A = | 0.38 |  |  |  | fc = 0.4f'c = | 112 | Kg/cm2
C = 2.5A = | 0.95 | [5 empty] | C = 2.5A = | 0.95 |  |  |  | Ac = | 482.4219 | cm2
R = | 0.8 |  |  | 6.25 |  |  | R = | 0.8 |  |  |  | n = | 21.9641
Fh = C(Rv)/R = | 108.0625 | [5 empty] | Fh = | 108.0625 |  |  |  | x = | 7.0789
No. De Pines | 2 | [5 empty] | No. De Pines | 2 |  |  |  | M = | 2806.2287
V = | 54.0312 | [5 empty] | V = | 54.0312 |  |  |  | n.n = | 12.0267
por Corte | [6 empty] | por Corte |  |  |  |  | n = | 3.468
| As = | 54.1667 | [5 empty] | As = | 60.9375 |  | Plancha de 35 mm
| D = | 8.3046 | [5 empty] | a = | 7.8062 |  |  | b = | 15
[8 empty] | a = | 7.8062 |  |  | t = | 32.1615
Por flexion | [6 empty] | Por flexion | barra cuadrada |  |  |  | x = | 12.1776
| e = | 2 | cms | espesor plancha de apoyo |  |  |  | e = | 2 |  |  | M = | 8304.4681
| M = | 108062.5 | [5 empty] | M = | 108062.5 |  |  | S = | 5.9318
| D.D.D = | 589.8165 | [5 empty] | a.a = | 347.4306 |  | Canal de 6"x2"-2.5mm
| D = | 8.3863 | barra redonda de 2 1/2" |  |  |  |  | a = | 7.03
| Maximo D = | 8.3863 | <.> | 3.3017 | pulg |  |  | Maximo a = | 7.8062
[9 empty] | 3.0733 | Use BARRA CUADRADA de 3"
APOYO MOVIL
A).- Por Pines | [6 empty] | B).- Por Platinas
Rt = | 136.5 | [5 empty] | Rt = | 136.5
Rv = | 45.5 | [5 empty] | Rv = | 45.5
A = | 0.38 | [5 empty] | A = | 0.38
C = 2.5A = | 0.95 | [5 empty] | C = 2.5A = | 0.95
R = | 0.8 |  |  | 6.25 |  |  | R = | 0.8
Fh = C(Rv)/R = | 54.0312 | [5 empty] | Fh = | 54.0312
No. De Pines | 1 | [5 empty] | No. De Pines | 1
V = | 54.0312 | [5 empty] | V = | 54.0312 |  | 10.16
por Corte | [6 empty] | por Corte
| As = | 54.1667 | [5 empty] | As = | 60.9375
| D = | 8.3046 | [5 empty] | a = | 7.8062
[8 empty] | a = | 7.8062
Por flexion | [6 empty] | Por flexion | barra cuadrada
| e = | 2 | cms | espesor plancha de apoyo |  |  |  | e = | 2
| M = | 108062.5 | [5 empty] | M = | 108062.5
| D.D.D = | 589.8165 | [5 empty] | a.a = | 347.4306
| D = | 8.3863 | barra redonda de 2 1/2" |  |  |  |  | a = | 7.03
| Maximo D = | 8.3863 | <.> | 3.3017 | pulg |  |  | Maximo a = | 7.8062
3.0733
Apoyos de NEOPRENE
|  |  |  | por Viga |  | en Lbs
| Rp.p = | 136.5 | Tns | 45.5 |  | 100100 | Lbs.
| Rs/c = | 97.52 | Tns | 32.5067 |  | 71514.6667 | Lbs.
| A = | 0.45 | mts. | 17.7165 | pulg
| l = | 25 | mts | 82 | pies
|  |  | e = | 0.984 | pulg | e us. = | 1
|  |  | B1 = | 12.1084 |  | 2.4217
|  |  | B2 = | 4.92 |  | Use B = | 55 | <> | 21.6535 | pulg
|  |  | B3 = | 10 |  |  | 15.75
[5 empty] | FF = | 4.872
[5 empty] | fc = | 447.3492 | lb/pul2 |  | Dureza 50 | 70
| Desplazamiento de la Viga: | [5 empty] | Desplazamiento del Apoyo
|  | Coef. Termico = | 6e-05 |  | en grados F° |  |  | Rpp. = | 100100
|  | l = | 82 |  |  |  |  | e = | 1
|  | Delta T = | 100 | ° |  |  |  | A = | 17.7165
[8 empty] | B = | 21.6535
[8 empty] | f1 = | 1.9 | Min. 20°F
[8 empty] | f2 = | 215 | Dureza 70
|  |  | dv = | 0.492 | pulg. | OK | da = | 0.46118 | pulg
|  |  | USE | 550 | x | 450 | x | 25.4 | mm
[5 empty] | DUREZA | 70