## Hoja1
PUENTE :"TAQUILMA 2" Seccion Esquinera(Segun AASTHO-LRDF) | [12 empty] | TABLERO
Datos Generales, Geometria y Materiales | [9 empty] | Cargas Ultimas Wu = 1.25wp +1.5wcm+1.75(Ws/c)
a = | 7 | mt |  | ancho de via | [5 empty] | 1.- CARGAS PERMANENTES | [10 empty] | 3.- Ancho efectivo
v = | 0.75 | mt |  | veredas | [8 empty] | e | p.esf. | w |  | fr | wu | [5 empty] | ae(+) =.66+.55S = | 2.1175
b = | 0.4 | mt |  | ancho viga | [6 empty] | Pp. Losa: |  | 0.2 | 2.4 | 0.48 |  | 1.25 | 0.6 | [5 empty] | ae(-) =1.22+.25S= | 1.8825
e = | 0.18 | mt |  | espesor losa | [6 empty] | Asfalto: |  | 0.05 | 2 | 0.1 |  | 1.5 | 0.15
n = | 3 |  |  | Numero de vigas | [12 empty] | wu = | 0.75 | tn/mt |  | 2.- SOBRECARGA: REPARTIDA
S = | 2.65 | mt |  | Separacion entre ejes | [5 empty] | 2.- SOBRECARGA: HL-93 | [12 empty] | ws = | 0.31 | tm/ml
s = | 1.45 | mts |  | Separacion libre | [8 empty] | P = | 7.4 | tns | Carga llanta mas pesada | [6 empty] | wsu =1.75ws = | 0.5425 | Tn/mt
cx = | 0 | mt |  | Longitud de cartela (dato final) | [10 empty] | Factor de Rotura |  | fr = | 1.75
f'c = | 280 | kg/cm2 |  | Concreto | [10 empty] | Ci = |  | ci = | 1.33
ex = | 0 | mts |  | Espesor de cartelas (dato final) | [13 empty] | Pu = P(ci)(mc)(fr) = | 17.2235 | Tns
TABLERO
3.- ESFUERZOS EN LA LOSA
| Formulas y Datos de Ingreso | [17 empty] | v |  |  | a |  |  |  | v
|  |  | Tramos interiores | [8 empty] | xv = | 1.4 | mt | Longitud del Volado
| Peso Propio | [5 empty] | (+)/(-)Mpp = (wu)s(s)/9 |  |  |  |  | Qv = 2.4(.25v+.15*.4)1.5 = | 0.7722 | Tns | Carga de Veredas
| S/C | [5 empty] | (+)/(-)Ms/c = .2(Pus/ae)+wsu(s)s/9 |  |  |  |  | z = | 1.025 | mt | Posicion de Vereda | [5 empty] | e |  |  |  | b
|  |  | Volado | [8 empty] | qu =1.75(.42)v = | 0.68355 | Tns | Sobrecarga veredas | [6 empty] | s |  | s
| Peso Propio | [5 empty] | (-)Mpp = 0.5wu(xv)(xv)+Qv(z) |  |  |  |  | X = | 0.35 | mt | Posicion maxima borde de Viga
| S/C | [5 empty] | (-)Ms/c = (Pu(X)/E) + (qu)(z) |  |  |  |  | AE = 1.14+.833X = | 1.4316 | mts | Ancho de reparticion volado | [6 empty] | S |  | S
MOMENTO EN EL TRAMO
|  | wu | s | Mpp | Pu | Ms/c | Mwsu | Mu | [6 empty] | RESULTADOS FINALES
| (+)M = | 0.75 | 1.45 | 0.17521 | 17.2235 | 2.388 | 0.12673 | 2.6899
| (-)M = | 0.75 | 1.45 | 0.17521 | 17.2235 | 2.388 | 0.12673 | 2.6899
CONTROL AL POSITIVO |  |  |  |  | b | h | d | Mr | Mmn. | D1 | a | Ms | D2 |  | CONTROL AL NEGATIVO |  |  |  |  | b | h | d | Mr | Mmn. | D1 | a | Ms
| f`c= | 280 | kg/cm2 |  | 100 | 18 | 14.5 | 9.8289 | 1.687 | 0.5428 | 5.6667 | 13.7756 | 0.78933 |  |  | f`c= | 280 | kg/cm2 |  | 100 | 21 | 16 | 11.9677 | 2.0541 | 0.66091 | 5.6667 | 16.7731
| kl= | 0.00046749 | 0.6552 | [12 empty] | kl= | 0.00046749 | 0.6552 |  |  | min d | 13
| SECCION | Mact. | As | 1/2" <> | @ | 0.24976 |  | Use varillas de 1/2" @ |  |  | 24.9756 |  |  |  |  | SECCION | Mact. | As | 1/2" <> | @ | 0.27721 |  | Use varillas de 1/2" @ |  |  | 27.7207 | D2
| Mmn | 1.687 | 3.1508 | 5/8"<> | @ | 0.39332 |  | Use varillas de 5/8" @ |  |  | 39.3316 |  |  |  |  | Mmn | 2.0541 | 3.4767 | 5/8"<> | @ | 0.43655 |  | Use varillas de 5/8" @ |  |  | 43.6547 | 0.96108
| Mmx | 9.8289 | 20.5839 | [12 empty] | Mmx | 11.9677 | 22.7133
| Msis | 13.7756 | 31.134 | Combina (1/2" + 1/2") |  |  |  | En tramos | [7 empty] | Msis | 16.7731 | 34.3547 | Combina (1/2" + 1/2") |  |  |  | en Apoyos
| 1 | 2.6899 | 5.085 |  | @ | 0.24976 | cms |  |  | (+) | TOMAR 1 var.1/2" @ 25 |  |  |  |  | 1 | 2.6899 | 4.5814 |  | @ | 0.55441 | cms | OK!!!! (Verificado)