## RELEVAMIENTO FALLAS
Estudio de Mantenimiento Periódico de la Carretera: Pontón Quebrada Seca – Puente Santa, Ruta 1N
CONSORCIO
COSTA DULCE II
DETERMINACION DEL INDICE DE LA CONDICION DEL PAVIMENTO ( PCI ) { Pavimentos Flexibles } ( ASTM D 6433 )
CARRIL |  | AMBOS | [14 empty] | ANCHO SUPERFICIE DE RODADURA (m) | [45 empty] | 7.2
[17 empty] | ANCHO PROMEDIO DE CARRIL (m) | [45 empty] | 3.6
FECHA |  | NOV-DIC 2008 | [14 empty] | LONGITUD DE LA MUESTRA (m) | [45 empty] | 50
PROGRESIVA |  | AREA | TIPO DE FALLA REGISTRADA | [19 empty] | DENSIDAD AFECTADA POR LA FALLA | [18 empty] | VALOR DE DEDUCCION POR TIPO DE FALLA | [18 empty] | VDT | VDC | PCI | CONDICION
Del Km | Al Km | m² | SEV. | 1 | 2 | 3 | 4 | 5 | 6 | 7 | 8 | 9 | 10 | 11 | 12 | 13 | 14 | 15 | 16 | 17 | 18 | 19 | 1 | 2 | 3 | 4 | 5 | 6 | 7 | 8 | 9 | 10 | 11 | 12 | 13 | 14 | 15 | 16 | 17 | 18 | 19 | 1 | 2 | 3 | 4 | 5 | 6 | 7 | 8 | 9 | 10 | 11 | 12 | 13 | 14 | 15 | 16 | 17 | 18 | 19 |  |  |  | PAVIMENTO
|  |  | L | 2: 180; 7: 50; 9: 50; 15: 180; 16: 180; DENSIDAD AFECTADA POR LA FALLA 2: 50; DENSIDAD AFECTADA POR LA FALLA 7: 13.8889; DENSIDAD AFECTADA POR LA FALLA 9: 13.8889; DENSIDAD AFECTADA POR LA FALLA 15: 50; DENSIDAD AFECTADA POR LA FALLA 16: 50; VALOR DE DEDUCCION POR TIPO DE FALLA 2: 12; VALOR DE DEDUCCION POR TIPO DE FALLA 7: 6; VALOR DE DEDUCCION POR TIPO DE FALLA 9: 6; VALOR DE DEDUCCION POR TIPO DE FALLA 15: 46; VALOR DE DEDUCCION POR TIPO DE FALLA 16: 36 | 106 | 55.2632 | 44.7368
330800 | 330850 | 360 | M | [60 empty] | REGULAR
H
|  |  | L | 2: 180; 7: 50; 9: 50; 15: 180; 16: 180; DENSIDAD AFECTADA POR LA FALLA 2: 50; DENSIDAD AFECTADA POR LA FALLA 7: 13.8889; DENSIDAD AFECTADA POR LA FALLA 9: 13.8889; DENSIDAD AFECTADA POR LA FALLA 15: 50; DENSIDAD AFECTADA POR LA FALLA 16: 50; VALOR DE DEDUCCION POR TIPO DE FALLA 2: 12; VALOR DE DEDUCCION POR TIPO DE FALLA 7: 6; VALOR DE DEDUCCION POR TIPO DE FALLA 9: 6; VALOR DE DEDUCCION POR TIPO DE FALLA 15: 46; VALOR DE DEDUCCION POR TIPO DE FALLA 16: 36 | 106 | 55.2632 | 44.7368
330850 | 330900 | 360 | M | [60 empty] | REGULAR | bar: 1 to 19
H | bar: 1 to 19
|  |  | L | 2: 180; 7: 50; 9: 50; 15: 180; 16: 180; DENSIDAD AFECTADA POR LA FALLA 2: 50; DENSIDAD AFECTADA POR LA FALLA 7: 13.8889; DENSIDAD AFECTADA POR LA FALLA 9: 13.8889; DENSIDAD AFECTADA POR LA FALLA 15: 50; DENSIDAD AFECTADA POR LA FALLA 16: 50; VALOR DE DEDUCCION POR TIPO DE FALLA 2: 12; VALOR DE DEDUCCION POR TIPO DE FALLA 7: 6; VALOR DE DEDUCCION POR TIPO DE FALLA 9: 6; VALOR DE DEDUCCION POR TIPO DE FALLA 15: 46; VALOR DE DEDUCCION POR TIPO DE FALLA 16: 36 | 106 | 55.2632 | 44.7368
330900 | 330950 | 360 | M | [60 empty] | REGULAR
H
|  |  | L | 2: 180; 7: 50; 9: 50; 15: 180; 16: 180; DENSIDAD AFECTADA POR LA FALLA 2: 50; DENSIDAD AFECTADA POR LA FALLA 7: 13.8889; DENSIDAD AFECTADA POR LA FALLA 9: 13.8889; DENSIDAD AFECTADA POR LA FALLA 15: 50; DENSIDAD AFECTADA POR LA FALLA 16: 50; VALOR DE DEDUCCION POR TIPO DE FALLA 2: 12; VALOR DE DEDUCCION POR TIPO DE FALLA 7: 6; VALOR DE DEDUCCION POR TIPO DE FALLA 9: 6; VALOR DE DEDUCCION POR TIPO DE FALLA 15: 46; VALOR DE DEDUCCION POR TIPO DE FALLA 16: 36 | 106 | 55.2632 | 44.7368
330950 | 331000 | 360 | M | [60 empty] | REGULAR | bar: 1 to 19
H | bar: 1 to 19
|  |  | L | 2: 180; 7: 50; 9: 50; 15: 180; 16: 180; DENSIDAD AFECTADA POR LA FALLA 2: 50; DENSIDAD AFECTADA POR LA FALLA 7: 13.8889; DENSIDAD AFECTADA POR LA FALLA 9: 13.8889; DENSIDAD AFECTADA POR LA FALLA 15: 50; DENSIDAD AFECTADA POR LA FALLA 16: 50; VALOR DE DEDUCCION POR TIPO DE FALLA 2: 12; VALOR DE DEDUCCION POR TIPO DE FALLA 7: 6; VALOR DE DEDUCCION POR TIPO DE FALLA 9: 6; VALOR DE DEDUCCION POR TIPO DE FALLA 15: 46; VALOR DE DEDUCCION POR TIPO DE FALLA 16: 36 | 106 | 55.2632 | 44.7368
331000 | 331050 | 360 | M | [60 empty] | REGULAR
H
|  |  | L | 2: 180; 7: 50; 9: 50; 15: 180; 16: 180; DENSIDAD AFECTADA POR LA FALLA 2: 50; DENSIDAD AFECTADA POR LA FALLA 7: 13.8889; DENSIDAD AFECTADA POR LA FALLA 9: 13.8889; DENSIDAD AFECTADA POR LA FALLA 15: 50; DENSIDAD AFECTADA POR LA FALLA 16: 50; VALOR DE DEDUCCION POR TIPO DE FALLA 2: 12; VALOR DE DEDUCCION POR TIPO DE FALLA 7: 6; VALOR DE DEDUCCION POR TIPO DE FALLA 9: 6; VALOR DE DEDUCCION POR TIPO DE FALLA 15: 46; VALOR DE DEDUCCION POR TIPO DE FALLA 16: 36 | 106 | 55.2632 | 44.7368
331050 | 331100 | 360 | M | [60 empty] | REGULAR | bar: 1 to 19
H | bar: 1 to 19
|  |  | L | 2: 180; 7: 50; 9: 50; 15: 180; 16: 180; DENSIDAD AFECTADA POR LA FALLA 2: 50; DENSIDAD AFECTADA POR LA FALLA 7: 13.8889; DENSIDAD AFECTADA POR LA FALLA 9: 13.8889; DENSIDAD AFECTADA POR LA FALLA 15: 50; DENSIDAD AFECTADA POR LA FALLA 16: 50; VALOR DE DEDUCCION POR TIPO DE FALLA 2: 12; VALOR DE DEDUCCION POR TIPO DE FALLA 7: 6; VALOR DE DEDUCCION POR TIPO DE FALLA 9: 6; VALOR DE DEDUCCION POR TIPO DE FALLA 15: 46; VALOR DE DEDUCCION POR TIPO DE FALLA 16: 36 | 106 | 55.2632 | 44.7368
331100 | 331150 | 360 | M | [60 empty] | REGULAR
H
|  |  | L | 2: 180; 7: 50; 9: 50; 15: 180; 16: 180; DENSIDAD AFECTADA POR LA FALLA 2: 50; DENSIDAD AFECTADA POR LA FALLA 7: 13.8889; DENSIDAD AFECTADA POR LA FALLA 9: 13.8889; DENSIDAD AFECTADA POR LA FALLA 15: 50; DENSIDAD AFECTADA POR LA FALLA 16: 50; VALOR DE DEDUCCION POR TIPO DE FALLA 2: 12; VALOR DE DEDUCCION POR TIPO DE FALLA 7: 6; VALOR DE DEDUCCION POR TIPO DE FALLA 9: 6; VALOR DE DEDUCCION POR TIPO DE FALLA 15: 46; VALOR DE DEDUCCION POR TIPO DE FALLA 16: 36 | 106 | 55.2632 | 44.7368
331150 | 331200 | 360 | M | [60 empty] | REGULAR | bar: 1 to 19
H | bar: 1 to 19
|  |  | L | 2: 180; 7: 50; 9: 50; 15: 180; 16: 180; DENSIDAD AFECTADA POR LA FALLA 2: 50; DENSIDAD AFECTADA POR LA FALLA 7: 13.8889; DENSIDAD AFECTADA POR LA FALLA 9: 13.8889; DENSIDAD AFECTADA POR LA FALLA 15: 50; DENSIDAD AFECTADA POR LA FALLA 16: 50; VALOR DE DEDUCCION POR TIPO DE FALLA 2: 12; VALOR DE DEDUCCION POR TIPO DE FALLA 7: 6; VALOR DE DEDUCCION POR TIPO DE FALLA 9: 6; VALOR DE DEDUCCION POR TIPO DE FALLA 15: 46; VALOR DE DEDUCCION POR TIPO DE FALLA 16: 36 | 106 | 55.2632 | 44.7368
331200 | 331250 | 360 | M | [60 empty] | REGULAR
H
|  |  | L | 2: 180; 7: 50; 9: 50; 15: 180; 16: 180; DENSIDAD AFECTADA POR LA FALLA 2: 50; DENSIDAD AFECTADA POR LA FALLA 7: 13.8889; DENSIDAD AFECTADA POR LA FALLA 9: 13.8889; DENSIDAD AFECTADA POR LA FALLA 15: 50; DENSIDAD AFECTADA POR LA FALLA 16: 50; VALOR DE DEDUCCION POR TIPO DE FALLA 2: 12; VALOR DE DEDUCCION POR TIPO DE FALLA 7: 6; VALOR DE DEDUCCION POR TIPO DE FALLA 9: 6; VALOR DE DEDUCCION POR TIPO DE FALLA 15: 46; VALOR DE DEDUCCION POR TIPO DE FALLA 16: 36 | 106 | 55.2632 | 44.7368
331250 | 331300 | 360 | M | [60 empty] | REGULAR | bar: 1 to 19
H | bar: 1 to 19
|  |  | L | 2: 180; 7: 50; 9: 50; 15: 180; 16: 180; DENSIDAD AFECTADA POR LA FALLA 2: 50; DENSIDAD AFECTADA POR LA FALLA 7: 13.8889; DENSIDAD AFECTADA POR LA FALLA 9: 13.8889; DENSIDAD AFECTADA POR LA FALLA 15: 50; DENSIDAD AFECTADA POR LA FALLA 16: 50; VALOR DE DEDUCCION POR TIPO DE FALLA 2: 12; VALOR DE DEDUCCION POR TIPO DE FALLA 7: 6; VALOR DE DEDUCCION POR TIPO DE FALLA 9: 6; VALOR DE DEDUCCION POR TIPO DE FALLA 15: 46; VALOR DE DEDUCCION POR TIPO DE FALLA 16: 36 | 106 | 55.2632 | 44.7368
331300 | 331350 | 360 | M | [60 empty] | REGULAR
H
|  |  | L | 2: 180; 7: 50; 9: 50; 15: 180; 16: 180; DENSIDAD AFECTADA POR LA FALLA 2: 50; DENSIDAD AFECTADA POR LA FALLA 7: 13.8889; DENSIDAD AFECTADA POR LA FALLA 9: 13.8889; DENSIDAD AFECTADA POR LA FALLA 15: 50; DENSIDAD AFECTADA POR LA FALLA 16: 50; VALOR DE DEDUCCION POR TIPO DE FALLA 2: 12; VALOR DE DEDUCCION POR TIPO DE FALLA 7: 6; VALOR DE DEDUCCION POR TIPO DE FALLA 9: 6; VALOR DE DEDUCCION POR TIPO DE FALLA 15: 46; VALOR DE DEDUCCION POR TIPO DE FALLA 16: 36 | 106 | 55.2632 | 44.7368
331350 | 331400 | 360 | M | [60 empty] | REGULAR | bar: 1 to 19
H | bar: 1 to 19
|  |  | L | 2: 180; 7: 50; 9: 50; 15: 180; 16: 180; DENSIDAD AFECTADA POR LA FALLA 2: 50; DENSIDAD AFECTADA POR LA FALLA 7: 13.8889; DENSIDAD AFECTADA POR LA FALLA 9: 13.8889; DENSIDAD AFECTADA POR LA FALLA 15: 50; DENSIDAD AFECTADA POR LA FALLA 16: 50; VALOR DE DEDUCCION POR TIPO DE FALLA 2: 12; VALOR DE DEDUCCION POR TIPO DE FALLA 7: 6; VALOR DE DEDUCCION POR TIPO DE FALLA 9: 6; VALOR DE DEDUCCION POR TIPO DE FALLA 15: 46; VALOR DE DEDUCCION POR TIPO DE FALLA 16: 36 | 106 | 55.2632 | 44.7368
331400 | 331450 | 360 | M | [60 empty] | REGULAR
H
|  |  | L | 2: 180; 7: 50; 9: 50; 15: 180; 16: 180; DENSIDAD AFECTADA POR LA FALLA 2: 50; DENSIDAD AFECTADA POR LA FALLA 7: 13.8889; DENSIDAD AFECTADA POR LA FALLA 9: 13.8889; DENSIDAD AFECTADA POR LA FALLA 15: 50; DENSIDAD AFECTADA POR LA FALLA 16: 50; VALOR DE DEDUCCION POR TIPO DE FALLA 2: 12; VALOR DE DEDUCCION POR TIPO DE FALLA 7: 6; VALOR DE DEDUCCION POR TIPO DE FALLA 9: 6; VALOR DE DEDUCCION POR TIPO DE FALLA 15: 46; VALOR DE DEDUCCION POR TIPO DE FALLA 16: 36 | 106 | 55.2632 | 44.7368
331450 | 331500 | 360 | M | [60 empty] | REGULAR | bar: 1 to 19
H | bar: 1 to 19
|  |  | L | 2: 180; 7: 50; 9: 50; 15: 180; 16: 180; DENSIDAD AFECTADA POR LA FALLA 2: 50; DENSIDAD AFECTADA POR LA FALLA 7: 13.8889; DENSIDAD AFECTADA POR LA FALLA 9: 13.8889; DENSIDAD AFECTADA POR LA FALLA 15: 50; DENSIDAD AFECTADA POR LA FALLA 16: 50; VALOR DE DEDUCCION POR TIPO DE FALLA 2: 12; VALOR DE DEDUCCION POR TIPO DE FALLA 7: 6; VALOR DE DEDUCCION POR TIPO DE FALLA 9: 6; VALOR DE DEDUCCION POR TIPO DE FALLA 15: 46; VALOR DE DEDUCCION POR TIPO DE FALLA 16: 36 | 106 | 55.2632 | 44.7368
331500 | 331550 | 360 | M | [60 empty] | REGULAR
H
|  |  | L | 2: 180; 7: 50; 9: 50; 15: 180; 16: 180; DENSIDAD AFECTADA POR LA FALLA 2: 50; DENSIDAD AFECTADA POR LA FALLA 7: 13.8889; DENSIDAD AFECTADA POR LA FALLA 9: 13.8889; DENSIDAD AFECTADA POR LA FALLA 15: 50; DENSIDAD AFECTADA POR LA FALLA 16: 50; VALOR DE DEDUCCION POR TIPO DE FALLA 2: 12; VALOR DE DEDUCCION POR TIPO DE FALLA 7: 6; VALOR DE DEDUCCION POR TIPO DE FALLA 9: 6; VALOR DE DEDUCCION POR TIPO DE FALLA 15: 46; VALOR DE DEDUCCION POR TIPO DE FALLA 16: 36 | 106 | 55.2632 | 44.7368
331550 | 331600 | 360 | M | [60 empty] | REGULAR | bar: 1 to 19
H | bar: 1 to 19
|  |  | L | 2: 180; 7: 50; 9: 50; 15: 180; 16: 180; DENSIDAD AFECTADA POR LA FALLA 2: 50; DENSIDAD AFECTADA POR LA FALLA 7: 13.8889; DENSIDAD AFECTADA POR LA FALLA 9: 13.8889; DENSIDAD AFECTADA POR LA FALLA 15: 50; DENSIDAD AFECTADA POR LA FALLA 16: 50; VALOR DE DEDUCCION POR TIPO DE FALLA 2: 12; VALOR DE DEDUCCION POR TIPO DE FALLA 7: 6; VALOR DE DEDUCCION POR TIPO DE FALLA 9: 6; VALOR DE DEDUCCION POR TIPO DE FALLA 15: 46; VALOR DE DEDUCCION POR TIPO DE FALLA 16: 36 | 106 | 55.2632 | 44.7368
331600 | 331650 | 360 | M | [60 empty] | REGULAR
H
|  |  | L | 2: 180; 7: 50; 9: 50; 15: 180; 16: 180; DENSIDAD AFECTADA POR LA FALLA 2: 50; DENSIDAD AFECTADA POR LA FALLA 7: 13.8889; DENSIDAD AFECTADA POR LA FALLA 9: 13.8889; DENSIDAD AFECTADA POR LA FALLA 15: 50; DENSIDAD AFECTADA POR LA FALLA 16: 50; VALOR DE DEDUCCION POR TIPO DE FALLA 2: 12; VALOR DE DEDUCCION POR TIPO DE FALLA 7: 6; VALOR DE DEDUCCION POR TIPO DE FALLA 9: 6; VALOR DE DEDUCCION POR TIPO DE FALLA 15: 46; VALOR DE DEDUCCION POR TIPO DE FALLA 16: 36 | 106 | 55.2632 | 44.7368
331650 | 331700 | 360 | M | [60 empty] | REGULAR | bar: 1 to 19
H | bar: 1 to 19
|  |  | L | 2: 180; 7: 50; 9: 50; 15: 180; 16: 180; DENSIDAD AFECTADA POR LA FALLA 2: 50; DENSIDAD AFECTADA POR LA FALLA 7: 13.8889; DENSIDAD AFECTADA POR LA FALLA 9: 13.8889; DENSIDAD AFECTADA POR LA FALLA 15: 50; DENSIDAD AFECTADA POR LA FALLA 16: 50; VALOR DE DEDUCCION POR TIPO DE FALLA 2: 12; VALOR DE DEDUCCION POR TIPO DE FALLA 7: 6; VALOR DE DEDUCCION POR TIPO DE FALLA 9: 6; VALOR DE DEDUCCION POR TIPO DE FALLA 15: 46; VALOR DE DEDUCCION POR TIPO DE FALLA 16: 36 | 106 | 55.2632 | 44.7368
331700 | 331750 | 360 | M | [60 empty] | REGULAR
H
|  |  | L | 2: 180; 7: 50; 9: 50; 15: 180; 16: 180; DENSIDAD AFECTADA POR LA FALLA 2: 50; DENSIDAD AFECTADA POR LA FALLA 7: 13.8889; DENSIDAD AFECTADA POR LA FALLA 9: 13.8889; DENSIDAD AFECTADA POR LA FALLA 15: 50; DENSIDAD AFECTADA POR LA FALLA 16: 50; VALOR DE DEDUCCION POR TIPO DE FALLA 2: 12; VALOR DE DEDUCCION POR TIPO DE FALLA 7: 6; VALOR DE DEDUCCION POR TIPO DE FALLA 9: 6; VALOR DE DEDUCCION POR TIPO DE FALLA 15: 46; VALOR DE DEDUCCION POR TIPO DE FALLA 16: 36 | 106 | 55.2632 | 44.7368
331750 | 331800 | 360 | M | [60 empty] | REGULAR | bar: 1 to 19
H | bar: 1 to 19
|  |  | L | 2: 180; 7: 50; 9: 50; 15: 180; 16: 180; DENSIDAD AFECTADA POR LA FALLA 2: 50; DENSIDAD AFECTADA POR LA FALLA 7: 13.8889; DENSIDAD AFECTADA POR LA FALLA 9: 13.8889; DENSIDAD AFECTADA POR LA FALLA 15: 50; DENSIDAD AFECTADA POR LA FALLA 16: 50; VALOR DE DEDUCCION POR TIPO DE FALLA 2: 12; VALOR DE DEDUCCION POR TIPO DE FALLA 7: 6; VALOR DE DEDUCCION POR TIPO DE FALLA 9: 6; VALOR DE DEDUCCION POR TIPO DE FALLA 15: 46; VALOR DE DEDUCCION POR TIPO DE FALLA 16: 36 | 106 | 55.2632 | 44.7368
331800 | 331850 | 360 | M | [60 empty] | REGULAR
H
|  |  | L | 2: 180; 7: 50; 9: 50; 15: 360; 16: 180; DENSIDAD AFECTADA POR LA FALLA 2: 50; DENSIDAD AFECTADA POR LA FALLA 7: 13.8889; DENSIDAD AFECTADA POR LA FALLA 9: 13.8889; DENSIDAD AFECTADA POR LA FALLA 15: 100; DENSIDAD AFECTADA POR LA FALLA 16: 50; VALOR DE DEDUCCION POR TIPO DE FALLA 2: 12; VALOR DE DEDUCCION POR TIPO DE FALLA 7: 6; VALOR DE DEDUCCION POR TIPO DE FALLA 9: 6; VALOR DE DEDUCCION POR TIPO DE FALLA 15: 50; VALOR DE DEDUCCION POR TIPO DE FALLA 16: 36 | 110 | 57.3684 | 42.6316
331850 | 331900 | 360 | M | [60 empty] | REGULAR | bar: 1 to 19
H | bar: 1 to 19
|  |  | L | 2: 180; 7: 50; 9: 50; 15: 360; 16: 180; DENSIDAD AFECTADA POR LA FALLA 2: 50; DENSIDAD AFECTADA POR LA FALLA 7: 13.8889; DENSIDAD AFECTADA POR LA FALLA 9: 13.8889; DENSIDAD AFECTADA POR LA FALLA 15: 100; DENSIDAD AFECTADA POR LA FALLA 16: 50; VALOR DE DEDUCCION POR TIPO DE FALLA 2: 12; VALOR DE DEDUCCION POR TIPO DE FALLA 7: 6; VALOR DE DEDUCCION POR TIPO DE FALLA 9: 6; VALOR DE DEDUCCION POR TIPO DE FALLA 15: 50; VALOR DE DEDUCCION POR TIPO DE FALLA 16: 36 | 110 | 57.3684 | 42.6316
331900 | 331950 | 360 | M | [60 empty] | REGULAR
H
|  |  | L | 2: 180; 7: 50; 9: 50; 15: 360; 16: 180; DENSIDAD AFECTADA POR LA FALLA 2: 50; DENSIDAD AFECTADA POR LA FALLA 7: 13.8889; DENSIDAD AFECTADA POR LA FALLA 9: 13.8889; DENSIDAD AFECTADA POR LA FALLA 15: 100; DENSIDAD AFECTADA POR LA FALLA 16: 50; VALOR DE DEDUCCION POR TIPO DE FALLA 2: 12; VALOR DE DEDUCCION POR TIPO DE FALLA 7: 6; VALOR DE DEDUCCION POR TIPO DE FALLA 9: 6; VALOR DE DEDUCCION POR TIPO DE FALLA 15: 50; VALOR DE DEDUCCION POR TIPO DE FALLA 16: 36 | 110 | 57.3684 | 42.6316
331950 | 332000 | 360 | M | [60 empty] | REGULAR | bar: 1 to 19
H | bar: 1 to 19
|  |  | L | 2: 180; 7: 50; 9: 50; 15: 360; 16: 180; DENSIDAD AFECTADA POR LA FALLA 2: 50; DENSIDAD AFECTADA POR LA FALLA 7: 13.8889; DENSIDAD AFECTADA POR LA FALLA 9: 13.8889; DENSIDAD AFECTADA POR LA FALLA 15: 100; DENSIDAD AFECTADA POR LA FALLA 16: 50; VALOR DE DEDUCCION POR TIPO DE FALLA 2: 12; VALOR DE DEDUCCION POR TIPO DE FALLA 7: 6; VALOR DE DEDUCCION POR TIPO DE FALLA 9: 6; VALOR DE DEDUCCION POR TIPO DE FALLA 15: 50; VALOR DE DEDUCCION POR TIPO DE FALLA 16: 36 | 110 | 57.3684 | 42.6316
332000 | 332050 | 360 | M | [60 empty] | REGULAR
H
|  |  | L | 2: 180; 7: 50; 9: 50; 15: 360; 16: 180; DENSIDAD AFECTADA POR LA FALLA 2: 50; DENSIDAD AFECTADA POR LA FALLA 7: 13.8889; DENSIDAD AFECTADA POR LA FALLA 9: 13.8889; DENSIDAD AFECTADA POR LA FALLA 15: 100; DENSIDAD AFECTADA POR LA FALLA 16: 50; VALOR DE DEDUCCION POR TIPO DE FALLA 2: 12; VALOR DE DEDUCCION POR TIPO DE FALLA 7: 6; VALOR DE DEDUCCION POR TIPO DE FALLA 9: 6; VALOR DE DEDUCCION POR TIPO DE FALLA 15: 50; VALOR DE DEDUCCION POR TIPO DE FALLA 16: 36 | 110 | 57.3684 | 42.6316
332050 | 332100 | 360 | M | [60 empty] | REGULAR | bar: 1 to 19
H | bar: 1 to 19
|  |  | L | 2: 180; 7: 50; 9: 50; 15: 360; 16: 180; DENSIDAD AFECTADA POR LA FALLA 2: 50; DENSIDAD AFECTADA POR LA FALLA 7: 13.8889; DENSIDAD AFECTADA POR LA FALLA 9: 13.8889; DENSIDAD AFECTADA POR LA FALLA 15: 100; DENSIDAD AFECTADA POR LA FALLA 16: 50; VALOR DE DEDUCCION POR TIPO DE FALLA 2: 12; VALOR DE DEDUCCION POR TIPO DE FALLA 7: 6; VALOR DE DEDUCCION POR TIPO DE FALLA 9: 6; VALOR DE DEDUCCION POR TIPO DE FALLA 15: 50; VALOR DE DEDUCCION POR TIPO DE FALLA 16: 36 | 110 | 57.3684 | 42.6316
332100 | 332150 | 360 | M | [60 empty] | REGULAR
H
|  |  | L | 2: 180; 7: 50; 9: 50; 15: 360; 16: 180; DENSIDAD AFECTADA POR LA FALLA 2: 50; DENSIDAD AFECTADA POR LA FALLA 7: 13.8889; DENSIDAD AFECTADA POR LA FALLA 9: 13.8889; DENSIDAD AFECTADA POR LA FALLA 15: 100; DENSIDAD AFECTADA POR LA FALLA 16: 50; VALOR DE DEDUCCION POR TIPO DE FALLA 2: 12; VALOR DE DEDUCCION POR TIPO DE FALLA 7: 6; VALOR DE DEDUCCION POR TIPO DE FALLA 9: 6; VALOR DE DEDUCCION POR TIPO DE FALLA 15: 50; VALOR DE DEDUCCION POR TIPO DE FALLA 16: 36 | 110 | 57.3684 | 42.6316
332150 | 332200 | 360 | M | [60 empty] | REGULAR | bar: 1 to 19
H | bar: 1 to 19
|  |  | L | 2: 180; 7: 50; 9: 50; 15: 360; 16: 180; DENSIDAD AFECTADA POR LA FALLA 2: 50; DENSIDAD AFECTADA POR LA FALLA 7: 13.8889; DENSIDAD AFECTADA POR LA FALLA 9: 13.8889; DENSIDAD AFECTADA POR LA FALLA 15: 100; DENSIDAD AFECTADA POR LA FALLA 16: 50; VALOR DE DEDUCCION POR TIPO DE FALLA 2: 12; VALOR DE DEDUCCION POR TIPO DE FALLA 7: 6; VALOR DE DEDUCCION POR TIPO DE FALLA 9: 6; VALOR DE DEDUCCION POR TIPO DE FALLA 15: 50; VALOR DE DEDUCCION POR TIPO DE FALLA 16: 36 | 110 | 57.3684 | 42.6316
332200 | 332250 | 360 | M | [60 empty] | REGULAR
H
|  |  | L | 2: 180; 7: 50; 9: 50; 15: 360; 16: 180; DENSIDAD AFECTADA POR LA FALLA 2: 50; DENSIDAD AFECTADA POR LA FALLA 7: 13.8889; DENSIDAD AFECTADA POR LA FALLA 9: 13.8889; DENSIDAD AFECTADA POR LA FALLA 15: 100; DENSIDAD AFECTADA POR LA FALLA 16: 50; VALOR DE DEDUCCION POR TIPO DE FALLA 2: 12; VALOR DE DEDUCCION POR TIPO DE FALLA 7: 6; VALOR DE DEDUCCION POR TIPO DE FALLA 9: 6; VALOR DE DEDUCCION POR TIPO DE FALLA 15: 50; VALOR DE DEDUCCION POR TIPO DE FALLA 16: 36 | 110 | 57.3684 | 42.6316
332250 | 332300 | 360 | M | [60 empty] | REGULAR | bar: 1 to 19
H | bar: 1 to 19
|  |  | L | 2: 180; 7: 50; 9: 50; 15: 360; 16: 180; DENSIDAD AFECTADA POR LA FALLA 2: 50; DENSIDAD AFECTADA POR LA FALLA 7: 13.8889; DENSIDAD AFECTADA POR LA FALLA 9: 13.8889; DENSIDAD AFECTADA POR LA FALLA 15: 100; DENSIDAD AFECTADA POR LA FALLA 16: 50; VALOR DE DEDUCCION POR TIPO DE FALLA 2: 12; VALOR DE DEDUCCION POR TIPO DE FALLA 7: 6; VALOR DE DEDUCCION POR TIPO DE FALLA 9: 6; VALOR DE DEDUCCION POR TIPO DE FALLA 15: 50; VALOR DE DEDUCCION POR TIPO DE FALLA 16: 36 | 110 | 57.3684 | 42.6316
332300 | 332350 | 360 | M | [60 empty] | REGULAR
H
|  |  | L | 2: 180; 7: 50; 9: 50; 15: 360; 16: 180; DENSIDAD AFECTADA POR LA FALLA 2: 50; DENSIDAD AFECTADA POR LA FALLA 7: 13.8889; DENSIDAD AFECTADA POR LA FALLA 9: 13.8889; DENSIDAD AFECTADA POR LA FALLA 15: 100; DENSIDAD AFECTADA POR LA FALLA 16: 50; VALOR DE DEDUCCION POR TIPO DE FALLA 2: 12; VALOR DE DEDUCCION POR TIPO DE FALLA 7: 6; VALOR DE DEDUCCION POR TIPO DE FALLA 9: 6; VALOR DE DEDUCCION POR TIPO DE FALLA 15: 50; VALOR DE DEDUCCION POR TIPO DE FALLA 16: 36 | 110 | 57.3684 | 42.6316
332350 | 332400 | 360 | M | [60 empty] | REGULAR | bar: 1 to 19
H | bar: 1 to 19
|  |  | L | 2: 180; 7: 50; 9: 50; 15: 360; 16: 180; DENSIDAD AFECTADA POR LA FALLA 2: 50; DENSIDAD AFECTADA POR LA FALLA 7: 13.8889; DENSIDAD AFECTADA POR LA FALLA 9: 13.8889; DENSIDAD AFECTADA POR LA FALLA 15: 100; DENSIDAD AFECTADA POR LA FALLA 16: 50; VALOR DE DEDUCCION POR TIPO DE FALLA 2: 12; VALOR DE DEDUCCION POR TIPO DE FALLA 7: 6; VALOR DE DEDUCCION POR TIPO DE FALLA 9: 6; VALOR DE DEDUCCION POR TIPO DE FALLA 15: 50; VALOR DE DEDUCCION POR TIPO DE FALLA 16: 36 | 110 | 57.3684 | 42.6316
332400 | 332450 | 360 | M | [60 empty] | REGULAR
H
|  |  | L | 2: 180; 7: 50; 9: 50; 15: 360; 16: 180; DENSIDAD AFECTADA POR LA FALLA 2: 50; DENSIDAD AFECTADA POR LA FALLA 7: 13.8889; DENSIDAD AFECTADA POR LA FALLA 9: 13.8889; DENSIDAD AFECTADA POR LA FALLA 15: 100; DENSIDAD AFECTADA POR LA FALLA 16: 50; VALOR DE DEDUCCION POR TIPO DE FALLA 2: 12; VALOR DE DEDUCCION POR TIPO DE FALLA 7: 6; VALOR DE DEDUCCION POR TIPO DE FALLA 9: 6; VALOR DE DEDUCCION POR TIPO DE FALLA 15: 50; VALOR DE DEDUCCION POR TIPO DE FALLA 16: 36 | 110 | 57.3684 | 42.6316
332450 | 332500 | 360 | M | [60 empty] | REGULAR | bar: 1 to 19
H | bar: 1 to 19
|  |  | L | 2: 180; 7: 50; 9: 50; 15: 360; 16: 180; DENSIDAD AFECTADA POR LA FALLA 2: 50; DENSIDAD AFECTADA POR LA FALLA 7: 13.8889; DENSIDAD AFECTADA POR LA FALLA 9: 13.8889; DENSIDAD AFECTADA POR LA FALLA 15: 100; DENSIDAD AFECTADA POR LA FALLA 16: 50; VALOR DE DEDUCCION POR TIPO DE FALLA 2: 12; VALOR DE DEDUCCION POR TIPO DE FALLA 7: 6; VALOR DE DEDUCCION POR TIPO DE FALLA 9: 6; VALOR DE DEDUCCION POR TIPO DE FALLA 15: 50; VALOR DE DEDUCCION POR TIPO DE FALLA 16: 36 | 110 | 57.3684 | 42.6316
332500 | 332550 | 360 | M | [60 empty] | REGULAR
H
|  |  | L | 2: 180; 7: 50; 9: 50; 15: 360; 16: 180; DENSIDAD AFECTADA POR LA FALLA 2: 50; DENSIDAD AFECTADA POR LA FALLA 7: 13.8889; DENSIDAD AFECTADA POR LA FALLA 9: 13.8889; DENSIDAD AFECTADA POR LA FALLA 15: 100; DENSIDAD AFECTADA POR LA FALLA 16: 50; VALOR DE DEDUCCION POR TIPO DE FALLA 2: 12; VALOR DE DEDUCCION POR TIPO DE FALLA 7: 6; VALOR DE DEDUCCION POR TIPO DE FALLA 9: 6; VALOR DE DEDUCCION POR TIPO DE FALLA 15: 50; VALOR DE DEDUCCION POR TIPO DE FALLA 16: 36 | 110 | 57.3684 | 42.6316
332550 | 332600 | 360 | M | [60 empty] | REGULAR | bar: 1 to 19
H | bar: 1 to 19
|  |  | L | 2: 180; 7: 50; 9: 50; 15: 360; 16: 180; DENSIDAD AFECTADA POR LA FALLA 2: 50; DENSIDAD AFECTADA POR LA FALLA 7: 13.8889; DENSIDAD AFECTADA POR LA FALLA 9: 13.8889; DENSIDAD AFECTADA POR LA FALLA 15: 100; DENSIDAD AFECTADA POR LA FALLA 16: 50; VALOR DE DEDUCCION POR TIPO DE FALLA 2: 12; VALOR DE DEDUCCION POR TIPO DE FALLA 7: 6; VALOR DE DEDUCCION POR TIPO DE FALLA 9: 6; VALOR DE DEDUCCION POR TIPO DE FALLA 15: 50; VALOR DE DEDUCCION POR TIPO DE FALLA 16: 36 | 110 | 57.3684 | 42.6316
332600 | 332650 | 360 | M | [60 empty] | REGULAR
H
|  |  | L | 2: 360; 7: 50; 9: 50; 15: 360; 16: 180; DENSIDAD AFECTADA POR LA FALLA 2: 100; DENSIDAD AFECTADA POR LA FALLA 7: 13.8889; DENSIDAD AFECTADA POR LA FALLA 9: 13.8889; DENSIDAD AFECTADA POR LA FALLA 15: 100; DENSIDAD AFECTADA POR LA FALLA 16: 50; VALOR DE DEDUCCION POR TIPO DE FALLA 2: 20; VALOR DE DEDUCCION POR TIPO DE FALLA 7: 6; VALOR DE DEDUCCION POR TIPO DE FALLA 9: 6; VALOR DE DEDUCCION POR TIPO DE FALLA 15: 50; VALOR DE DEDUCCION POR TIPO DE FALLA 16: 36 | 118 | 61.5 | 38.5
332650 | 332700 | 360 | M | [60 empty] | POBRE | bar: 1 to 19
H | bar: 1 to 19
|  |  | L | 9: 50; 15: 360; 16: 180; DENSIDAD AFECTADA POR LA FALLA 9: 13.8889; DENSIDAD AFECTADA POR LA FALLA 15: 100; DENSIDAD AFECTADA POR LA FALLA 16: 50; VALOR DE DEDUCCION POR TIPO DE FALLA 9: 6; VALOR DE DEDUCCION POR TIPO DE FALLA 15: 50; VALOR DE DEDUCCION POR TIPO DE FALLA 16: 36 | 92 | 58.5043 | 41.4957
332700 | 332750 | 360 | M | [60 empty] | REGULAR
H
|  |  | L | 2: 180; 7: 50; 9: 50; 15: 360; DENSIDAD AFECTADA POR LA FALLA 2: 50; DENSIDAD AFECTADA POR LA FALLA 7: 13.8889; DENSIDAD AFECTADA POR LA FALLA 9: 13.8889; DENSIDAD AFECTADA POR LA FALLA 15: 100; VALOR DE DEDUCCION POR TIPO DE FALLA 2: 12; VALOR DE DEDUCCION POR TIPO DE FALLA 7: 6; VALOR DE DEDUCCION POR TIPO DE FALLA 9: 6; VALOR DE DEDUCCION POR TIPO DE FALLA 15: 50 | 74 | 42.2222 | 57.7778
332750 | 332800 | 360 | M | [60 empty] | BUENO | bar: 1 to 19
H | bar: 1 to 19
|  |  | L | 15: 360; DENSIDAD AFECTADA POR LA FALLA 15: 100; VALOR DE DEDUCCION POR TIPO DE FALLA 15: 50 | 50 | 50 | 50
332800 | 332850 | 360 | M | [60 empty] | REGULAR
H
|  |  | L | 15: 360; DENSIDAD AFECTADA POR LA FALLA 15: 100; VALOR DE DEDUCCION POR TIPO DE FALLA 15: 50 | 50 | 50 | 50
332850 | 332900 | 360 | M | [60 empty] | REGULAR | bar: 1 to 19
H | bar: 1 to 19
|  |  | L | 7: 50; 15: 360; DENSIDAD AFECTADA POR LA FALLA 7: 13.8889; DENSIDAD AFECTADA POR LA FALLA 15: 100; VALOR DE DEDUCCION POR TIPO DE FALLA 7: 6; VALOR DE DEDUCCION POR TIPO DE FALLA 15: 50 | 56 | 41.4286 | 58.5714
332900 | 332950 | 360 | M | [60 empty] | BUENO
H
|  |  | L | 15: 360; DENSIDAD AFECTADA POR LA FALLA 15: 100; VALOR DE DEDUCCION POR TIPO DE FALLA 15: 50 | 50 | 50 | 50
332950 | 333000 | 360 | M | [60 empty] | REGULAR | bar: 1 to 19
H | bar: 1 to 19
|  |  | L | 15: 360; 16: 180; DENSIDAD AFECTADA POR LA FALLA 15: 100; DENSIDAD AFECTADA POR LA FALLA 16: 50; VALOR DE DEDUCCION POR TIPO DE FALLA 15: 50; VALOR DE DEDUCCION POR TIPO DE FALLA 16: 36 | 86 | 61.25 | 38.75
333000 | 333050 | 360 | M | [60 empty] | POBRE
H
|  |  | L | 15: 360; 16: 180; DENSIDAD AFECTADA POR LA FALLA 15: 100; DENSIDAD AFECTADA POR LA FALLA 16: 50; VALOR DE DEDUCCION POR TIPO DE FALLA 15: 50; VALOR DE DEDUCCION POR TIPO DE FALLA 16: 36 | 86 | 61.25 | 38.75
333050 | 333100 | 360 | M | [60 empty] | POBRE | bar: 1 to 19
H | bar: 1 to 19
|  |  | L | 15: 360; 16: 180; DENSIDAD AFECTADA POR LA FALLA 15: 100; DENSIDAD AFECTADA POR LA FALLA 16: 50; VALOR DE DEDUCCION POR TIPO DE FALLA 15: 50; VALOR DE DEDUCCION POR TIPO DE FALLA 16: 36 | 86 | 61.25 | 38.75
333100 | 333150 | 360 | M | [60 empty] | POBRE
H
|  |  | L | 15: 360; 16: 180; DENSIDAD AFECTADA POR LA FALLA 15: 100; DENSIDAD AFECTADA POR LA FALLA 16: 50; VALOR DE DEDUCCION POR TIPO DE FALLA 15: 50; VALOR DE DEDUCCION POR TIPO DE FALLA 16: 36 | 86 | 61.25 | 38.75
333150 | 333200 | 360 | M | [60 empty] | POBRE | bar: 1 to 19
H | bar: 1 to 19
|  |  | L | 15: 360; 16: 180; DENSIDAD AFECTADA POR LA FALLA 15: 100; DENSIDAD AFECTADA POR LA FALLA 16: 50; VALOR DE DEDUCCION POR TIPO DE FALLA 15: 50; VALOR DE DEDUCCION POR TIPO DE FALLA 16: 36 | 86 | 61.25 | 38.75
333200 | 333250 | 360 | M | [60 empty] | POBRE
H
|  |  | L | 15: 360; 16: 180; DENSIDAD AFECTADA POR LA FALLA 15: 100; DENSIDAD AFECTADA POR LA FALLA 16: 50; VALOR DE DEDUCCION POR TIPO DE FALLA 15: 50; VALOR DE DEDUCCION POR TIPO DE FALLA 16: 36 | 86 | 61.25 | 38.75
333250 | 333300 | 360 | M | [60 empty] | POBRE | bar: 1 to 19
H | bar: 1 to 19
|  |  | L | 15: 360; 16: 180; DENSIDAD AFECTADA POR LA FALLA 15: 100; DENSIDAD AFECTADA POR LA FALLA 16: 50; VALOR DE DEDUCCION POR TIPO DE FALLA 15: 50; VALOR DE DEDUCCION POR TIPO DE FALLA 16: 36 | 86 | 61.25 | 38.75
333300 | 333350 | 360 | M | [60 empty] | POBRE
H
|  |  | L | 15: 360; 16: 180; DENSIDAD AFECTADA POR LA FALLA 15: 100; DENSIDAD AFECTADA POR LA FALLA 16: 50; VALOR DE DEDUCCION POR TIPO DE FALLA 15: 50; VALOR DE DEDUCCION POR TIPO DE FALLA 16: 36 | 86 | 61.25 | 38.75
333350 | 333400 | 360 | M | [60 empty] | POBRE | bar: 1 to 19
H | bar: 1 to 19
|  |  | L | 15: 360; 16: 180; DENSIDAD AFECTADA POR LA FALLA 15: 100; DENSIDAD AFECTADA POR LA FALLA 16: 50; VALOR DE DEDUCCION POR TIPO DE FALLA 15: 50; VALOR DE DEDUCCION POR TIPO DE FALLA 16: 36 | 86 | 61.25 | 38.75
333400 | 333450 | 360 | M | [60 empty] | POBRE
H
|  |  | L | 15: 360; 16: 180; DENSIDAD AFECTADA POR LA FALLA 15: 100; DENSIDAD AFECTADA POR LA FALLA 16: 50; VALOR DE DEDUCCION POR TIPO DE FALLA 15: 50; VALOR DE DEDUCCION POR TIPO DE FALLA 16: 36 | 86 | 61.25 | 38.75
333450 | 333500 | 360 | M | [60 empty] | POBRE | bar: 1 to 19
H | bar: 1 to 19
|  |  | L | 15: 360; 16: 180; DENSIDAD AFECTADA POR LA FALLA 15: 100; DENSIDAD AFECTADA POR LA FALLA 16: 50; VALOR DE DEDUCCION POR TIPO DE FALLA 15: 50; VALOR DE DEDUCCION POR TIPO DE FALLA 16: 36 | 86 | 61.25 | 38.75
333500 | 333550 | 360 | M | [60 empty] | POBRE
H
|  |  | L | 15: 360; DENSIDAD AFECTADA POR LA FALLA 15: 100; VALOR DE DEDUCCION POR TIPO DE FALLA 15: 50 | 50 | 50 | 50
333550 | 333600 | 360 | M | [60 empty] | REGULAR | bar: 1 to 19
H | bar: 1 to 19
|  |  | L | 7: 50; 15: 360; 16: 360; DENSIDAD AFECTADA POR LA FALLA 7: 13.8889; DENSIDAD AFECTADA POR LA FALLA 15: 100; DENSIDAD AFECTADA POR LA FALLA 16: 100; VALOR DE DEDUCCION POR TIPO DE FALLA 7: 6; VALOR DE DEDUCCION POR TIPO DE FALLA 15: 50; VALOR DE DEDUCCION POR TIPO DE FALLA 16: 36 | 92 | 58.5043 | 41.4957
333600 | 333650 | 360 | M | [60 empty] | REGULAR
H
|  |  | L | 7: 50; 15: 360; DENSIDAD AFECTADA POR LA FALLA 7: 13.8889; DENSIDAD AFECTADA POR LA FALLA 15: 100; VALOR DE DEDUCCION POR TIPO DE FALLA 7: 6; VALOR DE DEDUCCION POR TIPO DE FALLA 15: 50 | 119 | 73.2996 | 26.7004
333650 | 333700 | 360 | M | 16: 360; DENSIDAD AFECTADA POR LA FALLA 16: 100; VALOR DE DEDUCCION POR TIPO DE FALLA 16: 63 |  |  |  | POBRE
H | bar: 1 to 19
|  |  | L | 7: 50; 15: 360; 16: 360; DENSIDAD AFECTADA POR LA FALLA 7: 13.8889; DENSIDAD AFECTADA POR LA FALLA 15: 100; DENSIDAD AFECTADA POR LA FALLA 16: 100; VALOR DE DEDUCCION POR TIPO DE FALLA 7: 6; VALOR DE DEDUCCION POR TIPO DE FALLA 15: 50; VALOR DE DEDUCCION POR TIPO DE FALLA 16: 36 | 92 | 58.5043 | 41.4957
333700 | 333750 | 360 | M | [60 empty] | REGULAR
H
|  |  | L | 7: 50; 15: 360; DENSIDAD AFECTADA POR LA FALLA 7: 13.8889; DENSIDAD AFECTADA POR LA FALLA 15: 100; VALOR DE DEDUCCION POR TIPO DE FALLA 7: 6; VALOR DE DEDUCCION POR TIPO DE FALLA 15: 50 | 119 | 73.2996 | 26.7004
333750 | 333800 | 360 | M | 16: 360; DENSIDAD AFECTADA POR LA FALLA 16: 100; VALOR DE DEDUCCION POR TIPO DE FALLA 16: 63 |  |  |  | POBRE
H | bar: 1 to 19
|  |  | L | 7: 50; 15: 360; 16: 360; DENSIDAD AFECTADA POR LA FALLA 7: 13.8889; DENSIDAD AFECTADA POR LA FALLA 15: 100; DENSIDAD AFECTADA POR LA FALLA 16: 100; VALOR DE DEDUCCION POR TIPO DE FALLA 7: 6; VALOR DE DEDUCCION POR TIPO DE FALLA 15: 50; VALOR DE DEDUCCION POR TIPO DE FALLA 16: 36 | 92 | 58.5043 | 41.4957
333800 | 333850 | 360 | M | [60 empty] | REGULAR
H
|  |  | L | 7: 50; 15: 360; DENSIDAD AFECTADA POR LA FALLA 7: 13.8889; DENSIDAD AFECTADA POR LA FALLA 15: 100; VALOR DE DEDUCCION POR TIPO DE FALLA 7: 6; VALOR DE DEDUCCION POR TIPO DE FALLA 15: 50 | 119 | 73.2996 | 26.7004
333850 | 333900 | 360 | M | 16: 360; DENSIDAD AFECTADA POR LA FALLA 16: 100; VALOR DE DEDUCCION POR TIPO DE FALLA 16: 63 |  |  |  | POBRE
H | bar: 1 to 19
|  |  | L | 15: 360; DENSIDAD AFECTADA POR LA FALLA 15: 100; VALOR DE DEDUCCION POR TIPO DE FALLA 15: 50 | 50 | 50 | 50
333900 | 333950 | 360 | M | [60 empty] | REGULAR
H
|  |  | L | 2: 180; 9: 50; 15: 360; 16: 180; DENSIDAD AFECTADA POR LA FALLA 2: 50; DENSIDAD AFECTADA POR LA FALLA 9: 13.8889; DENSIDAD AFECTADA POR LA FALLA 15: 100; DENSIDAD AFECTADA POR LA FALLA 16: 50; VALOR DE DEDUCCION POR TIPO DE FALLA 2: 12; VALOR DE DEDUCCION POR TIPO DE FALLA 9: 6; VALOR DE DEDUCCION POR TIPO DE FALLA 15: 50; VALOR DE DEDUCCION POR TIPO DE FALLA 16: 36 | 104 | 59.4444 | 40.5556
333950 | 334000 | 360 | M | [60 empty] | REGULAR | bar: 1 to 19
H | bar: 1 to 19
|  |  | L | 2: 180; 15: 360; 16: 180; DENSIDAD AFECTADA POR LA FALLA 2: 50; DENSIDAD AFECTADA POR LA FALLA 15: 100; DENSIDAD AFECTADA POR LA FALLA 16: 50; VALOR DE DEDUCCION POR TIPO DE FALLA 2: 12; VALOR DE DEDUCCION POR TIPO DE FALLA 15: 50; VALOR DE DEDUCCION POR TIPO DE FALLA 16: 36 | 98 | 61.8376 | 38.1624
334000 | 334050 | 360 | M | [60 empty] | POBRE
H
|  |  | L | 15: 360; 16: 180; DENSIDAD AFECTADA POR LA FALLA 15: 100; DENSIDAD AFECTADA POR LA FALLA 16: 50; VALOR DE DEDUCCION POR TIPO DE FALLA 15: 50; VALOR DE DEDUCCION POR TIPO DE FALLA 16: 36 | 86 | 61.25 | 38.75
334050 | 334100 | 360 | M | [60 empty] | POBRE | bar: 1 to 19
H | bar: 1 to 19
|  |  | L | 15: 360; 16: 180; DENSIDAD AFECTADA POR LA FALLA 15: 100; DENSIDAD AFECTADA POR LA FALLA 16: 50; VALOR DE DEDUCCION POR TIPO DE FALLA 15: 50; VALOR DE DEDUCCION POR TIPO DE FALLA 16: 36 | 86 | 61.25 | 38.75
334100 | 334150 | 360 | M | [60 empty] | POBRE
H
|  |  | L | 15: 360; 16: 180; DENSIDAD AFECTADA POR LA FALLA 15: 100; DENSIDAD AFECTADA POR LA FALLA 16: 50; VALOR DE DEDUCCION POR TIPO DE FALLA 15: 50; VALOR DE DEDUCCION POR TIPO DE FALLA 16: 36 | 86 | 61.25 | 38.75
334150 | 334200 | 360 | M | [60 empty] | POBRE | bar: 1 to 19
H | bar: 1 to 19
|  |  | L | 15: 360; 16: 180; DENSIDAD AFECTADA POR LA FALLA 15: 100; DENSIDAD AFECTADA POR LA FALLA 16: 50; VALOR DE DEDUCCION POR TIPO DE FALLA 15: 50; VALOR DE DEDUCCION POR TIPO DE FALLA 16: 36 | 86 | 61.25 | 38.75
334200 | 334250 | 360 | M | [60 empty] | POBRE
H
|  |  | L | 15: 360; 16: 180; DENSIDAD AFECTADA POR LA FALLA 15: 100; DENSIDAD AFECTADA POR LA FALLA 16: 50; VALOR DE DEDUCCION POR TIPO DE FALLA 15: 50; VALOR DE DEDUCCION POR TIPO DE FALLA 16: 36 | 86 | 61.25 | 38.75
334250 | 334300 | 360 | M | [60 empty] | POBRE | bar: 1 to 19
H | bar: 1 to 19
|  |  | L | 15: 360; 16: 180; DENSIDAD AFECTADA POR LA FALLA 15: 100; DENSIDAD AFECTADA POR LA FALLA 16: 50; VALOR DE DEDUCCION POR TIPO DE FALLA 15: 50; VALOR DE DEDUCCION POR TIPO DE FALLA 16: 36 | 86 | 61.25 | 38.75
334300 | 334350 | 360 | M | [60 empty] | POBRE
H
|  |  | L | 15: 360; 16: 180; DENSIDAD AFECTADA POR LA FALLA 15: 100; DENSIDAD AFECTADA POR LA FALLA 16: 50; VALOR DE DEDUCCION POR TIPO DE FALLA 15: 50; VALOR DE DEDUCCION POR TIPO DE FALLA 16: 36 | 86 | 61.25 | 38.75
334350 | 334400 | 360 | M | [60 empty] | POBRE | bar: 1 to 19
H | bar: 1 to 19
|  |  | L | 15: 360; 16: 180; DENSIDAD AFECTADA POR LA FALLA 15: 100; DENSIDAD AFECTADA POR LA FALLA 16: 50; VALOR DE DEDUCCION POR TIPO DE FALLA 15: 50; VALOR DE DEDUCCION POR TIPO DE FALLA 16: 36 | 86 | 61.25 | 38.75
334400 | 334450 | 360 | M | [60 empty] | POBRE
H
|  |  | L | 15: 360; 16: 180; DENSIDAD AFECTADA POR LA FALLA 15: 100; DENSIDAD AFECTADA POR LA FALLA 16: 50; VALOR DE DEDUCCION POR TIPO DE FALLA 15: 50; VALOR DE DEDUCCION POR TIPO DE FALLA 16: 36 | 86 | 61.25 | 38.75
334450 | 334500 | 360 | M | [60 empty] | POBRE | bar: 1 to 19
H | bar: 1 to 19
|  |  | L | 15: 360; 16: 180; DENSIDAD AFECTADA POR LA FALLA 15: 100; DENSIDAD AFECTADA POR LA FALLA 16: 50; VALOR DE DEDUCCION POR TIPO DE FALLA 15: 50; VALOR DE DEDUCCION POR TIPO DE FALLA 16: 36 | 86 | 61.25 | 38.75
334500 | 334550 | 360 | M | [60 empty] | POBRE
H
|  |  | L | 15: 360; 16: 180; DENSIDAD AFECTADA POR LA FALLA 15: 100; DENSIDAD AFECTADA POR LA FALLA 16: 50; VALOR DE DEDUCCION POR TIPO DE FALLA 15: 50; VALOR DE DEDUCCION POR TIPO DE FALLA 16: 36 | 86 | 61.25 | 38.75
334550 | 334600 | 360 | M | [60 empty] | POBRE | bar: 1 to 19
H | bar: 1 to 19
|  |  | L | 15: 360; 16: 180; DENSIDAD AFECTADA POR LA FALLA 15: 100; DENSIDAD AFECTADA POR LA FALLA 16: 50; VALOR DE DEDUCCION POR TIPO DE FALLA 15: 50; VALOR DE DEDUCCION POR TIPO DE FALLA 16: 36 | 86 | 61.25 | 38.75
334600 | 334650 | 360 | M | [60 empty] | POBRE
H
|  |  | L | 15: 360; 16: 180; DENSIDAD AFECTADA POR LA FALLA 15: 100; DENSIDAD AFECTADA POR LA FALLA 16: 50; VALOR DE DEDUCCION POR TIPO DE FALLA 15: 50; VALOR DE DEDUCCION POR TIPO DE FALLA 16: 36 | 86 | 61.25 | 38.75
334650 | 334700 | 360 | M | [60 empty] | POBRE | bar: 1 to 19
H | bar: 1 to 19
|  |  | L | [57 empty] | 0 | 0 | 100
334700 | 334750 | 360 | M | [60 empty] | EXCELENTE
H
|  |  | L | [57 empty] | 0 | 0 | 100 | bar: 1 to 19
334750 | 334800 | 360 | M | [60 empty] | EXCELENTE | bar: 1 to 19
H | bar: 1 to 19
|  |  | L | [57 empty] | 0 | 0 | 100
334800 | 334850 | 360 | M | [60 empty] | EXCELENTE
H
|  |  | L | [57 empty] | 0 | 0 | 100 | bar: 1 to 19
334850 | 334900 | 360 | M | [60 empty] | EXCELENTE | bar: 1 to 19
H | bar: 1 to 19
|  |  | L | 15: 360; 16: 180; DENSIDAD AFECTADA POR LA FALLA 15: 100; DENSIDAD AFECTADA POR LA FALLA 16: 50; VALOR DE DEDUCCION POR TIPO DE FALLA 15: 50; VALOR DE DEDUCCION POR TIPO DE FALLA 16: 36 | 86 | 61.25 | 38.75
334900 | 334950 | 360 | M | [60 empty] | POBRE
H
|  |  | L | 15: 360; 16: 180; DENSIDAD AFECTADA POR LA FALLA 15: 100; DENSIDAD AFECTADA POR LA FALLA 16: 50; VALOR DE DEDUCCION POR TIPO DE FALLA 15: 50; VALOR DE DEDUCCION POR TIPO DE FALLA 16: 36 | 86 | 61.25 | 38.75
334950 | 335000 | 360 | M | [60 empty] | POBRE | bar: 1 to 19
H | bar: 1 to 19
|  |  | L | 15: 360; 16: 180; DENSIDAD AFECTADA POR LA FALLA 15: 100; DENSIDAD AFECTADA POR LA FALLA 16: 50; VALOR DE DEDUCCION POR TIPO DE FALLA 15: 50; VALOR DE DEDUCCION POR TIPO DE FALLA 16: 36 | 86 | 61.25 | 38.75
335000 | 335050 | 360 | M | [60 empty] | POBRE
H
|  |  | L | 2: 180; 7: 50; 9: 50; 15: 360; 16: 180; DENSIDAD AFECTADA POR LA FALLA 2: 50; DENSIDAD AFECTADA POR LA FALLA 7: 13.8889; DENSIDAD AFECTADA POR LA FALLA 9: 13.8889; DENSIDAD AFECTADA POR LA FALLA 15: 100; DENSIDAD AFECTADA POR LA FALLA 16: 50; VALOR DE DEDUCCION POR TIPO DE FALLA 2: 12; VALOR DE DEDUCCION POR TIPO DE FALLA 7: 6; VALOR DE DEDUCCION POR TIPO DE FALLA 9: 6; VALOR DE DEDUCCION POR TIPO DE FALLA 15: 50; VALOR DE DEDUCCION POR TIPO DE FALLA 16: 36 | 110 | 57.3684 | 42.6316
335050 | 335100 | 360 | M | [60 empty] | REGULAR | bar: 1 to 19
H | bar: 1 to 19
|  |  | L | 7: 50; 15: 360; 16: 180; DENSIDAD AFECTADA POR LA FALLA 7: 13.8889; DENSIDAD AFECTADA POR LA FALLA 15: 100; DENSIDAD AFECTADA POR LA FALLA 16: 50; VALOR DE DEDUCCION POR TIPO DE FALLA 7: 6; VALOR DE DEDUCCION POR TIPO DE FALLA 15: 50; VALOR DE DEDUCCION POR TIPO DE FALLA 16: 36 | 92 | 58.5043 | 41.4957
335100 | 335150 | 360 | M | [60 empty] | REGULAR
H
|  |  | L | 7: 50; 15: 360; 16: 180; DENSIDAD AFECTADA POR LA FALLA 7: 13.8889; DENSIDAD AFECTADA POR LA FALLA 15: 100; DENSIDAD AFECTADA POR LA FALLA 16: 50; VALOR DE DEDUCCION POR TIPO DE FALLA 7: 6; VALOR DE DEDUCCION POR TIPO DE FALLA 15: 50; VALOR DE DEDUCCION POR TIPO DE FALLA 16: 36 | 92 | 58.5043 | 41.4957
335150 | 335200 | 360 | M | [60 empty] | REGULAR | bar: 1 to 19
H | bar: 1 to 19
|  |  | L | 7: 50; 15: 360; 16: 180; DENSIDAD AFECTADA POR LA FALLA 7: 13.8889; DENSIDAD AFECTADA POR LA FALLA 15: 100; DENSIDAD AFECTADA POR LA FALLA 16: 50; VALOR DE DEDUCCION POR TIPO DE FALLA 7: 6; VALOR DE DEDUCCION POR TIPO DE FALLA 15: 50; VALOR DE DEDUCCION POR TIPO DE FALLA 16: 36 | 92 | 58.5043 | 41.4957
335200 | 335250 | 360 | M | [60 empty] | REGULAR
H
|  |  | L | 7: 50; 15: 360; 16: 180; DENSIDAD AFECTADA POR LA FALLA 7: 13.8889; DENSIDAD AFECTADA POR LA FALLA 15: 100; DENSIDAD AFECTADA POR LA FALLA 16: 50; VALOR DE DEDUCCION POR TIPO DE FALLA 7: 6; VALOR DE DEDUCCION POR TIPO DE FALLA 15: 50; VALOR DE DEDUCCION POR TIPO DE FALLA 16: 36 | 92 | 58.5043 | 41.4957
335250 | 335300 | 360 | M | [60 empty] | REGULAR | bar: 1 to 19
H | bar: 1 to 19
|  |  | L | 7: 50; 15: 360; 16: 180; DENSIDAD AFECTADA POR LA FALLA 7: 13.8889; DENSIDAD AFECTADA POR LA FALLA 15: 100; DENSIDAD AFECTADA POR LA FALLA 16: 50; VALOR DE DEDUCCION POR TIPO DE FALLA 7: 6; VALOR DE DEDUCCION POR TIPO DE FALLA 15: 50; VALOR DE DEDUCCION POR TIPO DE FALLA 16: 36 | 92 | 58.5043 | 41.4957
335300 | 335350 | 360 | M | [60 empty] | REGULAR
H
|  |  | L | 7: 50; 15: 360; 16: 180; DENSIDAD AFECTADA POR LA FALLA 7: 13.8889; DENSIDAD AFECTADA POR LA FALLA 15: 100; DENSIDAD AFECTADA POR LA FALLA 16: 50; VALOR DE DEDUCCION POR TIPO DE FALLA 7: 6; VALOR DE DEDUCCION POR TIPO DE FALLA 15: 50; VALOR DE DEDUCCION POR TIPO DE FALLA 16: 36 | 92 | 58.5043 | 41.4957
335350 | 335400 | 360 | M | [60 empty] | REGULAR | bar: 1 to 19
H | bar: 1 to 19
|  |  | L | 7: 50; 15: 360; 16: 180; DENSIDAD AFECTADA POR LA FALLA 7: 13.8889; DENSIDAD AFECTADA POR LA FALLA 15: 100; DENSIDAD AFECTADA POR LA FALLA 16: 50; VALOR DE DEDUCCION POR TIPO DE FALLA 7: 6; VALOR DE DEDUCCION POR TIPO DE FALLA 15: 50; VALOR DE DEDUCCION POR TIPO DE FALLA 16: 36 | 92 | 58.5043 | 41.4957
335400 | 335450 | 360 | M | [60 empty] | REGULAR
H
|  |  | L | 7: 50; 15: 360; 16: 180; DENSIDAD AFECTADA POR LA FALLA 7: 13.8889; DENSIDAD AFECTADA POR LA FALLA 15: 100; DENSIDAD AFECTADA POR LA FALLA 16: 50; VALOR DE DEDUCCION POR TIPO DE FALLA 7: 6; VALOR DE DEDUCCION POR TIPO DE FALLA 15: 50; VALOR DE DEDUCCION POR TIPO DE FALLA 16: 36 | 92 | 58.5043 | 41.4957
335450 | 335500 | 360 | M | [60 empty] | REGULAR | bar: 1 to 19
H | bar: 1 to 19
|  |  | L | 7: 50; 15: 360; 16: 180; DENSIDAD AFECTADA POR LA FALLA 7: 13.8889; DENSIDAD AFECTADA POR LA FALLA 15: 100; DENSIDAD AFECTADA POR LA FALLA 16: 50; VALOR DE DEDUCCION POR TIPO DE FALLA 7: 6; VALOR DE DEDUCCION POR TIPO DE FALLA 15: 50; VALOR DE DEDUCCION POR TIPO DE FALLA 16: 36 | 92 | 58.5043 | 41.4957
335500 | 335550 | 360 | M | [60 empty] | REGULAR
H
|  |  | L | 7: 50; 15: 360; 16: 180; DENSIDAD AFECTADA POR LA FALLA 7: 13.8889; DENSIDAD AFECTADA POR LA FALLA 15: 100; DENSIDAD AFECTADA POR LA FALLA 16: 50; VALOR DE DEDUCCION POR TIPO DE FALLA 7: 6; VALOR DE DEDUCCION POR TIPO DE FALLA 15: 50; VALOR DE DEDUCCION POR TIPO DE FALLA 16: 36 | 92 | 58.5043 | 41.4957
335550 | 335600 | 360 | M | [60 empty] | REGULAR | bar: 1 to 19
H | bar: 1 to 19
|  |  | L | 7: 50; 15: 360; 16: 180; DENSIDAD AFECTADA POR LA FALLA 7: 13.8889; DENSIDAD AFECTADA POR LA FALLA 15: 100; DENSIDAD AFECTADA POR LA FALLA 16: 50; VALOR DE DEDUCCION POR TIPO DE FALLA 7: 6; VALOR DE DEDUCCION POR TIPO DE FALLA 15: 50; VALOR DE DEDUCCION POR TIPO DE FALLA 16: 36 | 92 | 58.5043 | 41.4957
335600 | 335650 | 360 | M | [60 empty] | REGULAR
H
|  |  | L | 7: 50; 15: 360; 16: 180; DENSIDAD AFECTADA POR LA FALLA 7: 13.8889; DENSIDAD AFECTADA POR LA FALLA 15: 100; DENSIDAD AFECTADA POR LA FALLA 16: 50; VALOR DE DEDUCCION POR TIPO DE FALLA 7: 6; VALOR DE DEDUCCION POR TIPO DE FALLA 15: 50; VALOR DE DEDUCCION POR TIPO DE FALLA 16: 36 | 92 | 58.5043 | 41.4957
335650 | 335700 | 360 | M | [60 empty] | REGULAR | bar: 1 to 19
H | bar: 1 to 19
|  |  | L | 7: 50; 15: 360; 16: 180; DENSIDAD AFECTADA POR LA FALLA 7: 13.8889; DENSIDAD AFECTADA POR LA FALLA 15: 100; DENSIDAD AFECTADA POR LA FALLA 16: 50; VALOR DE DEDUCCION POR TIPO DE FALLA 7: 6; VALOR DE DEDUCCION POR TIPO DE FALLA 15: 50; VALOR DE DEDUCCION POR TIPO DE FALLA 16: 36 | 92 | 58.5043 | 41.4957
335700 | 335750 | 360 | M | [60 empty] | REGULAR
H
|  |  | L | 7: 50; 15: 360; 16: 180; DENSIDAD AFECTADA POR LA FALLA 7: 13.8889; DENSIDAD AFECTADA POR LA FALLA 15: 100; DENSIDAD AFECTADA POR LA FALLA 16: 50; VALOR DE DEDUCCION POR TIPO DE FALLA 7: 6; VALOR DE DEDUCCION POR TIPO DE FALLA 15: 50; VALOR DE DEDUCCION POR TIPO DE FALLA 16: 36 | 92 | 58.5043 | 41.4957
335750 | 335800 | 360 | M | [60 empty] | REGULAR | bar: 1 to 19
H | bar: 1 to 19
|  |  | L | 7: 50; 15: 360; 16: 180; DENSIDAD AFECTADA POR LA FALLA 7: 13.8889; DENSIDAD AFECTADA POR LA FALLA 15: 100; DENSIDAD AFECTADA POR LA FALLA 16: 50; VALOR DE DEDUCCION POR TIPO DE FALLA 7: 6; VALOR DE DEDUCCION POR TIPO DE FALLA 15: 50; VALOR DE DEDUCCION POR TIPO DE FALLA 16: 36 | 92 | 58.5043 | 41.4957
335800 | 335850 | 360 | M | [60 empty] | REGULAR
H
|  |  | L | 7: 50; 15: 360; 16: 360; DENSIDAD AFECTADA POR LA FALLA 7: 13.8889; DENSIDAD AFECTADA POR LA FALLA 15: 100; DENSIDAD AFECTADA POR LA FALLA 16: 100; VALOR DE DEDUCCION POR TIPO DE FALLA 7: 6; VALOR DE DEDUCCION POR TIPO DE FALLA 15: 50; VALOR DE DEDUCCION POR TIPO DE FALLA 16: 36 | 92 | 58.5043 | 41.4957
335850 | 335900 | 360 | M | [60 empty] | REGULAR | bar: 1 to 19
H | bar: 1 to 19
|  |  | L | 7: 50; 15: 360; 16: 360; DENSIDAD AFECTADA POR LA FALLA 7: 13.8889; DENSIDAD AFECTADA POR LA FALLA 15: 100; DENSIDAD AFECTADA POR LA FALLA 16: 100; VALOR DE DEDUCCION POR TIPO DE FALLA 7: 6; VALOR DE DEDUCCION POR TIPO DE FALLA 15: 50; VALOR DE DEDUCCION POR TIPO DE FALLA 16: 36 | 92 | 58.5043 | 41.4957
335900 | 335950 | 360 | M | [60 empty] | REGULAR
H
|  |  | L | 7: 50; 15: 360; 16: 360; DENSIDAD AFECTADA POR LA FALLA 7: 13.8889; DENSIDAD AFECTADA POR LA FALLA 15: 100; DENSIDAD AFECTADA POR LA FALLA 16: 100; VALOR DE DEDUCCION POR TIPO DE FALLA 7: 6; VALOR DE DEDUCCION POR TIPO DE FALLA 15: 50; VALOR DE DEDUCCION POR TIPO DE FALLA 16: 36 | 92 | 58.5043 | 41.4957
335950 | 336000 | 360 | M | [60 empty] | REGULAR | bar: 1 to 19
H | bar: 1 to 19
|  |  | L | 7: 50; 15: 360; DENSIDAD AFECTADA POR LA FALLA 7: 13.8889; DENSIDAD AFECTADA POR LA FALLA 15: 100; VALOR DE DEDUCCION POR TIPO DE FALLA 7: 6; VALOR DE DEDUCCION POR TIPO DE FALLA 15: 50 | 56 | 41.4286 | 58.5714
336000 | 336050 | 360 | M | [60 empty] | BUENO
H
|  |  | L | 7: 50; 15: 360; DENSIDAD AFECTADA POR LA FALLA 7: 13.8889; DENSIDAD AFECTADA POR LA FALLA 15: 100; VALOR DE DEDUCCION POR TIPO DE FALLA 7: 6; VALOR DE DEDUCCION POR TIPO DE FALLA 15: 50 | 56 | 41.4286 | 58.5714
336050 | 336100 | 360 | M | [60 empty] | BUENO | bar: 1 to 19
H | bar: 1 to 19
|  |  | L | 2: 380; 5: 10; 7: 33; 9: 50; 15: 360; 16: 360; DENSIDAD AFECTADA POR LA FALLA 2: 105.5556; DENSIDAD AFECTADA POR LA FALLA 5: 2.7778; DENSIDAD AFECTADA POR LA FALLA 7: 9.1667; DENSIDAD AFECTADA POR LA FALLA 9: 13.8889; DENSIDAD AFECTADA POR LA FALLA 15: 100; DENSIDAD AFECTADA POR LA FALLA 16: 100; VALOR DE DEDUCCION POR TIPO DE FALLA 2: 20; VALOR DE DEDUCCION POR TIPO DE FALLA 5: 6; VALOR DE DEDUCCION POR TIPO DE FALLA 7: 5; VALOR DE DEDUCCION POR TIPO DE FALLA 9: 6; VALOR DE DEDUCCION POR TIPO DE FALLA 15: 50; VALOR DE DEDUCCION POR TIPO DE FALLA 16: 36 | 123 | 60 | 40
336100 | 336150 | 360 | M | [60 empty] | POBRE
H
|  |  | L | 7: 100; 15: 360; DENSIDAD AFECTADA POR LA FALLA 7: 27.7778; DENSIDAD AFECTADA POR LA FALLA 15: 100; VALOR DE DEDUCCION POR TIPO DE FALLA 7: 10; VALOR DE DEDUCCION POR TIPO DE FALLA 15: 50 | 60 | 44.2857 | 55.7143
336150 | 336200 | 360 | M | [60 empty] | BUENO | bar: 1 to 19
H | bar: 1 to 19
|  |  | L | 7: 100; 15: 360; DENSIDAD AFECTADA POR LA FALLA 7: 27.7778; DENSIDAD AFECTADA POR LA FALLA 15: 100; VALOR DE DEDUCCION POR TIPO DE FALLA 7: 10; VALOR DE DEDUCCION POR TIPO DE FALLA 15: 50 | 60 | 44.2857 | 55.7143
336200 | 336250 | 360 | M | [60 empty] | BUENO
H
|  |  | L | 7: 100; 15: 360; DENSIDAD AFECTADA POR LA FALLA 7: 27.7778; DENSIDAD AFECTADA POR LA FALLA 15: 100; VALOR DE DEDUCCION POR TIPO DE FALLA 7: 10; VALOR DE DEDUCCION POR TIPO DE FALLA 15: 50 | 60 | 44.2857 | 55.7143
336250 | 336300 | 360 | M | [60 empty] | BUENO | bar: 1 to 19
H | bar: 1 to 19
|  |  | L | 7: 100; 15: 360; DENSIDAD AFECTADA POR LA FALLA 7: 27.7778; DENSIDAD AFECTADA POR LA FALLA 15: 100; VALOR DE DEDUCCION POR TIPO DE FALLA 7: 10; VALOR DE DEDUCCION POR TIPO DE FALLA 15: 50 | 60 | 44.2857 | 55.7143
336300 | 336350 | 360 | M | [60 empty] | BUENO
H
|  |  | L | 7: 100; 15: 360; DENSIDAD AFECTADA POR LA FALLA 7: 27.7778; DENSIDAD AFECTADA POR LA FALLA 15: 100; VALOR DE DEDUCCION POR TIPO DE FALLA 7: 10; VALOR DE DEDUCCION POR TIPO DE FALLA 15: 50 | 60 | 44.2857 | 55.7143
336350 | 336400 | 360 | M | [60 empty] | BUENO | bar: 1 to 19
H | bar: 1 to 19
|  |  | L | 7: 100; 15: 360; DENSIDAD AFECTADA POR LA FALLA 7: 27.7778; DENSIDAD AFECTADA POR LA FALLA 15: 100; VALOR DE DEDUCCION POR TIPO DE FALLA 7: 10; VALOR DE DEDUCCION POR TIPO DE FALLA 15: 50 | 60 | 44.2857 | 55.7143
336400 | 336450 | 360 | M | [60 empty] | BUENO
H
|  |  | L | 7: 100; 15: 360; DENSIDAD AFECTADA POR LA FALLA 7: 27.7778; DENSIDAD AFECTADA POR LA FALLA 15: 100; VALOR DE DEDUCCION POR TIPO DE FALLA 7: 10; VALOR DE DEDUCCION POR TIPO DE FALLA 15: 50 | 60 | 44.2857 | 55.7143
336450 | 336500 | 360 | M | [60 empty] | BUENO | bar: 1 to 19
H | bar: 1 to 19
|  |  | L | 7: 100; 15: 360; DENSIDAD AFECTADA POR LA FALLA 7: 27.7778; DENSIDAD AFECTADA POR LA FALLA 15: 100; VALOR DE DEDUCCION POR TIPO DE FALLA 7: 10; VALOR DE DEDUCCION POR TIPO DE FALLA 15: 50 | 60 | 44.2857 | 55.7143
336500 | 336550 | 360 | M | [60 empty] | BUENO
H
|  |  | L | 7: 100; 15: 360; DENSIDAD AFECTADA POR LA FALLA 7: 27.7778; DENSIDAD AFECTADA POR LA FALLA 15: 100; VALOR DE DEDUCCION POR TIPO DE FALLA 7: 10; VALOR DE DEDUCCION POR TIPO DE FALLA 15: 50 | 60 | 44.2857 | 55.7143
336550 | 336600 | 360 | M | [60 empty] | BUENO | bar: 1 to 19
H | bar: 1 to 19
|  |  | L | 7: 100; 15: 360; DENSIDAD AFECTADA POR LA FALLA 7: 27.7778; DENSIDAD AFECTADA POR LA FALLA 15: 100; VALOR DE DEDUCCION POR TIPO DE FALLA 7: 10; VALOR DE DEDUCCION POR TIPO DE FALLA 15: 50 | 60 | 44.2857 | 55.7143
336600 | 336650 | 360 | M | [60 empty] | BUENO
H
|  |  | L | 7: 100; 15: 360; DENSIDAD AFECTADA POR LA FALLA 7: 27.7778; DENSIDAD AFECTADA POR LA FALLA 15: 100; VALOR DE DEDUCCION POR TIPO DE FALLA 7: 10; VALOR DE DEDUCCION POR TIPO DE FALLA 15: 50 | 60 | 44.2857 | 55.7143
336650 | 336700 | 360 | M | [60 empty] | BUENO | bar: 1 to 19
H | bar: 1 to 19
|  |  | L | 7: 100; 15: 360; DENSIDAD AFECTADA POR LA FALLA 7: 27.7778; DENSIDAD AFECTADA POR LA FALLA 15: 100; VALOR DE DEDUCCION POR TIPO DE FALLA 7: 10; VALOR DE DEDUCCION POR TIPO DE FALLA 15: 50 | 60 | 44.2857 | 55.7143
336700 | 336750 | 360 | M | [60 empty] | BUENO
H
|  |  | L | 7: 100; 15: 360; DENSIDAD AFECTADA POR LA FALLA 7: 27.7778; DENSIDAD AFECTADA POR LA FALLA 15: 100; VALOR DE DEDUCCION POR TIPO DE FALLA 7: 10; VALOR DE DEDUCCION POR TIPO DE FALLA 15: 50 | 60 | 44.2857 | 55.7143
336750 | 336800 | 360 | M | [60 empty] | BUENO | bar: 1 to 19
H | bar: 1 to 19
|  |  | L | 7: 100; 15: 360; DENSIDAD AFECTADA POR LA FALLA 7: 27.7778; DENSIDAD AFECTADA POR LA FALLA 15: 100; VALOR DE DEDUCCION POR TIPO DE FALLA 7: 10; VALOR DE DEDUCCION POR TIPO DE FALLA 15: 50 | 60 | 44.2857 | 55.7143
336800 | 336850 | 360 | M | [60 empty] | BUENO
H
|  |  | L | 7: 100; 15: 360; DENSIDAD AFECTADA POR LA FALLA 7: 27.7778; DENSIDAD AFECTADA POR LA FALLA 15: 100; VALOR DE DEDUCCION POR TIPO DE FALLA 7: 10; VALOR DE DEDUCCION POR TIPO DE FALLA 15: 50 | 60 | 44.2857 | 55.7143
336850 | 336900 | 360 | M | [60 empty] | BUENO | bar: 1 to 19
H | bar: 1 to 19
|  |  | L | 7: 100; DENSIDAD AFECTADA POR LA FALLA 7: 27.7778; VALOR DE DEDUCCION POR TIPO DE FALLA 7: 10 | 10 | 10 | 90
336900 | 336950 | 360 | M | [60 empty] | EXCELENTE
H
|  |  | L | 7: 100; DENSIDAD AFECTADA POR LA FALLA 7: 27.7778; VALOR DE DEDUCCION POR TIPO DE FALLA 7: 10 | 10 | 10 | 90
336950 | 337000 | 360 | M | [60 empty] | EXCELENTE | bar: 1 to 19
H | bar: 1 to 19
|  |  | L | 7: 100; DENSIDAD AFECTADA POR LA FALLA 7: 27.7778; VALOR DE DEDUCCION POR TIPO DE FALLA 7: 10 | 10 | 10 | 90
337000 | 337050 | 360 | M | [60 empty] | EXCELENTE
H
|  |  | L | 7: 100; DENSIDAD AFECTADA POR LA FALLA 7: 27.7778; VALOR DE DEDUCCION POR TIPO DE FALLA 7: 10 | 10 | 10 | 90
337050 | 337100 | 360 | M | [60 empty] | EXCELENTE | bar: 1 to 19
H | bar: 1 to 19
|  |  | L | 7: 100; DENSIDAD AFECTADA POR LA FALLA 7: 27.7778; VALOR DE DEDUCCION POR TIPO DE FALLA 7: 10 | 10 | 10 | 90
337100 | 337150 | 360 | M | [60 empty] | EXCELENTE
H
|  |  | L | 7: 100; DENSIDAD AFECTADA POR LA FALLA 7: 27.7778; VALOR DE DEDUCCION POR TIPO DE FALLA 7: 10 | 10 | 10 | 90
337150 | 337200 | 360 | M | [60 empty] | EXCELENTE | bar: 1 to 19
H | bar: 1 to 19
|  |  | L | 7: 100; DENSIDAD AFECTADA POR LA FALLA 7: 27.7778; VALOR DE DEDUCCION POR TIPO DE FALLA 7: 10 | 10 | 10 | 90
337200 | 337250 | 360 | M | [60 empty] | EXCELENTE
H
|  |  | L | 7: 100; DENSIDAD AFECTADA POR LA FALLA 7: 27.7778; VALOR DE DEDUCCION POR TIPO DE FALLA 7: 10 | 10 | 10 | 90
337250 | 337300 | 360 | M | [60 empty] | EXCELENTE | bar: 1 to 19
H | bar: 1 to 19
|  |  | L | 7: 100; DENSIDAD AFECTADA POR LA FALLA 7: 27.7778; VALOR DE DEDUCCION POR TIPO DE FALLA 7: 10 | 10 | 10 | 90
337300 | 337350 | 360 | M | [60 empty] | EXCELENTE
H
|  |  | L | 7: 100; DENSIDAD AFECTADA POR LA FALLA 7: 27.7778; VALOR DE DEDUCCION POR TIPO DE FALLA 7: 10 | 10 | 10 | 90
337350 | 337400 | 360 | M | [60 empty] | EXCELENTE | bar: 1 to 19
H | bar: 1 to 19
|  |  | L | 7: 100; DENSIDAD AFECTADA POR LA FALLA 7: 27.7778; VALOR DE DEDUCCION POR TIPO DE FALLA 7: 10 | 10 | 10 | 90
337400 | 337450 | 360 | M | [60 empty] | EXCELENTE
H
|  |  | L | 7: 100; DENSIDAD AFECTADA POR LA FALLA 7: 27.7778; VALOR DE DEDUCCION POR TIPO DE FALLA 7: 10 | 10 | 10 | 90
337450 | 337500 | 360 | M | [60 empty] | EXCELENTE | bar: 1 to 19
H | bar: 1 to 19
|  |  | L | 7: 100; DENSIDAD AFECTADA POR LA FALLA 7: 27.7778; VALOR DE DEDUCCION POR TIPO DE FALLA 7: 10 | 10 | 10 | 90
337500 | 337550 | 360 | M | [60 empty] | EXCELENTE
H
|  |  | L | 7: 100; DENSIDAD AFECTADA POR LA FALLA 7: 27.7778; VALOR DE DEDUCCION POR TIPO DE FALLA 7: 10 | 10 | 10 | 90
337550 | 337600 | 360 | M | [60 empty] | EXCELENTE | bar: 1 to 19
H | bar: 1 to 19
|  |  | L | 7: 100; DENSIDAD AFECTADA POR LA FALLA 7: 27.7778; VALOR DE DEDUCCION POR TIPO DE FALLA 7: 10 | 10 | 10 | 90
337600 | 337650 | 360 | M | [60 empty] | EXCELENTE
H
|  |  | L | 7: 100; DENSIDAD AFECTADA POR LA FALLA 7: 27.7778; VALOR DE DEDUCCION POR TIPO DE FALLA 7: 10 | 10 | 10 | 90
337650 | 337700 | 360 | M | [60 empty] | EXCELENTE | bar: 1 to 19
H | bar: 1 to 19
|  |  | L | 7: 100; DENSIDAD AFECTADA POR LA FALLA 7: 27.7778; VALOR DE DEDUCCION POR TIPO DE FALLA 7: 10 | 10 | 10 | 90
337700 | 337750 | 360 | M | [60 empty] | EXCELENTE
H
|  |  | L | 7: 100; DENSIDAD AFECTADA POR LA FALLA 7: 27.7778; VALOR DE DEDUCCION POR TIPO DE FALLA 7: 10 | 10 | 10 | 90
337750 | 337800 | 360 | M | [60 empty] | EXCELENTE | bar: 1 to 19
H | bar: 1 to 19
|  |  | L | 7: 100; DENSIDAD AFECTADA POR LA FALLA 7: 27.7778; VALOR DE DEDUCCION POR TIPO DE FALLA 7: 10 | 10 | 10 | 90
337800 | 337850 | 360 | M | [60 empty] | EXCELENTE
H
|  |  | L | 7: 100; DENSIDAD AFECTADA POR LA FALLA 7: 27.7778; VALOR DE DEDUCCION POR TIPO DE FALLA 7: 10 | 10 | 10 | 90
337850 | 337900 | 360 | M | [60 empty] | EXCELENTE | bar: 1 to 19
H | bar: 1 to 19
|  |  | L | 7: 100; DENSIDAD AFECTADA POR LA FALLA 7: 27.7778; VALOR DE DEDUCCION POR TIPO DE FALLA 7: 10 | 10 | 10 | 90
337900 | 337950 | 360 | M | [60 empty] | EXCELENTE
H
|  |  | L | 7: 100; DENSIDAD AFECTADA POR LA FALLA 7: 27.7778; VALOR DE DEDUCCION POR TIPO DE FALLA 7: 10 | 10 | 10 | 90
337950 | 338000 | 360 | M | [60 empty] | EXCELENTE | bar: 1 to 19
H | bar: 1 to 19
|  |  | L | 7: 100; 15: 360; DENSIDAD AFECTADA POR LA FALLA 7: 27.7778; DENSIDAD AFECTADA POR LA FALLA 15: 100; VALOR DE DEDUCCION POR TIPO DE FALLA 7: 10; VALOR DE DEDUCCION POR TIPO DE FALLA 15: 50 | 60 | 44.2857 | 55.7143
338000 | 338050 | 360 | M | [60 empty] | BUENO
H
|  |  | L | 15: 360; DENSIDAD AFECTADA POR LA FALLA 15: 100; VALOR DE DEDUCCION POR TIPO DE FALLA 15: 50 | 50 | 50 | 50
338050 | 338100 | 360 | M | [60 empty] | REGULAR | bar: 1 to 19
H | bar: 1 to 19
|  |  | L | 15: 360; DENSIDAD AFECTADA POR LA FALLA 15: 100; VALOR DE DEDUCCION POR TIPO DE FALLA 15: 50 | 50 | 50 | 50
338100 | 338150 | 360 | M | [60 empty] | REGULAR
H
|  |  | L | 15: 360; DENSIDAD AFECTADA POR LA FALLA 15: 100; VALOR DE DEDUCCION POR TIPO DE FALLA 15: 50 | 50 | 50 | 50
338150 | 338200 | 360 | M | [60 empty] | REGULAR | bar: 1 to 19
H | bar: 1 to 19
|  |  | L | 2: 360; 7: 50; 9: 50; 15: 360; DENSIDAD AFECTADA POR LA FALLA 2: 100; DENSIDAD AFECTADA POR LA FALLA 7: 13.8889; DENSIDAD AFECTADA POR LA FALLA 9: 13.8889; DENSIDAD AFECTADA POR LA FALLA 15: 100; VALOR DE DEDUCCION POR TIPO DE FALLA 2: 20; VALOR DE DEDUCCION POR TIPO DE FALLA 7: 6; VALOR DE DEDUCCION POR TIPO DE FALLA 9: 6; VALOR DE DEDUCCION POR TIPO DE FALLA 15: 50 | 82 | 46.875 | 53.125
338200 | 338250 | 360 | M | [60 empty] | REGULAR
H
|  |  | L | 15: 360; DENSIDAD AFECTADA POR LA FALLA 15: 100; VALOR DE DEDUCCION POR TIPO DE FALLA 15: 50 | 50 | 50 | 50
338250 | 338300 | 360 | M | [60 empty] | REGULAR | bar: 1 to 19
H | bar: 1 to 19
|  |  | L | 15: 360; DENSIDAD AFECTADA POR LA FALLA 15: 100; VALOR DE DEDUCCION POR TIPO DE FALLA 15: 50 | 50 | 50 | 50
338300 | 338350 | 360 | M | [60 empty] | REGULAR
H
|  |  | L | 15: 360; DENSIDAD AFECTADA POR LA FALLA 15: 100; VALOR DE DEDUCCION POR TIPO DE FALLA 15: 50 | 50 | 50 | 50
338350 | 338400 | 360 | M | [60 empty] | REGULAR | bar: 1 to 19
H | bar: 1 to 19
|  |  | L | 15: 360; DENSIDAD AFECTADA POR LA FALLA 15: 100; VALOR DE DEDUCCION POR TIPO DE FALLA 15: 50 | 50 | 50 | 50
338400 | 338450 | 360 | M | [60 empty] | REGULAR
H
|  |  | L | 15: 360; DENSIDAD AFECTADA POR LA FALLA 15: 100; VALOR DE DEDUCCION POR TIPO DE FALLA 15: 50 | 50 | 50 | 50
338450 | 338500 | 360 | M | [60 empty] | REGULAR | bar: 1 to 19
H | bar: 1 to 19
|  |  | L | 15: 360; DENSIDAD AFECTADA POR LA FALLA 15: 100; VALOR DE DEDUCCION POR TIPO DE FALLA 15: 50 | 50 | 50 | 50
338500 | 338550 | 360 | M | [60 empty] | REGULAR
H
|  |  | L | 15: 360; DENSIDAD AFECTADA POR LA FALLA 15: 100; VALOR DE DEDUCCION POR TIPO DE FALLA 15: 50 | 50 | 50 | 50
338550 | 338600 | 360 | M | [60 empty] | REGULAR | bar: 1 to 19
H | bar: 1 to 19
|  |  | L | 15: 360; DENSIDAD AFECTADA POR LA FALLA 15: 100; VALOR DE DEDUCCION POR TIPO DE FALLA 15: 50 | 50 | 50 | 50
338600 | 338650 | 360 | M | [60 empty] | REGULAR
H
|  |  | L | 15: 360; DENSIDAD AFECTADA POR LA FALLA 15: 100; VALOR DE DEDUCCION POR TIPO DE FALLA 15: 50 | 50 | 50 | 50
338650 | 338700 | 360 | M | [60 empty] | REGULAR | bar: 1 to 19
H | bar: 1 to 19
|  |  | L | 15: 360; DENSIDAD AFECTADA POR LA FALLA 15: 100; VALOR DE DEDUCCION POR TIPO DE FALLA 15: 50 | 50 | 50 | 50
338700 | 338750 | 360 | M | [60 empty] | REGULAR
H
|  |  | L | 15: 360; DENSIDAD AFECTADA POR LA FALLA 15: 100; VALOR DE DEDUCCION POR TIPO DE FALLA 15: 50 | 50 | 50 | 50
338750 | 338800 | 360 | M | [60 empty] | REGULAR | bar: 1 to 19
H | bar: 1 to 19
|  |  | L | 15: 360; DENSIDAD AFECTADA POR LA FALLA 15: 100; VALOR DE DEDUCCION POR TIPO DE FALLA 15: 50 | 50 | 50 | 50
338800 | 338850 | 360 | M | [60 empty] | REGULAR
H
|  |  | L | 15: 360; DENSIDAD AFECTADA POR LA FALLA 15: 100; VALOR DE DEDUCCION POR TIPO DE FALLA 15: 50 | 50 | 50 | 50
338850 | 338900 | 360 | M | [60 empty] | REGULAR | bar: 1 to 19
H | bar: 1 to 19
|  |  | L | 15: 360; DENSIDAD AFECTADA POR LA FALLA 15: 100; VALOR DE DEDUCCION POR TIPO DE FALLA 15: 50 | 50 | 50 | 50
338900 | 338950 | 360 | M | [60 empty] | REGULAR
H
|  |  | L | [57 empty] | 0 | 0 | 100 | bar: 1 to 19
338950 | 339000 | 360 | M | [60 empty] | EXCELENTE | bar: 1 to 19
H | bar: 1 to 19
|  |  | L | [57 empty] | 0 | 0 | 100
339000 | 339050 | 360 | M | [60 empty] | EXCELENTE
H
|  |  | L | [57 empty] | 0 | 0 | 100 | bar: 1 to 19
339050 | 339100 | 360 | M | [60 empty] | EXCELENTE | bar: 1 to 19
H | bar: 1 to 19
|  |  | L | [57 empty] | 0 | 0 | 100
339100 | 339150 | 360 | M | [60 empty] | EXCELENTE
H
|  |  | L | [57 empty] | 0 | 0 | 100 | bar: 1 to 19
339150 | 339200 | 360 | M | [60 empty] | EXCELENTE | bar: 1 to 19
H | bar: 1 to 19
|  |  | L | [57 empty] | 0 | 0 | 100
339200 | 339250 | 360 | M | [60 empty] | EXCELENTE
H
|  |  | L | [57 empty] | 0 | 0 | 100 | bar: 1 to 19
339250 | 339300 | 360 | M | [60 empty] | EXCELENTE | bar: 1 to 19
H | bar: 1 to 19
|  |  | L | [57 empty] | 0 | 0 | 100
339300 | 339350 | 360 | M | [60 empty] | EXCELENTE
H
|  |  | L | [57 empty] | 0 | 0 | 100 | bar: 1 to 19
339350 | 339400 | 360 | M | [60 empty] | EXCELENTE | bar: 1 to 19
H | bar: 1 to 19
|  |  | L | 15: 180; DENSIDAD AFECTADA POR LA FALLA 15: 50; VALOR DE DEDUCCION POR TIPO DE FALLA 15: 46 | 46 | 46 | 54
339400 | 339450 | 360 | M | [60 empty] | REGULAR
H
|  |  | L | 15: 180; DENSIDAD AFECTADA POR LA FALLA 15: 50; VALOR DE DEDUCCION POR TIPO DE FALLA 15: 46 | 46 | 46 | 54
339450 | 339500 | 360 | M | [60 empty] | REGULAR | bar: 1 to 19
H | bar: 1 to 19
|  |  | L | 15: 180; DENSIDAD AFECTADA POR LA FALLA 15: 50; VALOR DE DEDUCCION POR TIPO DE FALLA 15: 46 | 46 | 46 | 54
339500 | 339550 | 360 | M | [60 empty] | REGULAR
H
|  |  | L | 15: 180; DENSIDAD AFECTADA POR LA FALLA 15: 50; VALOR DE DEDUCCION POR TIPO DE FALLA 15: 46 | 46 | 46 | 54
339550 | 339600 | 360 | M | [60 empty] | REGULAR | bar: 1 to 19
H | bar: 1 to 19
|  |  | L | 15: 180; DENSIDAD AFECTADA POR LA FALLA 15: 50; VALOR DE DEDUCCION POR TIPO DE FALLA 15: 46 | 46 | 46 | 54
339600 | 339650 | 360 | M | [60 empty] | REGULAR
H
|  |  | L | 15: 180; DENSIDAD AFECTADA POR LA FALLA 15: 50; VALOR DE DEDUCCION POR TIPO DE FALLA 15: 46 | 46 | 46 | 54
339650 | 339700 | 360 | M | [60 empty] | REGULAR | bar: 1 to 19
H | bar: 1 to 19
|  |  | L | 15: 180; DENSIDAD AFECTADA POR LA FALLA 15: 50; VALOR DE DEDUCCION POR TIPO DE FALLA 15: 46 | 46 | 46 | 54
339700 | 339750 | 360 | M | [60 empty] | REGULAR
H
|  |  | L | 15: 180; DENSIDAD AFECTADA POR LA FALLA 15: 50; VALOR DE DEDUCCION POR TIPO DE FALLA 15: 46 | 46 | 46 | 54
339750 | 339800 | 360 | M | [60 empty] | REGULAR | bar: 1 to 19
H | bar: 1 to 19
|  |  | L | 15: 180; DENSIDAD AFECTADA POR LA FALLA 15: 50; VALOR DE DEDUCCION POR TIPO DE FALLA 15: 46 | 46 | 46 | 54
339800 | 339850 | 360 | M | [60 empty] | REGULAR
H
|  |  | L | 15: 180; DENSIDAD AFECTADA POR LA FALLA 15: 50; VALOR DE DEDUCCION POR TIPO DE FALLA 15: 46 | 46 | 46 | 54
339850 | 339900 | 360 | M | [60 empty] | REGULAR | bar: 1 to 19
H | bar: 1 to 19
|  |  | L | 15: 180; DENSIDAD AFECTADA POR LA FALLA 15: 50; VALOR DE DEDUCCION POR TIPO DE FALLA 15: 46 | 46 | 46 | 54
339900 | 339950 | 360 | M | [60 empty] | REGULAR
H
|  |  | L | 15: 180; DENSIDAD AFECTADA POR LA FALLA 15: 50; VALOR DE DEDUCCION POR TIPO DE FALLA 15: 46 | 46 | 46 | 54
339950 | 340000 | 360 | M | [60 empty] | REGULAR | bar: 1 to 19
H | bar: 1 to 19
|  |  | L | 15: 180; DENSIDAD AFECTADA POR LA FALLA 15: 50; VALOR DE DEDUCCION POR TIPO DE FALLA 15: 46 | 46 | 46 | 54
340000 | 340050 | 360 | M | [60 empty] | REGULAR
H
|  |  | L | 15: 180; DENSIDAD AFECTADA POR LA FALLA 15: 50; VALOR DE DEDUCCION POR TIPO DE FALLA 15: 46 | 46 | 46 | 54
340050 | 340100 | 360 | M | [60 empty] | REGULAR | bar: 1 to 19
H | bar: 1 to 19
|  |  | L | 15: 180; DENSIDAD AFECTADA POR LA FALLA 15: 50; VALOR DE DEDUCCION POR TIPO DE FALLA 15: 46 | 46 | 46 | 54
340100 | 340150 | 360 | M | [60 empty] | REGULAR
H
|  |  | L | 15: 180; DENSIDAD AFECTADA POR LA FALLA 15: 50; VALOR DE DEDUCCION POR TIPO DE FALLA 15: 46 | 46 | 46 | 54
340150 | 340200 | 360 | M | [60 empty] | REGULAR | bar: 1 to 19
H | bar: 1 to 19
|  |  | L | 15: 180; DENSIDAD AFECTADA POR LA FALLA 15: 50; VALOR DE DEDUCCION POR TIPO DE FALLA 15: 46 | 46 | 46 | 54
340200 | 340250 | 360 | M | [60 empty] | REGULAR
H
|  |  | L | 15: 180; DENSIDAD AFECTADA POR LA FALLA 15: 50; VALOR DE DEDUCCION POR TIPO DE FALLA 15: 46 | 46 | 46 | 54
340250 | 340300 | 360 | M | [60 empty] | REGULAR | bar: 1 to 19
H | bar: 1 to 19
|  |  | L | 15: 180; DENSIDAD AFECTADA POR LA FALLA 15: 50; VALOR DE DEDUCCION POR TIPO DE FALLA 15: 46 | 46 | 46 | 54
340300 | 340350 | 360 | M | [60 empty] | REGULAR
H
|  |  | L | 15: 180; DENSIDAD AFECTADA POR LA FALLA 15: 50; VALOR DE DEDUCCION POR TIPO DE FALLA 15: 46 | 46 | 46 | 54
340350 | 340400 | 360 | M | [60 empty] | REGULAR | bar: 1 to 19
H | bar: 1 to 19
|  |  | L | 15: 180; DENSIDAD AFECTADA POR LA FALLA 15: 50; VALOR DE DEDUCCION POR TIPO DE FALLA 15: 46 | 46 | 46 | 54
340400 | 340450 | 360 | M | [60 empty] | REGULAR
H
|  |  | L | 15: 180; DENSIDAD AFECTADA POR LA FALLA 15: 50; VALOR DE DEDUCCION POR TIPO DE FALLA 15: 46 | 46 | 46 | 54
340450 | 340500 | 360 | M | [60 empty] | REGULAR | bar: 1 to 19
H | bar: 1 to 19
|  |  | L | 15: 180; DENSIDAD AFECTADA POR LA FALLA 15: 50; VALOR DE DEDUCCION POR TIPO DE FALLA 15: 46 | 46 | 46 | 54
340500 | 340550 | 360 | M | [60 empty] | REGULAR
H
|  |  | L | 15: 180; DENSIDAD AFECTADA POR LA FALLA 15: 50; VALOR DE DEDUCCION POR TIPO DE FALLA 15: 46 | 46 | 46 | 54
340550 | 340600 | 360 | M | [60 empty] | REGULAR | bar: 1 to 19
H | bar: 1 to 19
|  |  | L | 15: 180; DENSIDAD AFECTADA POR LA FALLA 15: 50; VALOR DE DEDUCCION POR TIPO DE FALLA 15: 46 | 46 | 46 | 54
340600 | 340650 | 360 | M | [60 empty] | REGULAR
H
|  |  | L | 15: 180; DENSIDAD AFECTADA POR LA FALLA 15: 50; VALOR DE DEDUCCION POR TIPO DE FALLA 15: 46 | 46 | 46 | 54
340650 | 340700 | 360 | M | [60 empty] | REGULAR | bar: 1 to 19
H | bar: 1 to 19
|  |  | L | 15: 180; DENSIDAD AFECTADA POR LA FALLA 15: 50; VALOR DE DEDUCCION POR TIPO DE FALLA 15: 46 | 46 | 46 | 54
340700 | 340750 | 360 | M | [60 empty] | REGULAR
H
|  |  | L | 15: 180; DENSIDAD AFECTADA POR LA FALLA 15: 50; VALOR DE DEDUCCION POR TIPO DE FALLA 15: 46 | 46 | 46 | 54
340750 | 340800 | 360 | M | [60 empty] | REGULAR | bar: 1 to 19
H | bar: 1 to 19
|  |  | L | 15: 180; DENSIDAD AFECTADA POR LA FALLA 15: 50; VALOR DE DEDUCCION POR TIPO DE FALLA 15: 46 | 46 | 46 | 54
340800 | 340850 | 360 | M | [60 empty] | REGULAR
H
|  |  | L | 15: 180; DENSIDAD AFECTADA POR LA FALLA 15: 50; VALOR DE DEDUCCION POR TIPO DE FALLA 15: 46 | 46 | 46 | 54
340850 | 340900 | 360 | M | [60 empty] | REGULAR | bar: 1 to 19
H | bar: 1 to 19
|  |  | L | 15: 180; DENSIDAD AFECTADA POR LA FALLA 15: 50; VALOR DE DEDUCCION POR TIPO DE FALLA 15: 46 | 46 | 46 | 54
340900 | 340950 | 360 | M | [60 empty] | REGULAR
H
|  |  | L | 15: 180; DENSIDAD AFECTADA POR LA FALLA 15: 50; VALOR DE DEDUCCION POR TIPO DE FALLA 15: 46 | 46 | 46 | 54
340950 | 341000 | 360 | M | [60 empty] | REGULAR | bar: 1 to 19
H | bar: 1 to 19
|  |  | L | 15: 180; DENSIDAD AFECTADA POR LA FALLA 15: 50; VALOR DE DEDUCCION POR TIPO DE FALLA 15: 46 | 46 | 46 | 54
341000 | 341050 | 360 | M | [60 empty] | REGULAR
H
|  |  | L | 15: 180; DENSIDAD AFECTADA POR LA FALLA 15: 50; VALOR DE DEDUCCION POR TIPO DE FALLA 15: 46 | 46 | 46 | 54
341050 | 341100 | 360 | M | [60 empty] | REGULAR | bar: 1 to 19
H | bar: 1 to 19
|  |  | L | 15: 180; DENSIDAD AFECTADA POR LA FALLA 15: 50; VALOR DE DEDUCCION POR TIPO DE FALLA 15: 46 | 46 | 46 | 54
341100 | 341150 | 360 | M | [60 empty] | REGULAR
H
|  |  | L | 15: 180; DENSIDAD AFECTADA POR LA FALLA 15: 50; VALOR DE DEDUCCION POR TIPO DE FALLA 15: 46 | 46 | 46 | 54
341150 | 341200 | 360 | M | [60 empty] | REGULAR | bar: 1 to 19
H | bar: 1 to 19
|  |  | L | 15: 180; DENSIDAD AFECTADA POR LA FALLA 15: 50; VALOR DE DEDUCCION POR TIPO DE FALLA 15: 46 | 46 | 46 | 54
341200 | 341250 | 360 | M | [60 empty] | REGULAR
H
|  |  | L | 15: 180; DENSIDAD AFECTADA POR LA FALLA 15: 50; VALOR DE DEDUCCION POR TIPO DE FALLA 15: 46 | 46 | 46 | 54
341250 | 341300 | 360 | M | [60 empty] | REGULAR | bar: 1 to 19
H | bar: 1 to 19
|  |  | L | 15: 180; DENSIDAD AFECTADA POR LA FALLA 15: 50; VALOR DE DEDUCCION POR TIPO DE FALLA 15: 46 | 46 | 46 | 54
341300 | 341350 | 360 | M | [60 empty] | REGULAR
H
|  |  | L | 2: 360; 15: 180; DENSIDAD AFECTADA POR LA FALLA 2: 100; DENSIDAD AFECTADA POR LA FALLA 15: 50; VALOR DE DEDUCCION POR TIPO DE FALLA 2: 20; VALOR DE DEDUCCION POR TIPO DE FALLA 15: 46 | 66 | 48.3333 | 51.6667
341350 | 341400 | 360 | M | [60 empty] | REGULAR | bar: 1 to 19
H | bar: 1 to 19
|  |  | L | 15: 180; DENSIDAD AFECTADA POR LA FALLA 15: 50; VALOR DE DEDUCCION POR TIPO DE FALLA 15: 46 | 46 | 46 | 54
341400 | 341450 | 360 | M | [60 empty] | REGULAR
H
|  |  | L | 15: 180; DENSIDAD AFECTADA POR LA FALLA 15: 50; VALOR DE DEDUCCION POR TIPO DE FALLA 15: 46 | 46 | 46 | 54
341450 | 341500 | 360 | M | [60 empty] | REGULAR | bar: 1 to 19
H | bar: 1 to 19
|  |  | L | 15: 180; DENSIDAD AFECTADA POR LA FALLA 15: 50; VALOR DE DEDUCCION POR TIPO DE FALLA 15: 46 | 46 | 46 | 54
341500 | 341550 | 360 | M | [60 empty] | REGULAR
H
|  |  | L | 15: 180; DENSIDAD AFECTADA POR LA FALLA 15: 50; VALOR DE DEDUCCION POR TIPO DE FALLA 15: 46 | 46 | 46 | 54
341550 | 341600 | 360 | M | [60 empty] | REGULAR | bar: 1 to 19
H | bar: 1 to 19
|  |  | L | 15: 180; DENSIDAD AFECTADA POR LA FALLA 15: 50; VALOR DE DEDUCCION POR TIPO DE FALLA 15: 46 | 46 | 46 | 54
341600 | 341650 | 360 | M | [60 empty] | REGULAR
H
|  |  | L | 15: 180; DENSIDAD AFECTADA POR LA FALLA 15: 50; VALOR DE DEDUCCION POR TIPO DE FALLA 15: 46 | 46 | 46 | 54
341650 | 341700 | 360 | M | [60 empty] | REGULAR | bar: 1 to 19
H | bar: 1 to 19
|  |  | L | 15: 180; DENSIDAD AFECTADA POR LA FALLA 15: 50; VALOR DE DEDUCCION POR TIPO DE FALLA 15: 46 | 46 | 46 | 54
341700 | 341750 | 360 | M | [60 empty] | REGULAR
H
|  |  | L | 15: 180; DENSIDAD AFECTADA POR LA FALLA 15: 50; VALOR DE DEDUCCION POR TIPO DE FALLA 15: 46 | 46 | 46 | 54
341750 | 341800 | 360 | M | [60 empty] | REGULAR | bar: 1 to 19
H | bar: 1 to 19
|  |  | L | 15: 180; DENSIDAD AFECTADA POR LA FALLA 15: 50; VALOR DE DEDUCCION POR TIPO DE FALLA 15: 46 | 46 | 46 | 54
341800 | 341850 | 360 | M | [60 empty] | REGULAR
H
|  |  | L | 15: 180; DENSIDAD AFECTADA POR LA FALLA 15: 50; VALOR DE DEDUCCION POR TIPO DE FALLA 15: 46 | 46 | 46 | 54
341850 | 341900 | 360 | M | [60 empty] | REGULAR | bar: 1 to 19
H | bar: 1 to 19
|  |  | L | 15: 180; DENSIDAD AFECTADA POR LA FALLA 15: 50; VALOR DE DEDUCCION POR TIPO DE FALLA 15: 46 | 46 | 46 | 54
341900 | 341950 | 360 | M | [60 empty] | REGULAR
H
|  |  | L | 15: 180; DENSIDAD AFECTADA POR LA FALLA 15: 50; VALOR DE DEDUCCION POR TIPO DE FALLA 15: 46 | 46 | 46 | 54
341950 | 342000 | 360 | M | [60 empty] | REGULAR | bar: 1 to 19
H | bar: 1 to 19
|  |  | L | 15: 180; DENSIDAD AFECTADA POR LA FALLA 15: 50; VALOR DE DEDUCCION POR TIPO DE FALLA 15: 46 | 46 | 46 | 54
342000 | 342050 | 360 | M | [60 empty] | REGULAR
H
|  |  | L | 15: 180; DENSIDAD AFECTADA POR LA FALLA 15: 50; VALOR DE DEDUCCION POR TIPO DE FALLA 15: 46 | 46 | 46 | 54
342050 | 342100 | 360 | M | [60 empty] | REGULAR | bar: 1 to 19
H | bar: 1 to 19
|  |  | L | 15: 180; DENSIDAD AFECTADA POR LA FALLA 15: 50; VALOR DE DEDUCCION POR TIPO DE FALLA 15: 46 | 46 | 46 | 54
342100 | 342150 | 360 | M | [60 empty] | REGULAR
H
|  |  | L | 15: 180; DENSIDAD AFECTADA POR LA FALLA 15: 50; VALOR DE DEDUCCION POR TIPO DE FALLA 15: 46 | 46 | 46 | 54
342150 | 342200 | 360 | M | [60 empty] | REGULAR | bar: 1 to 19
H | bar: 1 to 19
|  |  | L | 15: 180; DENSIDAD AFECTADA POR LA FALLA 15: 50; VALOR DE DEDUCCION POR TIPO DE FALLA 15: 46 | 46 | 46 | 54
342200 | 342250 | 360 | M | [60 empty] | REGULAR
H
|  |  | L | 15: 180; DENSIDAD AFECTADA POR LA FALLA 15: 50; VALOR DE DEDUCCION POR TIPO DE FALLA 15: 46 | 46 | 46 | 54
342250 | 342300 | 360 | M | [60 empty] | REGULAR | bar: 1 to 19
H | bar: 1 to 19
|  |  | L | 15: 180; DENSIDAD AFECTADA POR LA FALLA 15: 50; VALOR DE DEDUCCION POR TIPO DE FALLA 15: 46 | 46 | 46 | 54
342300 | 342350 | 360 | M | [60 empty] | REGULAR
H
|  |  | L | 15: 180; DENSIDAD AFECTADA POR LA FALLA 15: 50; VALOR DE DEDUCCION POR TIPO DE FALLA 15: 46 | 46 | 46 | 54
342350 | 342400 | 360 | M | [60 empty] | REGULAR | bar: 1 to 19
H | bar: 1 to 19
|  |  | L | 2: 180; 9: 50; 15: 180; 16: 180; DENSIDAD AFECTADA POR LA FALLA 2: 50; DENSIDAD AFECTADA POR LA FALLA 9: 13.8889; DENSIDAD AFECTADA POR LA FALLA 15: 50; DENSIDAD AFECTADA POR LA FALLA 16: 50; VALOR DE DEDUCCION POR TIPO DE FALLA 2: 12; VALOR DE DEDUCCION POR TIPO DE FALLA 9: 6; VALOR DE DEDUCCION POR TIPO DE FALLA 15: 46; VALOR DE DEDUCCION POR TIPO DE FALLA 16: 36 | 100 | 57.2222 | 42.7778
342400 | 342450 | 360 | M | [60 empty] | REGULAR
H
|  |  | L | 15: 180; DENSIDAD AFECTADA POR LA FALLA 15: 50; VALOR DE DEDUCCION POR TIPO DE FALLA 15: 46 | 46 | 46 | 54
342450 | 342500 | 360 | M | [60 empty] | REGULAR | bar: 1 to 19
H | bar: 1 to 19
|  |  | L | 15: 180; DENSIDAD AFECTADA POR LA FALLA 15: 50; VALOR DE DEDUCCION POR TIPO DE FALLA 15: 46 | 46 | 46 | 54
342500 | 342550 | 360 | M | [60 empty] | REGULAR
H
|  |  | L | 15: 180; DENSIDAD AFECTADA POR LA FALLA 15: 50; VALOR DE DEDUCCION POR TIPO DE FALLA 15: 46 | 46 | 46 | 54
342550 | 342600 | 360 | M | [60 empty] | REGULAR | bar: 1 to 19
H | bar: 1 to 19
|  |  | L | 15: 180; DENSIDAD AFECTADA POR LA FALLA 15: 50; VALOR DE DEDUCCION POR TIPO DE FALLA 15: 46 | 46 | 46 | 54
342600 | 342650 | 360 | M | [60 empty] | REGULAR
H
|  |  | L | 15: 180; DENSIDAD AFECTADA POR LA FALLA 15: 50; VALOR DE DEDUCCION POR TIPO DE FALLA 15: 46 | 46 | 46 | 54
342650 | 342700 | 360 | M | [60 empty] | REGULAR | bar: 1 to 19
H | bar: 1 to 19
|  |  | L | 15: 180; DENSIDAD AFECTADA POR LA FALLA 15: 50; VALOR DE DEDUCCION POR TIPO DE FALLA 15: 46 | 46 | 46 | 54
342700 | 342750 | 360 | M | [60 empty] | REGULAR
H
|  |  | L | 15: 180; DENSIDAD AFECTADA POR LA FALLA 15: 50; VALOR DE DEDUCCION POR TIPO DE FALLA 15: 46 | 46 | 46 | 54
342750 | 342800 | 360 | M | [60 empty] | REGULAR | bar: 1 to 19
H | bar: 1 to 19
|  |  | L | 15: 180; DENSIDAD AFECTADA POR LA FALLA 15: 50; VALOR DE DEDUCCION POR TIPO DE FALLA 15: 46 | 46 | 46 | 54
342800 | 342850 | 360 | M | [60 empty] | REGULAR
H
|  |  | L | 15: 180; DENSIDAD AFECTADA POR LA FALLA 15: 50; VALOR DE DEDUCCION POR TIPO DE FALLA 15: 46 | 46 | 46 | 54
342850 | 342900 | 360 | M | [60 empty] | REGULAR | bar: 1 to 19
H | bar: 1 to 19
|  |  | L | 15: 180; DENSIDAD AFECTADA POR LA FALLA 15: 50; VALOR DE DEDUCCION POR TIPO DE FALLA 15: 46 | 46 | 46 | 54
342900 | 342950 | 360 | M | [60 empty] | REGULAR
H
|  |  | L | 15: 180; DENSIDAD AFECTADA POR LA FALLA 15: 50; VALOR DE DEDUCCION POR TIPO DE FALLA 15: 46 | 46 | 46 | 54
342950 | 343000 | 360 | M | [60 empty] | REGULAR | bar: 1 to 19
H | bar: 1 to 19
|  |  | L | 15: 180; DENSIDAD AFECTADA POR LA FALLA 15: 50; VALOR DE DEDUCCION POR TIPO DE FALLA 15: 46 | 46 | 46 | 54
343000 | 343050 | 360 | M | [60 empty] | REGULAR
H
|  |  | L | 15: 180; DENSIDAD AFECTADA POR LA FALLA 15: 50; VALOR DE DEDUCCION POR TIPO DE FALLA 15: 46 | 46 | 46 | 54
343050 | 343100 | 360 | M | [60 empty] | REGULAR | bar: 1 to 19
H | bar: 1 to 19
|  |  | L | 15: 180; DENSIDAD AFECTADA POR LA FALLA 15: 50; VALOR DE DEDUCCION POR TIPO DE FALLA 15: 46 | 46 | 46 | 54
343100 | 343150 | 360 | M | [60 empty] | REGULAR
H
|  |  | L | 15: 180; DENSIDAD AFECTADA POR LA FALLA 15: 50; VALOR DE DEDUCCION POR TIPO DE FALLA 15: 46 | 46 | 46 | 54
343150 | 343200 | 360 | M | [60 empty] | REGULAR | bar: 1 to 19
H | bar: 1 to 19
|  |  | L | 15: 180; DENSIDAD AFECTADA POR LA FALLA 15: 50; VALOR DE DEDUCCION POR TIPO DE FALLA 15: 46 | 46 | 46 | 54
343200 | 343250 | 360 | M | [60 empty] | REGULAR
H
|  |  | L | 15: 180; DENSIDAD AFECTADA POR LA FALLA 15: 50; VALOR DE DEDUCCION POR TIPO DE FALLA 15: 46 | 46 | 46 | 54
343250 | 343300 | 360 | M | [60 empty] | REGULAR | bar: 1 to 19
H | bar: 1 to 19
|  |  | L | 15: 180; DENSIDAD AFECTADA POR LA FALLA 15: 50; VALOR DE DEDUCCION POR TIPO DE FALLA 15: 46 | 46 | 46 | 54
343300 | 343350 | 360 | M | [60 empty] | REGULAR
H
|  |  | L | 15: 180; DENSIDAD AFECTADA POR LA FALLA 15: 50; VALOR DE DEDUCCION POR TIPO DE FALLA 15: 46 | 46 | 46 | 54
343350 | 343400 | 360 | M | [60 empty] | REGULAR | bar: 1 to 19
H | bar: 1 to 19
|  |  | L | [57 empty] | 0 | 0 | 100
343400 | 343450 | 360 | M | [60 empty] | EXCELENTE
H
|  |  | L | 2: 180; 7: 50; 9: 50; 16: 180; DENSIDAD AFECTADA POR LA FALLA 2: 50; DENSIDAD AFECTADA POR LA FALLA 7: 13.8889; DENSIDAD AFECTADA POR LA FALLA 9: 13.8889; DENSIDAD AFECTADA POR LA FALLA 16: 50; VALOR DE DEDUCCION POR TIPO DE FALLA 2: 12; VALOR DE DEDUCCION POR TIPO DE FALLA 7: 6; VALOR DE DEDUCCION POR TIPO DE FALLA 9: 6; VALOR DE DEDUCCION POR TIPO DE FALLA 16: 36 | 260 | 82 | 18
343450 | 343500 | 360 | M | 15: 360; DENSIDAD AFECTADA POR LA FALLA 15: 100; VALOR DE DEDUCCION POR TIPO DE FALLA 15: 67 |  |  |  | MUY POBRE
|  |  | H | 2: 180; 16: 180; DENSIDAD AFECTADA POR LA FALLA 2: 50; DENSIDAD AFECTADA POR LA FALLA 16: 50; VALOR DE DEDUCCION POR TIPO DE FALLA 2: 54; VALOR DE DEDUCCION POR TIPO DE FALLA 16: 79
|  |  | L | 15: 180; DENSIDAD AFECTADA POR LA FALLA 15: 50; VALOR DE DEDUCCION POR TIPO DE FALLA 15: 46 | 46 | 46 | 54
343500 | 343550 | 360 | M | [60 empty] | REGULAR
H
|  |  | L | 15: 180; DENSIDAD AFECTADA POR LA FALLA 15: 50; VALOR DE DEDUCCION POR TIPO DE FALLA 15: 46 | 46 | 46 | 54
343550 | 343600 | 360 | M | [60 empty] | REGULAR | bar: 1 to 19
H | bar: 1 to 19
|  |  | L | 15: 180; DENSIDAD AFECTADA POR LA FALLA 15: 50; VALOR DE DEDUCCION POR TIPO DE FALLA 15: 46 | 46 | 46 | 54
343600 | 343650 | 360 | M | [60 empty] | REGULAR
H
|  |  | L | 15: 180; DENSIDAD AFECTADA POR LA FALLA 15: 50; VALOR DE DEDUCCION POR TIPO DE FALLA 15: 46 | 46 | 46 | 54
343650 | 343700 | 360 | M | [60 empty] | REGULAR | bar: 1 to 19
H | bar: 1 to 19
|  |  | L | 15: 180; DENSIDAD AFECTADA POR LA FALLA 15: 50; VALOR DE DEDUCCION POR TIPO DE FALLA 15: 46 | 46 | 46 | 54
343700 | 343750 | 360 | M | [60 empty] | REGULAR
H
|  |  | L | 15: 180; DENSIDAD AFECTADA POR LA FALLA 15: 50; VALOR DE DEDUCCION POR TIPO DE FALLA 15: 46 | 46 | 46 | 54
343750 | 343800 | 360 | M | [60 empty] | REGULAR | bar: 1 to 19
H | bar: 1 to 19
|  |  | L | 15: 180; DENSIDAD AFECTADA POR LA FALLA 15: 50; VALOR DE DEDUCCION POR TIPO DE FALLA 15: 46 | 46 | 46 | 54
343800 | 343850 | 360 | M | [60 empty] | REGULAR
H
|  |  | L | 15: 180; DENSIDAD AFECTADA POR LA FALLA 15: 50; VALOR DE DEDUCCION POR TIPO DE FALLA 15: 46 | 46 | 46 | 54
343850 | 343900 | 360 | M | [60 empty] | REGULAR | bar: 1 to 19
H | bar: 1 to 19
|  |  | L | 15: 180; DENSIDAD AFECTADA POR LA FALLA 15: 50; VALOR DE DEDUCCION POR TIPO DE FALLA 15: 46 | 46 | 46 | 54
343900 | 343950 | 360 | M | [60 empty] | REGULAR
H
|  |  | L | 15: 180; DENSIDAD AFECTADA POR LA FALLA 15: 50; VALOR DE DEDUCCION POR TIPO DE FALLA 15: 46 | 46 | 46 | 54
343950 | 344000 | 360 | M | [60 empty] | REGULAR | bar: 1 to 19
H | bar: 1 to 19
|  |  | L | 15: 180; DENSIDAD AFECTADA POR LA FALLA 15: 50; VALOR DE DEDUCCION POR TIPO DE FALLA 15: 46 | 46 | 46 | 54
344000 | 344050 | 360 | M | [60 empty] | REGULAR
H
|  |  | L | 15: 180; DENSIDAD AFECTADA POR LA FALLA 15: 50; VALOR DE DEDUCCION POR TIPO DE FALLA 15: 46 | 46 | 46 | 54
344050 | 344100 | 360 | M | [60 empty] | REGULAR | bar: 1 to 19
H | bar: 1 to 19
|  |  | L | 15: 180; DENSIDAD AFECTADA POR LA FALLA 15: 50; VALOR DE DEDUCCION POR TIPO DE FALLA 15: 46 | 46 | 46 | 54
344100 | 344150 | 360 | M | [60 empty] | REGULAR
H
|  |  | L | 15: 180; DENSIDAD AFECTADA POR LA FALLA 15: 50; VALOR DE DEDUCCION POR TIPO DE FALLA 15: 46 | 46 | 46 | 54
344150 | 344200 | 360 | M | [60 empty] | REGULAR | bar: 1 to 19
H | bar: 1 to 19
|  |  | L | 15: 180; DENSIDAD AFECTADA POR LA FALLA 15: 50; VALOR DE DEDUCCION POR TIPO DE FALLA 15: 46 | 46 | 46 | 54
344200 | 344250 | 360 | M | [60 empty] | REGULAR
H
|  |  | L | 15: 180; DENSIDAD AFECTADA POR LA FALLA 15: 50; VALOR DE DEDUCCION POR TIPO DE FALLA 15: 46 | 46 | 46 | 54
344250 | 344300 | 360 | M | [60 empty] | REGULAR | bar: 1 to 19
H | bar: 1 to 19
|  |  | L | 15: 180; DENSIDAD AFECTADA POR LA FALLA 15: 50; VALOR DE DEDUCCION POR TIPO DE FALLA 15: 46 | 46 | 46 | 54
344300 | 344350 | 360 | M | [60 empty] | REGULAR
H
|  |  | L | 15: 180; DENSIDAD AFECTADA POR LA FALLA 15: 50; VALOR DE DEDUCCION POR TIPO DE FALLA 15: 46 | 46 | 46 | 54
344350 | 344400 | 360 | M | [60 empty] | REGULAR | bar: 1 to 19
H | bar: 1 to 19
|  |  | L | 15: 180; DENSIDAD AFECTADA POR LA FALLA 15: 50; VALOR DE DEDUCCION POR TIPO DE FALLA 15: 46 | 46 | 46 | 54
344400 | 344450 | 360 | M | [60 empty] | REGULAR
H
|  |  | L | 15: 180; DENSIDAD AFECTADA POR LA FALLA 15: 50; VALOR DE DEDUCCION POR TIPO DE FALLA 15: 46 | 46 | 46 | 54
344450 | 344500 | 360 | M | [60 empty] | REGULAR | bar: 1 to 19
H | bar: 1 to 19
|  |  | L | 1: 100; 7: 50; 10: 32.77; 15: 180; DENSIDAD AFECTADA POR LA FALLA 1: 27.7778; DENSIDAD AFECTADA POR LA FALLA 7: 13.8889; DENSIDAD AFECTADA POR LA FALLA 10: 9.1028; DENSIDAD AFECTADA POR LA FALLA 15: 50; VALOR DE DEDUCCION POR TIPO DE FALLA 1: 44; VALOR DE DEDUCCION POR TIPO DE FALLA 7: 6; VALOR DE DEDUCCION POR TIPO DE FALLA 10: 7; VALOR DE DEDUCCION POR TIPO DE FALLA 15: 46 | 103 | 58.8889 | 41.1111
344500 | 344550 | 360 | M | [60 empty] | REGULAR
H
|  |  | L | 15: 180; DENSIDAD AFECTADA POR LA FALLA 15: 50; VALOR DE DEDUCCION POR TIPO DE FALLA 15: 46 | 46 | 46 | 54
344550 | 344600 | 360 | M | [60 empty] | REGULAR | bar: 1 to 19
H | bar: 1 to 19
|  |  | L | 15: 180; DENSIDAD AFECTADA POR LA FALLA 15: 50; VALOR DE DEDUCCION POR TIPO DE FALLA 15: 46 | 46 | 46 | 54
344600 | 344650 | 360 | M | [60 empty] | REGULAR
H
|  |  | L | 15: 180; DENSIDAD AFECTADA POR LA FALLA 15: 50; VALOR DE DEDUCCION POR TIPO DE FALLA 15: 46 | 46 | 46 | 54
344650 | 344700 | 360 | M | [60 empty] | REGULAR | bar: 1 to 19
H | bar: 1 to 19
|  |  | L | 15: 180; DENSIDAD AFECTADA POR LA FALLA 15: 50; VALOR DE DEDUCCION POR TIPO DE FALLA 15: 46 | 46 | 46 | 54
344700 | 344750 | 360 | M | [60 empty] | REGULAR
H
|  |  | L | 15: 180; DENSIDAD AFECTADA POR LA FALLA 15: 50; VALOR DE DEDUCCION POR TIPO DE FALLA 15: 46 | 46 | 46 | 54
344750 | 344800 | 360 | M | [60 empty] | REGULAR | bar: 1 to 19
H | bar: 1 to 19
|  |  | L | 15: 180; DENSIDAD AFECTADA POR LA FALLA 15: 50; VALOR DE DEDUCCION POR TIPO DE FALLA 15: 46 | 46 | 46 | 54
344800 | 344850 | 360 | M | [60 empty] | REGULAR
H
|  |  | L | 15: 180; DENSIDAD AFECTADA POR LA FALLA 15: 50; VALOR DE DEDUCCION POR TIPO DE FALLA 15: 46 | 46 | 46 | 54
344850 | 344900 | 360 | M | [60 empty] | REGULAR | bar: 1 to 19
H | bar: 1 to 19
|  |  | L | 15: 180; DENSIDAD AFECTADA POR LA FALLA 15: 50; VALOR DE DEDUCCION POR TIPO DE FALLA 15: 46 | 46 | 46 | 54
344900 | 344950 | 360 | M | [60 empty] | REGULAR
H
|  |  | L | 15: 180; DENSIDAD AFECTADA POR LA FALLA 15: 50; VALOR DE DEDUCCION POR TIPO DE FALLA 15: 46 | 46 | 46 | 54
344950 | 345000 | 360 | M | [60 empty] | REGULAR | bar: 1 to 19
H | bar: 1 to 19
|  |  | L | 15: 180; DENSIDAD AFECTADA POR LA FALLA 15: 50; VALOR DE DEDUCCION POR TIPO DE FALLA 15: 46 | 46 | 46 | 54
345000 | 345050 | 360 | M | [60 empty] | REGULAR
H
|  |  | L | 15: 180; DENSIDAD AFECTADA POR LA FALLA 15: 50; VALOR DE DEDUCCION POR TIPO DE FALLA 15: 46 | 46 | 46 | 54
345050 | 345100 | 360 | M | [60 empty] | REGULAR | bar: 1 to 19
H | bar: 1 to 19
|  |  | L | 15: 180; DENSIDAD AFECTADA POR LA FALLA 15: 50; VALOR DE DEDUCCION POR TIPO DE FALLA 15: 46 | 46 | 46 | 54
345100 | 345150 | 360 | M | [60 empty] | REGULAR
H
|  |  | L | 15: 180; DENSIDAD AFECTADA POR LA FALLA 15: 50; VALOR DE DEDUCCION POR TIPO DE FALLA 15: 46 | 46 | 46 | 54
345150 | 345200 | 360 | M | [60 empty] | REGULAR | bar: 1 to 19
H | bar: 1 to 19
|  |  | L | 15: 180; DENSIDAD AFECTADA POR LA FALLA 15: 50; VALOR DE DEDUCCION POR TIPO DE FALLA 15: 46 | 46 | 46 | 54
345200 | 345250 | 360 | M | [60 empty] | REGULAR
H
|  |  | L | 15: 180; DENSIDAD AFECTADA POR LA FALLA 15: 50; VALOR DE DEDUCCION POR TIPO DE FALLA 15: 46 | 46 | 46 | 54
345250 | 345300 | 360 | M | [60 empty] | REGULAR | bar: 1 to 19
H | bar: 1 to 19
|  |  | L | 15: 180; DENSIDAD AFECTADA POR LA FALLA 15: 50; VALOR DE DEDUCCION POR TIPO DE FALLA 15: 46 | 46 | 46 | 54
345300 | 345350 | 360 | M | [60 empty] | REGULAR
H
|  |  | L | 15: 180; DENSIDAD AFECTADA POR LA FALLA 15: 50; VALOR DE DEDUCCION POR TIPO DE FALLA 15: 46 | 46 | 46 | 54
345350 | 345400 | 360 | M | [60 empty] | REGULAR | bar: 1 to 19
H | bar: 1 to 19
|  |  | L | 15: 180; DENSIDAD AFECTADA POR LA FALLA 15: 50; VALOR DE DEDUCCION POR TIPO DE FALLA 15: 46 | 46 | 46 | 54
345400 | 345450 | 360 | M | [60 empty] | REGULAR
H
|  |  | L | 15: 180; DENSIDAD AFECTADA POR LA FALLA 15: 50; VALOR DE DEDUCCION POR TIPO DE FALLA 15: 46 | 46 | 46 | 54
345450 | 345500 | 360 | M | [60 empty] | REGULAR | bar: 1 to 19
H | bar: 1 to 19
|  |  | L | 15: 180; DENSIDAD AFECTADA POR LA FALLA 15: 50; VALOR DE DEDUCCION POR TIPO DE FALLA 15: 46 | 46 | 46 | 54
345500 | 345550 | 360 | M | [60 empty] | REGULAR
H
|  |  | L | 7: 100; 9: 50; 10: 7.8; 15: 180; DENSIDAD AFECTADA POR LA FALLA 7: 27.7778; DENSIDAD AFECTADA POR LA FALLA 9: 13.8889; DENSIDAD AFECTADA POR LA FALLA 10: 2.1667; DENSIDAD AFECTADA POR LA FALLA 15: 50; VALOR DE DEDUCCION POR TIPO DE FALLA 7: 10; VALOR DE DEDUCCION POR TIPO DE FALLA 9: 6; VALOR DE DEDUCCION POR TIPO DE FALLA 10: 1; VALOR DE DEDUCCION POR TIPO DE FALLA 15: 46 | 63 | 40.8654 | 59.1346
345550 | 345600 | 360 | M | [60 empty] | BUENO | bar: 1 to 19
H | bar: 1 to 19
|  |  | L | 15: 180; DENSIDAD AFECTADA POR LA FALLA 15: 50; VALOR DE DEDUCCION POR TIPO DE FALLA 15: 46 | 46 | 46 | 54
345600 | 345650 | 360 | M | [60 empty] | REGULAR
H
|  |  | L | 15: 180; DENSIDAD AFECTADA POR LA FALLA 15: 50; VALOR DE DEDUCCION POR TIPO DE FALLA 15: 46 | 46 | 46 | 54
345650 | 345700 | 360 | M | [60 empty] | REGULAR | bar: 1 to 19
H | bar: 1 to 19
|  |  | L | 15: 180; DENSIDAD AFECTADA POR LA FALLA 15: 50; VALOR DE DEDUCCION POR TIPO DE FALLA 15: 46 | 46 | 46 | 54
345700 | 345750 | 360 | M | [60 empty] | REGULAR
H
|  |  | L | 15: 180; DENSIDAD AFECTADA POR LA FALLA 15: 50; VALOR DE DEDUCCION POR TIPO DE FALLA 15: 46 | 46 | 46 | 54
345750 | 345800 | 360 | M | [60 empty] | REGULAR | bar: 1 to 19
H | bar: 1 to 19
|  |  | L | 15: 180; DENSIDAD AFECTADA POR LA FALLA 15: 50; VALOR DE DEDUCCION POR TIPO DE FALLA 15: 46 | 46 | 46 | 54
345800 | 345850 | 360 | M | [60 empty] | REGULAR
H
|  |  | L | 15: 180; DENSIDAD AFECTADA POR LA FALLA 15: 50; VALOR DE DEDUCCION POR TIPO DE FALLA 15: 46 | 46 | 46 | 54
345850 | 345900 | 360 | M | [60 empty] | REGULAR | bar: 1 to 19
H | bar: 1 to 19
|  |  | L | 15: 180; DENSIDAD AFECTADA POR LA FALLA 15: 50; VALOR DE DEDUCCION POR TIPO DE FALLA 15: 46 | 46 | 46 | 54
345900 | 345950 | 360 | M | [60 empty] | REGULAR
H
|  |  | L | 15: 180; DENSIDAD AFECTADA POR LA FALLA 15: 50; VALOR DE DEDUCCION POR TIPO DE FALLA 15: 46 | 46 | 46 | 54
345950 | 346000 | 360 | M | [60 empty] | REGULAR | bar: 1 to 19
H | bar: 1 to 19
|  |  | L | 15: 180; DENSIDAD AFECTADA POR LA FALLA 15: 50; VALOR DE DEDUCCION POR TIPO DE FALLA 15: 46 | 46 | 46 | 54
346000 | 346050 | 360 | M | [60 empty] | REGULAR
H
|  |  | L | 15: 180; DENSIDAD AFECTADA POR LA FALLA 15: 50; VALOR DE DEDUCCION POR TIPO DE FALLA 15: 46 | 46 | 46 | 54
346050 | 346100 | 360 | M | [60 empty] | REGULAR | bar: 1 to 19
H | bar: 1 to 19
|  |  | L | 15: 180; DENSIDAD AFECTADA POR LA FALLA 15: 50; VALOR DE DEDUCCION POR TIPO DE FALLA 15: 46 | 46 | 46 | 54
346100 | 346150 | 360 | M | [60 empty] | REGULAR
H
|  |  | L | 15: 180; DENSIDAD AFECTADA POR LA FALLA 15: 50; VALOR DE DEDUCCION POR TIPO DE FALLA 15: 46 | 46 | 46 | 54
346150 | 346200 | 360 | M | [60 empty] | REGULAR | bar: 1 to 19
H | bar: 1 to 19
|  |  | L | 15: 180; DENSIDAD AFECTADA POR LA FALLA 15: 50; VALOR DE DEDUCCION POR TIPO DE FALLA 15: 46 | 46 | 46 | 54
346200 | 346250 | 360 | M | [60 empty] | REGULAR
H
|  |  | L | 15: 180; DENSIDAD AFECTADA POR LA FALLA 15: 50; VALOR DE DEDUCCION POR TIPO DE FALLA 15: 46 | 46 | 46 | 54
346250 | 346300 | 360 | M | [60 empty] | REGULAR | bar: 1 to 19
H | bar: 1 to 19
|  |  | L | 15: 180; DENSIDAD AFECTADA POR LA FALLA 15: 50; VALOR DE DEDUCCION POR TIPO DE FALLA 15: 46 | 46 | 46 | 54
346300 | 346350 | 360 | M | [60 empty] | REGULAR
H
|  |  | L | 15: 180; DENSIDAD AFECTADA POR LA FALLA 15: 50; VALOR DE DEDUCCION POR TIPO DE FALLA 15: 46 | 46 | 46 | 54
346350 | 346400 | 360 | M | [60 empty] | REGULAR | bar: 1 to 19
H | bar: 1 to 19
|  |  | L | 15: 180; DENSIDAD AFECTADA POR LA FALLA 15: 50; VALOR DE DEDUCCION POR TIPO DE FALLA 15: 46 | 46 | 46 | 54
346400 | 346450 | 360 | M | [60 empty] | REGULAR
H
|  |  | L | 15: 180; DENSIDAD AFECTADA POR LA FALLA 15: 50; VALOR DE DEDUCCION POR TIPO DE FALLA 15: 46 | 46 | 46 | 54
346450 | 346500 | 360 | M | [60 empty] | REGULAR | bar: 1 to 19
H | bar: 1 to 19
|  |  | L | 15: 180; DENSIDAD AFECTADA POR LA FALLA 15: 50; VALOR DE DEDUCCION POR TIPO DE FALLA 15: 46 | 46 | 46 | 54
346500 | 346550 | 360 | M | [60 empty] | REGULAR
H
|  |  | L | 15: 180; DENSIDAD AFECTADA POR LA FALLA 15: 50; VALOR DE DEDUCCION POR TIPO DE FALLA 15: 46 | 46 | 46 | 54
346550 | 346600 | 360 | M | [60 empty] | REGULAR | bar: 1 to 19
H | bar: 1 to 19
|  |  | L | 10: 29.59; 15: 180; DENSIDAD AFECTADA POR LA FALLA 10: 8.2194; DENSIDAD AFECTADA POR LA FALLA 15: 50; VALOR DE DEDUCCION POR TIPO DE FALLA 10: 6; VALOR DE DEDUCCION POR TIPO DE FALLA 15: 46 | 52 | 38.5714 | 61.4286
346600 | 346650 | 360 | M | [60 empty] | BUENO
H
|  |  | L | 15: 180; DENSIDAD AFECTADA POR LA FALLA 15: 50; VALOR DE DEDUCCION POR TIPO DE FALLA 15: 46 | 46 | 46 | 54
346650 | 346700 | 360 | M | [60 empty] | REGULAR | bar: 1 to 19
H | bar: 1 to 19
|  |  | L | 15: 180; DENSIDAD AFECTADA POR LA FALLA 15: 50; VALOR DE DEDUCCION POR TIPO DE FALLA 15: 46 | 46 | 46 | 54
346700 | 346750 | 360 | M | [60 empty] | REGULAR
H
|  |  | L | 15: 180; DENSIDAD AFECTADA POR LA FALLA 15: 50; VALOR DE DEDUCCION POR TIPO DE FALLA 15: 46 | 46 | 46 | 54
346750 | 346800 | 360 | M | [60 empty] | REGULAR | bar: 1 to 19
H | bar: 1 to 19
|  |  | L | 15: 180; DENSIDAD AFECTADA POR LA FALLA 15: 50; VALOR DE DEDUCCION POR TIPO DE FALLA 15: 46 | 46 | 46 | 54
346800 | 346850 | 360 | M | [60 empty] | REGULAR
H
|  |  | L | 15: 180; DENSIDAD AFECTADA POR LA FALLA 15: 50; VALOR DE DEDUCCION POR TIPO DE FALLA 15: 46 | 46 | 46 | 54
346850 | 346900 | 360 | M | [60 empty] | REGULAR | bar: 1 to 19
H | bar: 1 to 19
|  |  | L | 15: 180; DENSIDAD AFECTADA POR LA FALLA 15: 50; VALOR DE DEDUCCION POR TIPO DE FALLA 15: 46 | 46 | 46 | 54
346900 | 346950 | 360 | M | [60 empty] | REGULAR
H
|  |  | L | 15: 180; DENSIDAD AFECTADA POR LA FALLA 15: 50; VALOR DE DEDUCCION POR TIPO DE FALLA 15: 46 | 46 | 46 | 54
346950 | 347000 | 360 | M | [60 empty] | REGULAR | bar: 1 to 19
H | bar: 1 to 19
|  |  | L | 15: 180; DENSIDAD AFECTADA POR LA FALLA 15: 50; VALOR DE DEDUCCION POR TIPO DE FALLA 15: 46 | 46 | 46 | 54
347000 | 347050 | 360 | M | [60 empty] | REGULAR
H
|  |  | L | 15: 180; DENSIDAD AFECTADA POR LA FALLA 15: 50; VALOR DE DEDUCCION POR TIPO DE FALLA 15: 46 | 46 | 46 | 54
347050 | 347100 | 360 | M | [60 empty] | REGULAR | bar: 1 to 19
H | bar: 1 to 19
|  |  | L | 15: 180; DENSIDAD AFECTADA POR LA FALLA 15: 50; VALOR DE DEDUCCION POR TIPO DE FALLA 15: 46 | 46 | 46 | 54
347100 | 347150 | 360 | M | [60 empty] | REGULAR
H
|  |  | L | 15: 180; DENSIDAD AFECTADA POR LA FALLA 15: 50; VALOR DE DEDUCCION POR TIPO DE FALLA 15: 46 | 46 | 46 | 54
347150 | 347200 | 360 | M | [60 empty] | REGULAR | bar: 1 to 19
H | bar: 1 to 19
|  |  | L | 15: 180; DENSIDAD AFECTADA POR LA FALLA 15: 50; VALOR DE DEDUCCION POR TIPO DE FALLA 15: 46 | 46 | 46 | 54
347200 | 347250 | 360 | M | [60 empty] | REGULAR
H
|  |  | L | 15: 180; DENSIDAD AFECTADA POR LA FALLA 15: 50; VALOR DE DEDUCCION POR TIPO DE FALLA 15: 46 | 46 | 46 | 54
347250 | 347300 | 360 | M | [60 empty] | REGULAR | bar: 1 to 19
H | bar: 1 to 19
|  |  | L | 15: 180; DENSIDAD AFECTADA POR LA FALLA 15: 50; VALOR DE DEDUCCION POR TIPO DE FALLA 15: 46 | 46 | 46 | 54
347300 | 347350 | 360 | M | [60 empty] | REGULAR
H
|  |  | L | 15: 180; DENSIDAD AFECTADA POR LA FALLA 15: 50; VALOR DE DEDUCCION POR TIPO DE FALLA 15: 46 | 46 | 46 | 54
347350 | 347400 | 360 | M | [60 empty] | REGULAR | bar: 1 to 19
H | bar: 1 to 19
|  |  | L | 15: 180; DENSIDAD AFECTADA POR LA FALLA 15: 50; VALOR DE DEDUCCION POR TIPO DE FALLA 15: 46 | 46 | 46 | 54
347400 | 347450 | 360 | M | [60 empty] | REGULAR
H
|  |  | L | 15: 180; DENSIDAD AFECTADA POR LA FALLA 15: 50; VALOR DE DEDUCCION POR TIPO DE FALLA 15: 46 | 46 | 46 | 54
347450 | 347500 | 360 | M | [60 empty] | REGULAR | bar: 1 to 19
H | bar: 1 to 19
|  |  | L | 15: 180; DENSIDAD AFECTADA POR LA FALLA 15: 50; VALOR DE DEDUCCION POR TIPO DE FALLA 15: 46 | 46 | 46 | 54
347500 | 347550 | 360 | M | [60 empty] | REGULAR
H
|  |  | L | 15: 180; DENSIDAD AFECTADA POR LA FALLA 15: 50; VALOR DE DEDUCCION POR TIPO DE FALLA 15: 46 | 46 | 46 | 54
347550 | 347600 | 360 | M | [60 empty] | REGULAR | bar: 1 to 19
H | bar: 1 to 19
|  |  | L | 15: 180; DENSIDAD AFECTADA POR LA FALLA 15: 50; VALOR DE DEDUCCION POR TIPO DE FALLA 15: 46 | 46 | 46 | 54
347600 | 347650 | 360 | M | [60 empty] | REGULAR
H
|  |  | L | 7: 100; 10: 36.76; 15: 180; DENSIDAD AFECTADA POR LA FALLA 7: 27.7778; DENSIDAD AFECTADA POR LA FALLA 10: 10.2111; DENSIDAD AFECTADA POR LA FALLA 15: 50; VALOR DE DEDUCCION POR TIPO DE FALLA 7: 10; VALOR DE DEDUCCION POR TIPO DE FALLA 10: 7; VALOR DE DEDUCCION POR TIPO DE FALLA 15: 46 | 63 | 40.8654 | 59.1346
347650 | 347700 | 360 | M | [60 empty] | BUENO | bar: 1 to 19
H | bar: 1 to 19
|  |  | L | 15: 180; DENSIDAD AFECTADA POR LA FALLA 15: 50; VALOR DE DEDUCCION POR TIPO DE FALLA 15: 46 | 46 | 46 | 54
347700 | 347750 | 360 | M | [60 empty] | REGULAR
H
|  |  | L | 15: 180; DENSIDAD AFECTADA POR LA FALLA 15: 50; VALOR DE DEDUCCION POR TIPO DE FALLA 15: 46 | 46 | 46 | 54
347750 | 347800 | 360 | M | [60 empty] | REGULAR | bar: 1 to 19
H | bar: 1 to 19
|  |  | L | 15: 180; DENSIDAD AFECTADA POR LA FALLA 15: 50; VALOR DE DEDUCCION POR TIPO DE FALLA 15: 46 | 46 | 46 | 54
347800 | 347850 | 360 | M | [60 empty] | REGULAR
H
|  |  | L | 15: 180; DENSIDAD AFECTADA POR LA FALLA 15: 50; VALOR DE DEDUCCION POR TIPO DE FALLA 15: 46 | 46 | 46 | 54
347850 | 347900 | 360 | M | [60 empty] | REGULAR | bar: 1 to 19
H | bar: 1 to 19
|  |  | L | 15: 180; DENSIDAD AFECTADA POR LA FALLA 15: 50; VALOR DE DEDUCCION POR TIPO DE FALLA 15: 46 | 46 | 46 | 54
347900 | 347950 | 360 | M | [60 empty] | REGULAR
H
|  |  | L | 15: 180; DENSIDAD AFECTADA POR LA FALLA 15: 50; VALOR DE DEDUCCION POR TIPO DE FALLA 15: 46 | 46 | 46 | 54
347950 | 348000 | 360 | M | [60 empty] | REGULAR | bar: 1 to 19
H | bar: 1 to 19
|  |  | L | 15: 180; DENSIDAD AFECTADA POR LA FALLA 15: 50; VALOR DE DEDUCCION POR TIPO DE FALLA 15: 46 | 46 | 46 | 54
348000 | 348050 | 360 | M | [60 empty] | REGULAR
H
|  |  | L | 15: 180; DENSIDAD AFECTADA POR LA FALLA 15: 50; VALOR DE DEDUCCION POR TIPO DE FALLA 15: 46 | 46 | 46 | 54
348050 | 348100 | 360 | M | [60 empty] | REGULAR | bar: 1 to 19
H | bar: 1 to 19
|  |  | L | 15: 180; DENSIDAD AFECTADA POR LA FALLA 15: 50; VALOR DE DEDUCCION POR TIPO DE FALLA 15: 46 | 46 | 46 | 54
348100 | 348150 | 360 | M | [60 empty] | REGULAR
H
|  |  | L | 15: 180; DENSIDAD AFECTADA POR LA FALLA 15: 50; VALOR DE DEDUCCION POR TIPO DE FALLA 15: 46 | 46 | 46 | 54
348150 | 348200 | 360 | M | [60 empty] | REGULAR | bar: 1 to 19
H | bar: 1 to 19
|  |  | L | 15: 180; DENSIDAD AFECTADA POR LA FALLA 15: 50; VALOR DE DEDUCCION POR TIPO DE FALLA 15: 46 | 46 | 46 | 54
348200 | 348250 | 360 | M | [60 empty] | REGULAR
H
|  |  | L | 15: 180; DENSIDAD AFECTADA POR LA FALLA 15: 50; VALOR DE DEDUCCION POR TIPO DE FALLA 15: 46 | 46 | 46 | 54
348250 | 348300 | 360 | M | [60 empty] | REGULAR | bar: 1 to 19
H | bar: 1 to 19
|  |  | L | 15: 180; DENSIDAD AFECTADA POR LA FALLA 15: 50; VALOR DE DEDUCCION POR TIPO DE FALLA 15: 46 | 46 | 46 | 54
348300 | 348350 | 360 | M | [60 empty] | REGULAR
H
|  |  | L | 15: 180; DENSIDAD AFECTADA POR LA FALLA 15: 50; VALOR DE DEDUCCION POR TIPO DE FALLA 15: 46 | 46 | 46 | 54
348350 | 348400 | 360 | M | [60 empty] | REGULAR | bar: 1 to 19
H | bar: 1 to 19
|  |  | L | 15: 180; DENSIDAD AFECTADA POR LA FALLA 15: 50; VALOR DE DEDUCCION POR TIPO DE FALLA 15: 46 | 46 | 46 | 54
348400 | 348450 | 360 | M | [60 empty] | REGULAR
H
|  |  | L | 15: 180; DENSIDAD AFECTADA POR LA FALLA 15: 50; VALOR DE DEDUCCION POR TIPO DE FALLA 15: 46 | 46 | 46 | 54
348450 | 348500 | 360 | M | [60 empty] | REGULAR | bar: 1 to 19
H | bar: 1 to 19
|  |  | L | 15: 180; DENSIDAD AFECTADA POR LA FALLA 15: 50; VALOR DE DEDUCCION POR TIPO DE FALLA 15: 46 | 46 | 46 | 54
348500 | 348550 | 360 | M | [60 empty] | REGULAR
H
|  |  | L | 15: 180; DENSIDAD AFECTADA POR LA FALLA 15: 50; VALOR DE DEDUCCION POR TIPO DE FALLA 15: 46 | 46 | 46 | 54
348550 | 348600 | 360 | M | [60 empty] | REGULAR | bar: 1 to 19
H | bar: 1 to 19
|  |  | L | 15: 180; DENSIDAD AFECTADA POR LA FALLA 15: 50; VALOR DE DEDUCCION POR TIPO DE FALLA 15: 46 | 46 | 46 | 54
348600 | 348650 | 360 | M | [60 empty] | REGULAR
H
|  |  | L | 15: 180; DENSIDAD AFECTADA POR LA FALLA 15: 50; VALOR DE DEDUCCION POR TIPO DE FALLA 15: 46 | 46 | 46 | 54
348650 | 348700 | 360 | M | [60 empty] | REGULAR | bar: 1 to 19
H | bar: 1 to 19
|  |  | L | 1: 26.72; 3: 180; 7: 100; 10: 28.77; 11: 3.15; 15: 180; DENSIDAD AFECTADA POR LA FALLA 1: 7.4222; DENSIDAD AFECTADA POR LA FALLA 3: 50; DENSIDAD AFECTADA POR LA FALLA 7: 27.7778; DENSIDAD AFECTADA POR LA FALLA 10: 7.9917; DENSIDAD AFECTADA POR LA FALLA 11: 0.875; DENSIDAD AFECTADA POR LA FALLA 15: 50; VALOR DE DEDUCCION POR TIPO DE FALLA 1: 30; VALOR DE DEDUCCION POR TIPO DE FALLA 3: 20; VALOR DE DEDUCCION POR TIPO DE FALLA 7: 10; VALOR DE DEDUCCION POR TIPO DE FALLA 10: 6; VALOR DE DEDUCCION POR TIPO DE FALLA 11: 2; VALOR DE DEDUCCION POR TIPO DE FALLA 15: 46 | 114 | 59.4737 | 40.5263
348700 | 348750 | 360 | M | [60 empty] | REGULAR
H
|  |  | L | 15: 180; DENSIDAD AFECTADA POR LA FALLA 15: 50; VALOR DE DEDUCCION POR TIPO DE FALLA 15: 46 | 46 | 46 | 54
348750 | 348800 | 360 | M | [60 empty] | REGULAR | bar: 1 to 19
H | bar: 1 to 19
|  |  | L | 15: 180; DENSIDAD AFECTADA POR LA FALLA 15: 50; VALOR DE DEDUCCION POR TIPO DE FALLA 15: 46 | 46 | 46 | 54
348800 | 348850 | 360 | M | [60 empty] | REGULAR
H
|  |  | L | 15: 180; DENSIDAD AFECTADA POR LA FALLA 15: 50; VALOR DE DEDUCCION POR TIPO DE FALLA 15: 46 | 46 | 46 | 54
348850 | 348900 | 360 | M | [60 empty] | REGULAR | bar: 1 to 19
H | bar: 1 to 19
|  |  | L | 15: 180; DENSIDAD AFECTADA POR LA FALLA 15: 50; VALOR DE DEDUCCION POR TIPO DE FALLA 15: 46 | 46 | 46 | 54
348900 | 348950 | 360 | M | [60 empty] | REGULAR
H
|  |  | L | 15: 180; DENSIDAD AFECTADA POR LA FALLA 15: 50; VALOR DE DEDUCCION POR TIPO DE FALLA 15: 46 | 46 | 46 | 54
348950 | 349000 | 360 | M | [60 empty] | REGULAR | bar: 1 to 19
H | bar: 1 to 19
|  |  | L | 15: 180; DENSIDAD AFECTADA POR LA FALLA 15: 50; VALOR DE DEDUCCION POR TIPO DE FALLA 15: 46 | 46 | 46 | 54
349000 | 349050 | 360 | M | [60 empty] | REGULAR
H
|  |  | L | 15: 180; DENSIDAD AFECTADA POR LA FALLA 15: 50; VALOR DE DEDUCCION POR TIPO DE FALLA 15: 46 | 46 | 46 | 54
349050 | 349100 | 360 | M | [60 empty] | REGULAR | bar: 1 to 19
H | bar: 1 to 19
|  |  | L | 15: 180; DENSIDAD AFECTADA POR LA FALLA 15: 50; VALOR DE DEDUCCION POR TIPO DE FALLA 15: 46 | 46 | 46 | 54
349100 | 349150 | 360 | M | [60 empty] | REGULAR
H
|  |  | L | 15: 180; DENSIDAD AFECTADA POR LA FALLA 15: 50; VALOR DE DEDUCCION POR TIPO DE FALLA 15: 46 | 46 | 46 | 54
349150 | 349200 | 360 | M | [60 empty] | REGULAR | bar: 1 to 19
H | bar: 1 to 19
|  |  | L | 15: 180; DENSIDAD AFECTADA POR LA FALLA 15: 50; VALOR DE DEDUCCION POR TIPO DE FALLA 15: 46 | 46 | 46 | 54
349200 | 349250 | 360 | M | [60 empty] | REGULAR
H
|  |  | L | 15: 180; DENSIDAD AFECTADA POR LA FALLA 15: 50; VALOR DE DEDUCCION POR TIPO DE FALLA 15: 46 | 46 | 46 | 54
349250 | 349300 | 360 | M | [60 empty] | REGULAR | bar: 1 to 19
H | bar: 1 to 19
|  |  | L | 15: 180; DENSIDAD AFECTADA POR LA FALLA 15: 50; VALOR DE DEDUCCION POR TIPO DE FALLA 15: 46 | 46 | 46 | 54
349300 | 349350 | 360 | M | [60 empty] | REGULAR
H
|  |  | L | 15: 180; DENSIDAD AFECTADA POR LA FALLA 15: 50; VALOR DE DEDUCCION POR TIPO DE FALLA 15: 46 | 46 | 46 | 54
349350 | 349400 | 360 | M | [60 empty] | REGULAR | bar: 1 to 19
H | bar: 1 to 19
|  |  | L | 15: 180; DENSIDAD AFECTADA POR LA FALLA 15: 50; VALOR DE DEDUCCION POR TIPO DE FALLA 15: 46 | 46 | 46 | 54
349400 | 349450 | 360 | M | [60 empty] | REGULAR
H
|  |  | L | 15: 180; DENSIDAD AFECTADA POR LA FALLA 15: 50; VALOR DE DEDUCCION POR TIPO DE FALLA 15: 46 | 46 | 46 | 54
349450 | 349500 | 360 | M | [60 empty] | REGULAR | bar: 1 to 19
H | bar: 1 to 19
|  |  | L | 15: 180; DENSIDAD AFECTADA POR LA FALLA 15: 50; VALOR DE DEDUCCION POR TIPO DE FALLA 15: 46 | 46 | 46 | 54
349500 | 349550 | 360 | M | [60 empty] | REGULAR
H
|  |  | L | 15: 180; DENSIDAD AFECTADA POR LA FALLA 15: 50; VALOR DE DEDUCCION POR TIPO DE FALLA 15: 46 | 46 | 46 | 54
349550 | 349600 | 360 | M | [60 empty] | REGULAR | bar: 1 to 19
H | bar: 1 to 19
|  |  | L | 15: 180; DENSIDAD AFECTADA POR LA FALLA 15: 50; VALOR DE DEDUCCION POR TIPO DE FALLA 15: 46 | 46 | 46 | 54
349600 | 349650 | 360 | M | [60 empty] | REGULAR
H
|  |  | L | 15: 180; DENSIDAD AFECTADA POR LA FALLA 15: 50; VALOR DE DEDUCCION POR TIPO DE FALLA 15: 46 | 46 | 46 | 54
349650 | 349700 | 360 | M | [60 empty] | REGULAR | bar: 1 to 19
H | bar: 1 to 19
|  |  | L | 15: 180; DENSIDAD AFECTADA POR LA FALLA 15: 50; VALOR DE DEDUCCION POR TIPO DE FALLA 15: 46 | 46 | 46 | 54
349700 | 349750 | 360 | M | [60 empty] | REGULAR
H
|  |  | L | 1: 275.5; 7: 100; 10: 14.15; 11: 6.87; 15: 180; DENSIDAD AFECTADA POR LA FALLA 1: 76.5278; DENSIDAD AFECTADA POR LA FALLA 7: 27.7778; DENSIDAD AFECTADA POR LA FALLA 10: 3.9306; DENSIDAD AFECTADA POR LA FALLA 11: 1.9083; DENSIDAD AFECTADA POR LA FALLA 15: 50; VALOR DE DEDUCCION POR TIPO DE FALLA 1: 53; VALOR DE DEDUCCION POR TIPO DE FALLA 7: 10; VALOR DE DEDUCCION POR TIPO DE FALLA 10: 2; VALOR DE DEDUCCION POR TIPO DE FALLA 11: 5; VALOR DE DEDUCCION POR TIPO DE FALLA 15: 46 | 116 | 65.7895 | 34.2105
349750 | 349800 | 360 | M | [60 empty] | POBRE | bar: 1 to 19
H | bar: 1 to 19
|  |  | L | 15: 180; DENSIDAD AFECTADA POR LA FALLA 15: 50; VALOR DE DEDUCCION POR TIPO DE FALLA 15: 46 | 46 | 46 | 54
349800 | 349850 | 360 | M | [60 empty] | REGULAR
H
|  |  | L | 15: 180; DENSIDAD AFECTADA POR LA FALLA 15: 50; VALOR DE DEDUCCION POR TIPO DE FALLA 15: 46 | 46 | 46 | 54
349850 | 349900 | 360 | M | [60 empty] | REGULAR | bar: 1 to 19
H | bar: 1 to 19
|  |  | L | 15: 180; DENSIDAD AFECTADA POR LA FALLA 15: 50; VALOR DE DEDUCCION POR TIPO DE FALLA 15: 46 | 46 | 46 | 54
349900 | 349950 | 360 | M | [60 empty] | REGULAR
H
|  |  | L | 15: 180; DENSIDAD AFECTADA POR LA FALLA 15: 50; VALOR DE DEDUCCION POR TIPO DE FALLA 15: 46 | 46 | 46 | 54
349950 | 350000 | 360 | M | [60 empty] | REGULAR | bar: 1 to 19
H | bar: 1 to 19
|  |  | L | 15: 180; DENSIDAD AFECTADA POR LA FALLA 15: 50; VALOR DE DEDUCCION POR TIPO DE FALLA 15: 46 | 46 | 46 | 54
350000 | 350050 | 360 | M | [60 empty] | REGULAR
H
|  |  | L | 15: 180; DENSIDAD AFECTADA POR LA FALLA 15: 50; VALOR DE DEDUCCION POR TIPO DE FALLA 15: 46 | 46 | 46 | 54
350050 | 350100 | 360 | M | [60 empty] | REGULAR | bar: 1 to 19
H | bar: 1 to 19
|  |  | L | 15: 180; DENSIDAD AFECTADA POR LA FALLA 15: 50; VALOR DE DEDUCCION POR TIPO DE FALLA 15: 46 | 46 | 46 | 54
350100 | 350150 | 360 | M | [60 empty] | REGULAR
H
|  |  | L | 15: 180; DENSIDAD AFECTADA POR LA FALLA 15: 50; VALOR DE DEDUCCION POR TIPO DE FALLA 15: 46 | 46 | 46 | 54
350150 | 350200 | 360 | M | [60 empty] | REGULAR | bar: 1 to 19
H | bar: 1 to 19
|  |  | L | 15: 180; DENSIDAD AFECTADA POR LA FALLA 15: 50; VALOR DE DEDUCCION POR TIPO DE FALLA 15: 46 | 46 | 46 | 54
350200 | 350250 | 360 | M | [60 empty] | REGULAR
H
|  |  | L | 15: 180; DENSIDAD AFECTADA POR LA FALLA 15: 50; VALOR DE DEDUCCION POR TIPO DE FALLA 15: 46 | 46 | 46 | 54
350250 | 350300 | 360 | M | [60 empty] | REGULAR | bar: 1 to 19
H | bar: 1 to 19
|  |  | L | 15: 180; DENSIDAD AFECTADA POR LA FALLA 15: 50; VALOR DE DEDUCCION POR TIPO DE FALLA 15: 46 | 46 | 46 | 54
350300 | 350350 | 360 | M | [60 empty] | REGULAR
H
|  |  | L | 15: 180; DENSIDAD AFECTADA POR LA FALLA 15: 50; VALOR DE DEDUCCION POR TIPO DE FALLA 15: 46 | 46 | 46 | 54
350350 | 350400 | 360 | M | [60 empty] | REGULAR | bar: 1 to 19
H | bar: 1 to 19
|  |  | L | 15: 180; DENSIDAD AFECTADA POR LA FALLA 15: 50; VALOR DE DEDUCCION POR TIPO DE FALLA 15: 46 | 46 | 46 | 54
350400 | 350450 | 360 | M | [60 empty] | REGULAR
H
|  |  | L | 15: 180; DENSIDAD AFECTADA POR LA FALLA 15: 50; VALOR DE DEDUCCION POR TIPO DE FALLA 15: 46 | 46 | 46 | 54
350450 | 350500 | 360 | M | [60 empty] | REGULAR | bar: 1 to 19
H | bar: 1 to 19
|  |  | L | 15: 180; DENSIDAD AFECTADA POR LA FALLA 15: 50; VALOR DE DEDUCCION POR TIPO DE FALLA 15: 46 | 46 | 46 | 54
350500 | 350550 | 360 | M | [60 empty] | REGULAR
H
|  |  | L | 15: 180; DENSIDAD AFECTADA POR LA FALLA 15: 50; VALOR DE DEDUCCION POR TIPO DE FALLA 15: 46 | 46 | 46 | 54
350550 | 350600 | 360 | M | [60 empty] | REGULAR | bar: 1 to 19
H | bar: 1 to 19
|  |  | L | 15: 180; DENSIDAD AFECTADA POR LA FALLA 15: 50; VALOR DE DEDUCCION POR TIPO DE FALLA 15: 46 | 46 | 46 | 54
350600 | 350650 | 360 | M | [60 empty] | REGULAR
H
|  |  | L | 15: 180; DENSIDAD AFECTADA POR LA FALLA 15: 50; VALOR DE DEDUCCION POR TIPO DE FALLA 15: 46 | 46 | 46 | 54
350650 | 350700 | 360 | M | [60 empty] | REGULAR | bar: 1 to 19
H | bar: 1 to 19
|  |  | L | 15: 180; DENSIDAD AFECTADA POR LA FALLA 15: 50; VALOR DE DEDUCCION POR TIPO DE FALLA 15: 46 | 46 | 46 | 54
350700 | 350750 | 360 | M | [60 empty] | REGULAR
H
|  |  | L | 15: 180; DENSIDAD AFECTADA POR LA FALLA 15: 50; VALOR DE DEDUCCION POR TIPO DE FALLA 15: 46 | 46 | 46 | 54
350750 | 350800 | 360 | M | [60 empty] | REGULAR | bar: 1 to 19
H | bar: 1 to 19
|  |  | L | 1: 63.58; 7: 100; 10: 38.71; 15: 180; DENSIDAD AFECTADA POR LA FALLA 1: 17.6611; DENSIDAD AFECTADA POR LA FALLA 7: 27.7778; DENSIDAD AFECTADA POR LA FALLA 10: 10.7528; DENSIDAD AFECTADA POR LA FALLA 15: 50; VALOR DE DEDUCCION POR TIPO DE FALLA 1: 39; VALOR DE DEDUCCION POR TIPO DE FALLA 7: 10; VALOR DE DEDUCCION POR TIPO DE FALLA 10: 7; VALOR DE DEDUCCION POR TIPO DE FALLA 15: 46 | 102 | 58.3333 | 41.6667
350800 | 350850 | 360 | M | [60 empty] | REGULAR
H
|  |  | L | 15: 180; DENSIDAD AFECTADA POR LA FALLA 15: 50; VALOR DE DEDUCCION POR TIPO DE FALLA 15: 46 | 46 | 46 | 54
350850 | 350900 | 360 | M | [60 empty] | REGULAR | bar: 1 to 19
H | bar: 1 to 19
|  |  | L | 15: 180; DENSIDAD AFECTADA POR LA FALLA 15: 50; VALOR DE DEDUCCION POR TIPO DE FALLA 15: 46 | 46 | 46 | 54
350900 | 350950 | 360 | M | [60 empty] | REGULAR
H
|  |  | L | 15: 180; DENSIDAD AFECTADA POR LA FALLA 15: 50; VALOR DE DEDUCCION POR TIPO DE FALLA 15: 46 | 46 | 46 | 54
350950 | 351000 | 360 | M | [60 empty] | REGULAR | bar: 1 to 19
H | bar: 1 to 19
|  |  | L | 15: 180; DENSIDAD AFECTADA POR LA FALLA 15: 50; VALOR DE DEDUCCION POR TIPO DE FALLA 15: 46 | 46 | 46 | 54
351000 | 351050 | 360 | M | [60 empty] | REGULAR
H
|  |  | L | 15: 180; DENSIDAD AFECTADA POR LA FALLA 15: 50; VALOR DE DEDUCCION POR TIPO DE FALLA 15: 46 | 46 | 46 | 54
351050 | 351100 | 360 | M | [60 empty] | REGULAR | bar: 1 to 19
H | bar: 1 to 19
|  |  | L | 15: 180; DENSIDAD AFECTADA POR LA FALLA 15: 50; VALOR DE DEDUCCION POR TIPO DE FALLA 15: 46 | 46 | 46 | 54
351100 | 351150 | 360 | M | [60 empty] | REGULAR
H
|  |  | L | 15: 180; DENSIDAD AFECTADA POR LA FALLA 15: 50; VALOR DE DEDUCCION POR TIPO DE FALLA 15: 46 | 46 | 46 | 54
351150 | 351200 | 360 | M | [60 empty] | REGULAR | bar: 1 to 19
H | bar: 1 to 19
|  |  | L | 15: 180; DENSIDAD AFECTADA POR LA FALLA 15: 50; VALOR DE DEDUCCION POR TIPO DE FALLA 15: 46 | 46 | 46 | 54
351200 | 351250 | 360 | M | [60 empty] | REGULAR
H
|  |  | L | 15: 180; DENSIDAD AFECTADA POR LA FALLA 15: 50; VALOR DE DEDUCCION POR TIPO DE FALLA 15: 46 | 46 | 46 | 54
351250 | 351300 | 360 | M | [60 empty] | REGULAR | bar: 1 to 19
H | bar: 1 to 19
|  |  | L | 15: 180; DENSIDAD AFECTADA POR LA FALLA 15: 50; VALOR DE DEDUCCION POR TIPO DE FALLA 15: 46 | 46 | 46 | 54
351300 | 351350 | 360 | M | [60 empty] | REGULAR
H
|  |  | L | 15: 180; DENSIDAD AFECTADA POR LA FALLA 15: 50; VALOR DE DEDUCCION POR TIPO DE FALLA 15: 46 | 46 | 46 | 54
351350 | 351400 | 360 | M | [60 empty] | REGULAR | bar: 1 to 19
H | bar: 1 to 19
|  |  | L | 15: 180; DENSIDAD AFECTADA POR LA FALLA 15: 50; VALOR DE DEDUCCION POR TIPO DE FALLA 15: 46 | 46 | 46 | 54
351400 | 351450 | 360 | M | [60 empty] | REGULAR
H
|  |  | L | 15: 180; DENSIDAD AFECTADA POR LA FALLA 15: 50; VALOR DE DEDUCCION POR TIPO DE FALLA 15: 46 | 46 | 46 | 54
351450 | 351500 | 360 | M | [60 empty] | REGULAR | bar: 1 to 19
H | bar: 1 to 19
|  |  | L | 15: 360; DENSIDAD AFECTADA POR LA FALLA 15: 100; VALOR DE DEDUCCION POR TIPO DE FALLA 15: 50 | 50 | 50 | 50
351500 | 351550 | 360 | M | [60 empty] | REGULAR
H
|  |  | L | 15: 360; DENSIDAD AFECTADA POR LA FALLA 15: 100; VALOR DE DEDUCCION POR TIPO DE FALLA 15: 50 | 50 | 50 | 50
351550 | 351600 | 360 | M | [60 empty] | REGULAR | bar: 1 to 19
H | bar: 1 to 19
|  |  | L | 15: 360; DENSIDAD AFECTADA POR LA FALLA 15: 100; VALOR DE DEDUCCION POR TIPO DE FALLA 15: 50 | 50 | 50 | 50
351600 | 351650 | 360 | M | [60 empty] | REGULAR
H
|  |  | L | 15: 360; DENSIDAD AFECTADA POR LA FALLA 15: 100; VALOR DE DEDUCCION POR TIPO DE FALLA 15: 50 | 50 | 50 | 50
351650 | 351700 | 360 | M | [60 empty] | REGULAR | bar: 1 to 19
H | bar: 1 to 19
|  |  | L | 15: 360; DENSIDAD AFECTADA POR LA FALLA 15: 100; VALOR DE DEDUCCION POR TIPO DE FALLA 15: 50 | 50 | 50 | 50
351700 | 351750 | 360 | M | [60 empty] | REGULAR
H
|  |  | L | 15: 360; DENSIDAD AFECTADA POR LA FALLA 15: 100; VALOR DE DEDUCCION POR TIPO DE FALLA 15: 50 | 50 | 50 | 50
351750 | 351800 | 360 | M | [60 empty] | REGULAR | bar: 1 to 19
H | bar: 1 to 19
|  |  | L | 15: 360; DENSIDAD AFECTADA POR LA FALLA 15: 100; VALOR DE DEDUCCION POR TIPO DE FALLA 15: 50 | 50 | 50 | 50
351800 | 351850 | 360 | M | [60 empty] | REGULAR
H
|  |  | L | 2: 180; 15: 360; 16: 180; DENSIDAD AFECTADA POR LA FALLA 2: 50; DENSIDAD AFECTADA POR LA FALLA 15: 100; DENSIDAD AFECTADA POR LA FALLA 16: 50; VALOR DE DEDUCCION POR TIPO DE FALLA 2: 12; VALOR DE DEDUCCION POR TIPO DE FALLA 15: 50; VALOR DE DEDUCCION POR TIPO DE FALLA 16: 36 | 189 | 90.6429 | 9.3571
351850 | 351900 | 360 | M | 2: 180; 16: 180; DENSIDAD AFECTADA POR LA FALLA 2: 50; DENSIDAD AFECTADA POR LA FALLA 16: 50; VALOR DE DEDUCCION POR TIPO DE FALLA 2: 28; VALOR DE DEDUCCION POR TIPO DE FALLA 16: 63 |  |  |  | FALLADO
H | bar: 1 to 19
|  |  | L | 15: 360; DENSIDAD AFECTADA POR LA FALLA 15: 100; VALOR DE DEDUCCION POR TIPO DE FALLA 15: 50 | 50 | 50 | 50
351900 | 351950 | 360 | M | [60 empty] | REGULAR
H
|  |  | L | 15: 360; DENSIDAD AFECTADA POR LA FALLA 15: 100; VALOR DE DEDUCCION POR TIPO DE FALLA 15: 50 | 50 | 50 | 50
351950 | 352000 | 360 | M | [60 empty] | REGULAR | bar: 1 to 19
H | bar: 1 to 19
|  |  | L | 15: 360; DENSIDAD AFECTADA POR LA FALLA 15: 100; VALOR DE DEDUCCION POR TIPO DE FALLA 15: 50 | 50 | 50 | 50
352000 | 352050 | 360 | M | [60 empty] | REGULAR
H
|  |  | L | 15: 360; DENSIDAD AFECTADA POR LA FALLA 15: 100; VALOR DE DEDUCCION POR TIPO DE FALLA 15: 50 | 50 | 50 | 50
352050 | 352100 | 360 | M | [60 empty] | REGULAR | bar: 1 to 19
H | bar: 1 to 19
|  |  | L | 15: 360; DENSIDAD AFECTADA POR LA FALLA 15: 100; VALOR DE DEDUCCION POR TIPO DE FALLA 15: 50 | 50 | 50 | 50
352100 | 352150 | 360 | M | [60 empty] | REGULAR
H
|  |  | L | 15: 360; DENSIDAD AFECTADA POR LA FALLA 15: 100; VALOR DE DEDUCCION POR TIPO DE FALLA 15: 50 | 50 | 50 | 50
352150 | 352200 | 360 | M | [60 empty] | REGULAR | bar: 1 to 19
H | bar: 1 to 19
|  |  | L | 15: 360; DENSIDAD AFECTADA POR LA FALLA 15: 100; VALOR DE DEDUCCION POR TIPO DE FALLA 15: 50 | 50 | 50 | 50
352200 | 352250 | 360 | M | [60 empty] | REGULAR
H
|  |  | L | 15: 360; DENSIDAD AFECTADA POR LA FALLA 15: 100; VALOR DE DEDUCCION POR TIPO DE FALLA 15: 50 | 50 | 50 | 50
352250 | 352300 | 360 | M | [60 empty] | REGULAR | bar: 1 to 19
H | bar: 1 to 19
|  |  | L | 15: 360; DENSIDAD AFECTADA POR LA FALLA 15: 100; VALOR DE DEDUCCION POR TIPO DE FALLA 15: 50 | 50 | 50 | 50
352300 | 352350 | 360 | M | [60 empty] | REGULAR
H
|  |  | L | 15: 360; DENSIDAD AFECTADA POR LA FALLA 15: 100; VALOR DE DEDUCCION POR TIPO DE FALLA 15: 50 | 50 | 50 | 50
352350 | 352400 | 360 | M | [60 empty] | REGULAR | bar: 1 to 19
H | bar: 1 to 19
|  |  | L | 15: 360; DENSIDAD AFECTADA POR LA FALLA 15: 100; VALOR DE DEDUCCION POR TIPO DE FALLA 15: 50 | 50 | 50 | 50
352400 | 352450 | 360 | M | [60 empty] | REGULAR
H
|  |  | L | 15: 360; DENSIDAD AFECTADA POR LA FALLA 15: 100; VALOR DE DEDUCCION POR TIPO DE FALLA 15: 50 | 50 | 50 | 50
352450 | 352500 | 360 | M | [60 empty] | REGULAR | bar: 1 to 19
H | bar: 1 to 19
|  |  | L | 15: 360; DENSIDAD AFECTADA POR LA FALLA 15: 100; VALOR DE DEDUCCION POR TIPO DE FALLA 15: 50 | 50 | 50 | 50
352500 | 352550 | 360 | M | [60 empty] | REGULAR
H
|  |  | L | 15: 360; DENSIDAD AFECTADA POR LA FALLA 15: 100; VALOR DE DEDUCCION POR TIPO DE FALLA 15: 50 | 50 | 50 | 50
352550 | 352600 | 360 | M | [60 empty] | REGULAR | bar: 1 to 19
H | bar: 1 to 19
|  |  | L | 15: 360; DENSIDAD AFECTADA POR LA FALLA 15: 100; VALOR DE DEDUCCION POR TIPO DE FALLA 15: 50 | 50 | 50 | 50
352600 | 352650 | 360 | M | [60 empty] | REGULAR
H
|  |  | L | 15: 360; DENSIDAD AFECTADA POR LA FALLA 15: 100; VALOR DE DEDUCCION POR TIPO DE FALLA 15: 50 | 50 | 50 | 50
352650 | 352700 | 360 | M | [60 empty] | REGULAR | bar: 1 to 19
H | bar: 1 to 19
|  |  | L | 15: 360; DENSIDAD AFECTADA POR LA FALLA 15: 100; VALOR DE DEDUCCION POR TIPO DE FALLA 15: 50 | 50 | 50 | 50
352700 | 352750 | 360 | M | [60 empty] | REGULAR
H
|  |  | L | 15: 360; DENSIDAD AFECTADA POR LA FALLA 15: 100; VALOR DE DEDUCCION POR TIPO DE FALLA 15: 50 | 50 | 50 | 50
352750 | 352800 | 360 | M | [60 empty] | REGULAR | bar: 1 to 19
H | bar: 1 to 19
|  |  | L | 15: 360; DENSIDAD AFECTADA POR LA FALLA 15: 100; VALOR DE DEDUCCION POR TIPO DE FALLA 15: 50 | 50 | 50 | 50
352800 | 352850 | 360 | M | [60 empty] | REGULAR
H
|  |  | L | 15: 360; DENSIDAD AFECTADA POR LA FALLA 15: 100; VALOR DE DEDUCCION POR TIPO DE FALLA 15: 50 | 50 | 50 | 50
352850 | 352900 | 360 | M | [60 empty] | REGULAR | bar: 1 to 19
H | bar: 1 to 19
|  |  | L | 2: 360; 15: 360; 16: 360; DENSIDAD AFECTADA POR LA FALLA 2: 100; DENSIDAD AFECTADA POR LA FALLA 15: 100; DENSIDAD AFECTADA POR LA FALLA 16: 100; VALOR DE DEDUCCION POR TIPO DE FALLA 2: 20; VALOR DE DEDUCCION POR TIPO DE FALLA 15: 50; VALOR DE DEDUCCION POR TIPO DE FALLA 16: 36 | 106 | 66.2821 | 33.7179
352900 | 352950 | 360 | M | [60 empty] | POBRE
H
|  |  | L | 15: 360; DENSIDAD AFECTADA POR LA FALLA 15: 100; VALOR DE DEDUCCION POR TIPO DE FALLA 15: 50 | 50 | 50 | 50
352950 | 353000 | 360 | M | [60 empty] | REGULAR | bar: 1 to 19
H | bar: 1 to 19
|  |  | L | 15: 360; DENSIDAD AFECTADA POR LA FALLA 15: 100; VALOR DE DEDUCCION POR TIPO DE FALLA 15: 50 | 50 | 50 | 50
353000 | 353050 | 360 | M | [60 empty] | REGULAR
H
|  |  | L | 15: 360; DENSIDAD AFECTADA POR LA FALLA 15: 100; VALOR DE DEDUCCION POR TIPO DE FALLA 15: 50 | 50 | 50 | 50
353050 | 353100 | 360 | M | [60 empty] | REGULAR | bar: 1 to 19
H | bar: 1 to 19
|  |  | L | 15: 360; DENSIDAD AFECTADA POR LA FALLA 15: 100; VALOR DE DEDUCCION POR TIPO DE FALLA 15: 50 | 50 | 50 | 50
353100 | 353150 | 360 | M | [60 empty] | REGULAR
H
|  |  | L | 15: 360; DENSIDAD AFECTADA POR LA FALLA 15: 100; VALOR DE DEDUCCION POR TIPO DE FALLA 15: 50 | 50 | 50 | 50
353150 | 353200 | 360 | M | [60 empty] | REGULAR | bar: 1 to 19
H | bar: 1 to 19
|  |  | L | 15: 360; DENSIDAD AFECTADA POR LA FALLA 15: 100; VALOR DE DEDUCCION POR TIPO DE FALLA 15: 50 | 50 | 50 | 50
353200 | 353250 | 360 | M | [60 empty] | REGULAR
H
|  |  | L | 15: 360; DENSIDAD AFECTADA POR LA FALLA 15: 100; VALOR DE DEDUCCION POR TIPO DE FALLA 15: 50 | 50 | 50 | 50
353250 | 353300 | 360 | M | [60 empty] | REGULAR | bar: 1 to 19
H | bar: 1 to 19
|  |  | L | 15: 360; DENSIDAD AFECTADA POR LA FALLA 15: 100; VALOR DE DEDUCCION POR TIPO DE FALLA 15: 50 | 50 | 50 | 50
353300 | 353350 | 360 | M | [60 empty] | REGULAR
H
|  |  | L | 15: 360; DENSIDAD AFECTADA POR LA FALLA 15: 100; VALOR DE DEDUCCION POR TIPO DE FALLA 15: 50 | 50 | 50 | 50
353350 | 353400 | 360 | M | [60 empty] | REGULAR | bar: 1 to 19
H | bar: 1 to 19
|  |  | L | 15: 360; DENSIDAD AFECTADA POR LA FALLA 15: 100; VALOR DE DEDUCCION POR TIPO DE FALLA 15: 50 | 50 | 50 | 50
353400 | 353450 | 360 | M | [60 empty] | REGULAR
H
|  |  | L | 15: 360; DENSIDAD AFECTADA POR LA FALLA 15: 100; VALOR DE DEDUCCION POR TIPO DE FALLA 15: 50 | 50 | 50 | 50
353450 | 353500 | 360 | M | [60 empty] | REGULAR | bar: 1 to 19
H | bar: 1 to 19
|  |  | L | 15: 360; DENSIDAD AFECTADA POR LA FALLA 15: 100; VALOR DE DEDUCCION POR TIPO DE FALLA 15: 50 | 50 | 50 | 50
353500 | 353550 | 360 | M | [60 empty] | REGULAR
H
|  |  | L | 15: 360; DENSIDAD AFECTADA POR LA FALLA 15: 100; VALOR DE DEDUCCION POR TIPO DE FALLA 15: 50 | 50 | 50 | 50
353550 | 353600 | 360 | M | [60 empty] | REGULAR | bar: 1 to 19
H | bar: 1 to 19
|  |  | L | 15: 360; DENSIDAD AFECTADA POR LA FALLA 15: 100; VALOR DE DEDUCCION POR TIPO DE FALLA 15: 50 | 50 | 50 | 50
353600 | 353650 | 360 | M | [60 empty] | REGULAR
H
|  |  | L | 15: 360; DENSIDAD AFECTADA POR LA FALLA 15: 100; VALOR DE DEDUCCION POR TIPO DE FALLA 15: 50 | 50 | 50 | 50
353650 | 353700 | 360 | M | [60 empty] | REGULAR | bar: 1 to 19
H | bar: 1 to 19
|  |  | L | 15: 360; DENSIDAD AFECTADA POR LA FALLA 15: 100; VALOR DE DEDUCCION POR TIPO DE FALLA 15: 50 | 50 | 50 | 50
353700 | 353750 | 360 | M | [60 empty] | REGULAR
H
|  |  | L | 15: 360; DENSIDAD AFECTADA POR LA FALLA 15: 100; VALOR DE DEDUCCION POR TIPO DE FALLA 15: 50 | 50 | 50 | 50
353750 | 353800 | 360 | M | [60 empty] | REGULAR | bar: 1 to 19
H | bar: 1 to 19
|  |  | L | 15: 360; DENSIDAD AFECTADA POR LA FALLA 15: 100; VALOR DE DEDUCCION POR TIPO DE FALLA 15: 50 | 50 | 50 | 50
353800 | 353850 | 360 | M | [60 empty] | REGULAR
H
|  |  | L | 15: 360; DENSIDAD AFECTADA POR LA FALLA 15: 100; VALOR DE DEDUCCION POR TIPO DE FALLA 15: 50 | 50 | 50 | 50
353850 | 353900 | 360 | M | [60 empty] | REGULAR | bar: 1 to 19
H | bar: 1 to 19
|  |  | L | 15: 360; DENSIDAD AFECTADA POR LA FALLA 15: 100; VALOR DE DEDUCCION POR TIPO DE FALLA 15: 50 | 50 | 50 | 50
353900 | 353950 | 360 | M | [60 empty] | REGULAR
H
|  |  | L | 2: 180; 15: 360; 16: 180; DENSIDAD AFECTADA POR LA FALLA 2: 50; DENSIDAD AFECTADA POR LA FALLA 15: 100; DENSIDAD AFECTADA POR LA FALLA 16: 50; VALOR DE DEDUCCION POR TIPO DE FALLA 2: 12; VALOR DE DEDUCCION POR TIPO DE FALLA 15: 50; VALOR DE DEDUCCION POR TIPO DE FALLA 16: 36 | 98 | 61.8376 | 38.1624
353950 | 354000 | 360 | M | [60 empty] | POBRE | bar: 1 to 19
H | bar: 1 to 19
|  |  | L | [57 empty] | 0 | 0 | 100
354000 | 354050 | 360 | M | [60 empty] | EXCELENTE
H
|  |  | L | [57 empty] | 0 | 0 | 100 | bar: 1 to 19
354050 | 354100 | 360 | M | [60 empty] | EXCELENTE | bar: 1 to 19
H | bar: 1 to 19
|  |  | L | [57 empty] | 0 | 0 | 100
354100 | 354150 | 360 | M | [60 empty] | EXCELENTE
H
|  |  | L | [57 empty] | 0 | 0 | 100 | bar: 1 to 19
354150 | 354200 | 360 | M | [60 empty] | EXCELENTE | bar: 1 to 19
H | bar: 1 to 19
|  |  | L | [57 empty] | 0 | 0 | 100
354200 | 354250 | 360 | M | [60 empty] | EXCELENTE
H
|  |  | L | [57 empty] | 0 | 0 | 100 | bar: 1 to 19
354250 | 354300 | 360 | M | [60 empty] | EXCELENTE | bar: 1 to 19
H | bar: 1 to 19
|  |  | L | [57 empty] | 0 | 0 | 100
354300 | 354350 | 360 | M | [60 empty] | EXCELENTE
H
|  |  | L | [57 empty] | 0 | 0 | 100 | bar: 1 to 19
354350 | 354400 | 360 | M | [60 empty] | EXCELENTE | bar: 1 to 19
H | bar: 1 to 19
|  |  | L | [57 empty] | 0 | 0 | 100
354400 | 354450 | 360 | M | [60 empty] | EXCELENTE
H
|  |  | L | [57 empty] | 0 | 0 | 100 | bar: 1 to 19
354450 | 354500 | 360 | M | [60 empty] | EXCELENTE | bar: 1 to 19
H | bar: 1 to 19
|  |  | L | [57 empty] | 0 | 0 | 100
354500 | 354550 | 360 | M | [60 empty] | EXCELENTE
H
|  |  | L | [57 empty] | 0 | 0 | 100 | bar: 1 to 19
354550 | 354600 | 360 | M | [60 empty] | EXCELENTE | bar: 1 to 19
H | bar: 1 to 19
|  |  | L | [57 empty] | 0 | 0 | 100
354600 | 354650 | 360 | M | [60 empty] | EXCELENTE
H
|  |  | L | [57 empty] | 0 | 0 | 100 | bar: 1 to 19
354650 | 354700 | 360 | M | [60 empty] | EXCELENTE | bar: 1 to 19
H | bar: 1 to 19
|  |  | L | [57 empty] | 0 | 0 | 100
354700 | 354750 | 360 | M | [60 empty] | EXCELENTE
H
|  |  | L | [57 empty] | 0 | 0 | 100 | bar: 1 to 19
354750 | 354800 | 360 | M | [60 empty] | EXCELENTE | bar: 1 to 19
H | bar: 1 to 19
|  |  | L | [57 empty] | 0 | 0 | 100
354800 | 354850 | 360 | M | [60 empty] | EXCELENTE
H
|  |  | L | [57 empty] | 0 | 0 | 100 | bar: 1 to 19
354850 | 354900 | 360 | M | [60 empty] | EXCELENTE | bar: 1 to 19
H | bar: 1 to 19
|  |  | L | [57 empty] | 0 | 0 | 100
354900 | 354950 | 360 | M | [60 empty] | EXCELENTE
H
|  |  | L | [57 empty] | 0 | 0 | 100 | bar: 1 to 19
354950 | 355000 | 360 | M | [60 empty] | EXCELENTE | bar: 1 to 19
H | bar: 1 to 19
|  |  | L | [57 empty] | 0 | 0 | 100
355000 | 355050 | 360 | M | [60 empty] | EXCELENTE
H
|  |  | L | 7: 100; DENSIDAD AFECTADA POR LA FALLA 7: 27.7778; VALOR DE DEDUCCION POR TIPO DE FALLA 7: 10 | 10 | 10 | 90
355050 | 355100 | 360 | M | [60 empty] | EXCELENTE | bar: 1 to 19
H | bar: 1 to 19
|  |  | L | [57 empty] | 0 | 0 | 100
355100 | 355150 | 360 | M | [60 empty] | EXCELENTE
H
|  |  | L | [57 empty] | 0 | 0 | 100 | bar: 1 to 19
355150 | 355200 | 360 | M | [60 empty] | EXCELENTE | bar: 1 to 19
H | bar: 1 to 19
|  |  | L | [57 empty] | 0 | 0 | 100
355200 | 355250 | 360 | M | [60 empty] | EXCELENTE
H
|  |  | L | [57 empty] | 0 | 0 | 100 | bar: 1 to 19
355250 | 355300 | 360 | M | [60 empty] | EXCELENTE | bar: 1 to 19
H | bar: 1 to 19
|  |  | L | [57 empty] | 0 | 0 | 100
355300 | 355350 | 360 | M | [60 empty] | EXCELENTE
H
|  |  | L | [57 empty] | 0 | 0 | 100 | bar: 1 to 19
355350 | 355400 | 360 | M | [60 empty] | EXCELENTE | bar: 1 to 19
H | bar: 1 to 19
|  |  | L | [57 empty] | 0 | 0 | 100
355400 | 355450 | 360 | M | [60 empty] | EXCELENTE
H
|  |  | L | [57 empty] | 0 | 0 | 100 | bar: 1 to 19
355450 | 355500 | 360 | M | [60 empty] | EXCELENTE | bar: 1 to 19
H | bar: 1 to 19
|  |  | L | [57 empty] | 0 | 0 | 100
355500 | 355550 | 360 | M | [60 empty] | EXCELENTE
H
|  |  | L | [57 empty] | 0 | 0 | 100 | bar: 1 to 19
355550 | 355600 | 360 | M | [60 empty] | EXCELENTE | bar: 1 to 19
H | bar: 1 to 19
|  |  | L | [57 empty] | 0 | 0 | 100
355600 | 355650 | 360 | M | [60 empty] | EXCELENTE
H
|  |  | L | [57 empty] | 0 | 0 | 100 | bar: 1 to 19
355650 | 355700 | 360 | M | [60 empty] | EXCELENTE | bar: 1 to 19
H | bar: 1 to 19
|  |  | L | [57 empty] | 0 | 0 | 100
355700 | 355750 | 360 | M | [60 empty] | EXCELENTE
H
|  |  | L | [57 empty] | 0 | 0 | 100 | bar: 1 to 19
355750 | 355800 | 360 | M | [60 empty] | EXCELENTE | bar: 1 to 19
H | bar: 1 to 19
|  |  | L | [57 empty] | 0 | 0 | 100
355800 | 355850 | 360 | M | [60 empty] | EXCELENTE
H
|  |  | L | [57 empty] | 0 | 0 | 100 | bar: 1 to 19
355850 | 355900 | 360 | M | [60 empty] | EXCELENTE | bar: 1 to 19
H | bar: 1 to 19
|  |  | L | [57 empty] | 0 | 0 | 100
355900 | 355950 | 360 | M | [60 empty] | EXCELENTE
H
|  |  | L | [57 empty] | 0 | 0 | 100 | bar: 1 to 19
355950 | 356000 | 360 | M | [60 empty] | EXCELENTE | bar: 1 to 19
H | bar: 1 to 19
|  |  | L | [57 empty] | 0 | 0 | 100
356000 | 356050 | 360 | M | [60 empty] | EXCELENTE
H
|  |  | L | [57 empty] | 0 | 0 | 100 | bar: 1 to 19
356050 | 356100 | 360 | M | [60 empty] | EXCELENTE | bar: 1 to 19
H | bar: 1 to 19
|  |  | L | 7: 50; DENSIDAD AFECTADA POR LA FALLA 7: 13.8889; VALOR DE DEDUCCION POR TIPO DE FALLA 7: 6 | 6 | 6 | 94
356100 | 356150 | 360 | M | [60 empty] | EXCELENTE
H
|  |  | L | [57 empty] | 0 | 0 | 100 | bar: 1 to 19
356150 | 356200 | 360 | M | [60 empty] | EXCELENTE | bar: 1 to 19
H | bar: 1 to 19
|  |  | L | [57 empty] | 0 | 0 | 100
356200 | 356250 | 360 | M | [60 empty] | EXCELENTE
H
|  |  | L | [57 empty] | 0 | 0 | 100 | bar: 1 to 19
356250 | 356300 | 360 | M | [60 empty] | EXCELENTE | bar: 1 to 19
H | bar: 1 to 19
|  |  | L | [57 empty] | 0 | 0 | 100
356300 | 356350 | 360 | M | [60 empty] | EXCELENTE
H
|  |  | L | [57 empty] | 0 | 0 | 100 | bar: 1 to 19
356350 | 356400 | 360 | M | [60 empty] | EXCELENTE | bar: 1 to 19
H | bar: 1 to 19
|  |  | L | [57 empty] | 0 | 0 | 100
356400 | 356450 | 360 | M | [60 empty] | EXCELENTE
H
|  |  | L | [57 empty] | 0 | 0 | 100 | bar: 1 to 19
356450 | 356500 | 360 | M | [60 empty] | EXCELENTE | bar: 1 to 19
H | bar: 1 to 19
|  |  | L | [57 empty] | 0 | 0 | 100
356500 | 356550 | 360 | M | [60 empty] | EXCELENTE
H
|  |  | L | [57 empty] | 0 | 0 | 100 | bar: 1 to 19
356550 | 356600 | 360 | M | [60 empty] | EXCELENTE | bar: 1 to 19
H | bar: 1 to 19
|  |  | L | [57 empty] | 0 | 0 | 100
356600 | 356650 | 360 | M | [60 empty] | EXCELENTE
H
|  |  | L | [57 empty] | 0 | 0 | 100 | bar: 1 to 19
356650 | 356700 | 360 | M | [60 empty] | EXCELENTE | bar: 1 to 19
H | bar: 1 to 19
|  |  | L | [57 empty] | 0 | 0 | 100
356700 | 356750 | 360 | M | [60 empty] | EXCELENTE
H
|  |  | L | [57 empty] | 0 | 0 | 100 | bar: 1 to 19
356750 | 356800 | 360 | M | [60 empty] | EXCELENTE | bar: 1 to 19
H | bar: 1 to 19
|  |  | L | [57 empty] | 0 | 0 | 100
356800 | 356850 | 360 | M | [60 empty] | EXCELENTE
H
|  |  | L | [57 empty] | 0 | 0 | 100 | bar: 1 to 19
356850 | 356900 | 360 | M | [60 empty] | EXCELENTE | bar: 1 to 19
H | bar: 1 to 19
|  |  | L | [57 empty] | 0 | 0 | 100
356900 | 356950 | 360 | M | [60 empty] | EXCELENTE
H
|  |  | L | [57 empty] | 0 | 0 | 100 | bar: 1 to 19
356950 | 357000 | 360 | M | [60 empty] | EXCELENTE | bar: 1 to 19
H | bar: 1 to 19
|  |  | L | [57 empty] | 0 | 0 | 100
357000 | 357050 | 360 | M | [60 empty] | EXCELENTE
H
|  |  | L | [57 empty] | 0 | 0 | 100 | bar: 1 to 19
357050 | 357100 | 360 | M | [60 empty] | EXCELENTE | bar: 1 to 19
H | bar: 1 to 19
|  |  | L | [57 empty] | 0 | 0 | 100
357100 | 357150 | 360 | M | [60 empty] | EXCELENTE
H
|  |  | L | 7: 67.43; DENSIDAD AFECTADA POR LA FALLA 7: 18.7306; VALOR DE DEDUCCION POR TIPO DE FALLA 7: 8 | 8 | 8 | 92
357150 | 357200 | 360 | M | [60 empty] | EXCELENTE | bar: 1 to 19
H | bar: 1 to 19
|  |  | L | [57 empty] | 0 | 0 | 100
357200 | 357250 | 360 | M | [60 empty] | EXCELENTE
H
|  |  | L | [57 empty] | 0 | 0 | 100 | bar: 1 to 19
357250 | 357300 | 360 | M | [60 empty] | EXCELENTE | bar: 1 to 19
H | bar: 1 to 19
|  |  | L | [57 empty] | 0 | 0 | 100
357300 | 357350 | 360 | M | [60 empty] | EXCELENTE
H
|  |  | L | [57 empty] | 0 | 0 | 100 | bar: 1 to 19
357350 | 357400 | 360 | M | [60 empty] | EXCELENTE | bar: 1 to 19
H | bar: 1 to 19
|  |  | L | [57 empty] | 0 | 0 | 100
357400 | 357450 | 360 | M | [60 empty] | EXCELENTE
H
|  |  | L | [57 empty] | 0 | 0 | 100 | bar: 1 to 19
357450 | 357500 | 360 | M | [60 empty] | EXCELENTE | bar: 1 to 19
H | bar: 1 to 19
|  |  | L | [57 empty] | 0 | 0 | 100
357500 | 357550 | 360 | M | [60 empty] | EXCELENTE
H
|  |  | L | [57 empty] | 0 | 0 | 100 | bar: 1 to 19
357550 | 357600 | 360 | M | [60 empty] | EXCELENTE | bar: 1 to 19
H | bar: 1 to 19
|  |  | L | [57 empty] | 0 | 0 | 100
357600 | 357650 | 360 | M | [60 empty] | EXCELENTE
H
|  |  | L | [57 empty] | 0 | 0 | 100 | bar: 1 to 19
357650 | 357700 | 360 | M | [60 empty] | EXCELENTE | bar: 1 to 19
H | bar: 1 to 19
|  |  | L | [57 empty] | 0 | 0 | 100
357700 | 357750 | 360 | M | [60 empty] | EXCELENTE
H
|  |  | L | [57 empty] | 0 | 0 | 100 | bar: 1 to 19
357750 | 357800 | 360 | M | [60 empty] | EXCELENTE | bar: 1 to 19
H | bar: 1 to 19
|  |  | L | [57 empty] | 0 | 0 | 100
357800 | 357850 | 360 | M | [60 empty] | EXCELENTE
H
|  |  | L | [57 empty] | 0 | 0 | 100 | bar: 1 to 19
357850 | 357900 | 360 | M | [60 empty] | EXCELENTE | bar: 1 to 19
H | bar: 1 to 19
|  |  | L | [57 empty] | 0 | 0 | 100
357900 | 357950 | 360 | M | [60 empty] | EXCELENTE
H
|  |  | L | [57 empty] | 0 | 0 | 100 | bar: 1 to 19
357950 | 358000 | 360 | M | [60 empty] | EXCELENTE | bar: 1 to 19
H | bar: 1 to 19
|  |  | L | [57 empty] | 0 | 0 | 100
358000 | 358050 | 360 | M | [60 empty] | EXCELENTE
H
|  |  | L | [57 empty] | 0 | 0 | 100 | bar: 1 to 19
358050 | 358100 | 360 | M | [60 empty] | EXCELENTE | bar: 1 to 19
H | bar: 1 to 19
|  |  | L | [57 empty] | 0 | 0 | 100
358100 | 358150 | 360 | M | [60 empty] | EXCELENTE
H
|  |  | L | [57 empty] | 0 | 0 | 100 | bar: 1 to 19
358150 | 358200 | 360 | M | [60 empty] | EXCELENTE | bar: 1 to 19
H | bar: 1 to 19
|  |  | L | 7: 50; DENSIDAD AFECTADA POR LA FALLA 7: 13.8889; VALOR DE DEDUCCION POR TIPO DE FALLA 7: 6 | 6 | 6 | 94
358200 | 358250 | 360 | M | [60 empty] | EXCELENTE
H
|  |  | L | [57 empty] | 0 | 0 | 100 | bar: 1 to 19
358250 | 358300 | 360 | M | [60 empty] | EXCELENTE | bar: 1 to 19
H | bar: 1 to 19
|  |  | L | [57 empty] | 0 | 0 | 100
358300 | 358350 | 360 | M | [60 empty] | EXCELENTE
H
|  |  | L | [57 empty] | 0 | 0 | 100 | bar: 1 to 19
358350 | 358400 | 360 | M | [60 empty] | EXCELENTE | bar: 1 to 19
H | bar: 1 to 19
|  |  | L | [57 empty] | 0 | 0 | 100
358400 | 358450 | 360 | M | [60 empty] | EXCELENTE
H
|  |  | L | [57 empty] | 0 | 0 | 100 | bar: 1 to 19
358450 | 358500 | 360 | M | [60 empty] | EXCELENTE | bar: 1 to 19
H | bar: 1 to 19
|  |  | L | [57 empty] | 0 | 0 | 100
358500 | 358550 | 360 | M | [60 empty] | EXCELENTE
H
|  |  | L | [57 empty] | 0 | 0 | 100 | bar: 1 to 19
358550 | 358600 | 360 | M | [60 empty] | EXCELENTE | bar: 1 to 19
H | bar: 1 to 19
|  |  | L | [57 empty] | 0 | 0 | 100
358600 | 358650 | 360 | M | [60 empty] | EXCELENTE
H
|  |  | L | [57 empty] | 0 | 0 | 100 | bar: 1 to 19
358650 | 358700 | 360 | M | [60 empty] | EXCELENTE | bar: 1 to 19
H | bar: 1 to 19
|  |  | L | [57 empty] | 0 | 0 | 100
358700 | 358750 | 360 | M | [60 empty] | EXCELENTE
H
|  |  | L | [57 empty] | 0 | 0 | 100 | bar: 1 to 19
358750 | 358800 | 360 | M | [60 empty] | EXCELENTE | bar: 1 to 19
H | bar: 1 to 19
|  |  | L | [57 empty] | 0 | 0 | 100
358800 | 358850 | 360 | M | [60 empty] | EXCELENTE
H
|  |  | L | [57 empty] | 0 | 0 | 100 | bar: 1 to 19
358850 | 358900 | 360 | M | [60 empty] | EXCELENTE | bar: 1 to 19
H | bar: 1 to 19
|  |  | L | [57 empty] | 0 | 0 | 100
358900 | 358950 | 360 | M | [60 empty] | EXCELENTE
H
|  |  | L | [57 empty] | 0 | 0 | 100 | bar: 1 to 19
358950 | 359000 | 360 | M | [60 empty] | EXCELENTE | bar: 1 to 19
H | bar: 1 to 19
|  |  | L | [57 empty] | 0 | 0 | 100
359000 | 359050 | 360 | M | [60 empty] | EXCELENTE
H
|  |  | L | [57 empty] | 0 | 0 | 100 | bar: 1 to 19
359050 | 359100 | 360 | M | [60 empty] | EXCELENTE | bar: 1 to 19
H | bar: 1 to 19
|  |  | L | [57 empty] | 0 | 0 | 100
359100 | 359150 | 360 | M | [60 empty] | EXCELENTE
H
|  |  | L | [57 empty] | 0 | 0 | 100 | bar: 1 to 19
359150 | 359200 | 360 | M | [60 empty] | EXCELENTE | bar: 1 to 19
H | bar: 1 to 19
|  |  | L | [57 empty] | 0 | 0 | 100
359200 | 359250 | 360 | M | [60 empty] | EXCELENTE
H
|  |  | L | 7: 50; DENSIDAD AFECTADA POR LA FALLA 7: 13.8889; VALOR DE DEDUCCION POR TIPO DE FALLA 7: 6 | 6 | 6 | 94
359250 | 359300 | 360 | M | [60 empty] | EXCELENTE | bar: 1 to 19
H | bar: 1 to 19
|  |  | L | [57 empty] | 0 | 0 | 100
359300 | 359350 | 360 | M | [60 empty] | EXCELENTE
H
|  |  | L | [57 empty] | 0 | 0 | 100 | bar: 1 to 19
359350 | 359400 | 360 | M | [60 empty] | EXCELENTE | bar: 1 to 19
H | bar: 1 to 19
|  |  | L | [57 empty] | 0 | 0 | 100
359400 | 359450 | 360 | M | [60 empty] | EXCELENTE
H
|  |  | L | [57 empty] | 0 | 0 | 100 | bar: 1 to 19
359450 | 359500 | 360 | M | [60 empty] | EXCELENTE | bar: 1 to 19
H | bar: 1 to 19
|  |  | L | [57 empty] | 0 | 0 | 100
359500 | 359550 | 360 | M | [60 empty] | EXCELENTE
H
|  |  | L | [57 empty] | 0 | 0 | 100 | bar: 1 to 19
359550 | 359600 | 360 | M | [60 empty] | EXCELENTE | bar: 1 to 19
H | bar: 1 to 19
|  |  | L | [57 empty] | 0 | 0 | 100
359600 | 359650 | 360 | M | [60 empty] | EXCELENTE
H
|  |  | L | [57 empty] | 0 | 0 | 100 | bar: 1 to 19
359650 | 359700 | 360 | M | [60 empty] | EXCELENTE | bar: 1 to 19
H | bar: 1 to 19
|  |  | L | [57 empty] | 0 | 0 | 100
359700 | 359750 | 360 | M | [60 empty] | EXCELENTE
H
|  |  | L | [57 empty] | 0 | 0 | 100 | bar: 1 to 19
359750 | 359800 | 360 | M | [60 empty] | EXCELENTE | bar: 1 to 19
H | bar: 1 to 19
|  |  | L | [57 empty] | 0 | 0 | 100
359800 | 359850 | 360 | M | [60 empty] | EXCELENTE
H
|  |  | L | [57 empty] | 0 | 0 | 100 | bar: 1 to 19
359850 | 359900 | 360 | M | [60 empty] | EXCELENTE | bar: 1 to 19
H | bar: 1 to 19
|  |  | L | [57 empty] | 0 | 0 | 100
359900 | 359950 | 360 | M | [60 empty] | EXCELENTE
H
|  |  | L | [57 empty] | 0 | 0 | 100 | bar: 1 to 19
359950 | 360000 | 360 | M | [60 empty] | EXCELENTE | bar: 1 to 19
H | bar: 1 to 19
|  |  | L | [57 empty] | 0 | 0 | 100
360000 | 360050 | 360 | M | [60 empty] | EXCELENTE
H
|  |  | L | [57 empty] | 0 | 0 | 100 | bar: 1 to 19
360050 | 360100 | 360 | M | [60 empty] | EXCELENTE | bar: 1 to 19
H | bar: 1 to 19
|  |  | L | [57 empty] | 0 | 0 | 100
360100 | 360150 | 360 | M | [60 empty] | EXCELENTE
H
|  |  | L | [57 empty] | 0 | 0 | 100 | bar: 1 to 19
360150 | 360200 | 360 | M | [60 empty] | EXCELENTE | bar: 1 to 19
H | bar: 1 to 19
|  |  | L | [57 empty] | 0 | 0 | 100
360200 | 360250 | 360 | M | [60 empty] | EXCELENTE
H
|  |  | L | [57 empty] | 0 | 0 | 100 | bar: 1 to 19
360250 | 360300 | 360 | M | [60 empty] | EXCELENTE | bar: 1 to 19
H | bar: 1 to 19
|  |  | L | 2: 90; 7: 38; 17: 90; DENSIDAD AFECTADA POR LA FALLA 2: 25; DENSIDAD AFECTADA POR LA FALLA 7: 10.5556; DENSIDAD AFECTADA POR LA FALLA 17: 25; VALOR DE DEDUCCION POR TIPO DE FALLA 2: 7; VALOR DE DEDUCCION POR TIPO DE FALLA 7: 5; VALOR DE DEDUCCION POR TIPO DE FALLA 17: 38 | 50 | 32.2821 | 67.7179
360300 | 360350 | 360 | M | [60 empty] | BUENO
H
|  |  | L | [57 empty] | 0 | 0 | 100 | bar: 1 to 19
360350 | 360400 | 360 | M | [60 empty] | EXCELENTE | bar: 1 to 19
H | bar: 1 to 19
|  |  | L | [57 empty] | 0 | 0 | 100
360400 | 360450 | 360 | M | [60 empty] | EXCELENTE
H
|  |  | L | [57 empty] | 0 | 0 | 100 | bar: 1 to 19
360450 | 360500 | 360 | M | [60 empty] | EXCELENTE | bar: 1 to 19
H | bar: 1 to 19
|  |  | L | [57 empty] | 0 | 0 | 100
360500 | 360550 | 360 | M | [60 empty] | EXCELENTE
H
|  |  | L | [57 empty] | 0 | 0 | 100 | bar: 1 to 19
360550 | 360600 | 360 | M | [60 empty] | EXCELENTE | bar: 1 to 19
H | bar: 1 to 19
|  |  | L | [57 empty] | 0 | 0 | 100
360600 | 360650 | 360 | M | [60 empty] | EXCELENTE
H
|  |  | L | [57 empty] | 0 | 0 | 100 | bar: 1 to 19
360650 | 360700 | 360 | M | [60 empty] | EXCELENTE | bar: 1 to 19
H | bar: 1 to 19
|  |  | L | [57 empty] | 0 | 0 | 100
360700 | 360750 | 360 | M | [60 empty] | EXCELENTE
H
|  |  | L | [57 empty] | 0 | 0 | 100 | bar: 1 to 19
360750 | 360800 | 360 | M | [60 empty] | EXCELENTE | bar: 1 to 19
H | bar: 1 to 19
|  |  | L | [57 empty] | 0 | 0 | 100
360800 | 360850 | 360 | M | [60 empty] | EXCELENTE
H
|  |  | L | [57 empty] | 0 | 0 | 100 | bar: 1 to 19
360850 | 360900 | 360 | M | [60 empty] | EXCELENTE | bar: 1 to 19
H | bar: 1 to 19
|  |  | L | [57 empty] | 0 | 0 | 100
360900 | 360950 | 360 | M | [60 empty] | EXCELENTE
H
|  |  | L | [57 empty] | 0 | 0 | 100 | bar: 1 to 19
360950 | 361000 | 360 | M | [60 empty] | EXCELENTE | bar: 1 to 19
H | bar: 1 to 19
|  |  | L | [57 empty] | 0 | 0 | 100
361000 | 361050 | 360 | M | [60 empty] | EXCELENTE
H
|  |  | L | [57 empty] | 0 | 0 | 100 | bar: 1 to 19
361050 | 361100 | 360 | M | [60 empty] | EXCELENTE | bar: 1 to 19
H | bar: 1 to 19
|  |  | L | [57 empty] | 0 | 0 | 100
361100 | 361150 | 360 | M | [60 empty] | EXCELENTE
H
|  |  | L | [57 empty] | 0 | 0 | 100 | bar: 1 to 19
361150 | 361200 | 360 | M | [60 empty] | EXCELENTE | bar: 1 to 19
H | bar: 1 to 19
|  |  | L | [57 empty] | 0 | 0 | 100
361200 | 361250 | 360 | M | [60 empty] | EXCELENTE
H
|  |  | L | [57 empty] | 0 | 0 | 100 | bar: 1 to 19
361250 | 361300 | 360 | M | [60 empty] | EXCELENTE | bar: 1 to 19
H | bar: 1 to 19
|  |  | L | [57 empty] | 0 | 0 | 100
361300 | 361350 | 360 | M | [60 empty] | EXCELENTE
H
|  |  | L | 2: 360; 7: 100; 9: 50; 16: 360; DENSIDAD AFECTADA POR LA FALLA 2: 100; DENSIDAD AFECTADA POR LA FALLA 7: 27.7778; DENSIDAD AFECTADA POR LA FALLA 9: 13.8889; DENSIDAD AFECTADA POR LA FALLA 16: 100; VALOR DE DEDUCCION POR TIPO DE FALLA 2: 20; VALOR DE DEDUCCION POR TIPO DE FALLA 7: 10; VALOR DE DEDUCCION POR TIPO DE FALLA 9: 6; VALOR DE DEDUCCION POR TIPO DE FALLA 16: 36 | 72 | 41.1111 | 58.8889
361350 | 361400 | 360 | M | [60 empty] | BUENO | bar: 1 to 19
H | bar: 1 to 19
|  |  | L | [57 empty] | 0 | 0 | 100
361400 | 361450 | 360 | M | [60 empty] | EXCELENTE
H
|  |  | L | [57 empty] | 0 | 0 | 100 | bar: 1 to 19
361450 | 361500 | 360 | M | [60 empty] | EXCELENTE | bar: 1 to 19
H | bar: 1 to 19
|  |  | L | [57 empty] | 0 | 0 | 100
361500 | 361550 | 360 | M | [60 empty] | EXCELENTE
H
|  |  | L | [57 empty] | 0 | 0 | 100 | bar: 1 to 19
361550 | 361600 | 360 | M | [60 empty] | EXCELENTE | bar: 1 to 19
H | bar: 1 to 19
|  |  | L | [57 empty] | 0 | 0 | 100
361600 | 361650 | 360 | M | [60 empty] | EXCELENTE
H
|  |  | L | [57 empty] | 0 | 0 | 100 | bar: 1 to 19
361650 | 361700 | 360 | M | [60 empty] | EXCELENTE | bar: 1 to 19
H | bar: 1 to 19
|  |  | L | [57 empty] | 0 | 0 | 100
361700 | 361750 | 360 | M | [60 empty] | EXCELENTE
H
|  |  | L | [57 empty] | 0 | 0 | 100 | bar: 1 to 19
361750 | 361800 | 360 | M | [60 empty] | EXCELENTE | bar: 1 to 19
H | bar: 1 to 19
|  |  | L | [57 empty] | 0 | 0 | 100
361800 | 361850 | 360 | M | [60 empty] | EXCELENTE
H
|  |  | L | [57 empty] | 0 | 0 | 100 | bar: 1 to 19
361850 | 361900 | 360 | M | [60 empty] | EXCELENTE | bar: 1 to 19
H | bar: 1 to 19
|  |  | L | [57 empty] | 0 | 0 | 100
361900 | 361950 | 360 | M | [60 empty] | EXCELENTE
H
|  |  | L | [57 empty] | 0 | 0 | 100 | bar: 1 to 19
361950 | 362000 | 360 | M | [60 empty] | EXCELENTE | bar: 1 to 19
H | bar: 1 to 19
|  |  | L | [57 empty] | 0 | 0 | 100
362000 | 362050 | 360 | M | [60 empty] | EXCELENTE
H
|  |  | L | [57 empty] | 0 | 0 | 100 | bar: 1 to 19
362050 | 362100 | 360 | M | [60 empty] | EXCELENTE | bar: 1 to 19
H | bar: 1 to 19
|  |  | L | [57 empty] | 0 | 0 | 100
362100 | 362150 | 360 | M | [60 empty] | EXCELENTE
H
|  |  | L | [57 empty] | 0 | 0 | 100 | bar: 1 to 19
362150 | 362200 | 360 | M | [60 empty] | EXCELENTE | bar: 1 to 19
H | bar: 1 to 19
|  |  | L | [57 empty] | 0 | 0 | 100
362200 | 362250 | 360 | M | [60 empty] | EXCELENTE
H
|  |  | L | [57 empty] | 0 | 0 | 100 | bar: 1 to 19
362250 | 362300 | 360 | M | [60 empty] | EXCELENTE | bar: 1 to 19
H | bar: 1 to 19
|  |  | L | [57 empty] | 0 | 0 | 100
362300 | 362350 | 360 | M | [60 empty] | EXCELENTE
H
|  |  | L | [57 empty] | 0 | 0 | 100 | bar: 1 to 19
362350 | 362400 | 360 | M | [60 empty] | EXCELENTE | bar: 1 to 19
H | bar: 1 to 19
|  |  | L | 2: 180; 7: 50; 9: 50; 15: 360; 16: 180; DENSIDAD AFECTADA POR LA FALLA 2: 50; DENSIDAD AFECTADA POR LA FALLA 7: 13.8889; DENSIDAD AFECTADA POR LA FALLA 9: 13.8889; DENSIDAD AFECTADA POR LA FALLA 15: 100; DENSIDAD AFECTADA POR LA FALLA 16: 50; VALOR DE DEDUCCION POR TIPO DE FALLA 2: 12; VALOR DE DEDUCCION POR TIPO DE FALLA 7: 6; VALOR DE DEDUCCION POR TIPO DE FALLA 9: 6; VALOR DE DEDUCCION POR TIPO DE FALLA 15: 50; VALOR DE DEDUCCION POR TIPO DE FALLA 16: 36 | 201 | 82 | 18
362400 | 362450 | 360 | M | 2: 180; 16: 180; DENSIDAD AFECTADA POR LA FALLA 2: 50; DENSIDAD AFECTADA POR LA FALLA 16: 50; VALOR DE DEDUCCION POR TIPO DE FALLA 2: 28; VALOR DE DEDUCCION POR TIPO DE FALLA 16: 63 |  |  |  | MUY POBRE
H
|  |  | L | 15: 360; DENSIDAD AFECTADA POR LA FALLA 15: 100; VALOR DE DEDUCCION POR TIPO DE FALLA 15: 50 | 50 | 50 | 50
362450 | 362500 | 360 | M | [60 empty] | REGULAR | bar: 1 to 19
H | bar: 1 to 19
|  |  | L | 15: 360; DENSIDAD AFECTADA POR LA FALLA 15: 100; VALOR DE DEDUCCION POR TIPO DE FALLA 15: 50 | 50 | 50 | 50
362500 | 362550 | 360 | M | [60 empty] | REGULAR
H
|  |  | L | 15: 360; DENSIDAD AFECTADA POR LA FALLA 15: 100; VALOR DE DEDUCCION POR TIPO DE FALLA 15: 50 | 50 | 50 | 50
362550 | 362600 | 360 | M | [60 empty] | REGULAR | bar: 1 to 19
H | bar: 1 to 19
|  |  | L | 15: 360; DENSIDAD AFECTADA POR LA FALLA 15: 100; VALOR DE DEDUCCION POR TIPO DE FALLA 15: 50 | 50 | 50 | 50
362600 | 362650 | 360 | M | [60 empty] | REGULAR
H
|  |  | L | 15: 360; DENSIDAD AFECTADA POR LA FALLA 15: 100; VALOR DE DEDUCCION POR TIPO DE FALLA 15: 50 | 50 | 50 | 50
362650 | 362700 | 360 | M | [60 empty] | REGULAR | bar: 1 to 19
H | bar: 1 to 19
|  |  | L | 15: 360; DENSIDAD AFECTADA POR LA FALLA 15: 100; VALOR DE DEDUCCION POR TIPO DE FALLA 15: 50 | 50 | 50 | 50
362700 | 362750 | 360 | M | [60 empty] | REGULAR
H
|  |  | L | 15: 360; DENSIDAD AFECTADA POR LA FALLA 15: 100; VALOR DE DEDUCCION POR TIPO DE FALLA 15: 50 | 50 | 50 | 50
362750 | 362800 | 360 | M | [60 empty] | REGULAR | bar: 1 to 19
H | bar: 1 to 19
|  |  | L | 15: 360; DENSIDAD AFECTADA POR LA FALLA 15: 100; VALOR DE DEDUCCION POR TIPO DE FALLA 15: 50 | 50 | 50 | 50
362800 | 362850 | 360 | M | [60 empty] | REGULAR
H
|  |  | L | 15: 360; DENSIDAD AFECTADA POR LA FALLA 15: 100; VALOR DE DEDUCCION POR TIPO DE FALLA 15: 50 | 50 | 50 | 50
362850 | 362900 | 360 | M | [60 empty] | REGULAR | bar: 1 to 19
H | bar: 1 to 19
|  |  | L | 15: 360; DENSIDAD AFECTADA POR LA FALLA 15: 100; VALOR DE DEDUCCION POR TIPO DE FALLA 15: 50 | 50 | 50 | 50
362900 | 362950 | 360 | M | [60 empty] | REGULAR
H
|  |  | L | 15: 360; DENSIDAD AFECTADA POR LA FALLA 15: 100; VALOR DE DEDUCCION POR TIPO DE FALLA 15: 50 | 50 | 50 | 50
362950 | 363000 | 360 | M | [60 empty] | REGULAR | bar: 1 to 19
H | bar: 1 to 19
|  |  | L | 15: 360; DENSIDAD AFECTADA POR LA FALLA 15: 100; VALOR DE DEDUCCION POR TIPO DE FALLA 15: 50 | 50 | 50 | 50
363000 | 363050 | 360 | M | [60 empty] | REGULAR
H
|  |  | L | 15: 360; DENSIDAD AFECTADA POR LA FALLA 15: 100; VALOR DE DEDUCCION POR TIPO DE FALLA 15: 50 | 50 | 50 | 50
363050 | 363100 | 360 | M | [60 empty] | REGULAR | bar: 1 to 19
H | bar: 1 to 19
|  |  | L | 15: 360; DENSIDAD AFECTADA POR LA FALLA 15: 100; VALOR DE DEDUCCION POR TIPO DE FALLA 15: 50 | 50 | 50 | 50
363100 | 363150 | 360 | M | [60 empty] | REGULAR
H
|  |  | L | 15: 360; DENSIDAD AFECTADA POR LA FALLA 15: 100; VALOR DE DEDUCCION POR TIPO DE FALLA 15: 50 | 50 | 50 | 50
363150 | 363200 | 360 | M | [60 empty] | REGULAR | bar: 1 to 19
H | bar: 1 to 19
|  |  | L | 15: 360; DENSIDAD AFECTADA POR LA FALLA 15: 100; VALOR DE DEDUCCION POR TIPO DE FALLA 15: 50 | 50 | 50 | 50
363200 | 363250 | 360 | M | [60 empty] | REGULAR
H
|  |  | L | 15: 360; DENSIDAD AFECTADA POR LA FALLA 15: 100; VALOR DE DEDUCCION POR TIPO DE FALLA 15: 50 | 50 | 50 | 50
363250 | 363300 | 360 | M | [60 empty] | REGULAR | bar: 1 to 19
H | bar: 1 to 19
|  |  | L | 15: 360; DENSIDAD AFECTADA POR LA FALLA 15: 100; VALOR DE DEDUCCION POR TIPO DE FALLA 15: 50 | 50 | 50 | 50
363300 | 363350 | 360 | M | [60 empty] | REGULAR
H
|  |  | L | 15: 360; DENSIDAD AFECTADA POR LA FALLA 15: 100; VALOR DE DEDUCCION POR TIPO DE FALLA 15: 50 | 50 | 50 | 50
363350 | 363400 | 360 | M | [60 empty] | REGULAR | bar: 1 to 19
H | bar: 1 to 19
|  |  | L | 15: 360; DENSIDAD AFECTADA POR LA FALLA 15: 100; VALOR DE DEDUCCION POR TIPO DE FALLA 15: 50 | 50 | 50 | 50
363400 | 363450 | 360 | M | [60 empty] | REGULAR
H
|  |  | L | 7: 100; 15: 360; DENSIDAD AFECTADA POR LA FALLA 7: 27.7778; DENSIDAD AFECTADA POR LA FALLA 15: 100; VALOR DE DEDUCCION POR TIPO DE FALLA 7: 10; VALOR DE DEDUCCION POR TIPO DE FALLA 15: 50 | 163 | 87.0833 | 12.9167
363450 | 363500 | 360 | M | 2: 360; 16: 360; DENSIDAD AFECTADA POR LA FALLA 2: 100; DENSIDAD AFECTADA POR LA FALLA 16: 100; VALOR DE DEDUCCION POR TIPO DE FALLA 2: 40; VALOR DE DEDUCCION POR TIPO DE FALLA 16: 63 |  |  |  | MUY POBRE
H | bar: 1 to 19
|  |  | L | 15: 360; DENSIDAD AFECTADA POR LA FALLA 15: 100; VALOR DE DEDUCCION POR TIPO DE FALLA 15: 50 | 50 | 50 | 50
363500 | 363550 | 360 | M | [60 empty] | REGULAR
H
|  |  | L | 15: 360; DENSIDAD AFECTADA POR LA FALLA 15: 100; VALOR DE DEDUCCION POR TIPO DE FALLA 15: 50 | 50 | 50 | 50
363550 | 363600 | 360 | M | [60 empty] | REGULAR | bar: 1 to 19
H | bar: 1 to 19
|  |  | L | 15: 360; DENSIDAD AFECTADA POR LA FALLA 15: 100; VALOR DE DEDUCCION POR TIPO DE FALLA 15: 50 | 50 | 50 | 50
363600 | 363650 | 360 | M | [60 empty] | REGULAR
H
|  |  | L | 15: 360; DENSIDAD AFECTADA POR LA FALLA 15: 100; VALOR DE DEDUCCION POR TIPO DE FALLA 15: 50 | 50 | 50 | 50
363650 | 363700 | 360 | M | [60 empty] | REGULAR | bar: 1 to 19
H | bar: 1 to 19
|  |  | L | 15: 360; DENSIDAD AFECTADA POR LA FALLA 15: 100; VALOR DE DEDUCCION POR TIPO DE FALLA 15: 50 | 50 | 50 | 50
363700 | 363750 | 360 | M | [60 empty] | REGULAR
H
|  |  | L | 15: 360; DENSIDAD AFECTADA POR LA FALLA 15: 100; VALOR DE DEDUCCION POR TIPO DE FALLA 15: 50 | 50 | 50 | 50
363750 | 363800 | 360 | M | [60 empty] | REGULAR | bar: 1 to 19
H | bar: 1 to 19
|  |  | L | 15: 360; DENSIDAD AFECTADA POR LA FALLA 15: 100; VALOR DE DEDUCCION POR TIPO DE FALLA 15: 50 | 50 | 50 | 50
363800 | 363850 | 360 | M | [60 empty] | REGULAR
H
|  |  | L | 15: 360; DENSIDAD AFECTADA POR LA FALLA 15: 100; VALOR DE DEDUCCION POR TIPO DE FALLA 15: 50 | 50 | 50 | 50
363850 | 363900 | 360 | M | [60 empty] | REGULAR | bar: 1 to 19
H | bar: 1 to 19
|  |  | L | 15: 360; DENSIDAD AFECTADA POR LA FALLA 15: 100; VALOR DE DEDUCCION POR TIPO DE FALLA 15: 50 | 50 | 50 | 50
363900 | 363950 | 360 | M | [60 empty] | REGULAR
H
|  |  | L | 15: 360; DENSIDAD AFECTADA POR LA FALLA 15: 100; VALOR DE DEDUCCION POR TIPO DE FALLA 15: 50 | 50 | 50 | 50
363950 | 364000 | 360 | M | [60 empty] | REGULAR | bar: 1 to 19
H | bar: 1 to 19
|  |  | L | 15: 360; DENSIDAD AFECTADA POR LA FALLA 15: 100; VALOR DE DEDUCCION POR TIPO DE FALLA 15: 50 | 50 | 50 | 50
364000 | 364050 | 360 | M | [60 empty] | REGULAR
H
|  |  | L | 15: 360; DENSIDAD AFECTADA POR LA FALLA 15: 100; VALOR DE DEDUCCION POR TIPO DE FALLA 15: 50 | 50 | 50 | 50
364050 | 364100 | 360 | M | [60 empty] | REGULAR | bar: 1 to 19
H | bar: 1 to 19
|  |  | L | 15: 360; DENSIDAD AFECTADA POR LA FALLA 15: 100; VALOR DE DEDUCCION POR TIPO DE FALLA 15: 50 | 50 | 50 | 50
364100 | 364150 | 360 | M | [60 empty] | REGULAR
H
|  |  | L | 15: 360; DENSIDAD AFECTADA POR LA FALLA 15: 100; VALOR DE DEDUCCION POR TIPO DE FALLA 15: 50 | 50 | 50 | 50
364150 | 364200 | 360 | M | [60 empty] | REGULAR | bar: 1 to 19
H | bar: 1 to 19
|  |  | L | 15: 360; DENSIDAD AFECTADA POR LA FALLA 15: 100; VALOR DE DEDUCCION POR TIPO DE FALLA 15: 50 | 50 | 50 | 50
364200 | 364250 | 360 | M | [60 empty] | REGULAR
H
|  |  | L | 15: 360; DENSIDAD AFECTADA POR LA FALLA 15: 100; VALOR DE DEDUCCION POR TIPO DE FALLA 15: 50 | 50 | 50 | 50
364250 | 364300 | 360 | M | [60 empty] | REGULAR | bar: 1 to 19
H | bar: 1 to 19
|  |  | L | 15: 360; DENSIDAD AFECTADA POR LA FALLA 15: 100; VALOR DE DEDUCCION POR TIPO DE FALLA 15: 50 | 50 | 50 | 50
364300 | 364350 | 360 | M | [60 empty] | REGULAR
H
|  |  | L | 15: 360; DENSIDAD AFECTADA POR LA FALLA 15: 100; VALOR DE DEDUCCION POR TIPO DE FALLA 15: 50 | 50 | 50 | 50
364350 | 364400 | 360 | M | [60 empty] | REGULAR | bar: 1 to 19
H | bar: 1 to 19
|  |  | L | 15: 360; DENSIDAD AFECTADA POR LA FALLA 15: 100; VALOR DE DEDUCCION POR TIPO DE FALLA 15: 50 | 50 | 50 | 50
364400 | 364450 | 360 | M | [60 empty] | REGULAR
H
|  |  | L | 15: 360; DENSIDAD AFECTADA POR LA FALLA 15: 100; VALOR DE DEDUCCION POR TIPO DE FALLA 15: 50 | 50 | 50 | 50
364450 | 364500 | 360 | M | [60 empty] | REGULAR | bar: 1 to 19
H | bar: 1 to 19
|  |  | L | 2: 180; 7: 50; 9: 50; 15: 360; 16: 180; DENSIDAD AFECTADA POR LA FALLA 2: 50; DENSIDAD AFECTADA POR LA FALLA 7: 13.8889; DENSIDAD AFECTADA POR LA FALLA 9: 13.8889; DENSIDAD AFECTADA POR LA FALLA 15: 100; DENSIDAD AFECTADA POR LA FALLA 16: 50; VALOR DE DEDUCCION POR TIPO DE FALLA 2: 12; VALOR DE DEDUCCION POR TIPO DE FALLA 7: 6; VALOR DE DEDUCCION POR TIPO DE FALLA 9: 6; VALOR DE DEDUCCION POR TIPO DE FALLA 15: 50; VALOR DE DEDUCCION POR TIPO DE FALLA 16: 36 | 201 | 82 | 18
364500 | 364550 | 360 | M | 2: 180; 16: 180; DENSIDAD AFECTADA POR LA FALLA 2: 50; DENSIDAD AFECTADA POR LA FALLA 16: 50; VALOR DE DEDUCCION POR TIPO DE FALLA 2: 28; VALOR DE DEDUCCION POR TIPO DE FALLA 16: 63 |  |  |  | MUY POBRE
H
|  |  | L | 15: 360; DENSIDAD AFECTADA POR LA FALLA 15: 100; VALOR DE DEDUCCION POR TIPO DE FALLA 15: 50 | 50 | 50 | 50
364550 | 364600 | 360 | M | [60 empty] | REGULAR | bar: 1 to 19
H | bar: 1 to 19
|  |  | L | 15: 360; DENSIDAD AFECTADA POR LA FALLA 15: 100; VALOR DE DEDUCCION POR TIPO DE FALLA 15: 50 | 50 | 50 | 50
364600 | 364650 | 360 | M | [60 empty] | REGULAR
H
|  |  | L | 15: 360; DENSIDAD AFECTADA POR LA FALLA 15: 100; VALOR DE DEDUCCION POR TIPO DE FALLA 15: 50 | 50 | 50 | 50
364650 | 364700 | 360 | M | [60 empty] | REGULAR | bar: 1 to 19
H | bar: 1 to 19
|  |  | L | 15: 360; DENSIDAD AFECTADA POR LA FALLA 15: 100; VALOR DE DEDUCCION POR TIPO DE FALLA 15: 50 | 50 | 50 | 50
364700 | 364750 | 360 | M | [60 empty] | REGULAR
H
|  |  | L | 15: 360; DENSIDAD AFECTADA POR LA FALLA 15: 100; VALOR DE DEDUCCION POR TIPO DE FALLA 15: 50 | 50 | 50 | 50
364750 | 364800 | 360 | M | [60 empty] | REGULAR | bar: 1 to 19
H | bar: 1 to 19
|  |  | L | 15: 360; DENSIDAD AFECTADA POR LA FALLA 15: 100; VALOR DE DEDUCCION POR TIPO DE FALLA 15: 50 | 50 | 50 | 50
364800 | 364850 | 360 | M | [60 empty] | REGULAR
H
|  |  | L | 15: 360; DENSIDAD AFECTADA POR LA FALLA 15: 100; VALOR DE DEDUCCION POR TIPO DE FALLA 15: 50 | 50 | 50 | 50
364850 | 364900 | 360 | M | [60 empty] | REGULAR | bar: 1 to 19
H | bar: 1 to 19
|  |  | L | 15: 360; DENSIDAD AFECTADA POR LA FALLA 15: 100; VALOR DE DEDUCCION POR TIPO DE FALLA 15: 50 | 50 | 50 | 50
364900 | 364950 | 360 | M | [60 empty] | REGULAR
H
|  |  | L | 15: 360; DENSIDAD AFECTADA POR LA FALLA 15: 100; VALOR DE DEDUCCION POR TIPO DE FALLA 15: 50 | 50 | 50 | 50
364950 | 365000 | 360 | M | [60 empty] | REGULAR | bar: 1 to 19
H | bar: 1 to 19
|  |  | L | [57 empty] | 0 | 0 | 100
365000 | 365050 | 360 | M | [60 empty] | EXCELENTE
H
|  |  | L | [57 empty] | 0 | 0 | 100 | bar: 1 to 19
365050 | 365100 | 360 | M | [60 empty] | EXCELENTE | bar: 1 to 19
H | bar: 1 to 19
|  |  | L | [57 empty] | 0 | 0 | 100
365100 | 365150 | 360 | M | [60 empty] | EXCELENTE
H
|  |  | L | [57 empty] | 0 | 0 | 100 | bar: 1 to 19
365150 | 365200 | 360 | M | [60 empty] | EXCELENTE | bar: 1 to 19
H | bar: 1 to 19
|  |  | L | [57 empty] | 0 | 0 | 100
365200 | 365250 | 360 | M | [60 empty] | EXCELENTE
H
|  |  | L | [57 empty] | 0 | 0 | 100 | bar: 1 to 19
365250 | 365300 | 360 | M | [60 empty] | EXCELENTE | bar: 1 to 19
H | bar: 1 to 19
|  |  | L | [57 empty] | 0 | 0 | 100
365300 | 365350 | 360 | M | [60 empty] | EXCELENTE
H
|  |  | L | [57 empty] | 0 | 0 | 100 | bar: 1 to 19
365350 | 365400 | 360 | M | [60 empty] | EXCELENTE | bar: 1 to 19
H | bar: 1 to 19
|  |  | L | [57 empty] | 0 | 0 | 100
365400 | 365450 | 360 | M | [60 empty] | EXCELENTE
H
|  |  | L | [57 empty] | 0 | 0 | 100 | bar: 1 to 19
365450 | 365500 | 360 | M | [60 empty] | EXCELENTE | bar: 1 to 19
H | bar: 1 to 19
|  |  | L | [57 empty] | 0 | 0 | 100
365500 | 365550 | 360 | M | [60 empty] | EXCELENTE
H
|  |  | L | 2: 180; 7: 100; 9: 50; 16: 180; DENSIDAD AFECTADA POR LA FALLA 2: 50; DENSIDAD AFECTADA POR LA FALLA 7: 27.7778; DENSIDAD AFECTADA POR LA FALLA 9: 13.8889; DENSIDAD AFECTADA POR LA FALLA 16: 50; VALOR DE DEDUCCION POR TIPO DE FALLA 2: 12; VALOR DE DEDUCCION POR TIPO DE FALLA 7: 10; VALOR DE DEDUCCION POR TIPO DE FALLA 9: 6; VALOR DE DEDUCCION POR TIPO DE FALLA 16: 36 | 64 | 36.6667 | 63.3333
365550 | 365600 | 360 | M | [60 empty] | BUENO | bar: 1 to 19
H | bar: 1 to 19
|  |  | L | [57 empty] | 0 | 0 | 100
365600 | 365650 | 360 | M | [60 empty] | EXCELENTE
H
|  |  | L | [57 empty] | 0 | 0 | 100 | bar: 1 to 19
365650 | 365700 | 360 | M | [60 empty] | EXCELENTE | bar: 1 to 19
H | bar: 1 to 19
|  |  | L | [57 empty] | 0 | 0 | 100
365700 | 365750 | 360 | M | [60 empty] | EXCELENTE
H
|  |  | L | [57 empty] | 0 | 0 | 100 | bar: 1 to 19
365750 | 365800 | 360 | M | [60 empty] | EXCELENTE | bar: 1 to 19
H | bar: 1 to 19
|  |  | L | [57 empty] | 0 | 0 | 100
365800 | 365850 | 360 | M | [60 empty] | EXCELENTE
H
|  |  | L | [57 empty] | 0 | 0 | 100 | bar: 1 to 19
365850 | 365900 | 360 | M | [60 empty] | EXCELENTE | bar: 1 to 19
H | bar: 1 to 19
|  |  | L | [57 empty] | 0 | 0 | 100
365900 | 365950 | 360 | M | [60 empty] | EXCELENTE
H
|  |  | L | [57 empty] | 0 | 0 | 100 | bar: 1 to 19
365950 | 366000 | 360 | M | [60 empty] | EXCELENTE | bar: 1 to 19
H | bar: 1 to 19
|  |  | L | [57 empty] | 0 | 0 | 100
366000 | 366050 | 360 | M | [60 empty] | EXCELENTE
H
|  |  | L | [57 empty] | 0 | 0 | 100 | bar: 1 to 19
366050 | 366100 | 360 | M | [60 empty] | EXCELENTE | bar: 1 to 19
H | bar: 1 to 19
|  |  | L | [57 empty] | 0 | 0 | 100
366100 | 366150 | 360 | M | [60 empty] | EXCELENTE
H
|  |  | L | [57 empty] | 0 | 0 | 100 | bar: 1 to 19
366150 | 366200 | 360 | M | [60 empty] | EXCELENTE | bar: 1 to 19
H | bar: 1 to 19
|  |  | L | [57 empty] | 0 | 0 | 100
366200 | 366250 | 360 | M | [60 empty] | EXCELENTE
H
|  |  | L | [57 empty] | 0 | 0 | 100 | bar: 1 to 19
366250 | 366300 | 360 | M | [60 empty] | EXCELENTE | bar: 1 to 19
H | bar: 1 to 19
|  |  | L | [57 empty] | 0 | 0 | 100
366300 | 366350 | 360 | M | [60 empty] | EXCELENTE
H
|  |  | L | [57 empty] | 0 | 0 | 100 | bar: 1 to 19
366350 | 366400 | 360 | M | [60 empty] | EXCELENTE | bar: 1 to 19
H | bar: 1 to 19
|  |  | L | [57 empty] | 0 | 0 | 100
366400 | 366450 | 360 | M | [60 empty] | EXCELENTE
H
|  |  | L | [57 empty] | 0 | 0 | 100 | bar: 1 to 19
366450 | 366500 | 360 | M | [60 empty] | EXCELENTE | bar: 1 to 19
H | bar: 1 to 19
|  |  | L | [57 empty] | 0 | 0 | 100
366500 | 366550 | 360 | M | [60 empty] | EXCELENTE
H
|  |  | L | [57 empty] | 0 | 0 | 100 | bar: 1 to 19
366550 | 366600 | 360 | M | [60 empty] | EXCELENTE | bar: 1 to 19
H | bar: 1 to 19
|  |  | L | 2: 180; 7: 50; 16: 180; DENSIDAD AFECTADA POR LA FALLA 2: 50; DENSIDAD AFECTADA POR LA FALLA 7: 13.8889; DENSIDAD AFECTADA POR LA FALLA 16: 50; VALOR DE DEDUCCION POR TIPO DE FALLA 2: 12; VALOR DE DEDUCCION POR TIPO DE FALLA 7: 6; VALOR DE DEDUCCION POR TIPO DE FALLA 16: 36 | 54 | 34.9487 | 65.0513
366600 | 366650 | 360 | M | [60 empty] | BUENO
H
|  |  | L | [57 empty] | 0 | 0 | 100 | bar: 1 to 19
366650 | 366700 | 360 | M | [60 empty] | EXCELENTE | bar: 1 to 19
H | bar: 1 to 19
|  |  | L | [57 empty] | 0 | 0 | 100
366700 | 366750 | 360 | M | [60 empty] | EXCELENTE
H
|  |  | L | [57 empty] | 0 | 0 | 100 | bar: 1 to 19
366750 | 366800 | 360 | M | [60 empty] | EXCELENTE | bar: 1 to 19
H | bar: 1 to 19
|  |  | L | [57 empty] | 0 | 0 | 100
366800 | 366850 | 360 | M | [60 empty] | EXCELENTE
H
|  |  | L | [57 empty] | 0 | 0 | 100 | bar: 1 to 19
366850 | 366900 | 360 | M | [60 empty] | EXCELENTE | bar: 1 to 19
H | bar: 1 to 19
|  |  | L | [57 empty] | 0 | 0 | 100
366900 | 366950 | 360 | M | [60 empty] | EXCELENTE
H
|  |  | L | [57 empty] | 0 | 0 | 100 | bar: 1 to 19
366950 | 367000 | 360 | M | [60 empty] | EXCELENTE | bar: 1 to 19
H | bar: 1 to 19
|  |  | L | [57 empty] | 0 | 0 | 100
367000 | 367050 | 360 | M | [60 empty] | EXCELENTE
H
|  |  | L | [57 empty] | 0 | 0 | 100 | bar: 1 to 19
367050 | 367100 | 360 | M | [60 empty] | EXCELENTE | bar: 1 to 19
H | bar: 1 to 19
|  |  | L | [57 empty] | 0 | 0 | 100
367100 | 367150 | 360 | M | [60 empty] | EXCELENTE
H
|  |  | L | [57 empty] | 0 | 0 | 100 | bar: 1 to 19
367150 | 367200 | 360 | M | [60 empty] | EXCELENTE | bar: 1 to 19
H | bar: 1 to 19
|  |  | L | [57 empty] | 0 | 0 | 100
367200 | 367250 | 360 | M | [60 empty] | EXCELENTE
H
|  |  | L | [57 empty] | 0 | 0 | 100 | bar: 1 to 19
367250 | 367300 | 360 | M | [60 empty] | EXCELENTE | bar: 1 to 19
H | bar: 1 to 19
|  |  | L | [57 empty] | 0 | 0 | 100
367300 | 367350 | 360 | M | [60 empty] | EXCELENTE
H
|  |  | L | [57 empty] | 0 | 0 | 100 | bar: 1 to 19
367350 | 367400 | 360 | M | [60 empty] | EXCELENTE | bar: 1 to 19
H | bar: 1 to 19
|  |  | L | [57 empty] | 0 | 0 | 100
367400 | 367450 | 360 | M | [60 empty] | EXCELENTE
H
|  |  | L | [57 empty] | 0 | 0 | 100 | bar: 1 to 19
367450 | 367500 | 360 | M | [60 empty] | EXCELENTE | bar: 1 to 19
H | bar: 1 to 19
|  |  | L | [57 empty] | 0 | 0 | 100
367500 | 367550 | 360 | M | [60 empty] | EXCELENTE
H
|  |  | L | [57 empty] | 0 | 0 | 100 | bar: 1 to 19
367550 | 367600 | 360 | M | [60 empty] | EXCELENTE | bar: 1 to 19
H | bar: 1 to 19
|  |  | L | [57 empty] | 0 | 0 | 100
367600 | 367650 | 360 | M | [60 empty] | EXCELENTE
H
|  |  | L | 2: 72; 7: 10; 16: 72; DENSIDAD AFECTADA POR LA FALLA 2: 20; DENSIDAD AFECTADA POR LA FALLA 7: 2.7778; DENSIDAD AFECTADA POR LA FALLA 16: 20; VALOR DE DEDUCCION POR TIPO DE FALLA 2: 6; VALOR DE DEDUCCION POR TIPO DE FALLA 7: 3; VALOR DE DEDUCCION POR TIPO DE FALLA 16: 26 | 35 | 26.4286 | 73.5714
367650 | 367700 | 360 | M | [60 empty] | MUY BUENO | bar: 1 to 19
H | bar: 1 to 19
|  |  | L | [57 empty] | 0 | 0 | 100
367700 | 367750 | 360 | M | [60 empty] | EXCELENTE
H
|  |  | L | [57 empty] | 0 | 0 | 100 | bar: 1 to 19
367750 | 367800 | 360 | M | [60 empty] | EXCELENTE | bar: 1 to 19
H | bar: 1 to 19
|  |  | L | [57 empty] | 0 | 0 | 100
367800 | 367850 | 360 | M | [60 empty] | EXCELENTE
H
|  |  | L | [57 empty] | 0 | 0 | 100 | bar: 1 to 19
367850 | 367900 | 360 | M | [60 empty] | EXCELENTE | bar: 1 to 19
H | bar: 1 to 19
|  |  | L | [57 empty] | 0 | 0 | 100
367900 | 367950 | 360 | M | [60 empty] | EXCELENTE
H
|  |  | L | [57 empty] | 0 | 0 | 100 | bar: 1 to 19
367950 | 368000 | 360 | M | [60 empty] | EXCELENTE | bar: 1 to 19
H | bar: 1 to 19
|  |  | L | [57 empty] | 0 | 0 | 100
368000 | 368050 | 360 | M | [60 empty] | EXCELENTE
H
|  |  | L | [57 empty] | 0 | 0 | 100 | bar: 1 to 19
368050 | 368100 | 360 | M | [60 empty] | EXCELENTE | bar: 1 to 19
H | bar: 1 to 19
|  |  | L | [57 empty] | 0 | 0 | 100
368100 | 368150 | 360 | M | [60 empty] | EXCELENTE
H
|  |  | L | [57 empty] | 0 | 0 | 100 | bar: 1 to 19
368150 | 368200 | 360 | M | [60 empty] | EXCELENTE | bar: 1 to 19
H | bar: 1 to 19
|  |  | L | [57 empty] | 0 | 0 | 100
368200 | 368250 | 360 | M | [60 empty] | EXCELENTE
H
|  |  | L | [57 empty] | 0 | 0 | 100 | bar: 1 to 19
368250 | 368300 | 360 | M | [60 empty] | EXCELENTE | bar: 1 to 19
H | bar: 1 to 19
|  |  | L | [57 empty] | 0 | 0 | 100
368300 | 368350 | 360 | M | [60 empty] | EXCELENTE
H
|  |  | L | [57 empty] | 0 | 0 | 100 | bar: 1 to 19
368350 | 368400 | 360 | M | [60 empty] | EXCELENTE | bar: 1 to 19
H | bar: 1 to 19
|  |  | L | [57 empty] | 0 | 0 | 100
368400 | 368450 | 360 | M | [60 empty] | EXCELENTE
H
|  |  | L | [57 empty] | 0 | 0 | 100 | bar: 1 to 19
368450 | 368500 | 360 | M | [60 empty] | EXCELENTE | bar: 1 to 19
H | bar: 1 to 19
|  |  | L | [57 empty] | 0 | 0 | 100
368500 | 368550 | 360 | M | [60 empty] | EXCELENTE
H
|  |  | L | [57 empty] | 0 | 0 | 100 | bar: 1 to 19
368550 | 368600 | 360 | M | [60 empty] | EXCELENTE | bar: 1 to 19
H | bar: 1 to 19
|  |  | L | [57 empty] | 0 | 0 | 100
368600 | 368650 | 360 | M | [60 empty] | EXCELENTE
H
|  |  | L | [57 empty] | 0 | 0 | 100 | bar: 1 to 19
368650 | 368700 | 360 | M | [60 empty] | EXCELENTE | bar: 1 to 19
H | bar: 1 to 19
|  |  | L | 2: 180; 7: 7.1; 16: 180; DENSIDAD AFECTADA POR LA FALLA 2: 50; DENSIDAD AFECTADA POR LA FALLA 7: 1.9722; DENSIDAD AFECTADA POR LA FALLA 16: 50; VALOR DE DEDUCCION POR TIPO DE FALLA 2: 12; VALOR DE DEDUCCION POR TIPO DE FALLA 7: 3; VALOR DE DEDUCCION POR TIPO DE FALLA 16: 36 | 51 | 37.8571 | 62.1429
368700 | 368750 | 360 | M | [60 empty] | BUENO
H
|  |  | L | [57 empty] | 0 | 0 | 100 | bar: 1 to 19
368750 | 368800 | 360 | M | [60 empty] | EXCELENTE | bar: 1 to 19
H | bar: 1 to 19
|  |  | L | [57 empty] | 0 | 0 | 100
368800 | 368850 | 360 | M | [60 empty] | EXCELENTE
H
|  |  | L | [57 empty] | 0 | 0 | 100 | bar: 1 to 19
368850 | 368900 | 360 | M | [60 empty] | EXCELENTE | bar: 1 to 19
H | bar: 1 to 19
|  |  | L | [57 empty] | 0 | 0 | 100
368900 | 368950 | 360 | M | [60 empty] | EXCELENTE
H
|  |  | L | [57 empty] | 0 | 0 | 100 | bar: 1 to 19
368950 | 369000 | 360 | M | [60 empty] | EXCELENTE | bar: 1 to 19
H | bar: 1 to 19
|  |  | L | [57 empty] | 0 | 0 | 100
369000 | 369050 | 360 | M | [60 empty] | EXCELENTE
H
|  |  | L | [57 empty] | 0 | 0 | 100 | bar: 1 to 19
369050 | 369100 | 360 | M | [60 empty] | EXCELENTE | bar: 1 to 19
H | bar: 1 to 19
|  |  | L | [57 empty] | 0 | 0 | 100
369100 | 369150 | 360 | M | [60 empty] | EXCELENTE
H
|  |  | L | [57 empty] | 0 | 0 | 100 | bar: 1 to 19
369150 | 369200 | 360 | M | [60 empty] | EXCELENTE | bar: 1 to 19
H | bar: 1 to 19
|  |  | L | [57 empty] | 0 | 0 | 100
369200 | 369250 | 360 | M | [60 empty] | EXCELENTE
H
|  |  | L | [57 empty] | 0 | 0 | 100 | bar: 1 to 19
369250 | 369300 | 360 | M | [60 empty] | EXCELENTE | bar: 1 to 19
H | bar: 1 to 19
|  |  | L | [57 empty] | 0 | 0 | 100
369300 | 369350 | 360 | M | [60 empty] | EXCELENTE
H
|  |  | L | [57 empty] | 0 | 0 | 100 | bar: 1 to 19
369350 | 369400 | 360 | M | [60 empty] | EXCELENTE | bar: 1 to 19
H | bar: 1 to 19
|  |  | L | [57 empty] | 0 | 0 | 100
369400 | 369450 | 360 | M | [60 empty] | EXCELENTE
H
|  |  | L | [57 empty] | 0 | 0 | 100 | bar: 1 to 19
369450 | 369500 | 360 | M | [60 empty] | EXCELENTE | bar: 1 to 19
H | bar: 1 to 19
|  |  | L | [57 empty] | 0 | 0 | 100
369500 | 369550 | 360 | M | [60 empty] | EXCELENTE
H
|  |  | L | [57 empty] | 0 | 0 | 100 | bar: 1 to 19
369550 | 369600 | 360 | M | [60 empty] | EXCELENTE | bar: 1 to 19
H | bar: 1 to 19
|  |  | L | [57 empty] | 0 | 0 | 100
369600 | 369650 | 360 | M | [60 empty] | EXCELENTE
H
|  |  | L | [57 empty] | 0 | 0 | 100 | bar: 1 to 19
369650 | 369700 | 360 | M | [60 empty] | EXCELENTE | bar: 1 to 19
H | bar: 1 to 19
|  |  | L | [57 empty] | 0 | 0 | 100
369700 | 369750 | 360 | M | [60 empty] | EXCELENTE
H
|  |  | L | 7: 28; DENSIDAD AFECTADA POR LA FALLA 7: 7.7778; VALOR DE DEDUCCION POR TIPO DE FALLA 7: 5 | 5 | 5 | 95
369750 | 369800 | 360 | M | [60 empty] | EXCELENTE | bar: 1 to 19
H | bar: 1 to 19
|  |  | L | [57 empty] | 0 | 0 | 100
369800 | 369850 | 360 | M | [60 empty] | EXCELENTE
H
|  |  | L | [57 empty] | 0 | 0 | 100 | bar: 1 to 19
369850 | 369900 | 360 | M | [60 empty] | EXCELENTE | bar: 1 to 19
H | bar: 1 to 19
|  |  | L | [57 empty] | 0 | 0 | 100
369900 | 369950 | 360 | M | [60 empty] | EXCELENTE
H
|  |  | L | [57 empty] | 0 | 0 | 100 | bar: 1 to 19
369950 | 370000 | 360 | M | [60 empty] | EXCELENTE | bar: 1 to 19
H | bar: 1 to 19
|  |  | L | [57 empty] | 0 | 0 | 100
370000 | 370050 | 360 | M | [60 empty] | EXCELENTE
H
|  |  | L | [57 empty] | 0 | 0 | 100 | bar: 1 to 19
370050 | 370100 | 360 | M | [60 empty] | EXCELENTE | bar: 1 to 19
H | bar: 1 to 19
|  |  | L | [57 empty] | 0 | 0 | 100
370100 | 370150 | 360 | M | [60 empty] | EXCELENTE
H
|  |  | L | [57 empty] | 0 | 0 | 100 | bar: 1 to 19
370150 | 370200 | 360 | M | [60 empty] | EXCELENTE | bar: 1 to 19
H | bar: 1 to 19
|  |  | L | [57 empty] | 0 | 0 | 100
370200 | 370250 | 360 | M | [60 empty] | EXCELENTE
H
|  |  | L | [57 empty] | 0 | 0 | 100 | bar: 1 to 19
370250 | 370300 | 360 | M | [60 empty] | EXCELENTE | bar: 1 to 19
H | bar: 1 to 19
|  |  | L | [57 empty] | 0 | 0 | 100
370300 | 370350 | 360 | M | [60 empty] | EXCELENTE
H
|  |  | L | [57 empty] | 0 | 0 | 100 | bar: 1 to 19
370350 | 370400 | 360 | M | [60 empty] | EXCELENTE | bar: 1 to 19
H | bar: 1 to 19
|  |  | L | [57 empty] | 0 | 0 | 100
370400 | 370450 | 360 | M | [60 empty] | EXCELENTE
H
|  |  | L | [57 empty] | 0 | 0 | 100 | bar: 1 to 19
370450 | 370500 | 360 | M | [60 empty] | EXCELENTE | bar: 1 to 19
H | bar: 1 to 19
|  |  | L | [57 empty] | 0 | 0 | 100
370500 | 370550 | 360 | M | [60 empty] | EXCELENTE
H
|  |  | L | [57 empty] | 0 | 0 | 100 | bar: 1 to 19
370550 | 370600 | 360 | M | [60 empty] | EXCELENTE | bar: 1 to 19
H | bar: 1 to 19
|  |  | L | [57 empty] | 0 | 0 | 100
370600 | 370650 | 360 | M | [60 empty] | EXCELENTE
H
|  |  | L | [57 empty] | 0 | 0 | 100 | bar: 1 to 19
370650 | 370700 | 360 | M | [60 empty] | EXCELENTE | bar: 1 to 19
H | bar: 1 to 19
|  |  | L | [57 empty] | 0 | 0 | 100
370700 | 370750 | 360 | M | [60 empty] | EXCELENTE
H
|  |  | L | [57 empty] | 0 | 0 | 100 | bar: 1 to 19
370750 | 370800 | 360 | M | [60 empty] | EXCELENTE | bar: 1 to 19
H | bar: 1 to 19
|  |  | L | 7: 50; 10: 10.94; 16: 54; DENSIDAD AFECTADA POR LA FALLA 7: 13.8889; DENSIDAD AFECTADA POR LA FALLA 10: 3.0389; DENSIDAD AFECTADA POR LA FALLA 16: 15; VALOR DE DEDUCCION POR TIPO DE FALLA 7: 6; VALOR DE DEDUCCION POR TIPO DE FALLA 10: 2; VALOR DE DEDUCCION POR TIPO DE FALLA 16: 23 | 31 | 23.4615 | 76.5385
370800 | 370850 | 360 | M | [60 empty] | MUY BUENO
H
|  |  | L | [57 empty] | 0 | 0 | 100 | bar: 1 to 19
370850 | 370900 | 360 | M | [60 empty] | EXCELENTE | bar: 1 to 19
H | bar: 1 to 19
|  |  | L | [57 empty] | 0 | 0 | 100
370900 | 370950 | 360 | M | [60 empty] | EXCELENTE
H
|  |  | L | [57 empty] | 0 | 0 | 100 | bar: 1 to 19
370950 | 371000 | 360 | M | [60 empty] | EXCELENTE | bar: 1 to 19
H | bar: 1 to 19
|  |  | L | [57 empty] | 0 | 0 | 100
371000 | 371050 | 360 | M | [60 empty] | EXCELENTE
H
|  |  | L | [57 empty] | 0 | 0 | 100 | bar: 1 to 19
371050 | 371100 | 360 | M | [60 empty] | EXCELENTE | bar: 1 to 19
H | bar: 1 to 19
|  |  | L | [57 empty] | 0 | 0 | 100
371100 | 371150 | 360 | M | [60 empty] | EXCELENTE
H
|  |  | L | [57 empty] | 0 | 0 | 100 | bar: 1 to 19
371150 | 371200 | 360 | M | [60 empty] | EXCELENTE | bar: 1 to 19
H | bar: 1 to 19
|  |  | L | [57 empty] | 0 | 0 | 100
371200 | 371250 | 360 | M | [60 empty] | EXCELENTE
H
|  |  | L | [57 empty] | 0 | 0 | 100 | bar: 1 to 19
371250 | 371300 | 360 | M | [60 empty] | EXCELENTE | bar: 1 to 19
H | bar: 1 to 19
|  |  | L | [57 empty] | 0 | 0 | 100
371300 | 371350 | 360 | M | [60 empty] | EXCELENTE
H
|  |  | L | [57 empty] | 0 | 0 | 100 | bar: 1 to 19
371350 | 371400 | 360 | M | [60 empty] | EXCELENTE | bar: 1 to 19
H | bar: 1 to 19
|  |  | L | [57 empty] | 0 | 0 | 100
371400 | 371450 | 360 | M | [60 empty] | EXCELENTE
H
|  |  | L | [57 empty] | 0 | 0 | 100 | bar: 1 to 19
371450 | 371500 | 360 | M | [60 empty] | EXCELENTE | bar: 1 to 19
H | bar: 1 to 19
|  |  | L | [57 empty] | 0 | 0 | 100
371500 | 371550 | 360 | M | [60 empty] | EXCELENTE
H
|  |  | L | [57 empty] | 0 | 0 | 100 | bar: 1 to 19
371550 | 371600 | 360 | M | [60 empty] | EXCELENTE | bar: 1 to 19
H | bar: 1 to 19
|  |  | L | [57 empty] | 0 | 0 | 100
371600 | 371650 | 360 | M | [60 empty] | EXCELENTE
H
|  |  | L | [57 empty] | 0 | 0 | 100 | bar: 1 to 19
371650 | 371700 | 360 | M | [60 empty] | EXCELENTE | bar: 1 to 19
H | bar: 1 to 19
|  |  | L | [57 empty] | 0 | 0 | 100
371700 | 371750 | 360 | M | [60 empty] | EXCELENTE
H
|  |  | L | [57 empty] | 0 | 0 | 100 | bar: 1 to 19
371750 | 371800 | 360 | M | [60 empty] | EXCELENTE | bar: 1 to 19
H | bar: 1 to 19
|  |  | L | [57 empty] | 0 | 0 | 100
371800 | 371850 | 360 | M | [60 empty] | EXCELENTE
H
|  |  | L | 7: 100; DENSIDAD AFECTADA POR LA FALLA 7: 27.7778; VALOR DE DEDUCCION POR TIPO DE FALLA 7: 10 | 10 | 10 | 90
371850 | 371900 | 360 | M | [60 empty] | EXCELENTE | bar: 1 to 19
H | bar: 1 to 19
|  |  | L | [57 empty] | 0 | 0 | 100
371900 | 371950 | 360 | M | [60 empty] | EXCELENTE
H
|  |  | L | [57 empty] | 0 | 0 | 100 | bar: 1 to 19
371950 | 372000 | 360 | M | [60 empty] | EXCELENTE | bar: 1 to 19
H | bar: 1 to 19
|  |  | L | [57 empty] | 0 | 0 | 100
372000 | 372050 | 360 | M | [60 empty] | EXCELENTE
H
|  |  | L | [57 empty] | 0 | 0 | 100 | bar: 1 to 19
372050 | 372100 | 360 | M | [60 empty] | EXCELENTE | bar: 1 to 19
H | bar: 1 to 19
|  |  | L | [57 empty] | 0 | 0 | 100
372100 | 372150 | 360 | M | [60 empty] | EXCELENTE
H
|  |  | L | [57 empty] | 0 | 0 | 100 | bar: 1 to 19
372150 | 372200 | 360 | M | [60 empty] | EXCELENTE | bar: 1 to 19
H | bar: 1 to 19
|  |  | L | [57 empty] | 0 | 0 | 100
372200 | 372250 | 360 | M | [60 empty] | EXCELENTE
H
|  |  | L | [57 empty] | 0 | 0 | 100 | bar: 1 to 19
372250 | 372300 | 360 | M | [60 empty] | EXCELENTE | bar: 1 to 19
H | bar: 1 to 19
|  |  | L | [57 empty] | 0 | 0 | 100
372300 | 372350 | 360 | M | [60 empty] | EXCELENTE
H
|  |  | L | [57 empty] | 0 | 0 | 100 | bar: 1 to 19
372350 | 372400 | 360 | M | [60 empty] | EXCELENTE | bar: 1 to 19
H | bar: 1 to 19
|  |  | L | [57 empty] | 0 | 0 | 100
372400 | 372450 | 360 | M | [60 empty] | EXCELENTE
H
|  |  | L | [57 empty] | 0 | 0 | 100 | bar: 1 to 19
372450 | 372500 | 360 | M | [60 empty] | EXCELENTE | bar: 1 to 19
H | bar: 1 to 19
|  |  | L | [57 empty] | 0 | 0 | 100
372500 | 372550 | 360 | M | [60 empty] | EXCELENTE
H
|  |  | L | [57 empty] | 0 | 0 | 100 | bar: 1 to 19
372550 | 372600 | 360 | M | [60 empty] | EXCELENTE | bar: 1 to 19
H | bar: 1 to 19
|  |  | L | [57 empty] | 0 | 0 | 100
372600 | 372650 | 360 | M | [60 empty] | EXCELENTE
H
|  |  | L | [57 empty] | 0 | 0 | 100 | bar: 1 to 19
372650 | 372700 | 360 | M | [60 empty] | EXCELENTE | bar: 1 to 19
H | bar: 1 to 19
|  |  | L | [57 empty] | 0 | 0 | 100
372700 | 372750 | 360 | M | [60 empty] | EXCELENTE
H
|  |  | L | [57 empty] | 0 | 0 | 100 | bar: 1 to 19
372750 | 372800 | 360 | M | [60 empty] | EXCELENTE | bar: 1 to 19
H | bar: 1 to 19
|  |  | L | [57 empty] | 0 | 0 | 100
372800 | 372850 | 360 | M | [60 empty] | EXCELENTE
H
|  |  | L | [57 empty] | 0 | 0 | 100 | bar: 1 to 19
372850 | 372900 | 360 | M | [60 empty] | EXCELENTE | bar: 1 to 19
H | bar: 1 to 19
|  |  | L | 3: 320.4; 7: 100; DENSIDAD AFECTADA POR LA FALLA 3: 89; DENSIDAD AFECTADA POR LA FALLA 7: 27.7778; VALOR DE DEDUCCION POR TIPO DE FALLA 3: 24; VALOR DE DEDUCCION POR TIPO DE FALLA 7: 10 | 34 | 25.7143 | 74.2857
372900 | 372950 | 360 | M | [60 empty] | MUY BUENO
H
|  |  | L | [57 empty] | 0 | 0 | 100 | bar: 1 to 19
372950 | 373000 | 360 | M | [60 empty] | EXCELENTE | bar: 1 to 19
H | bar: 1 to 19
|  |  | L | 10: 16.27; DENSIDAD AFECTADA POR LA FALLA 10: 4.5194; VALOR DE DEDUCCION POR TIPO DE FALLA 10: 3 | 3 | 0 | 100
373000 | 373050 | 360 | M | [60 empty] | EXCELENTE
H
|  |  | L | 10: 9.75; DENSIDAD AFECTADA POR LA FALLA 10: 2.7083; VALOR DE DEDUCCION POR TIPO DE FALLA 10: 1 | 1 | 0 | 100
373050 | 373100 | 360 | M | [60 empty] | EXCELENTE | bar: 1 to 19
H | bar: 1 to 19
|  |  | L | 10: 156.26; DENSIDAD AFECTADA POR LA FALLA 10: 43.4056; VALOR DE DEDUCCION POR TIPO DE FALLA 10: 18 | 18 | 18 | 82
373100 | 373150 | 360 | M | [60 empty] | MUY BUENO
H
|  |  | L | 10: 19.93; DENSIDAD AFECTADA POR LA FALLA 10: 5.5361; VALOR DE DEDUCCION POR TIPO DE FALLA 10: 4 | 4 | 0 | 100
373150 | 373200 | 360 | M | [60 empty] | EXCELENTE | bar: 1 to 19
H | bar: 1 to 19
|  |  | L | 10: 33.94; DENSIDAD AFECTADA POR LA FALLA 10: 9.4278; VALOR DE DEDUCCION POR TIPO DE FALLA 10: 7 | 7 | 7 | 93
373200 | 373250 | 360 | M | [60 empty] | EXCELENTE
H
|  |  | L | 10: 31.44; DENSIDAD AFECTADA POR LA FALLA 10: 8.7333; VALOR DE DEDUCCION POR TIPO DE FALLA 10: 6 | 6 | 6 | 94
373250 | 373300 | 360 | M | [60 empty] | EXCELENTE | bar: 1 to 19
H | bar: 1 to 19
|  |  | L | 3: 180; 10: 25.42; DENSIDAD AFECTADA POR LA FALLA 3: 50; DENSIDAD AFECTADA POR LA FALLA 10: 7.0611; VALOR DE DEDUCCION POR TIPO DE FALLA 3: 20; VALOR DE DEDUCCION POR TIPO DE FALLA 10: 6 | 26 | 19.6154 | 80.3846
373300 | 373350 | 360 | M | [60 empty] | MUY BUENO
H
|  |  | L | 3: 180; 10: 15.2; DENSIDAD AFECTADA POR LA FALLA 3: 50; DENSIDAD AFECTADA POR LA FALLA 10: 4.2222; VALOR DE DEDUCCION POR TIPO DE FALLA 3: 20; VALOR DE DEDUCCION POR TIPO DE FALLA 10: 3 | 23 | 23 | 77
373350 | 373400 | 360 | M | [60 empty] | MUY BUENO | bar: 1 to 19
H | bar: 1 to 19
|  |  | L | 10: 98.61; DENSIDAD AFECTADA POR LA FALLA 10: 27.3917; VALOR DE DEDUCCION POR TIPO DE FALLA 10: 14 | 14 | 14 | 86
373400 | 373450 | 360 | M | [60 empty] | EXCELENTE
H
|  |  | L | 10: 45.32; DENSIDAD AFECTADA POR LA FALLA 10: 12.5889; VALOR DE DEDUCCION POR TIPO DE FALLA 10: 9 | 9 | 9 | 91
373450 | 373500 | 360 | M | [60 empty] | EXCELENTE | bar: 1 to 19
H | bar: 1 to 19
|  |  | L | 10: 71.97; DENSIDAD AFECTADA POR LA FALLA 10: 19.9917; VALOR DE DEDUCCION POR TIPO DE FALLA 10: 12 | 12 | 12 | 88
373500 | 373550 | 360 | M | [60 empty] | EXCELENTE
H
|  |  | L | 10: 80.7; DENSIDAD AFECTADA POR LA FALLA 10: 22.4167; VALOR DE DEDUCCION POR TIPO DE FALLA 10: 13 | 13 | 13 | 87
373550 | 373600 | 360 | M | [60 empty] | EXCELENTE | bar: 1 to 19
H | bar: 1 to 19
|  |  | L | 10: 56.8; DENSIDAD AFECTADA POR LA FALLA 10: 15.7778; VALOR DE DEDUCCION POR TIPO DE FALLA 10: 10 | 10 | 10 | 90
373600 | 373650 | 360 | M | [60 empty] | EXCELENTE
H
|  |  | L | 3: 54; 10: 6.5; DENSIDAD AFECTADA POR LA FALLA 3: 15; DENSIDAD AFECTADA POR LA FALLA 10: 1.8056; VALOR DE DEDUCCION POR TIPO DE FALLA 3: 11; VALOR DE DEDUCCION POR TIPO DE FALLA 10: 0 | 11 | 11 | 89
373650 | 373700 | 360 | M | [60 empty] | EXCELENTE | bar: 1 to 19
H | bar: 1 to 19
|  |  | L | 3: 360; DENSIDAD AFECTADA POR LA FALLA 3: 100; VALOR DE DEDUCCION POR TIPO DE FALLA 3: 27 | 27 | 27 | 73
373700 | 373750 | 360 | M | [60 empty] | MUY BUENO
H
|  |  | L | 3: 180; 10: 27.65; DENSIDAD AFECTADA POR LA FALLA 3: 50; DENSIDAD AFECTADA POR LA FALLA 10: 7.6806; VALOR DE DEDUCCION POR TIPO DE FALLA 3: 20; VALOR DE DEDUCCION POR TIPO DE FALLA 10: 6 | 26 | 19.6154 | 80.3846
373750 | 373800 | 360 | M | [60 empty] | MUY BUENO | bar: 1 to 19
H | bar: 1 to 19
|  |  | L | 3: 360; DENSIDAD AFECTADA POR LA FALLA 3: 100; VALOR DE DEDUCCION POR TIPO DE FALLA 3: 27 | 27 | 27 | 73
373800 | 373850 | 360 | M | [60 empty] | MUY BUENO
H
|  |  | L | 1: 180; 3: 36; 7: 100; 10: 7.3; DENSIDAD AFECTADA POR LA FALLA 1: 50; DENSIDAD AFECTADA POR LA FALLA 3: 10; DENSIDAD AFECTADA POR LA FALLA 7: 27.7778; DENSIDAD AFECTADA POR LA FALLA 10: 2.0278; VALOR DE DEDUCCION POR TIPO DE FALLA 1: 53; VALOR DE DEDUCCION POR TIPO DE FALLA 3: 8; VALOR DE DEDUCCION POR TIPO DE FALLA 7: 10; VALOR DE DEDUCCION POR TIPO DE FALLA 10: 1 | 72 | 46.4904 | 53.5096
373850 | 373900 | 360 | M | [60 empty] | REGULAR | bar: 1 to 19
H | bar: 1 to 19
|  |  | L | 10: 61.8; DENSIDAD AFECTADA POR LA FALLA 10: 17.1667; VALOR DE DEDUCCION POR TIPO DE FALLA 10: 11 | 11 | 11 | 89
373900 | 373950 | 360 | M | [60 empty] | EXCELENTE
H
|  |  | L | [57 empty] | 0 | 0 | 100 | bar: 1 to 19
373950 | 374000 | 360 | M | [60 empty] | EXCELENTE | bar: 1 to 19
H | bar: 1 to 19
|  |  | L | 3: 360; DENSIDAD AFECTADA POR LA FALLA 3: 100; VALOR DE DEDUCCION POR TIPO DE FALLA 3: 27 | 27 | 27 | 73
374000 | 374050 | 360 | M | [60 empty] | MUY BUENO
H
|  |  | L | 3: 200; 7: 100; 10: 23.15; DENSIDAD AFECTADA POR LA FALLA 3: 55.5556; DENSIDAD AFECTADA POR LA FALLA 7: 27.7778; DENSIDAD AFECTADA POR LA FALLA 10: 6.4306; VALOR DE DEDUCCION POR TIPO DE FALLA 3: 20; VALOR DE DEDUCCION POR TIPO DE FALLA 7: 10; VALOR DE DEDUCCION POR TIPO DE FALLA 10: 5 | 35 | 22.2821 | 77.7179
374050 | 374100 | 360 | M | [60 empty] | MUY BUENO | bar: 1 to 19
H | bar: 1 to 19
|  |  | L | 3: 360; DENSIDAD AFECTADA POR LA FALLA 3: 100; VALOR DE DEDUCCION POR TIPO DE FALLA 3: 27 | 27 | 27 | 73
374100 | 374150 | 360 | M | [60 empty] | MUY BUENO
H
|  |  | L | 3: 252; DENSIDAD AFECTADA POR LA FALLA 3: 70; VALOR DE DEDUCCION POR TIPO DE FALLA 3: 20 | 20 | 20 | 80
374150 | 374200 | 360 | M | [60 empty] | MUY BUENO | bar: 1 to 19
H | bar: 1 to 19
|  |  | L | 3: 360; DENSIDAD AFECTADA POR LA FALLA 3: 100; VALOR DE DEDUCCION POR TIPO DE FALLA 3: 27 | 27 | 27 | 73
374200 | 374250 | 360 | M | [60 empty] | MUY BUENO
H
|  |  | L | 10: 17.5; 11: 33; DENSIDAD AFECTADA POR LA FALLA 10: 4.8611; DENSIDAD AFECTADA POR LA FALLA 11: 9.1667; VALOR DE DEDUCCION POR TIPO DE FALLA 10: 3; VALOR DE DEDUCCION POR TIPO DE FALLA 11: 16 | 19 | 19 | 81
374250 | 374300 | 360 | M | [60 empty] | MUY BUENO | bar: 1 to 19
H | bar: 1 to 19
|  |  | L | 10: 37.5; DENSIDAD AFECTADA POR LA FALLA 10: 10.4167; VALOR DE DEDUCCION POR TIPO DE FALLA 10: 7 | 7 | 7 | 93
374300 | 374350 | 360 | M | [60 empty] | EXCELENTE
H
|  |  | L | 10: 24; DENSIDAD AFECTADA POR LA FALLA 10: 6.6667; VALOR DE DEDUCCION POR TIPO DE FALLA 10: 5 | 5 | 5 | 95
374350 | 374400 | 360 | M | [60 empty] | EXCELENTE | bar: 1 to 19
H | bar: 1 to 19
|  |  | L | 3: 180; 10: 14.9; DENSIDAD AFECTADA POR LA FALLA 3: 50; DENSIDAD AFECTADA POR LA FALLA 10: 4.1389; VALOR DE DEDUCCION POR TIPO DE FALLA 3: 20; VALOR DE DEDUCCION POR TIPO DE FALLA 10: 3 | 23 | 23 | 77
374400 | 374450 | 360 | M | [60 empty] | MUY BUENO
H
|  |  | L | 10: 49.9; DENSIDAD AFECTADA POR LA FALLA 10: 13.8611; VALOR DE DEDUCCION POR TIPO DE FALLA 10: 9 | 9 | 9 | 91
374450 | 374500 | 360 | M | [60 empty] | EXCELENTE | bar: 1 to 19
H | bar: 1 to 19
|  |  | L | 3: 180; DENSIDAD AFECTADA POR LA FALLA 3: 50; VALOR DE DEDUCCION POR TIPO DE FALLA 3: 20 | 20 | 20 | 80
374500 | 374550 | 360 | M | [60 empty] | MUY BUENO
H
|  |  | L | 3: 72; 10: 11.9; DENSIDAD AFECTADA POR LA FALLA 3: 20; DENSIDAD AFECTADA POR LA FALLA 10: 3.3056; VALOR DE DEDUCCION POR TIPO DE FALLA 3: 13; VALOR DE DEDUCCION POR TIPO DE FALLA 10: 2 | 15 | 15 | 85
374550 | 374600 | 360 | M | [60 empty] | MUY BUENO | bar: 1 to 19
H | bar: 1 to 19
|  |  | L | 10: 47.1; DENSIDAD AFECTADA POR LA FALLA 10: 13.0833; VALOR DE DEDUCCION POR TIPO DE FALLA 10: 9 | 9 | 9 | 91
374600 | 374650 | 360 | M | [60 empty] | EXCELENTE
H
|  |  | L | 3: 180; 10: 9.06; DENSIDAD AFECTADA POR LA FALLA 3: 50; DENSIDAD AFECTADA POR LA FALLA 10: 2.5167; VALOR DE DEDUCCION POR TIPO DE FALLA 3: 20; VALOR DE DEDUCCION POR TIPO DE FALLA 10: 1 | 21 | 21 | 79
374650 | 374700 | 360 | M | [60 empty] | MUY BUENO | bar: 1 to 19
H | bar: 1 to 19
|  |  | L | 10: 44.3; DENSIDAD AFECTADA POR LA FALLA 10: 12.3056; VALOR DE DEDUCCION POR TIPO DE FALLA 10: 9 | 9 | 9 | 91
374700 | 374750 | 360 | M | [60 empty] | EXCELENTE
H
|  |  | L | 3: 180; 10: 28.3; DENSIDAD AFECTADA POR LA FALLA 3: 50; DENSIDAD AFECTADA POR LA FALLA 10: 7.8611; VALOR DE DEDUCCION POR TIPO DE FALLA 3: 20; VALOR DE DEDUCCION POR TIPO DE FALLA 10: 6 | 26 | 19.6154 | 80.3846
374750 | 374800 | 360 | M | [60 empty] | MUY BUENO | bar: 1 to 19
H | bar: 1 to 19
|  |  | L | 3: 180; 10: 28; DENSIDAD AFECTADA POR LA FALLA 3: 50; DENSIDAD AFECTADA POR LA FALLA 10: 7.7778; VALOR DE DEDUCCION POR TIPO DE FALLA 3: 20; VALOR DE DEDUCCION POR TIPO DE FALLA 10: 6 | 26 | 19.6154 | 80.3846
374800 | 374850 | 360 | M | [60 empty] | MUY BUENO
H
|  |  | L | 10: 57.27; DENSIDAD AFECTADA POR LA FALLA 10: 15.9083; VALOR DE DEDUCCION POR TIPO DE FALLA 10: 10 | 10 | 10 | 90
374850 | 374900 | 360 | M | [60 empty] | EXCELENTE | bar: 1 to 19
H | bar: 1 to 19
|  |  | L | 3: 180; 10: 21; DENSIDAD AFECTADA POR LA FALLA 3: 50; DENSIDAD AFECTADA POR LA FALLA 10: 5.8333; VALOR DE DEDUCCION POR TIPO DE FALLA 3: 20; VALOR DE DEDUCCION POR TIPO DE FALLA 10: 4 | 24 | 24 | 76
374900 | 374950 | 360 | M | [60 empty] | MUY BUENO
H
|  |  | L | 3: 72; 10: 38.95; DENSIDAD AFECTADA POR LA FALLA 3: 20; DENSIDAD AFECTADA POR LA FALLA 10: 10.8194; VALOR DE DEDUCCION POR TIPO DE FALLA 3: 13; VALOR DE DEDUCCION POR TIPO DE FALLA 10: 7 | 20 | 15 | 85
374950 | 375000 | 360 | M | [60 empty] | MUY BUENO | bar: 1 to 19
H | bar: 1 to 19
|  |  | L | 10: 54; DENSIDAD AFECTADA POR LA FALLA 10: 15; VALOR DE DEDUCCION POR TIPO DE FALLA 10: 10 | 10 | 10 | 90
375000 | 375050 | 360 | M | [60 empty] | EXCELENTE
H
|  |  | L | 3: 180; 10: 38.5; DENSIDAD AFECTADA POR LA FALLA 3: 50; DENSIDAD AFECTADA POR LA FALLA 10: 10.6944; VALOR DE DEDUCCION POR TIPO DE FALLA 3: 20; VALOR DE DEDUCCION POR TIPO DE FALLA 10: 7 | 27 | 20.3846 | 79.6154
375050 | 375100 | 360 | M | [60 empty] | MUY BUENO | bar: 1 to 19
H | bar: 1 to 19
|  |  | L | 1: 180; 3: 31.32; 7: 100; 10: 28.48; DENSIDAD AFECTADA POR LA FALLA 1: 50; DENSIDAD AFECTADA POR LA FALLA 3: 8.7; DENSIDAD AFECTADA POR LA FALLA 7: 27.7778; DENSIDAD AFECTADA POR LA FALLA 10: 7.9111; VALOR DE DEDUCCION POR TIPO DE FALLA 1: 53; VALOR DE DEDUCCION POR TIPO DE FALLA 3: 7; VALOR DE DEDUCCION POR TIPO DE FALLA 7: 10; VALOR DE DEDUCCION POR TIPO DE FALLA 10: 6 | 76 | 43.3333 | 56.6667
375100 | 375150 | 360 | M | [60 empty] | BUENO
H
|  |  | L | 10: 45.4; DENSIDAD AFECTADA POR LA FALLA 10: 12.6111; VALOR DE DEDUCCION POR TIPO DE FALLA 10: 9 | 9 | 9 | 91
375150 | 375200 | 360 | M | [60 empty] | EXCELENTE | bar: 1 to 19
H | bar: 1 to 19
|  |  | L | 10: 45.4; DENSIDAD AFECTADA POR LA FALLA 10: 12.6111; VALOR DE DEDUCCION POR TIPO DE FALLA 10: 9 | 9 | 9 | 91
375200 | 375250 | 360 | M | [60 empty] | EXCELENTE
H
|  |  | L | 10: 45.4; DENSIDAD AFECTADA POR LA FALLA 10: 12.6111; VALOR DE DEDUCCION POR TIPO DE FALLA 10: 9 | 9 | 9 | 91
375250 | 375300 | 360 | M | [60 empty] | EXCELENTE | bar: 1 to 19
H | bar: 1 to 19
|  |  | L | 10: 45.4; DENSIDAD AFECTADA POR LA FALLA 10: 12.6111; VALOR DE DEDUCCION POR TIPO DE FALLA 10: 9 | 9 | 9 | 91
375300 | 375350 | 360 | M | [60 empty] | EXCELENTE
H
|  |  | L | 10: 45.4; DENSIDAD AFECTADA POR LA FALLA 10: 12.6111; VALOR DE DEDUCCION POR TIPO DE FALLA 10: 9 | 9 | 9 | 91
375350 | 375400 | 360 | M | [60 empty] | EXCELENTE | bar: 1 to 19
H | bar: 1 to 19
|  |  | L | 10: 45.4; DENSIDAD AFECTADA POR LA FALLA 10: 12.6111; VALOR DE DEDUCCION POR TIPO DE FALLA 10: 9 | 9 | 9 | 91
375400 | 375450 | 360 | M | [60 empty] | EXCELENTE
H
|  |  | L | 10: 45.4; DENSIDAD AFECTADA POR LA FALLA 10: 12.6111; VALOR DE DEDUCCION POR TIPO DE FALLA 10: 9 | 9 | 9 | 91
375450 | 375500 | 360 | M | [60 empty] | EXCELENTE | bar: 1 to 19
H | bar: 1 to 19
|  |  | L | 10: 45.4; DENSIDAD AFECTADA POR LA FALLA 10: 12.6111; VALOR DE DEDUCCION POR TIPO DE FALLA 10: 9 | 9 | 9 | 91
375500 | 375550 | 360 | M | [60 empty] | EXCELENTE
H
|  |  | L | 10: 45.4; DENSIDAD AFECTADA POR LA FALLA 10: 12.6111; VALOR DE DEDUCCION POR TIPO DE FALLA 10: 9 | 9 | 9 | 91
375550 | 375600 | 360 | M | [60 empty] | EXCELENTE | bar: 1 to 19
H | bar: 1 to 19
|  |  | L | 10: 45.4; DENSIDAD AFECTADA POR LA FALLA 10: 12.6111; VALOR DE DEDUCCION POR TIPO DE FALLA 10: 9 | 9 | 9 | 91
375600 | 375650 | 360 | M | [60 empty] | EXCELENTE
H
|  |  | L | 10: 45.4; DENSIDAD AFECTADA POR LA FALLA 10: 12.6111; VALOR DE DEDUCCION POR TIPO DE FALLA 10: 9 | 9 | 9 | 91
375650 | 375700 | 360 | M | [60 empty] | EXCELENTE | bar: 1 to 19
H | bar: 1 to 19
|  |  | L | 10: 45.4; DENSIDAD AFECTADA POR LA FALLA 10: 12.6111; VALOR DE DEDUCCION POR TIPO DE FALLA 10: 9 | 9 | 9 | 91
375700 | 375750 | 360 | M | [60 empty] | EXCELENTE
H
|  |  | L | 10: 45.4; DENSIDAD AFECTADA POR LA FALLA 10: 12.6111; VALOR DE DEDUCCION POR TIPO DE FALLA 10: 9 | 9 | 9 | 91
375750 | 375800 | 360 | M | [60 empty] | EXCELENTE | bar: 1 to 19
H | bar: 1 to 19
|  |  | L | 10: 45.4; DENSIDAD AFECTADA POR LA FALLA 10: 12.6111; VALOR DE DEDUCCION POR TIPO DE FALLA 10: 9 | 9 | 9 | 91
375800 | 375850 | 360 | M | [60 empty] | EXCELENTE
H
|  |  | L | 10: 45.4; DENSIDAD AFECTADA POR LA FALLA 10: 12.6111; VALOR DE DEDUCCION POR TIPO DE FALLA 10: 9 | 9 | 9 | 91
375850 | 375900 | 360 | M | [60 empty] | EXCELENTE | bar: 1 to 19
H | bar: 1 to 19
|  |  | L | 10: 45.4; DENSIDAD AFECTADA POR LA FALLA 10: 12.6111; VALOR DE DEDUCCION POR TIPO DE FALLA 10: 9 | 9 | 9 | 91
375900 | 375950 | 360 | M | [60 empty] | EXCELENTE
H
|  |  | L | 10: 45.4; DENSIDAD AFECTADA POR LA FALLA 10: 12.6111; VALOR DE DEDUCCION POR TIPO DE FALLA 10: 9 | 9 | 9 | 91
375950 | 376000 | 360 | M | [60 empty] | EXCELENTE | bar: 1 to 19
H | bar: 1 to 19
|  |  | L | 10: 45.4; DENSIDAD AFECTADA POR LA FALLA 10: 12.6111; VALOR DE DEDUCCION POR TIPO DE FALLA 10: 9 | 9 | 9 | 91
376000 | 376050 | 360 | M | [60 empty] | EXCELENTE
H
|  |  | L | [57 empty] | 0 | 0 | 100 | bar: 1 to 19
376050 | 376100 | 360 | M | [60 empty] | EXCELENTE | bar: 1 to 19
H | bar: 1 to 19
|  |  | L | [57 empty] | 0 | 0 | 100
376100 | 376150 | 360 | M | [60 empty] | EXCELENTE
H
|  |  | L | 3: 169; 7: 100; 10: 24.4; DENSIDAD AFECTADA POR LA FALLA 3: 46.9444; DENSIDAD AFECTADA POR LA FALLA 7: 27.7778; DENSIDAD AFECTADA POR LA FALLA 10: 6.7778; VALOR DE DEDUCCION POR TIPO DE FALLA 3: 16; VALOR DE DEDUCCION POR TIPO DE FALLA 7: 10; VALOR DE DEDUCCION POR TIPO DE FALLA 10: 5 | 31 | 19.6154 | 80.3846
376150 | 376200 | 360 | M | [60 empty] | MUY BUENO | bar: 1 to 19
H | bar: 1 to 19
|  |  | L | 10: 45.4; DENSIDAD AFECTADA POR LA FALLA 10: 12.6111; VALOR DE DEDUCCION POR TIPO DE FALLA 10: 9 | 9 | 9 | 91
376200 | 376250 | 360 | M | [60 empty] | EXCELENTE
H
|  |  | L | 10: 45.4; DENSIDAD AFECTADA POR LA FALLA 10: 12.6111; VALOR DE DEDUCCION POR TIPO DE FALLA 10: 9 | 9 | 9 | 91
376250 | 376300 | 360 | M | [60 empty] | EXCELENTE | bar: 1 to 19
H | bar: 1 to 19
|  |  | L | 10: 45.4; DENSIDAD AFECTADA POR LA FALLA 10: 12.6111; VALOR DE DEDUCCION POR TIPO DE FALLA 10: 9 | 9 | 9 | 91
376300 | 376350 | 360 | M | [60 empty] | EXCELENTE
H
|  |  | L | 3: 180; 10: 45.4; DENSIDAD AFECTADA POR LA FALLA 3: 50; DENSIDAD AFECTADA POR LA FALLA 10: 12.6111; VALOR DE DEDUCCION POR TIPO DE FALLA 3: 20; VALOR DE DEDUCCION POR TIPO DE FALLA 10: 9 | 29 | 21.9231 | 78.0769
376350 | 376400 | 360 | M | [60 empty] | MUY BUENO | bar: 1 to 19
H | bar: 1 to 19
|  |  | L | 3: 360; DENSIDAD AFECTADA POR LA FALLA 3: 100; VALOR DE DEDUCCION POR TIPO DE FALLA 3: 27 | 27 | 27 | 73
376400 | 376450 | 360 | M | [60 empty] | MUY BUENO
H
|  |  | L | 3: 360; DENSIDAD AFECTADA POR LA FALLA 3: 100; VALOR DE DEDUCCION POR TIPO DE FALLA 3: 27 | 27 | 27 | 73
376450 | 376500 | 360 | M | [60 empty] | MUY BUENO | bar: 1 to 19
H | bar: 1 to 19
|  |  | L | [57 empty] | 0 | 0 | 100
376500 | 376550 | 360 | M | [60 empty] | EXCELENTE
H
|  |  | L | 3: 360; DENSIDAD AFECTADA POR LA FALLA 3: 100; VALOR DE DEDUCCION POR TIPO DE FALLA 3: 27 | 27 | 27 | 73
376550 | 376600 | 360 | M | [60 empty] | MUY BUENO | bar: 1 to 19
H | bar: 1 to 19
|  |  | L | 3: 360; DENSIDAD AFECTADA POR LA FALLA 3: 100; VALOR DE DEDUCCION POR TIPO DE FALLA 3: 27 | 27 | 27 | 73
376600 | 376650 | 360 | M | [60 empty] | MUY BUENO
H
|  |  | L | 3: 360; DENSIDAD AFECTADA POR LA FALLA 3: 100; VALOR DE DEDUCCION POR TIPO DE FALLA 3: 27 | 27 | 27 | 73
376650 | 376700 | 360 | M | [60 empty] | MUY BUENO | bar: 1 to 19
H | bar: 1 to 19
|  |  | L | 3: 360; DENSIDAD AFECTADA POR LA FALLA 3: 100; VALOR DE DEDUCCION POR TIPO DE FALLA 3: 27 | 27 | 27 | 73
376700 | 376750 | 360 | M | [60 empty] | MUY BUENO
H
|  |  | L | 3: 360; DENSIDAD AFECTADA POR LA FALLA 3: 100; VALOR DE DEDUCCION POR TIPO DE FALLA 3: 27 | 27 | 27 | 73
376750 | 376800 | 360 | M | [60 empty] | MUY BUENO | bar: 1 to 19
H | bar: 1 to 19
|  |  | L | 1: 360; 10: 45.4; 15: 180; DENSIDAD AFECTADA POR LA FALLA 1: 100; DENSIDAD AFECTADA POR LA FALLA 10: 12.6111; DENSIDAD AFECTADA POR LA FALLA 15: 50; VALOR DE DEDUCCION POR TIPO DE FALLA 1: 60; VALOR DE DEDUCCION POR TIPO DE FALLA 10: 9; VALOR DE DEDUCCION POR TIPO DE FALLA 15: 46 | 115 | 71.1943 | 28.8057
376800 | 376850 | 360 | M | [60 empty] | POBRE
H
|  |  | L | 1: 360; 10: 45.4; 15: 180; DENSIDAD AFECTADA POR LA FALLA 1: 100; DENSIDAD AFECTADA POR LA FALLA 10: 12.6111; DENSIDAD AFECTADA POR LA FALLA 15: 50; VALOR DE DEDUCCION POR TIPO DE FALLA 1: 60; VALOR DE DEDUCCION POR TIPO DE FALLA 10: 9; VALOR DE DEDUCCION POR TIPO DE FALLA 15: 46 | 115 | 71.1943 | 28.8057
376850 | 376900 | 360 | M | [60 empty] | POBRE | bar: 1 to 19
H | bar: 1 to 19
|  |  | L | 1: 360; 10: 45.4; 15: 180; DENSIDAD AFECTADA POR LA FALLA 1: 100; DENSIDAD AFECTADA POR LA FALLA 10: 12.6111; DENSIDAD AFECTADA POR LA FALLA 15: 50; VALOR DE DEDUCCION POR TIPO DE FALLA 1: 60; VALOR DE DEDUCCION POR TIPO DE FALLA 10: 9; VALOR DE DEDUCCION POR TIPO DE FALLA 15: 46 | 115 | 71.1943 | 28.8057
376900 | 376950 | 360 | M | [60 empty] | POBRE
H
|  |  | L | 3: 360; 10: 45.4; 15: 180; DENSIDAD AFECTADA POR LA FALLA 3: 100; DENSIDAD AFECTADA POR LA FALLA 10: 12.6111; DENSIDAD AFECTADA POR LA FALLA 15: 50; VALOR DE DEDUCCION POR TIPO DE FALLA 3: 27; VALOR DE DEDUCCION POR TIPO DE FALLA 10: 9; VALOR DE DEDUCCION POR TIPO DE FALLA 15: 46 | 82 | 52.7404 | 47.2596
376950 | 377000 | 360 | M | [60 empty] | REGULAR | bar: 1 to 19
H | bar: 1 to 19
|  |  | L | 3: 360; 10: 45.4; 15: 180; DENSIDAD AFECTADA POR LA FALLA 3: 100; DENSIDAD AFECTADA POR LA FALLA 10: 12.6111; DENSIDAD AFECTADA POR LA FALLA 15: 50; VALOR DE DEDUCCION POR TIPO DE FALLA 3: 27; VALOR DE DEDUCCION POR TIPO DE FALLA 10: 9; VALOR DE DEDUCCION POR TIPO DE FALLA 15: 46 | 82 | 52.7404 | 47.2596
377000 | 377050 | 360 | M | [60 empty] | REGULAR
H
|  |  | L | 3: 360; 15: 180; DENSIDAD AFECTADA POR LA FALLA 3: 100; DENSIDAD AFECTADA POR LA FALLA 15: 50; VALOR DE DEDUCCION POR TIPO DE FALLA 3: 27; VALOR DE DEDUCCION POR TIPO DE FALLA 15: 46 | 73 | 53 | 47
377050 | 377100 | 360 | M | [60 empty] | REGULAR | bar: 1 to 19
H | bar: 1 to 19
|  |  | L | 3: 360; 15: 180; DENSIDAD AFECTADA POR LA FALLA 3: 100; DENSIDAD AFECTADA POR LA FALLA 15: 50; VALOR DE DEDUCCION POR TIPO DE FALLA 3: 27; VALOR DE DEDUCCION POR TIPO DE FALLA 15: 46 | 73 | 53 | 47
377100 | 377150 | 360 | M | [60 empty] | REGULAR
H
|  |  | L | 3: 360; 15: 180; DENSIDAD AFECTADA POR LA FALLA 3: 100; DENSIDAD AFECTADA POR LA FALLA 15: 50; VALOR DE DEDUCCION POR TIPO DE FALLA 3: 27; VALOR DE DEDUCCION POR TIPO DE FALLA 15: 46 | 73 | 53 | 47
377150 | 377200 | 360 | M | [60 empty] | REGULAR | bar: 1 to 19
H | bar: 1 to 19
|  |  | L | 3: 197.5; 11: 227.5; 15: 180; DENSIDAD AFECTADA POR LA FALLA 3: 54.8611; DENSIDAD AFECTADA POR LA FALLA 11: 63.1944; DENSIDAD AFECTADA POR LA FALLA 15: 50; VALOR DE DEDUCCION POR TIPO DE FALLA 3: 20; VALOR DE DEDUCCION POR TIPO DE FALLA 11: 33; VALOR DE DEDUCCION POR TIPO DE FALLA 15: 46 | 99 | 62.3932 | 37.6068
377200 | 377250 | 360 | M | [60 empty] | POBRE
H
|  |  | L | 1: 360; 3: 360; 15: 360; DENSIDAD AFECTADA POR LA FALLA 1: 100; DENSIDAD AFECTADA POR LA FALLA 3: 100; DENSIDAD AFECTADA POR LA FALLA 15: 100; VALOR DE DEDUCCION POR TIPO DE FALLA 1: 60; VALOR DE DEDUCCION POR TIPO DE FALLA 3: 27; VALOR DE DEDUCCION POR TIPO DE FALLA 15: 50 | 137 | 81.5452 | 18.4548
377250 | 377300 | 360 | M | [60 empty] | MUY POBRE | bar: 1 to 19
H | bar: 1 to 19
|  |  | L | 1: 360; 3: 360; 15: 360; DENSIDAD AFECTADA POR LA FALLA 1: 100; DENSIDAD AFECTADA POR LA FALLA 3: 100; DENSIDAD AFECTADA POR LA FALLA 15: 100; VALOR DE DEDUCCION POR TIPO DE FALLA 1: 60; VALOR DE DEDUCCION POR TIPO DE FALLA 3: 27; VALOR DE DEDUCCION POR TIPO DE FALLA 15: 50 | 137 | 81.5452 | 18.4548
377300 | 377350 | 360 | M | [60 empty] | MUY POBRE
H
|  |  | L | 1: 360; 15: 360; DENSIDAD AFECTADA POR LA FALLA 1: 100; DENSIDAD AFECTADA POR LA FALLA 15: 100; VALOR DE DEDUCCION POR TIPO DE FALLA 1: 60; VALOR DE DEDUCCION POR TIPO DE FALLA 15: 50 | 110 | 75 | 25
377350 | 377400 | 360 | M | [60 empty] | MUY POBRE | bar: 1 to 19
H | bar: 1 to 19
|  |  | L | 15: 360; DENSIDAD AFECTADA POR LA FALLA 15: 100; VALOR DE DEDUCCION POR TIPO DE FALLA 15: 50 | 128 | 84 | 16
377400 | 377450 | 360 | M | 1: 360; DENSIDAD AFECTADA POR LA FALLA 1: 100; VALOR DE DEDUCCION POR TIPO DE FALLA 1: 78 |  |  |  | MUY POBRE
H
|  |  | L | 15: 360; DENSIDAD AFECTADA POR LA FALLA 15: 100; VALOR DE DEDUCCION POR TIPO DE FALLA 15: 50 | 128 | 84 | 16
377450 | 377500 | 360 | M | 1: 360; DENSIDAD AFECTADA POR LA FALLA 1: 100; VALOR DE DEDUCCION POR TIPO DE FALLA 1: 78 |  |  |  | MUY POBRE
H | bar: 1 to 19
|  |  | L | 15: 360; DENSIDAD AFECTADA POR LA FALLA 15: 100; VALOR DE DEDUCCION POR TIPO DE FALLA 15: 50 | 128 | 84 | 16
377500 | 377550 | 360 | M | 1: 360; DENSIDAD AFECTADA POR LA FALLA 1: 100; VALOR DE DEDUCCION POR TIPO DE FALLA 1: 78 |  |  |  | MUY POBRE
H
|  |  | L | 15: 360; DENSIDAD AFECTADA POR LA FALLA 15: 100; VALOR DE DEDUCCION POR TIPO DE FALLA 15: 50 | 128 | 84 | 16
377550 | 377600 | 360 | M | 1: 360; DENSIDAD AFECTADA POR LA FALLA 1: 100; VALOR DE DEDUCCION POR TIPO DE FALLA 1: 78 |  |  |  | MUY POBRE
H | bar: 1 to 19
|  |  | L | 15: 360; DENSIDAD AFECTADA POR LA FALLA 15: 100; VALOR DE DEDUCCION POR TIPO DE FALLA 15: 50 | 128 | 84 | 16
377600 | 377650 | 360 | M | 1: 360; DENSIDAD AFECTADA POR LA FALLA 1: 100; VALOR DE DEDUCCION POR TIPO DE FALLA 1: 78 |  |  |  | MUY POBRE
H
|  |  | L | 15: 360; DENSIDAD AFECTADA POR LA FALLA 15: 100; VALOR DE DEDUCCION POR TIPO DE FALLA 15: 50 | 128 | 84 | 16
377650 | 377700 | 360 | M | 1: 360; DENSIDAD AFECTADA POR LA FALLA 1: 100; VALOR DE DEDUCCION POR TIPO DE FALLA 1: 78 |  |  |  | MUY POBRE
H | bar: 1 to 19
|  |  | L | 15: 360; DENSIDAD AFECTADA POR LA FALLA 15: 100; VALOR DE DEDUCCION POR TIPO DE FALLA 15: 50 | 128 | 84 | 16
377700 | 377750 | 360 | M | 1: 360; DENSIDAD AFECTADA POR LA FALLA 1: 100; VALOR DE DEDUCCION POR TIPO DE FALLA 1: 78 |  |  |  | MUY POBRE
H
|  |  | L | 15: 360; DENSIDAD AFECTADA POR LA FALLA 15: 100; VALOR DE DEDUCCION POR TIPO DE FALLA 15: 50 | 128 | 84 | 16
377750 | 377800 | 360 | M | 1: 360; DENSIDAD AFECTADA POR LA FALLA 1: 100; VALOR DE DEDUCCION POR TIPO DE FALLA 1: 78 |  |  |  | MUY POBRE
H | bar: 1 to 19
|  |  | L | 15: 360; DENSIDAD AFECTADA POR LA FALLA 15: 100; VALOR DE DEDUCCION POR TIPO DE FALLA 15: 50 | 128 | 84 | 16
377800 | 377850 | 360 | M | 1: 360; DENSIDAD AFECTADA POR LA FALLA 1: 100; VALOR DE DEDUCCION POR TIPO DE FALLA 1: 78 |  |  |  | MUY POBRE
H
|  |  | L | 15: 360; DENSIDAD AFECTADA POR LA FALLA 15: 100; VALOR DE DEDUCCION POR TIPO DE FALLA 15: 50 | 128 | 84 | 16
377850 | 377900 | 360 | M | 1: 360; DENSIDAD AFECTADA POR LA FALLA 1: 100; VALOR DE DEDUCCION POR TIPO DE FALLA 1: 78 |  |  |  | MUY POBRE
H | bar: 1 to 19
|  |  | L | 15: 360; DENSIDAD AFECTADA POR LA FALLA 15: 100; VALOR DE DEDUCCION POR TIPO DE FALLA 15: 50 | 128 | 84 | 16
377900 | 377950 | 360 | M | 1: 360; DENSIDAD AFECTADA POR LA FALLA 1: 100; VALOR DE DEDUCCION POR TIPO DE FALLA 1: 78 |  |  |  | MUY POBRE
H
|  |  | L | 15: 360; DENSIDAD AFECTADA POR LA FALLA 15: 100; VALOR DE DEDUCCION POR TIPO DE FALLA 15: 50 | 128 | 84 | 16
377950 | 378000 | 360 | M | 1: 360; DENSIDAD AFECTADA POR LA FALLA 1: 100; VALOR DE DEDUCCION POR TIPO DE FALLA 1: 78 |  |  |  | MUY POBRE
H | bar: 1 to 19
|  |  | L | 15: 360; DENSIDAD AFECTADA POR LA FALLA 15: 100; VALOR DE DEDUCCION POR TIPO DE FALLA 15: 50 | 118 | 79 | 21
378000 | 378050 | 360 | M | 1: 180; DENSIDAD AFECTADA POR LA FALLA 1: 50; VALOR DE DEDUCCION POR TIPO DE FALLA 1: 68 |  |  |  | MUY POBRE
H
|  |  | L | 15: 360; DENSIDAD AFECTADA POR LA FALLA 15: 100; VALOR DE DEDUCCION POR TIPO DE FALLA 15: 50 | 118 | 79 | 21
378050 | 378100 | 360 | M | 1: 180; DENSIDAD AFECTADA POR LA FALLA 1: 50; VALOR DE DEDUCCION POR TIPO DE FALLA 1: 68 |  |  |  | MUY POBRE
H | bar: 1 to 19
|  |  | L | 15: 360; DENSIDAD AFECTADA POR LA FALLA 15: 100; VALOR DE DEDUCCION POR TIPO DE FALLA 15: 50 | 118 | 79 | 21
378100 | 378150 | 360 | M | 1: 180; DENSIDAD AFECTADA POR LA FALLA 1: 50; VALOR DE DEDUCCION POR TIPO DE FALLA 1: 68 |  |  |  | MUY POBRE
H
|  |  | L | 15: 360; DENSIDAD AFECTADA POR LA FALLA 15: 100; VALOR DE DEDUCCION POR TIPO DE FALLA 15: 50 | 118 | 79 | 21
378150 | 378200 | 360 | M | 1: 180; DENSIDAD AFECTADA POR LA FALLA 1: 50; VALOR DE DEDUCCION POR TIPO DE FALLA 1: 68 |  |  |  | MUY POBRE
H | bar: 1 to 19
|  |  | L | 15: 360; DENSIDAD AFECTADA POR LA FALLA 15: 100; VALOR DE DEDUCCION POR TIPO DE FALLA 15: 50 | 118 | 79 | 21
378200 | 378250 | 360 | M | 1: 180; DENSIDAD AFECTADA POR LA FALLA 1: 50; VALOR DE DEDUCCION POR TIPO DE FALLA 1: 68 |  |  |  | MUY POBRE
H
|  |  | L | 12: 223.5; 15: 180; DENSIDAD AFECTADA POR LA FALLA 12: 62.0833; DENSIDAD AFECTADA POR LA FALLA 15: 50; VALOR DE DEDUCCION POR TIPO DE FALLA 12: 12; VALOR DE DEDUCCION POR TIPO DE FALLA 15: 46 | 152 | 82.5 | 17.5
378250 | 378300 | 360 | M | 1: 341.5; 11: 12.35; DENSIDAD AFECTADA POR LA FALLA 1: 94.8611; DENSIDAD AFECTADA POR LA FALLA 11: 3.4306; VALOR DE DEDUCCION POR TIPO DE FALLA 1: 75; VALOR DE DEDUCCION POR TIPO DE FALLA 11: 19 |  |  |  | MUY POBRE
H | bar: 1 to 19
|  |  | L | 15: 180; DENSIDAD AFECTADA POR LA FALLA 15: 50; VALOR DE DEDUCCION POR TIPO DE FALLA 15: 46 | 46 | 46 | 54
378300 | 378350 | 360 | M | [60 empty] | REGULAR
H
|  |  | L | 15: 180; DENSIDAD AFECTADA POR LA FALLA 15: 50; VALOR DE DEDUCCION POR TIPO DE FALLA 15: 46 | 124 | 82 | 18
378350 | 378400 | 360 | M | 1: 360; DENSIDAD AFECTADA POR LA FALLA 1: 100; VALOR DE DEDUCCION POR TIPO DE FALLA 1: 78 |  |  |  | MUY POBRE
H | bar: 1 to 19
|  |  | L | 15: 180; DENSIDAD AFECTADA POR LA FALLA 15: 50; VALOR DE DEDUCCION POR TIPO DE FALLA 15: 46 | 124 | 82 | 18
378400 | 378450 | 360 | M | 1: 360; DENSIDAD AFECTADA POR LA FALLA 1: 100; VALOR DE DEDUCCION POR TIPO DE FALLA 1: 78 |  |  |  | MUY POBRE
H
|  |  | L | 15: 180; DENSIDAD AFECTADA POR LA FALLA 15: 50; VALOR DE DEDUCCION POR TIPO DE FALLA 15: 46 | 124 | 82 | 18
378450 | 378500 | 360 | M | 1: 360; DENSIDAD AFECTADA POR LA FALLA 1: 100; VALOR DE DEDUCCION POR TIPO DE FALLA 1: 78 |  |  |  | MUY POBRE
H | bar: 1 to 19
|  |  | L | 15: 180; DENSIDAD AFECTADA POR LA FALLA 15: 50; VALOR DE DEDUCCION POR TIPO DE FALLA 15: 46 | 124 | 82 | 18
378500 | 378550 | 360 | M | 1: 360; DENSIDAD AFECTADA POR LA FALLA 1: 100; VALOR DE DEDUCCION POR TIPO DE FALLA 1: 78 |  |  |  | MUY POBRE
H
|  |  | L | 15: 180; DENSIDAD AFECTADA POR LA FALLA 15: 50; VALOR DE DEDUCCION POR TIPO DE FALLA 15: 46 | 124 | 82 | 18
378550 | 378600 | 360 | M | 1: 360; DENSIDAD AFECTADA POR LA FALLA 1: 100; VALOR DE DEDUCCION POR TIPO DE FALLA 1: 78 |  |  |  | MUY POBRE
H | bar: 1 to 19
|  |  | L | 15: 180; DENSIDAD AFECTADA POR LA FALLA 15: 50; VALOR DE DEDUCCION POR TIPO DE FALLA 15: 46 | 124 | 82 | 18
378600 | 378650 | 360 | M | 1: 360; DENSIDAD AFECTADA POR LA FALLA 1: 100; VALOR DE DEDUCCION POR TIPO DE FALLA 1: 78 |  |  |  | MUY POBRE
H
|  |  | L | 15: 180; DENSIDAD AFECTADA POR LA FALLA 15: 50; VALOR DE DEDUCCION POR TIPO DE FALLA 15: 46 | 124 | 82 | 18
378650 | 378700 | 360 | M | 1: 360; DENSIDAD AFECTADA POR LA FALLA 1: 100; VALOR DE DEDUCCION POR TIPO DE FALLA 1: 78 |  |  |  | MUY POBRE
H | bar: 1 to 19
|  |  | L | 1: 180; 12: 180; 15: 180; DENSIDAD AFECTADA POR LA FALLA 1: 50; DENSIDAD AFECTADA POR LA FALLA 12: 50; DENSIDAD AFECTADA POR LA FALLA 15: 50; VALOR DE DEDUCCION POR TIPO DE FALLA 1: 53; VALOR DE DEDUCCION POR TIPO DE FALLA 12: 12; VALOR DE DEDUCCION POR TIPO DE FALLA 15: 46 | 111 | 69.0598 | 30.9402
378700 | 378750 | 360 | M | [60 empty] | POBRE
H
|  |  | L | 1: 180; 15: 180; DENSIDAD AFECTADA POR LA FALLA 1: 50; DENSIDAD AFECTADA POR LA FALLA 15: 50; VALOR DE DEDUCCION POR TIPO DE FALLA 1: 53; VALOR DE DEDUCCION POR TIPO DE FALLA 15: 46 | 99 | 68.8889 | 31.1111
378750 | 378800 | 360 | M | [60 empty] | POBRE | bar: 1 to 19
H | bar: 1 to 19
|  |  | L | 15: 180; DENSIDAD AFECTADA POR LA FALLA 15: 50; VALOR DE DEDUCCION POR TIPO DE FALLA 15: 46 | 124 | 82 | 18
378800 | 378850 | 360 | M | 1: 360; DENSIDAD AFECTADA POR LA FALLA 1: 100; VALOR DE DEDUCCION POR TIPO DE FALLA 1: 78 |  |  |  | MUY POBRE
H
|  |  | L | 15: 180; DENSIDAD AFECTADA POR LA FALLA 15: 50; VALOR DE DEDUCCION POR TIPO DE FALLA 15: 46 | 124 | 82 | 18
378850 | 378900 | 360 | M | 1: 360; DENSIDAD AFECTADA POR LA FALLA 1: 100; VALOR DE DEDUCCION POR TIPO DE FALLA 1: 78 |  |  |  | MUY POBRE
H | bar: 1 to 19
|  |  | L | 15: 180; DENSIDAD AFECTADA POR LA FALLA 15: 50; VALOR DE DEDUCCION POR TIPO DE FALLA 15: 46 | 124 | 82 | 18
378900 | 378950 | 360 | M | 1: 360; DENSIDAD AFECTADA POR LA FALLA 1: 100; VALOR DE DEDUCCION POR TIPO DE FALLA 1: 78 |  |  |  | MUY POBRE
H
|  |  | L | 15: 180; DENSIDAD AFECTADA POR LA FALLA 15: 50; VALOR DE DEDUCCION POR TIPO DE FALLA 15: 46 | 124 | 82 | 18
378950 | 379000 | 360 | M | 1: 360; DENSIDAD AFECTADA POR LA FALLA 1: 100; VALOR DE DEDUCCION POR TIPO DE FALLA 1: 78 |  |  |  | MUY POBRE
H | bar: 1 to 19
|  |  | L | 10: 10; 15: 180; DENSIDAD AFECTADA POR LA FALLA 10: 2.7778; DENSIDAD AFECTADA POR LA FALLA 15: 50; VALOR DE DEDUCCION POR TIPO DE FALLA 10: 1; VALOR DE DEDUCCION POR TIPO DE FALLA 15: 46 | 47 | 47 | 53
379000 | 379050 | 360 | M | [60 empty] | REGULAR
H
|  |  | L | 10: 28.25; 15: 180; DENSIDAD AFECTADA POR LA FALLA 10: 7.8472; DENSIDAD AFECTADA POR LA FALLA 15: 50; VALOR DE DEDUCCION POR TIPO DE FALLA 10: 6; VALOR DE DEDUCCION POR TIPO DE FALLA 15: 46 | 52 | 38.5714 | 61.4286
379050 | 379100 | 360 | M | [60 empty] | BUENO | bar: 1 to 19
H | bar: 1 to 19
|  |  | L | 10: 15.8; 15: 180; DENSIDAD AFECTADA POR LA FALLA 10: 4.3889; DENSIDAD AFECTADA POR LA FALLA 15: 50; VALOR DE DEDUCCION POR TIPO DE FALLA 10: 3; VALOR DE DEDUCCION POR TIPO DE FALLA 15: 46 | 49 | 49 | 51
379100 | 379150 | 360 | M | [60 empty] | REGULAR
H
|  |  | L | 1: 36; 10: 31.8; 15: 180; DENSIDAD AFECTADA POR LA FALLA 1: 10; DENSIDAD AFECTADA POR LA FALLA 10: 8.8333; DENSIDAD AFECTADA POR LA FALLA 15: 50; VALOR DE DEDUCCION POR TIPO DE FALLA 1: 33; VALOR DE DEDUCCION POR TIPO DE FALLA 10: 6; VALOR DE DEDUCCION POR TIPO DE FALLA 15: 46 | 91 | 52.2222 | 47.7778
379150 | 379200 | 360 | M | 11: 1.5; DENSIDAD AFECTADA POR LA FALLA 11: 0.41667; VALOR DE DEDUCCION POR TIPO DE FALLA 11: 6 |  |  |  | REGULAR
H | bar: 1 to 19
|  |  | L | 15: 180; DENSIDAD AFECTADA POR LA FALLA 15: 50; VALOR DE DEDUCCION POR TIPO DE FALLA 15: 46 | 46 | 46 | 54
379200 | 379250 | 360 | M | [60 empty] | REGULAR
H
|  |  | L | 10: 58; 15: 180; DENSIDAD AFECTADA POR LA FALLA 10: 16.1111; DENSIDAD AFECTADA POR LA FALLA 15: 50; VALOR DE DEDUCCION POR TIPO DE FALLA 10: 11; VALOR DE DEDUCCION POR TIPO DE FALLA 15: 46 | 57 | 42.1429 | 57.8571
379250 | 379300 | 360 | M | [60 empty] | BUENO | bar: 1 to 19
H | bar: 1 to 19
|  |  | L | 7: 100; 10: 65.2; 15: 180; DENSIDAD AFECTADA POR LA FALLA 7: 27.7778; DENSIDAD AFECTADA POR LA FALLA 10: 18.1111; DENSIDAD AFECTADA POR LA FALLA 15: 50; VALOR DE DEDUCCION POR TIPO DE FALLA 7: 10; VALOR DE DEDUCCION POR TIPO DE FALLA 10: 12; VALOR DE DEDUCCION POR TIPO DE FALLA 15: 46 | 68 | 43.9904 | 56.0096
379300 | 379350 | 360 | M | [60 empty] | BUENO
H
|  |  | L | 10: 58; 15: 180; DENSIDAD AFECTADA POR LA FALLA 10: 16.1111; DENSIDAD AFECTADA POR LA FALLA 15: 50; VALOR DE DEDUCCION POR TIPO DE FALLA 10: 11; VALOR DE DEDUCCION POR TIPO DE FALLA 15: 46 | 57 | 42.1429 | 57.8571
379350 | 379400 | 360 | M | [60 empty] | BUENO | bar: 1 to 19
H | bar: 1 to 19
|  |  | L | 10: 65.2; 15: 180; DENSIDAD AFECTADA POR LA FALLA 10: 18.1111; DENSIDAD AFECTADA POR LA FALLA 15: 50; VALOR DE DEDUCCION POR TIPO DE FALLA 10: 12; VALOR DE DEDUCCION POR TIPO DE FALLA 15: 46 | 58 | 42.8571 | 57.1429
379400 | 379450 | 360 | M | [60 empty] | BUENO
H
|  |  | L | 10: 58; 15: 180; DENSIDAD AFECTADA POR LA FALLA 10: 16.1111; DENSIDAD AFECTADA POR LA FALLA 15: 50; VALOR DE DEDUCCION POR TIPO DE FALLA 10: 11; VALOR DE DEDUCCION POR TIPO DE FALLA 15: 46 | 57 | 42.1429 | 57.8571
379450 | 379500 | 360 | M | [60 empty] | BUENO | bar: 1 to 19
H | bar: 1 to 19
|  |  | L | 10: 65.2; 15: 180; DENSIDAD AFECTADA POR LA FALLA 10: 18.1111; DENSIDAD AFECTADA POR LA FALLA 15: 50; VALOR DE DEDUCCION POR TIPO DE FALLA 10: 12; VALOR DE DEDUCCION POR TIPO DE FALLA 15: 46 | 58 | 42.8571 | 57.1429
379500 | 379550 | 360 | M | [60 empty] | BUENO
H
|  |  | L | 15: 180; DENSIDAD AFECTADA POR LA FALLA 15: 50; VALOR DE DEDUCCION POR TIPO DE FALLA 15: 46 | 46 | 46 | 54
379550 | 379600 | 360 | M | [60 empty] | REGULAR | bar: 1 to 19
H | bar: 1 to 19
|  |  | L | 15: 180; DENSIDAD AFECTADA POR LA FALLA 15: 50; VALOR DE DEDUCCION POR TIPO DE FALLA 15: 46 | 46 | 46 | 54
379600 | 379650 | 360 | M | [60 empty] | REGULAR
H
|  |  | L | 3: 288; 15: 180; DENSIDAD AFECTADA POR LA FALLA 3: 80; DENSIDAD AFECTADA POR LA FALLA 15: 50; VALOR DE DEDUCCION POR TIPO DE FALLA 3: 24; VALOR DE DEDUCCION POR TIPO DE FALLA 15: 46 | 70 | 51 | 49
379650 | 379700 | 360 | M | [60 empty] | REGULAR | bar: 1 to 19
H | bar: 1 to 19
|  |  | L | 3: 360; 15: 180; DENSIDAD AFECTADA POR LA FALLA 3: 100; DENSIDAD AFECTADA POR LA FALLA 15: 50; VALOR DE DEDUCCION POR TIPO DE FALLA 3: 27; VALOR DE DEDUCCION POR TIPO DE FALLA 15: 46 | 73 | 53 | 47
379700 | 379750 | 360 | M | [60 empty] | REGULAR
H
|  |  | L | 3: 360; 15: 180; DENSIDAD AFECTADA POR LA FALLA 3: 100; DENSIDAD AFECTADA POR LA FALLA 15: 50; VALOR DE DEDUCCION POR TIPO DE FALLA 3: 27; VALOR DE DEDUCCION POR TIPO DE FALLA 15: 46 | 73 | 53 | 47
379750 | 379800 | 360 | M | [60 empty] | REGULAR | bar: 1 to 19
H | bar: 1 to 19
|  |  | L | 3: 360; 15: 180; DENSIDAD AFECTADA POR LA FALLA 3: 100; DENSIDAD AFECTADA POR LA FALLA 15: 50; VALOR DE DEDUCCION POR TIPO DE FALLA 3: 27; VALOR DE DEDUCCION POR TIPO DE FALLA 15: 46 | 73 | 53 | 47
379800 | 379850 | 360 | M | [60 empty] | REGULAR
H
|  |  | L | 3: 360; 15: 180; DENSIDAD AFECTADA POR LA FALLA 3: 100; DENSIDAD AFECTADA POR LA FALLA 15: 50; VALOR DE DEDUCCION POR TIPO DE FALLA 3: 27; VALOR DE DEDUCCION POR TIPO DE FALLA 15: 46 | 73 | 53 | 47
379850 | 379900 | 360 | M | [60 empty] | REGULAR | bar: 1 to 19
H | bar: 1 to 19
|  |  | L | 3: 360; 15: 180; DENSIDAD AFECTADA POR LA FALLA 3: 100; DENSIDAD AFECTADA POR LA FALLA 15: 50; VALOR DE DEDUCCION POR TIPO DE FALLA 3: 27; VALOR DE DEDUCCION POR TIPO DE FALLA 15: 46 | 73 | 53 | 47
379900 | 379950 | 360 | M | [60 empty] | REGULAR
H
|  |  | L | 3: 360; 15: 180; DENSIDAD AFECTADA POR LA FALLA 3: 100; DENSIDAD AFECTADA POR LA FALLA 15: 50; VALOR DE DEDUCCION POR TIPO DE FALLA 3: 27; VALOR DE DEDUCCION POR TIPO DE FALLA 15: 46 | 73 | 53 | 47
379950 | 380000 | 360 | M | [60 empty] | REGULAR | bar: 1 to 19
H | bar: 1 to 19
|  |  | L | 3: 360; 15: 180; DENSIDAD AFECTADA POR LA FALLA 3: 100; DENSIDAD AFECTADA POR LA FALLA 15: 50; VALOR DE DEDUCCION POR TIPO DE FALLA 3: 27; VALOR DE DEDUCCION POR TIPO DE FALLA 15: 46 | 73 | 53 | 47
380000 | 380050 | 360 | M | [60 empty] | REGULAR
H
|  |  | L | 3: 360; 15: 180; DENSIDAD AFECTADA POR LA FALLA 3: 100; DENSIDAD AFECTADA POR LA FALLA 15: 50; VALOR DE DEDUCCION POR TIPO DE FALLA 3: 27; VALOR DE DEDUCCION POR TIPO DE FALLA 15: 46 | 73 | 53 | 47
380050 | 380100 | 360 | M | [60 empty] | REGULAR | bar: 1 to 19
H | bar: 1 to 19
|  |  | L | 15: 180; DENSIDAD AFECTADA POR LA FALLA 15: 50; VALOR DE DEDUCCION POR TIPO DE FALLA 15: 46 | 46 | 46 | 54
380100 | 380150 | 360 | M | [60 empty] | REGULAR
H
|  |  | L | 15: 180; DENSIDAD AFECTADA POR LA FALLA 15: 50; VALOR DE DEDUCCION POR TIPO DE FALLA 15: 46 | 46 | 46 | 54
380150 | 380200 | 360 | M | [60 empty] | REGULAR | bar: 1 to 19
H | bar: 1 to 19
|  |  | L | 15: 180; DENSIDAD AFECTADA POR LA FALLA 15: 50; VALOR DE DEDUCCION POR TIPO DE FALLA 15: 46 | 46 | 46 | 54
380200 | 380250 | 360 | M | [60 empty] | REGULAR
H
|  |  | L | 15: 180; DENSIDAD AFECTADA POR LA FALLA 15: 50; VALOR DE DEDUCCION POR TIPO DE FALLA 15: 46 | 46 | 46 | 54
380250 | 380300 | 360 | M | [60 empty] | REGULAR | bar: 1 to 19
H | bar: 1 to 19
|  |  | L | 15: 180; DENSIDAD AFECTADA POR LA FALLA 15: 50; VALOR DE DEDUCCION POR TIPO DE FALLA 15: 46 | 46 | 46 | 54
380300 | 380350 | 360 | M | [60 empty] | REGULAR
H
|  |  | L | 1: 180; 10: 5.6; 15: 180; DENSIDAD AFECTADA POR LA FALLA 1: 50; DENSIDAD AFECTADA POR LA FALLA 10: 1.5556; DENSIDAD AFECTADA POR LA FALLA 15: 50; VALOR DE DEDUCCION POR TIPO DE FALLA 1: 53; VALOR DE DEDUCCION POR TIPO DE FALLA 10: 0; VALOR DE DEDUCCION POR TIPO DE FALLA 15: 46 | 99 | 68.8889 | 31.1111
380350 | 380400 | 360 | M | [60 empty] | POBRE | bar: 1 to 19
H | bar: 1 to 19
|  |  | L | 15: 180; DENSIDAD AFECTADA POR LA FALLA 15: 50; VALOR DE DEDUCCION POR TIPO DE FALLA 15: 46 | 46 | 46 | 54
380400 | 380450 | 360 | M | [60 empty] | REGULAR
H
|  |  | L | 15: 180; DENSIDAD AFECTADA POR LA FALLA 15: 50; VALOR DE DEDUCCION POR TIPO DE FALLA 15: 46 | 46 | 46 | 54
380450 | 380500 | 360 | M | [60 empty] | REGULAR | bar: 1 to 19
H | bar: 1 to 19
|  |  | L | 15: 180; DENSIDAD AFECTADA POR LA FALLA 15: 50; VALOR DE DEDUCCION POR TIPO DE FALLA 15: 46 | 46 | 46 | 54
380500 | 380550 | 360 | M | [60 empty] | REGULAR
H
|  |  | L | 15: 180; DENSIDAD AFECTADA POR LA FALLA 15: 50; VALOR DE DEDUCCION POR TIPO DE FALLA 15: 46 | 46 | 46 | 54
380550 | 380600 | 360 | M | [60 empty] | REGULAR | bar: 1 to 19
H | bar: 1 to 19
|  |  | L | 15: 180; DENSIDAD AFECTADA POR LA FALLA 15: 50; VALOR DE DEDUCCION POR TIPO DE FALLA 15: 46 | 46 | 46 | 54
380600 | 380650 | 360 | M | [60 empty] | REGULAR
H
|  |  | L | 15: 180; DENSIDAD AFECTADA POR LA FALLA 15: 50; VALOR DE DEDUCCION POR TIPO DE FALLA 15: 46 | 46 | 46 | 54
380650 | 380700 | 360 | M | [60 empty] | REGULAR | bar: 1 to 19
H | bar: 1 to 19
|  |  | L | 15: 180; DENSIDAD AFECTADA POR LA FALLA 15: 50; VALOR DE DEDUCCION POR TIPO DE FALLA 15: 46 | 46 | 46 | 54
380700 | 380750 | 360 | M | [60 empty] | REGULAR
H
|  |  | L | 15: 180; DENSIDAD AFECTADA POR LA FALLA 15: 50; VALOR DE DEDUCCION POR TIPO DE FALLA 15: 46 | 46 | 46 | 54
380750 | 380800 | 360 | M | [60 empty] | REGULAR | bar: 1 to 19
H | bar: 1 to 19
|  |  | L | 15: 180; DENSIDAD AFECTADA POR LA FALLA 15: 50; VALOR DE DEDUCCION POR TIPO DE FALLA 15: 46 | 46 | 46 | 54
380800 | 380850 | 360 | M | [60 empty] | REGULAR
H
|  |  | L | 15: 180; DENSIDAD AFECTADA POR LA FALLA 15: 50; VALOR DE DEDUCCION POR TIPO DE FALLA 15: 46 | 46 | 46 | 54
380850 | 380900 | 360 | M | [60 empty] | REGULAR | bar: 1 to 19
H | bar: 1 to 19
|  |  | L | 15: 180; DENSIDAD AFECTADA POR LA FALLA 15: 50; VALOR DE DEDUCCION POR TIPO DE FALLA 15: 46 | 46 | 46 | 54
380900 | 380950 | 360 | M | [60 empty] | REGULAR
H
|  |  | L | 15: 180; DENSIDAD AFECTADA POR LA FALLA 15: 50; VALOR DE DEDUCCION POR TIPO DE FALLA 15: 46 | 46 | 46 | 54
380950 | 381000 | 360 | M | [60 empty] | REGULAR | bar: 1 to 19
H | bar: 1 to 19
|  |  | L | 15: 180; DENSIDAD AFECTADA POR LA FALLA 15: 50; VALOR DE DEDUCCION POR TIPO DE FALLA 15: 46 | 46 | 46 | 54
381000 | 381050 | 360 | M | [60 empty] | REGULAR
H
|  |  | L | 15: 180; DENSIDAD AFECTADA POR LA FALLA 15: 50; VALOR DE DEDUCCION POR TIPO DE FALLA 15: 46 | 46 | 46 | 54
381050 | 381100 | 360 | M | [60 empty] | REGULAR | bar: 1 to 19
H | bar: 1 to 19
|  |  | L | 15: 180; DENSIDAD AFECTADA POR LA FALLA 15: 50; VALOR DE DEDUCCION POR TIPO DE FALLA 15: 46 | 46 | 46 | 54
381100 | 381150 | 360 | M | [60 empty] | REGULAR
H
|  |  | L | 15: 180; DENSIDAD AFECTADA POR LA FALLA 15: 50; VALOR DE DEDUCCION POR TIPO DE FALLA 15: 46 | 46 | 46 | 54
381150 | 381200 | 360 | M | [60 empty] | REGULAR | bar: 1 to 19
H | bar: 1 to 19
|  |  | L | 15: 180; DENSIDAD AFECTADA POR LA FALLA 15: 50; VALOR DE DEDUCCION POR TIPO DE FALLA 15: 46 | 46 | 46 | 54
381200 | 381250 | 360 | M | [60 empty] | REGULAR
H
|  |  | L | 15: 180; DENSIDAD AFECTADA POR LA FALLA 15: 50; VALOR DE DEDUCCION POR TIPO DE FALLA 15: 46 | 46 | 46 | 54
381250 | 381300 | 360 | M | [60 empty] | REGULAR | bar: 1 to 19
H | bar: 1 to 19
|  |  | L | 15: 180; DENSIDAD AFECTADA POR LA FALLA 15: 50; VALOR DE DEDUCCION POR TIPO DE FALLA 15: 46 | 46 | 46 | 54
381300 | 381350 | 360 | M | [60 empty] | REGULAR
H
|  |  | L | 15: 180; DENSIDAD AFECTADA POR LA FALLA 15: 50; VALOR DE DEDUCCION POR TIPO DE FALLA 15: 46 | 46 | 46 | 54
381350 | 381400 | 360 | M | [60 empty] | REGULAR | bar: 1 to 19
H | bar: 1 to 19
|  |  | L | 1: 180; 7: 100; 10: 40.66; 15: 180; DENSIDAD AFECTADA POR LA FALLA 1: 50; DENSIDAD AFECTADA POR LA FALLA 7: 27.7778; DENSIDAD AFECTADA POR LA FALLA 10: 11.2944; DENSIDAD AFECTADA POR LA FALLA 15: 50; VALOR DE DEDUCCION POR TIPO DE FALLA 1: 53; VALOR DE DEDUCCION POR TIPO DE FALLA 7: 10; VALOR DE DEDUCCION POR TIPO DE FALLA 10: 8; VALOR DE DEDUCCION POR TIPO DE FALLA 15: 46 | 117 | 66.3158 | 33.6842
381400 | 381450 | 360 | M | [60 empty] | POBRE
H
|  |  | L | 15: 180; DENSIDAD AFECTADA POR LA FALLA 15: 50; VALOR DE DEDUCCION POR TIPO DE FALLA 15: 46 | 46 | 46 | 54
381450 | 381500 | 360 | M | [60 empty] | REGULAR | bar: 1 to 19
H | bar: 1 to 19
|  |  | L | 15: 180; DENSIDAD AFECTADA POR LA FALLA 15: 50; VALOR DE DEDUCCION POR TIPO DE FALLA 15: 46 | 46 | 46 | 54
381500 | 381550 | 360 | M | [60 empty] | REGULAR
H
|  |  | L | 15: 180; DENSIDAD AFECTADA POR LA FALLA 15: 50; VALOR DE DEDUCCION POR TIPO DE FALLA 15: 46 | 46 | 46 | 54
381550 | 381600 | 360 | M | [60 empty] | REGULAR | bar: 1 to 19
H | bar: 1 to 19
|  |  | L | 15: 180; DENSIDAD AFECTADA POR LA FALLA 15: 50; VALOR DE DEDUCCION POR TIPO DE FALLA 15: 46 | 46 | 46 | 54
381600 | 381650 | 360 | M | [60 empty] | REGULAR
H
|  |  | L | 15: 180; DENSIDAD AFECTADA POR LA FALLA 15: 50; VALOR DE DEDUCCION POR TIPO DE FALLA 15: 46 | 46 | 46 | 54
381650 | 381700 | 360 | M | [60 empty] | REGULAR | bar: 1 to 19
H | bar: 1 to 19
|  |  | L | 15: 180; DENSIDAD AFECTADA POR LA FALLA 15: 50; VALOR DE DEDUCCION POR TIPO DE FALLA 15: 46 | 46 | 46 | 54
381700 | 381750 | 360 | M | [60 empty] | REGULAR
H
|  |  | L | 15: 180; DENSIDAD AFECTADA POR LA FALLA 15: 50; VALOR DE DEDUCCION POR TIPO DE FALLA 15: 46 | 46 | 46 | 54
381750 | 381800 | 360 | M | [60 empty] | REGULAR | bar: 1 to 19
H | bar: 1 to 19
|  |  | L | 15: 180; DENSIDAD AFECTADA POR LA FALLA 15: 50; VALOR DE DEDUCCION POR TIPO DE FALLA 15: 46 | 46 | 46 | 54
381800 | 381850 | 360 | M | [60 empty] | REGULAR
H
|  |  | L | 15: 180; DENSIDAD AFECTADA POR LA FALLA 15: 50; VALOR DE DEDUCCION POR TIPO DE FALLA 15: 46 | 46 | 46 | 54
381850 | 381900 | 360 | M | [60 empty] | REGULAR | bar: 1 to 19
H | bar: 1 to 19
|  |  | L | [57 empty] | 0 | 0 | 100
381900 | 381950 | 360 | M | [60 empty] | EXCELENTE
H
|  |  | L | [57 empty] | 0 | 0 | 100 | bar: 1 to 19
381950 | 382000 | 360 | M | [60 empty] | EXCELENTE | bar: 1 to 19
H | bar: 1 to 19
|  |  | L | [57 empty] | 0 | 0 | 100
382000 | 382050 | 360 | M | [60 empty] | EXCELENTE
H
|  |  | L | [57 empty] | 0 | 0 | 100 | bar: 1 to 19
382050 | 382100 | 360 | M | [60 empty] | EXCELENTE | bar: 1 to 19
H | bar: 1 to 19
|  |  | L | [57 empty] | 0 | 0 | 100
382100 | 382150 | 360 | M | [60 empty] | EXCELENTE
H
|  |  | L | [57 empty] | 0 | 0 | 100 | bar: 1 to 19
382150 | 382200 | 360 | M | [60 empty] | EXCELENTE | bar: 1 to 19
H | bar: 1 to 19
|  |  | L | [57 empty] | 0 | 0 | 100
382200 | 382250 | 360 | M | [60 empty] | EXCELENTE
H
|  |  | L | [57 empty] | 0 | 0 | 100 | bar: 1 to 19
382250 | 382300 | 360 | M | [60 empty] | EXCELENTE | bar: 1 to 19
H | bar: 1 to 19
|  |  | L | [57 empty] | 0 | 0 | 100
382300 | 382350 | 360 | M | [60 empty] | EXCELENTE
H
|  |  | L | [57 empty] | 0 | 0 | 100 | bar: 1 to 19
382350 | 382400 | 360 | M | [60 empty] | EXCELENTE | bar: 1 to 19
H | bar: 1 to 19
|  |  | L | [57 empty] | 0 | 0 | 100
382400 | 382450 | 360 | M | [60 empty] | EXCELENTE
H
|  |  | L | 3: 360; 7: 50; DENSIDAD AFECTADA POR LA FALLA 3: 100; DENSIDAD AFECTADA POR LA FALLA 7: 13.8889; VALOR DE DEDUCCION POR TIPO DE FALLA 3: 27; VALOR DE DEDUCCION POR TIPO DE FALLA 7: 6 | 33 | 25 | 75
382450 | 382500 | 360 | M | [60 empty] | MUY BUENO | bar: 1 to 19
H | bar: 1 to 19
|  |  | L | [57 empty] | 0 | 0 | 100
382500 | 382550 | 360 | M | [60 empty] | EXCELENTE
H
|  |  | L | [57 empty] | 0 | 0 | 100 | bar: 1 to 19
382550 | 382600 | 360 | M | [60 empty] | EXCELENTE | bar: 1 to 19
H | bar: 1 to 19
|  |  | L | [57 empty] | 0 | 0 | 100
382600 | 382650 | 360 | M | [60 empty] | EXCELENTE
H
|  |  | L | [57 empty] | 0 | 0 | 100 | bar: 1 to 19
382650 | 382700 | 360 | M | [60 empty] | EXCELENTE | bar: 1 to 19
H | bar: 1 to 19
|  |  | L | [57 empty] | 0 | 0 | 100
382700 | 382750 | 360 | M | [60 empty] | EXCELENTE
H
|  |  | L | [57 empty] | 0 | 0 | 100 | bar: 1 to 19
382750 | 382800 | 360 | M | [60 empty] | EXCELENTE | bar: 1 to 19
H | bar: 1 to 19
|  |  | L | [57 empty] | 0 | 0 | 100
382800 | 382850 | 360 | M | [60 empty] | EXCELENTE
H
|  |  | L | [57 empty] | 0 | 0 | 100 | bar: 1 to 19
382850 | 382900 | 360 | M | [60 empty] | EXCELENTE | bar: 1 to 19
H | bar: 1 to 19
|  |  | L | [57 empty] | 0 | 0 | 100
382900 | 382950 | 360 | M | [60 empty] | EXCELENTE
H
|  |  | L | [57 empty] | 0 | 0 | 100 | bar: 1 to 19
382950 | 383000 | 360 | M | [60 empty] | EXCELENTE | bar: 1 to 19
H | bar: 1 to 19
|  |  | L | [57 empty] | 0 | 0 | 100
383000 | 383050 | 360 | M | [60 empty] | EXCELENTE
H
|  |  | L | [57 empty] | 0 | 0 | 100 | bar: 1 to 19
383050 | 383100 | 360 | M | [60 empty] | EXCELENTE | bar: 1 to 19
H | bar: 1 to 19
|  |  | L | [57 empty] | 0 | 0 | 100
383100 | 383150 | 360 | M | [60 empty] | EXCELENTE
H
|  |  | L | [57 empty] | 0 | 0 | 100 | bar: 1 to 19
383150 | 383200 | 360 | M | [60 empty] | EXCELENTE | bar: 1 to 19
H | bar: 1 to 19
|  |  | L | [57 empty] | 0 | 0 | 100
383200 | 383250 | 360 | M | [60 empty] | EXCELENTE
H
|  |  | L | [57 empty] | 0 | 0 | 100 | bar: 1 to 19
383250 | 383300 | 360 | M | [60 empty] | EXCELENTE | bar: 1 to 19
H | bar: 1 to 19
|  |  | L | [57 empty] | 0 | 0 | 100
383300 | 383350 | 360 | M | [60 empty] | EXCELENTE
H
|  |  | L | [57 empty] | 0 | 0 | 100 | bar: 1 to 19
383350 | 383400 | 360 | M | [60 empty] | EXCELENTE | bar: 1 to 19
H | bar: 1 to 19
|  |  | L | [57 empty] | 0 | 0 | 100
383400 | 383450 | 360 | M | [60 empty] | EXCELENTE
H
|  |  | L | [57 empty] | 0 | 0 | 100 | bar: 1 to 19
383450 | 383500 | 360 | M | [60 empty] | EXCELENTE | bar: 1 to 19
H | bar: 1 to 19
|  |  | L | 3: 360; 7: 50; DENSIDAD AFECTADA POR LA FALLA 3: 100; DENSIDAD AFECTADA POR LA FALLA 7: 13.8889; VALOR DE DEDUCCION POR TIPO DE FALLA 3: 27; VALOR DE DEDUCCION POR TIPO DE FALLA 7: 6 | 33 | 25 | 75
383500 | 383550 | 360 | M | [60 empty] | MUY BUENO
H
|  |  | L | [57 empty] | 0 | 0 | 100 | bar: 1 to 19
383550 | 383600 | 360 | M | [60 empty] | EXCELENTE | bar: 1 to 19
H | bar: 1 to 19
|  |  | L | [57 empty] | 0 | 0 | 100
383600 | 383650 | 360 | M | [60 empty] | EXCELENTE
H
|  |  | L | [57 empty] | 0 | 0 | 100 | bar: 1 to 19
383650 | 383700 | 360 | M | [60 empty] | EXCELENTE | bar: 1 to 19
H | bar: 1 to 19
|  |  | L | [57 empty] | 0 | 0 | 100
383700 | 383750 | 360 | M | [60 empty] | EXCELENTE
H
|  |  | L | [57 empty] | 0 | 0 | 100 | bar: 1 to 19
383750 | 383800 | 360 | M | [60 empty] | EXCELENTE | bar: 1 to 19
H | bar: 1 to 19
|  |  | L | [57 empty] | 0 | 0 | 100
383800 | 383850 | 360 | M | [60 empty] | EXCELENTE
H
|  |  | L | [57 empty] | 0 | 0 | 100 | bar: 1 to 19
383850 | 383900 | 360 | M | [60 empty] | EXCELENTE | bar: 1 to 19
H | bar: 1 to 19
|  |  | L | [57 empty] | 0 | 0 | 100
383900 | 383950 | 360 | M | [60 empty] | EXCELENTE
H
|  |  | L | [57 empty] | 0 | 0 | 100 | bar: 1 to 19
383950 | 384000 | 360 | M | [60 empty] | EXCELENTE | bar: 1 to 19
H | bar: 1 to 19
|  |  | L | [57 empty] | 0 | 0 | 100
384000 | 384050 | 360 | M | [60 empty] | EXCELENTE
H
|  |  | L | [57 empty] | 0 | 0 | 100 | bar: 1 to 19
384050 | 384100 | 360 | M | [60 empty] | EXCELENTE | bar: 1 to 19
H | bar: 1 to 19
|  |  | L | [57 empty] | 0 | 0 | 100
384100 | 384150 | 360 | M | [60 empty] | EXCELENTE
H
|  |  | L | [57 empty] | 0 | 0 | 100 | bar: 1 to 19
384150 | 384200 | 360 | M | [60 empty] | EXCELENTE | bar: 1 to 19
H | bar: 1 to 19
|  |  | L | [57 empty] | 0 | 0 | 100
384200 | 384250 | 360 | M | [60 empty] | EXCELENTE
H
|  |  | L | [57 empty] | 0 | 0 | 100 | bar: 1 to 19
384250 | 384300 | 360 | M | [60 empty] | EXCELENTE | bar: 1 to 19
H | bar: 1 to 19
|  |  | L | [57 empty] | 0 | 0 | 100
384300 | 384350 | 360 | M | [60 empty] | EXCELENTE
H
|  |  | L | [57 empty] | 0 | 0 | 100 | bar: 1 to 19
384350 | 384400 | 360 | M | [60 empty] | EXCELENTE | bar: 1 to 19
H | bar: 1 to 19
|  |  | L | [57 empty] | 0 | 0 | 100
384400 | 384450 | 360 | M | [60 empty] | EXCELENTE
H
|  |  | L | [57 empty] | 0 | 0 | 100 | bar: 1 to 19
384450 | 384500 | 360 | M | [60 empty] | EXCELENTE | bar: 1 to 19
H | bar: 1 to 19
|  |  | L | 3: 360; DENSIDAD AFECTADA POR LA FALLA 3: 100; VALOR DE DEDUCCION POR TIPO DE FALLA 3: 27 | 27 | 27 | 73
384500 | 384550 | 360 | M | [60 empty] | MUY BUENO
H
|  |  | L | 3: 360; 7: 100; DENSIDAD AFECTADA POR LA FALLA 3: 100; DENSIDAD AFECTADA POR LA FALLA 7: 27.7778; VALOR DE DEDUCCION POR TIPO DE FALLA 3: 27; VALOR DE DEDUCCION POR TIPO DE FALLA 7: 10 | 37 | 27.8571 | 72.1429
384550 | 384600 | 360 | M | [60 empty] | MUY BUENO | bar: 1 to 19
H | bar: 1 to 19
|  |  | L | 3: 360; DENSIDAD AFECTADA POR LA FALLA 3: 100; VALOR DE DEDUCCION POR TIPO DE FALLA 3: 27 | 27 | 27 | 73
384600 | 384650 | 360 | M | [60 empty] | MUY BUENO
H
|  |  | L | 3: 360; DENSIDAD AFECTADA POR LA FALLA 3: 100; VALOR DE DEDUCCION POR TIPO DE FALLA 3: 27 | 27 | 27 | 73
384650 | 384700 | 360 | M | [60 empty] | MUY BUENO | bar: 1 to 19
H | bar: 1 to 19
|  |  | L | 3: 360; DENSIDAD AFECTADA POR LA FALLA 3: 100; VALOR DE DEDUCCION POR TIPO DE FALLA 3: 27 | 27 | 27 | 73
384700 | 384750 | 360 | M | [60 empty] | MUY BUENO
H
|  |  | L | 3: 360; DENSIDAD AFECTADA POR LA FALLA 3: 100; VALOR DE DEDUCCION POR TIPO DE FALLA 3: 27 | 27 | 27 | 73
384750 | 384800 | 360 | M | [60 empty] | MUY BUENO | bar: 1 to 19
H | bar: 1 to 19
|  |  | L | 3: 360; DENSIDAD AFECTADA POR LA FALLA 3: 100; VALOR DE DEDUCCION POR TIPO DE FALLA 3: 27 | 27 | 27 | 73
384800 | 384850 | 360 | M | [60 empty] | MUY BUENO
H
|  |  | L | 3: 360; DENSIDAD AFECTADA POR LA FALLA 3: 100; VALOR DE DEDUCCION POR TIPO DE FALLA 3: 27 | 27 | 27 | 73
384850 | 384900 | 360 | M | [60 empty] | MUY BUENO | bar: 1 to 19
H | bar: 1 to 19
|  |  | L | 3: 360; DENSIDAD AFECTADA POR LA FALLA 3: 100; VALOR DE DEDUCCION POR TIPO DE FALLA 3: 27 | 27 | 27 | 73
384900 | 384950 | 360 | M | [60 empty] | MUY BUENO
H
|  |  | L | 3: 360; DENSIDAD AFECTADA POR LA FALLA 3: 100; VALOR DE DEDUCCION POR TIPO DE FALLA 3: 27 | 27 | 27 | 73
384950 | 385000 | 360 | M | [60 empty] | MUY BUENO | bar: 1 to 19
H | bar: 1 to 19
|  |  | L | 3: 360; DENSIDAD AFECTADA POR LA FALLA 3: 100; VALOR DE DEDUCCION POR TIPO DE FALLA 3: 27 | 27 | 27 | 73
385000 | 385050 | 360 | M | [60 empty] | MUY BUENO
H
|  |  | L | 3: 360; DENSIDAD AFECTADA POR LA FALLA 3: 100; VALOR DE DEDUCCION POR TIPO DE FALLA 3: 27 | 27 | 27 | 73
385050 | 385100 | 360 | M | [60 empty] | MUY BUENO | bar: 1 to 19
H | bar: 1 to 19
|  |  | L | 3: 360; DENSIDAD AFECTADA POR LA FALLA 3: 100; VALOR DE DEDUCCION POR TIPO DE FALLA 3: 27 | 27 | 27 | 73
385100 | 385150 | 360 | M | [60 empty] | MUY BUENO
H
|  |  | L | 3: 360; DENSIDAD AFECTADA POR LA FALLA 3: 100; VALOR DE DEDUCCION POR TIPO DE FALLA 3: 27 | 27 | 27 | 73
385150 | 385200 | 360 | M | [60 empty] | MUY BUENO | bar: 1 to 19
H | bar: 1 to 19
|  |  | L | 3: 360; DENSIDAD AFECTADA POR LA FALLA 3: 100; VALOR DE DEDUCCION POR TIPO DE FALLA 3: 27 | 27 | 27 | 73
385200 | 385250 | 360 | M | [60 empty] | MUY BUENO
H
|  |  | L | 3: 360; DENSIDAD AFECTADA POR LA FALLA 3: 100; VALOR DE DEDUCCION POR TIPO DE FALLA 3: 27 | 27 | 27 | 73
385250 | 385300 | 360 | M | [60 empty] | MUY BUENO | bar: 1 to 19
H | bar: 1 to 19
|  |  | L | 3: 360; DENSIDAD AFECTADA POR LA FALLA 3: 100; VALOR DE DEDUCCION POR TIPO DE FALLA 3: 27 | 27 | 27 | 73
385300 | 385350 | 360 | M | [60 empty] | MUY BUENO
H
|  |  | L | 3: 360; DENSIDAD AFECTADA POR LA FALLA 3: 100; VALOR DE DEDUCCION POR TIPO DE FALLA 3: 27 | 27 | 27 | 73
385350 | 385400 | 360 | M | [60 empty] | MUY BUENO | bar: 1 to 19
H | bar: 1 to 19
|  |  | L | 3: 360; DENSIDAD AFECTADA POR LA FALLA 3: 100; VALOR DE DEDUCCION POR TIPO DE FALLA 3: 27 | 27 | 27 | 73
385400 | 385450 | 360 | M | [60 empty] | MUY BUENO
H
|  |  | L | 3: 360; DENSIDAD AFECTADA POR LA FALLA 3: 100; VALOR DE DEDUCCION POR TIPO DE FALLA 3: 27 | 27 | 27 | 73
385450 | 385500 | 360 | M | [60 empty] | MUY BUENO | bar: 1 to 19
H | bar: 1 to 19
|  |  | L | 3: 360; DENSIDAD AFECTADA POR LA FALLA 3: 100; VALOR DE DEDUCCION POR TIPO DE FALLA 3: 27 | 27 | 27 | 73
385500 | 385550 | 360 | M | [60 empty] | MUY BUENO
H
|  |  | L | 3: 360; DENSIDAD AFECTADA POR LA FALLA 3: 100; VALOR DE DEDUCCION POR TIPO DE FALLA 3: 27 | 27 | 27 | 73
385550 | 385600 | 360 | M | [60 empty] | MUY BUENO | bar: 1 to 19
H | bar: 1 to 19
|  |  | L | 3: 360; 7: 100; 10: 83.8; DENSIDAD AFECTADA POR LA FALLA 3: 100; DENSIDAD AFECTADA POR LA FALLA 7: 27.7778; DENSIDAD AFECTADA POR LA FALLA 10: 23.2778; VALOR DE DEDUCCION POR TIPO DE FALLA 3: 27; VALOR DE DEDUCCION POR TIPO DE FALLA 7: 10; VALOR DE DEDUCCION POR TIPO DE FALLA 10: 14 | 51 | 32.9487 | 67.0513
385600 | 385650 | 360 | M | [60 empty] | BUENO
H
|  |  | L | 3: 360; DENSIDAD AFECTADA POR LA FALLA 3: 100; VALOR DE DEDUCCION POR TIPO DE FALLA 3: 27 | 27 | 27 | 73
385650 | 385700 | 360 | M | [60 empty] | MUY BUENO | bar: 1 to 19
H | bar: 1 to 19
|  |  | L | 3: 360; DENSIDAD AFECTADA POR LA FALLA 3: 100; VALOR DE DEDUCCION POR TIPO DE FALLA 3: 27 | 27 | 27 | 73
385700 | 385750 | 360 | M | [60 empty] | MUY BUENO
H
|  |  | L | 3: 360; DENSIDAD AFECTADA POR LA FALLA 3: 100; VALOR DE DEDUCCION POR TIPO DE FALLA 3: 27 | 27 | 27 | 73
385750 | 385800 | 360 | M | [60 empty] | MUY BUENO | bar: 1 to 19
H | bar: 1 to 19
|  |  | L | 3: 360; DENSIDAD AFECTADA POR LA FALLA 3: 100; VALOR DE DEDUCCION POR TIPO DE FALLA 3: 27 | 27 | 27 | 73
385800 | 385850 | 360 | M | [60 empty] | MUY BUENO
H
|  |  | L | 3: 360; DENSIDAD AFECTADA POR LA FALLA 3: 100; VALOR DE DEDUCCION POR TIPO DE FALLA 3: 27 | 27 | 27 | 73
385850 | 385900 | 360 | M | [60 empty] | MUY BUENO | bar: 1 to 19
H | bar: 1 to 19
|  |  | L | 3: 360; DENSIDAD AFECTADA POR LA FALLA 3: 100; VALOR DE DEDUCCION POR TIPO DE FALLA 3: 27 | 27 | 27 | 73
385900 | 385950 | 360 | M | [60 empty] | MUY BUENO
H
|  |  | L | 3: 360; DENSIDAD AFECTADA POR LA FALLA 3: 100; VALOR DE DEDUCCION POR TIPO DE FALLA 3: 27 | 27 | 27 | 73
385950 | 386000 | 360 | M | [60 empty] | MUY BUENO | bar: 1 to 19
H | bar: 1 to 19
|  |  | L | 3: 360; DENSIDAD AFECTADA POR LA FALLA 3: 100; VALOR DE DEDUCCION POR TIPO DE FALLA 3: 27 | 27 | 27 | 73
386000 | 386050 | 360 | M | [60 empty] | MUY BUENO
H
|  |  | L | 3: 360; DENSIDAD AFECTADA POR LA FALLA 3: 100; VALOR DE DEDUCCION POR TIPO DE FALLA 3: 27 | 27 | 27 | 73
386050 | 386100 | 360 | M | [60 empty] | MUY BUENO | bar: 1 to 19
H | bar: 1 to 19
|  |  | L | 3: 360; DENSIDAD AFECTADA POR LA FALLA 3: 100; VALOR DE DEDUCCION POR TIPO DE FALLA 3: 27 | 27 | 27 | 73
386100 | 386150 | 360 | M | [60 empty] | MUY BUENO
H
|  |  | L | 3: 360; DENSIDAD AFECTADA POR LA FALLA 3: 100; VALOR DE DEDUCCION POR TIPO DE FALLA 3: 27 | 27 | 27 | 73
386150 | 386200 | 360 | M | [60 empty] | MUY BUENO | bar: 1 to 19
H | bar: 1 to 19
|  |  | L | 3: 360; DENSIDAD AFECTADA POR LA FALLA 3: 100; VALOR DE DEDUCCION POR TIPO DE FALLA 3: 27 | 27 | 27 | 73
386200 | 386250 | 360 | M | [60 empty] | MUY BUENO
H
|  |  | L | 3: 360; DENSIDAD AFECTADA POR LA FALLA 3: 100; VALOR DE DEDUCCION POR TIPO DE FALLA 3: 27 | 27 | 27 | 73
386250 | 386300 | 360 | M | [60 empty] | MUY BUENO | bar: 1 to 19
H | bar: 1 to 19
|  |  | L | 3: 360; DENSIDAD AFECTADA POR LA FALLA 3: 100; VALOR DE DEDUCCION POR TIPO DE FALLA 3: 27 | 27 | 27 | 73
386300 | 386350 | 360 | M | [60 empty] | MUY BUENO
H
|  |  | L | 3: 360; DENSIDAD AFECTADA POR LA FALLA 3: 100; VALOR DE DEDUCCION POR TIPO DE FALLA 3: 27 | 27 | 27 | 73
386350 | 386400 | 360 | M | [60 empty] | MUY BUENO | bar: 1 to 19
H | bar: 1 to 19
|  |  | L | 3: 360; DENSIDAD AFECTADA POR LA FALLA 3: 100; VALOR DE DEDUCCION POR TIPO DE FALLA 3: 27 | 27 | 27 | 73
386400 | 386450 | 360 | M | [60 empty] | MUY BUENO
H
|  |  | L | 3: 360; DENSIDAD AFECTADA POR LA FALLA 3: 100; VALOR DE DEDUCCION POR TIPO DE FALLA 3: 27 | 27 | 27 | 73
386450 | 386500 | 360 | M | [60 empty] | MUY BUENO | bar: 1 to 19
H | bar: 1 to 19
|  |  | L | 3: 360; DENSIDAD AFECTADA POR LA FALLA 3: 100; VALOR DE DEDUCCION POR TIPO DE FALLA 3: 27 | 27 | 27 | 73
386500 | 386550 | 360 | M | [60 empty] | MUY BUENO
H
|  |  | L | 3: 360; DENSIDAD AFECTADA POR LA FALLA 3: 100; VALOR DE DEDUCCION POR TIPO DE FALLA 3: 27 | 27 | 27 | 73
386550 | 386600 | 360 | M | [60 empty] | MUY BUENO | bar: 1 to 19
H | bar: 1 to 19
|  |  | L | 3: 360; DENSIDAD AFECTADA POR LA FALLA 3: 100; VALOR DE DEDUCCION POR TIPO DE FALLA 3: 27 | 27 | 27 | 73
386600 | 386650 | 360 | M | [60 empty] | MUY BUENO
H
|  |  | L | 3: 360; 7: 50; DENSIDAD AFECTADA POR LA FALLA 3: 100; DENSIDAD AFECTADA POR LA FALLA 7: 13.8889; VALOR DE DEDUCCION POR TIPO DE FALLA 3: 27; VALOR DE DEDUCCION POR TIPO DE FALLA 7: 6 | 33 | 25 | 75
386650 | 386700 | 360 | M | [60 empty] | MUY BUENO | bar: 1 to 19
H | bar: 1 to 19
|  |  | L | 3: 360; DENSIDAD AFECTADA POR LA FALLA 3: 100; VALOR DE DEDUCCION POR TIPO DE FALLA 3: 27 | 27 | 27 | 73
386700 | 386750 | 360 | M | [60 empty] | MUY BUENO
H
|  |  | L | 3: 360; DENSIDAD AFECTADA POR LA FALLA 3: 100; VALOR DE DEDUCCION POR TIPO DE FALLA 3: 27 | 27 | 27 | 73
386750 | 386800 | 360 | M | [60 empty] | MUY BUENO | bar: 1 to 19
H | bar: 1 to 19
|  |  | L | 3: 360; DENSIDAD AFECTADA POR LA FALLA 3: 100; VALOR DE DEDUCCION POR TIPO DE FALLA 3: 27 | 27 | 27 | 73
386800 | 386850 | 360 | M | [60 empty] | MUY BUENO
H
|  |  | L | 3: 360; DENSIDAD AFECTADA POR LA FALLA 3: 100; VALOR DE DEDUCCION POR TIPO DE FALLA 3: 27 | 27 | 27 | 73
386850 | 386900 | 360 | M | [60 empty] | MUY BUENO | bar: 1 to 19
H | bar: 1 to 19
|  |  | L | 3: 360; DENSIDAD AFECTADA POR LA FALLA 3: 100; VALOR DE DEDUCCION POR TIPO DE FALLA 3: 27 | 27 | 27 | 73
386900 | 386950 | 360 | M | [60 empty] | MUY BUENO
H
|  |  | L | 3: 360; DENSIDAD AFECTADA POR LA FALLA 3: 100; VALOR DE DEDUCCION POR TIPO DE FALLA 3: 27 | 27 | 27 | 73
386950 | 387000 | 360 | M | [60 empty] | MUY BUENO | bar: 1 to 19
H | bar: 1 to 19
|  |  | L | 3: 360; DENSIDAD AFECTADA POR LA FALLA 3: 100; VALOR DE DEDUCCION POR TIPO DE FALLA 3: 27 | 27 | 27 | 73
387000 | 387050 | 360 | M | [60 empty] | MUY BUENO
H
|  |  | L | 3: 360; DENSIDAD AFECTADA POR LA FALLA 3: 100; VALOR DE DEDUCCION POR TIPO DE FALLA 3: 27 | 27 | 27 | 73
387050 | 387100 | 360 | M | [60 empty] | MUY BUENO | bar: 1 to 19
H | bar: 1 to 19
|  |  | L | 3: 360; DENSIDAD AFECTADA POR LA FALLA 3: 100; VALOR DE DEDUCCION POR TIPO DE FALLA 3: 27 | 27 | 27 | 73
387100 | 387150 | 360 | M | [60 empty] | MUY BUENO
H
|  |  | L | 3: 360; DENSIDAD AFECTADA POR LA FALLA 3: 100; VALOR DE DEDUCCION POR TIPO DE FALLA 3: 27 | 27 | 27 | 73
387150 | 387200 | 360 | M | [60 empty] | MUY BUENO | bar: 1 to 19
H | bar: 1 to 19
|  |  | L | 3: 360; DENSIDAD AFECTADA POR LA FALLA 3: 100; VALOR DE DEDUCCION POR TIPO DE FALLA 3: 27 | 27 | 27 | 73
387200 | 387250 | 360 | M | [60 empty] | MUY BUENO
H
|  |  | L | 3: 360; DENSIDAD AFECTADA POR LA FALLA 3: 100; VALOR DE DEDUCCION POR TIPO DE FALLA 3: 27 | 27 | 27 | 73
387250 | 387300 | 360 | M | [60 empty] | MUY BUENO | bar: 1 to 19
H | bar: 1 to 19
|  |  | L | 3: 360; DENSIDAD AFECTADA POR LA FALLA 3: 100; VALOR DE DEDUCCION POR TIPO DE FALLA 3: 27 | 27 | 27 | 73
387300 | 387350 | 360 | M | [60 empty] | MUY BUENO
H
|  |  | L | 3: 360; DENSIDAD AFECTADA POR LA FALLA 3: 100; VALOR DE DEDUCCION POR TIPO DE FALLA 3: 27 | 27 | 27 | 73
387350 | 387400 | 360 | M | [60 empty] | MUY BUENO | bar: 1 to 19
H | bar: 1 to 19
|  |  | L | 3: 360; DENSIDAD AFECTADA POR LA FALLA 3: 100; VALOR DE DEDUCCION POR TIPO DE FALLA 3: 27 | 27 | 27 | 73
387400 | 387450 | 360 | M | [60 empty] | MUY BUENO
H
|  |  | L | 3: 360; DENSIDAD AFECTADA POR LA FALLA 3: 100; VALOR DE DEDUCCION POR TIPO DE FALLA 3: 27 | 27 | 27 | 73
387450 | 387500 | 360 | M | [60 empty] | MUY BUENO | bar: 1 to 19
H | bar: 1 to 19
|  |  | L | 3: 360; DENSIDAD AFECTADA POR LA FALLA 3: 100; VALOR DE DEDUCCION POR TIPO DE FALLA 3: 27 | 27 | 27 | 73
387500 | 387550 | 360 | M | [60 empty] | MUY BUENO
H
|  |  | L | 3: 360; DENSIDAD AFECTADA POR LA FALLA 3: 100; VALOR DE DEDUCCION POR TIPO DE FALLA 3: 27 | 27 | 27 | 73
387550 | 387600 | 360 | M | [60 empty] | MUY BUENO | bar: 1 to 19
H | bar: 1 to 19
|  |  | L | 3: 360; DENSIDAD AFECTADA POR LA FALLA 3: 100; VALOR DE DEDUCCION POR TIPO DE FALLA 3: 27 | 27 | 27 | 73
387600 | 387650 | 360 | M | [60 empty] | MUY BUENO
H
|  |  | L | 3: 360; DENSIDAD AFECTADA POR LA FALLA 3: 100; VALOR DE DEDUCCION POR TIPO DE FALLA 3: 27 | 27 | 27 | 73
387650 | 387700 | 360 | M | [60 empty] | MUY BUENO | bar: 1 to 19
H | bar: 1 to 19
|  |  | L | 10: 2; DENSIDAD AFECTADA POR LA FALLA 10: 0.55556; VALOR DE DEDUCCION POR TIPO DE FALLA 10: 0 | 0 | 0 | 100
387700 | 387750 | 360 | M | [60 empty] | EXCELENTE
H
|  |  | L | [57 empty] | 0 | 0 | 100 | bar: 1 to 19
387750 | 387800 | 360 | M | [60 empty] | EXCELENTE | bar: 1 to 19
H | bar: 1 to 19
|  |  | L | [57 empty] | 0 | 0 | 100
387800 | 387850 | 360 | M | [60 empty] | EXCELENTE
H
|  |  | L | [57 empty] | 0 | 0 | 100 | bar: 1 to 19
387850 | 387900 | 360 | M | [60 empty] | EXCELENTE | bar: 1 to 19
H | bar: 1 to 19
|  |  | L | [57 empty] | 0 | 0 | 100
387900 | 387950 | 360 | M | [60 empty] | EXCELENTE
H
|  |  | L | [57 empty] | 0 | 0 | 100 | bar: 1 to 19
387950 | 388000 | 360 | M | [60 empty] | EXCELENTE | bar: 1 to 19
H | bar: 1 to 19
|  |  | L | [57 empty] | 0 | 0 | 100
388000 | 388050 | 360 | M | [60 empty] | EXCELENTE
H
|  |  | L | [57 empty] | 0 | 0 | 100 | bar: 1 to 19
388050 | 388100 | 360 | M | [60 empty] | EXCELENTE | bar: 1 to 19
H | bar: 1 to 19
|  |  | L | [57 empty] | 0 | 0 | 100
388100 | 388150 | 360 | M | [60 empty] | EXCELENTE
H
|  |  | L | [57 empty] | 0 | 0 | 100 | bar: 1 to 19
388150 | 388200 | 360 | M | [60 empty] | EXCELENTE | bar: 1 to 19
H | bar: 1 to 19
|  |  | L | [57 empty] | 0 | 0 | 100
388200 | 388250 | 360 | M | [60 empty] | EXCELENTE
H
|  |  | L | [57 empty] | 0 | 0 | 100 | bar: 1 to 19
388250 | 388300 | 360 | M | [60 empty] | EXCELENTE | bar: 1 to 19
H | bar: 1 to 19
|  |  | L | [57 empty] | 0 | 0 | 100
388300 | 388350 | 360 | M | [60 empty] | EXCELENTE
H
|  |  | L | [57 empty] | 0 | 0 | 100 | bar: 1 to 19
388350 | 388400 | 360 | M | [60 empty] | EXCELENTE | bar: 1 to 19
H | bar: 1 to 19
|  |  | L | [57 empty] | 0 | 0 | 100
388400 | 388450 | 360 | M | [60 empty] | EXCELENTE
H
|  |  | L | [57 empty] | 0 | 0 | 100 | bar: 1 to 19
388450 | 388500 | 360 | M | [60 empty] | EXCELENTE | bar: 1 to 19
H | bar: 1 to 19
|  |  | L | [57 empty] | 0 | 0 | 100
388500 | 388550 | 360 | M | [60 empty] | EXCELENTE
H
|  |  | L | [57 empty] | 0 | 0 | 100 | bar: 1 to 19
388550 | 388600 | 360 | M | [60 empty] | EXCELENTE | bar: 1 to 19
H | bar: 1 to 19
|  |  | L | [57 empty] | 0 | 0 | 100
388600 | 388650 | 360 | M | [60 empty] | EXCELENTE
H
|  |  | L | [57 empty] | 0 | 0 | 100 | bar: 1 to 19
388650 | 388700 | 360 | M | [60 empty] | EXCELENTE | bar: 1 to 19
H | bar: 1 to 19
|  |  | L | [57 empty] | 0 | 0 | 100
388700 | 388750 | 360 | M | [60 empty] | EXCELENTE
H
|  |  | L | 10: 2.14; DENSIDAD AFECTADA POR LA FALLA 10: 0.59444; VALOR DE DEDUCCION POR TIPO DE FALLA 10: 0 | 0 | 0 | 100
388750 | 388800 | 360 | M | [60 empty] | EXCELENTE | bar: 1 to 19
H | bar: 1 to 19
|  |  | L | [57 empty] | 0 | 0 | 100
388800 | 388850 | 360 | M | [60 empty] | EXCELENTE
H
|  |  | L | [57 empty] | 0 | 0 | 100 | bar: 1 to 19
388850 | 388900 | 360 | M | [60 empty] | EXCELENTE | bar: 1 to 19
H | bar: 1 to 19
|  |  | L | [57 empty] | 0 | 0 | 100
388900 | 388950 | 360 | M | [60 empty] | EXCELENTE
H
|  |  | L | [57 empty] | 0 | 0 | 100 | bar: 1 to 19
388950 | 389000 | 360 | M | [60 empty] | EXCELENTE | bar: 1 to 19
H | bar: 1 to 19
|  |  | L | [57 empty] | 0 | 0 | 100
389000 | 389050 | 360 | M | [60 empty] | EXCELENTE
H
|  |  | L | [57 empty] | 0 | 0 | 100 | bar: 1 to 19
389050 | 389100 | 360 | M | [60 empty] | EXCELENTE | bar: 1 to 19
H | bar: 1 to 19
|  |  | L | [57 empty] | 0 | 0 | 100
389100 | 389150 | 360 | M | [60 empty] | EXCELENTE
H
|  |  | L | [57 empty] | 0 | 0 | 100 | bar: 1 to 19
389150 | 389200 | 360 | M | [60 empty] | EXCELENTE | bar: 1 to 19
H | bar: 1 to 19
|  |  | L | [57 empty] | 0 | 0 | 100
389200 | 389250 | 360 | M | [60 empty] | EXCELENTE
H
|  |  | L | [57 empty] | 0 | 0 | 100 | bar: 1 to 19
389250 | 389300 | 360 | M | [60 empty] | EXCELENTE | bar: 1 to 19
H | bar: 1 to 19
|  |  | L | [57 empty] | 0 | 0 | 100
389300 | 389350 | 360 | M | [60 empty] | EXCELENTE
H
|  |  | L | [57 empty] | 0 | 0 | 100 | bar: 1 to 19
389350 | 389400 | 360 | M | [60 empty] | EXCELENTE | bar: 1 to 19
H | bar: 1 to 19
|  |  | L | [57 empty] | 0 | 0 | 100
389400 | 389450 | 360 | M | [60 empty] | EXCELENTE
H
|  |  | L | [57 empty] | 0 | 0 | 100 | bar: 1 to 19
389450 | 389500 | 360 | M | [60 empty] | EXCELENTE | bar: 1 to 19
H | bar: 1 to 19
|  |  | L | [57 empty] | 0 | 0 | 100
389500 | 389550 | 360 | M | [60 empty] | EXCELENTE
H
|  |  | L | [57 empty] | 0 | 0 | 100 | bar: 1 to 19
389550 | 389600 | 360 | M | [60 empty] | EXCELENTE | bar: 1 to 19
H | bar: 1 to 19
|  |  | L | [57 empty] | 0 | 0 | 100
389600 | 389650 | 360 | M | [60 empty] | EXCELENTE
H
|  |  | L | [57 empty] | 0 | 0 | 100 | bar: 1 to 19
389650 | 389700 | 360 | M | [60 empty] | EXCELENTE | bar: 1 to 19
H | bar: 1 to 19
|  |  | L | [57 empty] | 0 | 0 | 100
389700 | 389750 | 360 | M | [60 empty] | EXCELENTE
H
|  |  | L | [57 empty] | 0 | 0 | 100 | bar: 1 to 19
389750 | 389800 | 360 | M | [60 empty] | EXCELENTE | bar: 1 to 19
H | bar: 1 to 19
|  |  | L | 7: 50; 10: 46.5; DENSIDAD AFECTADA POR LA FALLA 7: 13.8889; DENSIDAD AFECTADA POR LA FALLA 10: 12.9167; VALOR DE DEDUCCION POR TIPO DE FALLA 7: 6; VALOR DE DEDUCCION POR TIPO DE FALLA 10: 9 | 15 | 11.25 | 88.75
389800 | 389850 | 360 | M | [60 empty] | EXCELENTE
H
|  |  | L | [57 empty] | 0 | 0 | 100 | bar: 1 to 19
389850 | 389900 | 360 | M | [60 empty] | EXCELENTE | bar: 1 to 19
H | bar: 1 to 19
|  |  | L | [57 empty] | 0 | 0 | 100
389900 | 389950 | 360 | M | [60 empty] | EXCELENTE
H
|  |  | L | [57 empty] | 0 | 0 | 100 | bar: 1 to 19
389950 | 390000 | 360 | M | [60 empty] | EXCELENTE | bar: 1 to 19
H | bar: 1 to 19
|  |  | L | [57 empty] | 0 | 0 | 100
390000 | 390050 | 360 | M | [60 empty] | EXCELENTE
H
|  |  | L | [57 empty] | 0 | 0 | 100 | bar: 1 to 19
390050 | 390100 | 360 | M | [60 empty] | EXCELENTE | bar: 1 to 19
H | bar: 1 to 19
|  |  | L | [57 empty] | 0 | 0 | 100
390100 | 390150 | 360 | M | [60 empty] | EXCELENTE
H
|  |  | L | [57 empty] | 0 | 0 | 100 | bar: 1 to 19
390150 | 390200 | 360 | M | [60 empty] | EXCELENTE | bar: 1 to 19
H | bar: 1 to 19
|  |  | L | [57 empty] | 0 | 0 | 100
390200 | 390250 | 360 | M | [60 empty] | EXCELENTE
H
|  |  | L | [57 empty] | 0 | 0 | 100 | bar: 1 to 19
390250 | 390300 | 360 | M | [60 empty] | EXCELENTE | bar: 1 to 19
H | bar: 1 to 19
|  |  | L | [57 empty] | 0 | 0 | 100
390300 | 390350 | 360 | M | [60 empty] | EXCELENTE
H
|  |  | L | [57 empty] | 0 | 0 | 100 | bar: 1 to 19
390350 | 390400 | 360 | M | [60 empty] | EXCELENTE | bar: 1 to 19
H | bar: 1 to 19
|  |  | L | [57 empty] | 0 | 0 | 100
390400 | 390450 | 360 | M | [60 empty] | EXCELENTE
H
|  |  | L | [57 empty] | 0 | 0 | 100 | bar: 1 to 19
390450 | 390500 | 360 | M | [60 empty] | EXCELENTE | bar: 1 to 19
H | bar: 1 to 19
|  |  | L | [57 empty] | 0 | 0 | 100
390500 | 390550 | 360 | M | [60 empty] | EXCELENTE
H
|  |  | L | [57 empty] | 0 | 0 | 100 | bar: 1 to 19
390550 | 390600 | 360 | M | [60 empty] | EXCELENTE | bar: 1 to 19
H | bar: 1 to 19
|  |  | L | [57 empty] | 0 | 0 | 100
390600 | 390650 | 360 | M | [60 empty] | EXCELENTE
H
|  |  | L | [57 empty] | 0 | 0 | 100 | bar: 1 to 19
390650 | 390700 | 360 | M | [60 empty] | EXCELENTE | bar: 1 to 19
H | bar: 1 to 19
|  |  | L | [57 empty] | 0 | 0 | 100
390700 | 390750 | 360 | M | [60 empty] | EXCELENTE
H
|  |  | L | [57 empty] | 0 | 0 | 100 | bar: 1 to 19
390750 | 390800 | 360 | M | [60 empty] | EXCELENTE | bar: 1 to 19
H | bar: 1 to 19
|  |  | L | [57 empty] | 0 | 0 | 100
390800 | 390850 | 360 | M | [60 empty] | EXCELENTE
H
|  |  | L | 3: 360; 7: 100; DENSIDAD AFECTADA POR LA FALLA 3: 100; DENSIDAD AFECTADA POR LA FALLA 7: 27.7778; VALOR DE DEDUCCION POR TIPO DE FALLA 3: 27; VALOR DE DEDUCCION POR TIPO DE FALLA 7: 10 | 37 | 27.8571 | 72.1429
390850 | 390900 | 360 | M | [60 empty] | MUY BUENO | bar: 1 to 19
H | bar: 1 to 19
|  |  | L | 3: 360; DENSIDAD AFECTADA POR LA FALLA 3: 100; VALOR DE DEDUCCION POR TIPO DE FALLA 3: 27 | 27 | 27 | 73
390900 | 390950 | 360 | M | [60 empty] | MUY BUENO
H
|  |  | L | 3: 360; DENSIDAD AFECTADA POR LA FALLA 3: 100; VALOR DE DEDUCCION POR TIPO DE FALLA 3: 27 | 27 | 27 | 73
390950 | 391000 | 360 | M | [60 empty] | MUY BUENO | bar: 1 to 19
H | bar: 1 to 19
|  |  | L | 3: 360; DENSIDAD AFECTADA POR LA FALLA 3: 100; VALOR DE DEDUCCION POR TIPO DE FALLA 3: 27 | 27 | 27 | 73
391000 | 391050 | 360 | M | [60 empty] | MUY BUENO
H
|  |  | L | 3: 360; DENSIDAD AFECTADA POR LA FALLA 3: 100; VALOR DE DEDUCCION POR TIPO DE FALLA 3: 27 | 27 | 27 | 73
391050 | 391100 | 360 | M | [60 empty] | MUY BUENO | bar: 1 to 19
H | bar: 1 to 19
|  |  | L | 3: 360; DENSIDAD AFECTADA POR LA FALLA 3: 100; VALOR DE DEDUCCION POR TIPO DE FALLA 3: 27 | 27 | 27 | 73
391100 | 391150 | 360 | M | [60 empty] | MUY BUENO
H
|  |  | L | 3: 360; DENSIDAD AFECTADA POR LA FALLA 3: 100; VALOR DE DEDUCCION POR TIPO DE FALLA 3: 27 | 27 | 27 | 73
391150 | 391200 | 360 | M | [60 empty] | MUY BUENO | bar: 1 to 19
H | bar: 1 to 19
|  |  | L | 3: 360; DENSIDAD AFECTADA POR LA FALLA 3: 100; VALOR DE DEDUCCION POR TIPO DE FALLA 3: 27 | 27 | 27 | 73
391200 | 391250 | 360 | M | [60 empty] | MUY BUENO
H
|  |  | L | 3: 360; DENSIDAD AFECTADA POR LA FALLA 3: 100; VALOR DE DEDUCCION POR TIPO DE FALLA 3: 27 | 27 | 27 | 73
391250 | 391300 | 360 | M | [60 empty] | MUY BUENO | bar: 1 to 19
H | bar: 1 to 19
|  |  | L | 3: 360; DENSIDAD AFECTADA POR LA FALLA 3: 100; VALOR DE DEDUCCION POR TIPO DE FALLA 3: 27 | 27 | 27 | 73
391300 | 391350 | 360 | M | [60 empty] | MUY BUENO
H
|  |  | L | 3: 360; DENSIDAD AFECTADA POR LA FALLA 3: 100; VALOR DE DEDUCCION POR TIPO DE FALLA 3: 27 | 27 | 27 | 73
391350 | 391400 | 360 | M | [60 empty] | MUY BUENO | bar: 1 to 19
H | bar: 1 to 19
|  |  | L | 3: 360; DENSIDAD AFECTADA POR LA FALLA 3: 100; VALOR DE DEDUCCION POR TIPO DE FALLA 3: 27 | 27 | 27 | 73
391400 | 391450 | 360 | M | [60 empty] | MUY BUENO
H
|  |  | L | 3: 360; DENSIDAD AFECTADA POR LA FALLA 3: 100; VALOR DE DEDUCCION POR TIPO DE FALLA 3: 27 | 27 | 27 | 73
391450 | 391500 | 360 | M | [60 empty] | MUY BUENO | bar: 1 to 19
H | bar: 1 to 19
|  |  | L | 3: 360; DENSIDAD AFECTADA POR LA FALLA 3: 100; VALOR DE DEDUCCION POR TIPO DE FALLA 3: 27 | 27 | 27 | 73
391500 | 391550 | 360 | M | [60 empty] | MUY BUENO
H
|  |  | L | 3: 360; DENSIDAD AFECTADA POR LA FALLA 3: 100; VALOR DE DEDUCCION POR TIPO DE FALLA 3: 27 | 27 | 27 | 73
391550 | 391600 | 360 | M | [60 empty] | MUY BUENO | bar: 1 to 19
H | bar: 1 to 19
|  |  | L | 3: 360; DENSIDAD AFECTADA POR LA FALLA 3: 100; VALOR DE DEDUCCION POR TIPO DE FALLA 3: 27 | 27 | 27 | 73
391600 | 391650 | 360 | M | [60 empty] | MUY BUENO
H
|  |  | L | 3: 360; DENSIDAD AFECTADA POR LA FALLA 3: 100; VALOR DE DEDUCCION POR TIPO DE FALLA 3: 27 | 27 | 27 | 73
391650 | 391700 | 360 | M | [60 empty] | MUY BUENO | bar: 1 to 19
H | bar: 1 to 19
|  |  | L | 3: 360; DENSIDAD AFECTADA POR LA FALLA 3: 100; VALOR DE DEDUCCION POR TIPO DE FALLA 3: 27 | 27 | 27 | 73
391700 | 391750 | 360 | M | [60 empty] | MUY BUENO
H
|  |  | L | 3: 360; DENSIDAD AFECTADA POR LA FALLA 3: 100; VALOR DE DEDUCCION POR TIPO DE FALLA 3: 27 | 27 | 27 | 73
391750 | 391800 | 360 | M | [60 empty] | MUY BUENO | bar: 1 to 19
H | bar: 1 to 19
|  |  | L | 3: 360; DENSIDAD AFECTADA POR LA FALLA 3: 100; VALOR DE DEDUCCION POR TIPO DE FALLA 3: 27 | 27 | 27 | 73
391800 | 391850 | 360 | M | [60 empty] | MUY BUENO
H
|  |  | L | 3: 360; DENSIDAD AFECTADA POR LA FALLA 3: 100; VALOR DE DEDUCCION POR TIPO DE FALLA 3: 27 | 27 | 27 | 73
391850 | 391900 | 360 | M | [60 empty] | MUY BUENO | bar: 1 to 19
H | bar: 1 to 19
|  |  | L | 3: 360; 7: 100; 10: 26.2; DENSIDAD AFECTADA POR LA FALLA 3: 100; DENSIDAD AFECTADA POR LA FALLA 7: 27.7778; DENSIDAD AFECTADA POR LA FALLA 10: 7.2778; VALOR DE DEDUCCION POR TIPO DE FALLA 3: 27; VALOR DE DEDUCCION POR TIPO DE FALLA 7: 10; VALOR DE DEDUCCION POR TIPO DE FALLA 10: 6 | 43 | 27.6154 | 72.3846
391900 | 391950 | 360 | M | [60 empty] | MUY BUENO
H
|  |  | L | 3: 360; DENSIDAD AFECTADA POR LA FALLA 3: 100; VALOR DE DEDUCCION POR TIPO DE FALLA 3: 27 | 27 | 27 | 73
391950 | 392000 | 360 | M | [60 empty] | MUY BUENO | bar: 1 to 19
H | bar: 1 to 19
|  |  | L | 3: 360; DENSIDAD AFECTADA POR LA FALLA 3: 100; VALOR DE DEDUCCION POR TIPO DE FALLA 3: 27 | 27 | 27 | 73
392000 | 392050 | 360 | M | [60 empty] | MUY BUENO
H
|  |  | L | 3: 360; DENSIDAD AFECTADA POR LA FALLA 3: 100; VALOR DE DEDUCCION POR TIPO DE FALLA 3: 27 | 27 | 27 | 73
392050 | 392100 | 360 | M | [60 empty] | MUY BUENO | bar: 1 to 19
H | bar: 1 to 19
|  |  | L | 3: 360; DENSIDAD AFECTADA POR LA FALLA 3: 100; VALOR DE DEDUCCION POR TIPO DE FALLA 3: 27 | 27 | 27 | 73
392100 | 392150 | 360 | M | [60 empty] | MUY BUENO
H
|  |  | L | 3: 360; DENSIDAD AFECTADA POR LA FALLA 3: 100; VALOR DE DEDUCCION POR TIPO DE FALLA 3: 27 | 27 | 27 | 73
392150 | 392200 | 360 | M | [60 empty] | MUY BUENO | bar: 1 to 19
H | bar: 1 to 19
|  |  | L | 3: 360; DENSIDAD AFECTADA POR LA FALLA 3: 100; VALOR DE DEDUCCION POR TIPO DE FALLA 3: 27 | 27 | 27 | 73
392200 | 392250 | 360 | M | [60 empty] | MUY BUENO
H
|  |  | L | 3: 360; DENSIDAD AFECTADA POR LA FALLA 3: 100; VALOR DE DEDUCCION POR TIPO DE FALLA 3: 27 | 27 | 27 | 73
392250 | 392300 | 360 | M | [60 empty] | MUY BUENO | bar: 1 to 19
H | bar: 1 to 19
|  |  | L | 3: 360; DENSIDAD AFECTADA POR LA FALLA 3: 100; VALOR DE DEDUCCION POR TIPO DE FALLA 3: 27 | 27 | 27 | 73
392300 | 392350 | 360 | M | [60 empty] | MUY BUENO
H
|  |  | L | 3: 360; DENSIDAD AFECTADA POR LA FALLA 3: 100; VALOR DE DEDUCCION POR TIPO DE FALLA 3: 27 | 27 | 27 | 73
392350 | 392400 | 360 | M | [60 empty] | MUY BUENO | bar: 1 to 19
H | bar: 1 to 19
|  |  | L | 3: 360; DENSIDAD AFECTADA POR LA FALLA 3: 100; VALOR DE DEDUCCION POR TIPO DE FALLA 3: 27 | 27 | 27 | 73
392400 | 392450 | 360 | M | [60 empty] | MUY BUENO
H
|  |  | L | 3: 360; DENSIDAD AFECTADA POR LA FALLA 3: 100; VALOR DE DEDUCCION POR TIPO DE FALLA 3: 27 | 27 | 27 | 73
392450 | 392500 | 360 | M | [60 empty] | MUY BUENO | bar: 1 to 19
H | bar: 1 to 19
|  |  | L | 3: 360; DENSIDAD AFECTADA POR LA FALLA 3: 100; VALOR DE DEDUCCION POR TIPO DE FALLA 3: 27 | 27 | 27 | 73
392500 | 392550 | 360 | M | [60 empty] | MUY BUENO
H
|  |  | L | 3: 360; DENSIDAD AFECTADA POR LA FALLA 3: 100; VALOR DE DEDUCCION POR TIPO DE FALLA 3: 27 | 27 | 27 | 73
392550 | 392600 | 360 | M | [60 empty] | MUY BUENO | bar: 1 to 19
H | bar: 1 to 19
|  |  | L | 3: 360; DENSIDAD AFECTADA POR LA FALLA 3: 100; VALOR DE DEDUCCION POR TIPO DE FALLA 3: 27 | 27 | 27 | 73
392600 | 392650 | 360 | M | [60 empty] | MUY BUENO
H
|  |  | L | 3: 360; DENSIDAD AFECTADA POR LA FALLA 3: 100; VALOR DE DEDUCCION POR TIPO DE FALLA 3: 27 | 27 | 27 | 73
392650 | 392700 | 360 | M | [60 empty] | MUY BUENO | bar: 1 to 19
H | bar: 1 to 19
|  |  | L | 3: 360; DENSIDAD AFECTADA POR LA FALLA 3: 100; VALOR DE DEDUCCION POR TIPO DE FALLA 3: 27 | 27 | 27 | 73
392700 | 392750 | 360 | M | [60 empty] | MUY BUENO
H
|  |  | L | 3: 360; DENSIDAD AFECTADA POR LA FALLA 3: 100; VALOR DE DEDUCCION POR TIPO DE FALLA 3: 27 | 27 | 27 | 73
392750 | 392800 | 360 | M | [60 empty] | MUY BUENO | bar: 1 to 19
H | bar: 1 to 19
|  |  | L | 3: 360; DENSIDAD AFECTADA POR LA FALLA 3: 100; VALOR DE DEDUCCION POR TIPO DE FALLA 3: 27 | 27 | 27 | 73
392800 | 392850 | 360 | M | [60 empty] | MUY BUENO
H
|  |  | L | 3: 360; DENSIDAD AFECTADA POR LA FALLA 3: 100; VALOR DE DEDUCCION POR TIPO DE FALLA 3: 27 | 27 | 27 | 73
392850 | 392900 | 360 | M | [60 empty] | MUY BUENO | bar: 1 to 19
H | bar: 1 to 19
|  |  | L | 3: 360; DENSIDAD AFECTADA POR LA FALLA 3: 100; VALOR DE DEDUCCION POR TIPO DE FALLA 3: 27 | 27 | 27 | 73
392900 | 392950 | 360 | M | [60 empty] | MUY BUENO
H
|  |  | L | 3: 36; 7: 100; 9: 50; 10: 44.15; DENSIDAD AFECTADA POR LA FALLA 3: 10; DENSIDAD AFECTADA POR LA FALLA 7: 27.7778; DENSIDAD AFECTADA POR LA FALLA 9: 13.8889; DENSIDAD AFECTADA POR LA FALLA 10: 12.2639; VALOR DE DEDUCCION POR TIPO DE FALLA 3: 8; VALOR DE DEDUCCION POR TIPO DE FALLA 7: 10; VALOR DE DEDUCCION POR TIPO DE FALLA 9: 6; VALOR DE DEDUCCION POR TIPO DE FALLA 10: 9 | 33 | 15 | 85
392950 | 393000 | 360 | M | [60 empty] | MUY BUENO | bar: 1 to 19
H | bar: 1 to 19
|  |  | L | 3: 360; 7: 50; 10: 29.98; DENSIDAD AFECTADA POR LA FALLA 3: 100; DENSIDAD AFECTADA POR LA FALLA 7: 13.8889; DENSIDAD AFECTADA POR LA FALLA 10: 8.3278; VALOR DE DEDUCCION POR TIPO DE FALLA 3: 27; VALOR DE DEDUCCION POR TIPO DE FALLA 7: 6; VALOR DE DEDUCCION POR TIPO DE FALLA 10: 6 | 39 | 24.9487 | 75.0513
393000 | 393050 | 360 | M | [60 empty] | MUY BUENO
H
|  |  | L | 3: 360; DENSIDAD AFECTADA POR LA FALLA 3: 100; VALOR DE DEDUCCION POR TIPO DE FALLA 3: 27 | 27 | 27 | 73
393050 | 393100 | 360 | M | [60 empty] | MUY BUENO | bar: 1 to 19
H | bar: 1 to 19
|  |  | L | 3: 360; DENSIDAD AFECTADA POR LA FALLA 3: 100; VALOR DE DEDUCCION POR TIPO DE FALLA 3: 27 | 27 | 27 | 73
393100 | 393150 | 360 | M | [60 empty] | MUY BUENO
H
|  |  | L | 3: 360; DENSIDAD AFECTADA POR LA FALLA 3: 100; VALOR DE DEDUCCION POR TIPO DE FALLA 3: 27 | 27 | 27 | 73
393150 | 393200 | 360 | M | [60 empty] | MUY BUENO | bar: 1 to 19
H | bar: 1 to 19
|  |  | L | 3: 360; DENSIDAD AFECTADA POR LA FALLA 3: 100; VALOR DE DEDUCCION POR TIPO DE FALLA 3: 27 | 27 | 27 | 73
393200 | 393250 | 360 | M | [60 empty] | MUY BUENO
H
|  |  | L | 3: 360; DENSIDAD AFECTADA POR LA FALLA 3: 100; VALOR DE DEDUCCION POR TIPO DE FALLA 3: 27 | 27 | 27 | 73
393250 | 393300 | 360 | M | [60 empty] | MUY BUENO | bar: 1 to 19
H | bar: 1 to 19
|  |  | L | 3: 360; DENSIDAD AFECTADA POR LA FALLA 3: 100; VALOR DE DEDUCCION POR TIPO DE FALLA 3: 27 | 27 | 27 | 73
393300 | 393350 | 360 | M | [60 empty] | MUY BUENO
H
|  |  | L | 3: 360; DENSIDAD AFECTADA POR LA FALLA 3: 100; VALOR DE DEDUCCION POR TIPO DE FALLA 3: 27 | 27 | 27 | 73
393350 | 393400 | 360 | M | [60 empty] | MUY BUENO | bar: 1 to 19
H | bar: 1 to 19
|  |  | L | 3: 360; DENSIDAD AFECTADA POR LA FALLA 3: 100; VALOR DE DEDUCCION POR TIPO DE FALLA 3: 27 | 27 | 27 | 73
393400 | 393450 | 360 | M | [60 empty] | MUY BUENO
H
|  |  | L | 3: 360; DENSIDAD AFECTADA POR LA FALLA 3: 100; VALOR DE DEDUCCION POR TIPO DE FALLA 3: 27 | 27 | 27 | 73
393450 | 393500 | 360 | M | [60 empty] | MUY BUENO | bar: 1 to 19
H | bar: 1 to 19
|  |  | L | 3: 360; DENSIDAD AFECTADA POR LA FALLA 3: 100; VALOR DE DEDUCCION POR TIPO DE FALLA 3: 27 | 27 | 27 | 73
393500 | 393550 | 360 | M | [60 empty] | MUY BUENO
H
|  |  | L | 3: 360; DENSIDAD AFECTADA POR LA FALLA 3: 100; VALOR DE DEDUCCION POR TIPO DE FALLA 3: 27 | 27 | 27 | 73
393550 | 393600 | 360 | M | [60 empty] | MUY BUENO | bar: 1 to 19
H | bar: 1 to 19
|  |  | L | 3: 360; DENSIDAD AFECTADA POR LA FALLA 3: 100; VALOR DE DEDUCCION POR TIPO DE FALLA 3: 27 | 27 | 27 | 73
393600 | 393650 | 360 | M | [60 empty] | MUY BUENO
H
|  |  | L | 3: 360; DENSIDAD AFECTADA POR LA FALLA 3: 100; VALOR DE DEDUCCION POR TIPO DE FALLA 3: 27 | 27 | 27 | 73
393650 | 393700 | 360 | M | [60 empty] | MUY BUENO | bar: 1 to 19
H | bar: 1 to 19
|  |  | L | 3: 360; DENSIDAD AFECTADA POR LA FALLA 3: 100; VALOR DE DEDUCCION POR TIPO DE FALLA 3: 27 | 27 | 27 | 73
393700 | 393750 | 360 | M | [60 empty] | MUY BUENO
H
|  |  | L | 3: 360; DENSIDAD AFECTADA POR LA FALLA 3: 100; VALOR DE DEDUCCION POR TIPO DE FALLA 3: 27 | 27 | 27 | 73
393750 | 393800 | 360 | M | [60 empty] | MUY BUENO | bar: 1 to 19
H | bar: 1 to 19
|  |  | L | 3: 360; DENSIDAD AFECTADA POR LA FALLA 3: 100; VALOR DE DEDUCCION POR TIPO DE FALLA 3: 27 | 27 | 27 | 73
393800 | 393850 | 360 | M | [60 empty] | MUY BUENO
H
|  |  | L | 3: 360; DENSIDAD AFECTADA POR LA FALLA 3: 100; VALOR DE DEDUCCION POR TIPO DE FALLA 3: 27 | 27 | 27 | 73
393850 | 393900 | 360 | M | [60 empty] | MUY BUENO | bar: 1 to 19
H | bar: 1 to 19
|  |  | L | 3: 360; DENSIDAD AFECTADA POR LA FALLA 3: 100; VALOR DE DEDUCCION POR TIPO DE FALLA 3: 27 | 27 | 27 | 73
393900 | 393950 | 360 | M | [60 empty] | MUY BUENO
H
|  |  | L | 3: 360; DENSIDAD AFECTADA POR LA FALLA 3: 100; VALOR DE DEDUCCION POR TIPO DE FALLA 3: 27 | 27 | 27 | 73
393950 | 394000 | 360 | M | [60 empty] | MUY BUENO | bar: 1 to 19
H | bar: 1 to 19
|  |  | L | 3: 360; DENSIDAD AFECTADA POR LA FALLA 3: 100; VALOR DE DEDUCCION POR TIPO DE FALLA 3: 27 | 27 | 27 | 73
394000 | 394050 | 360 | M | [60 empty] | MUY BUENO
H
|  |  | L | 3: 360; 7: 50; DENSIDAD AFECTADA POR LA FALLA 3: 100; DENSIDAD AFECTADA POR LA FALLA 7: 13.8889; VALOR DE DEDUCCION POR TIPO DE FALLA 3: 27; VALOR DE DEDUCCION POR TIPO DE FALLA 7: 6 | 33 | 25 | 75
394050 | 394100 | 360 | M | [60 empty] | MUY BUENO | bar: 1 to 19
H | bar: 1 to 19
|  |  | L | 3: 360; DENSIDAD AFECTADA POR LA FALLA 3: 100; VALOR DE DEDUCCION POR TIPO DE FALLA 3: 27 | 27 | 27 | 73
394100 | 394150 | 360 | M | [60 empty] | MUY BUENO
H
|  |  | L | 3: 360; DENSIDAD AFECTADA POR LA FALLA 3: 100; VALOR DE DEDUCCION POR TIPO DE FALLA 3: 27 | 27 | 27 | 73
394150 | 394200 | 360 | M | [60 empty] | MUY BUENO | bar: 1 to 19
H | bar: 1 to 19
|  |  | L | 3: 360; DENSIDAD AFECTADA POR LA FALLA 3: 100; VALOR DE DEDUCCION POR TIPO DE FALLA 3: 27 | 27 | 27 | 73
394200 | 394250 | 360 | M | [60 empty] | MUY BUENO
H
|  |  | L | 3: 360; DENSIDAD AFECTADA POR LA FALLA 3: 100; VALOR DE DEDUCCION POR TIPO DE FALLA 3: 27 | 27 | 27 | 73
394250 | 394300 | 360 | M | [60 empty] | MUY BUENO | bar: 1 to 19
H | bar: 1 to 19
|  |  | L | 3: 360; DENSIDAD AFECTADA POR LA FALLA 3: 100; VALOR DE DEDUCCION POR TIPO DE FALLA 3: 27 | 27 | 27 | 73
394300 | 394350 | 360 | M | [60 empty] | MUY BUENO
H
|  |  | L | 3: 360; DENSIDAD AFECTADA POR LA FALLA 3: 100; VALOR DE DEDUCCION POR TIPO DE FALLA 3: 27 | 27 | 27 | 73
394350 | 394400 | 360 | M | [60 empty] | MUY BUENO | bar: 1 to 19
H | bar: 1 to 19
|  |  | L | 3: 360; DENSIDAD AFECTADA POR LA FALLA 3: 100; VALOR DE DEDUCCION POR TIPO DE FALLA 3: 27 | 27 | 27 | 73
394400 | 394450 | 360 | M | [60 empty] | MUY BUENO
H
|  |  | L | 3: 360; DENSIDAD AFECTADA POR LA FALLA 3: 100; VALOR DE DEDUCCION POR TIPO DE FALLA 3: 27 | 27 | 27 | 73
394450 | 394500 | 360 | M | [60 empty] | MUY BUENO | bar: 1 to 19
H | bar: 1 to 19
|  |  | L | 3: 360; DENSIDAD AFECTADA POR LA FALLA 3: 100; VALOR DE DEDUCCION POR TIPO DE FALLA 3: 27 | 27 | 27 | 73
394500 | 394550 | 360 | M | [60 empty] | MUY BUENO
H
|  |  | L | 3: 360; DENSIDAD AFECTADA POR LA FALLA 3: 100; VALOR DE DEDUCCION POR TIPO DE FALLA 3: 27 | 27 | 27 | 73
394550 | 394600 | 360 | M | [60 empty] | MUY BUENO | bar: 1 to 19
H | bar: 1 to 19
|  |  | L | 3: 360; DENSIDAD AFECTADA POR LA FALLA 3: 100; VALOR DE DEDUCCION POR TIPO DE FALLA 3: 27 | 27 | 27 | 73
394600 | 394650 | 360 | M | [60 empty] | MUY BUENO
H
|  |  | L | 3: 360; DENSIDAD AFECTADA POR LA FALLA 3: 100; VALOR DE DEDUCCION POR TIPO DE FALLA 3: 27 | 27 | 27 | 73
394650 | 394700 | 360 | M | [60 empty] | MUY BUENO | bar: 1 to 19
H | bar: 1 to 19
|  |  | L | 3: 360; DENSIDAD AFECTADA POR LA FALLA 3: 100; VALOR DE DEDUCCION POR TIPO DE FALLA 3: 27 | 27 | 27 | 73
394700 | 394750 | 360 | M | [60 empty] | MUY BUENO
H
|  |  | L | 3: 360; DENSIDAD AFECTADA POR LA FALLA 3: 100; VALOR DE DEDUCCION POR TIPO DE FALLA 3: 27 | 27 | 27 | 73
394750 | 394800 | 360 | M | [60 empty] | MUY BUENO | bar: 1 to 19
H | bar: 1 to 19
|  |  | L | 3: 360; DENSIDAD AFECTADA POR LA FALLA 3: 100; VALOR DE DEDUCCION POR TIPO DE FALLA 3: 27 | 27 | 27 | 73
394800 | 394850 | 360 | M | [60 empty] | MUY BUENO
H
|  |  | L | 3: 360; DENSIDAD AFECTADA POR LA FALLA 3: 100; VALOR DE DEDUCCION POR TIPO DE FALLA 3: 27 | 27 | 27 | 73
394850 | 394900 | 360 | M | [60 empty] | MUY BUENO | bar: 1 to 19
H | bar: 1 to 19
|  |  | L | 3: 360; DENSIDAD AFECTADA POR LA FALLA 3: 100; VALOR DE DEDUCCION POR TIPO DE FALLA 3: 27 | 27 | 27 | 73
394900 | 394950 | 360 | M | [60 empty] | MUY BUENO
H
|  |  | L | 3: 360; DENSIDAD AFECTADA POR LA FALLA 3: 100; VALOR DE DEDUCCION POR TIPO DE FALLA 3: 27 | 27 | 27 | 73
394950 | 395000 | 360 | M | [60 empty] | MUY BUENO | bar: 1 to 19
H | bar: 1 to 19
|  |  | L | 3: 360; DENSIDAD AFECTADA POR LA FALLA 3: 100; VALOR DE DEDUCCION POR TIPO DE FALLA 3: 27 | 27 | 27 | 73
395000 | 395050 | 360 | M | [60 empty] | MUY BUENO
H
|  |  | L | 3: 360; DENSIDAD AFECTADA POR LA FALLA 3: 100; VALOR DE DEDUCCION POR TIPO DE FALLA 3: 27 | 27 | 27 | 73
395050 | 395100 | 360 | M | [60 empty] | MUY BUENO | bar: 1 to 19
H | bar: 1 to 19
|  |  | L | 3: 360; 7: 100; 10: 40.66; DENSIDAD AFECTADA POR LA FALLA 3: 100; DENSIDAD AFECTADA POR LA FALLA 7: 27.7778; DENSIDAD AFECTADA POR LA FALLA 10: 11.2944; VALOR DE DEDUCCION POR TIPO DE FALLA 3: 27; VALOR DE DEDUCCION POR TIPO DE FALLA 7: 10; VALOR DE DEDUCCION POR TIPO DE FALLA 10: 8 | 45 | 28.9487 | 71.0513
395100 | 395150 | 360 | M | [60 empty] | MUY BUENO
H
|  |  | L | 3: 360; DENSIDAD AFECTADA POR LA FALLA 3: 100; VALOR DE DEDUCCION POR TIPO DE FALLA 3: 27 | 27 | 27 | 73
395150 | 395200 | 360 | M | [60 empty] | MUY BUENO | bar: 1 to 19
H | bar: 1 to 19
|  |  | L | 3: 360; DENSIDAD AFECTADA POR LA FALLA 3: 100; VALOR DE DEDUCCION POR TIPO DE FALLA 3: 27 | 27 | 27 | 73
395200 | 395250 | 360 | M | [60 empty] | MUY BUENO
H
|  |  | L | 3: 360; DENSIDAD AFECTADA POR LA FALLA 3: 100; VALOR DE DEDUCCION POR TIPO DE FALLA 3: 27 | 27 | 27 | 73
395250 | 395300 | 360 | M | [60 empty] | MUY BUENO | bar: 1 to 19
H | bar: 1 to 19
|  |  | L | 3: 360; DENSIDAD AFECTADA POR LA FALLA 3: 100; VALOR DE DEDUCCION POR TIPO DE FALLA 3: 27 | 27 | 27 | 73
395300 | 395350 | 360 | M | [60 empty] | MUY BUENO
H
|  |  | L | 3: 360; DENSIDAD AFECTADA POR LA FALLA 3: 100; VALOR DE DEDUCCION POR TIPO DE FALLA 3: 27 | 27 | 27 | 73
395350 | 395400 | 360 | M | [60 empty] | MUY BUENO | bar: 1 to 19
H | bar: 1 to 19
|  |  | L | 3: 360; DENSIDAD AFECTADA POR LA FALLA 3: 100; VALOR DE DEDUCCION POR TIPO DE FALLA 3: 27 | 27 | 27 | 73
395400 | 395450 | 360 | M | [60 empty] | MUY BUENO
H
|  |  | L | 3: 360; DENSIDAD AFECTADA POR LA FALLA 3: 100; VALOR DE DEDUCCION POR TIPO DE FALLA 3: 27 | 27 | 27 | 73
395450 | 395500 | 360 | M | [60 empty] | MUY BUENO | bar: 1 to 19
H | bar: 1 to 19
|  |  | L | 3: 360; DENSIDAD AFECTADA POR LA FALLA 3: 100; VALOR DE DEDUCCION POR TIPO DE FALLA 3: 27 | 27 | 27 | 73
395500 | 395550 | 360 | M | [60 empty] | MUY BUENO
H
|  |  | L | 3: 360; DENSIDAD AFECTADA POR LA FALLA 3: 100; VALOR DE DEDUCCION POR TIPO DE FALLA 3: 27 | 27 | 27 | 73
395550 | 395600 | 360 | M | [60 empty] | MUY BUENO | bar: 1 to 19
H | bar: 1 to 19
|  |  | L | 3: 360; DENSIDAD AFECTADA POR LA FALLA 3: 100; VALOR DE DEDUCCION POR TIPO DE FALLA 3: 27 | 27 | 27 | 73
395600 | 395650 | 360 | M | [60 empty] | MUY BUENO
H
|  |  | L | 3: 360; DENSIDAD AFECTADA POR LA FALLA 3: 100; VALOR DE DEDUCCION POR TIPO DE FALLA 3: 27 | 27 | 27 | 73
395650 | 395700 | 360 | M | [60 empty] | MUY BUENO | bar: 1 to 19
H | bar: 1 to 19
|  |  | L | 3: 360; DENSIDAD AFECTADA POR LA FALLA 3: 100; VALOR DE DEDUCCION POR TIPO DE FALLA 3: 27 | 27 | 27 | 73
395700 | 395750 | 360 | M | [60 empty] | MUY BUENO
H
|  |  | L | 3: 360; DENSIDAD AFECTADA POR LA FALLA 3: 100; VALOR DE DEDUCCION POR TIPO DE FALLA 3: 27 | 27 | 27 | 73
395750 | 395800 | 360 | M | [60 empty] | MUY BUENO | bar: 1 to 19
H | bar: 1 to 19
|  |  | L | 3: 360; DENSIDAD AFECTADA POR LA FALLA 3: 100; VALOR DE DEDUCCION POR TIPO DE FALLA 3: 27 | 27 | 27 | 73
395800 | 395850 | 360 | M | [60 empty] | MUY BUENO
H
|  |  | L | 3: 360; DENSIDAD AFECTADA POR LA FALLA 3: 100; VALOR DE DEDUCCION POR TIPO DE FALLA 3: 27 | 27 | 27 | 73
395850 | 395900 | 360 | M | [60 empty] | MUY BUENO | bar: 1 to 19
H | bar: 1 to 19
|  |  | L | 3: 360; DENSIDAD AFECTADA POR LA FALLA 3: 100; VALOR DE DEDUCCION POR TIPO DE FALLA 3: 27 | 27 | 27 | 73
395900 | 395950 | 360 | M | [60 empty] | MUY BUENO
H
|  |  | L | 3: 360; DENSIDAD AFECTADA POR LA FALLA 3: 100; VALOR DE DEDUCCION POR TIPO DE FALLA 3: 27 | 27 | 27 | 73
395950 | 396000 | 360 | M | [60 empty] | MUY BUENO | bar: 1 to 19
H | bar: 1 to 19
|  |  | L | 3: 360; DENSIDAD AFECTADA POR LA FALLA 3: 100; VALOR DE DEDUCCION POR TIPO DE FALLA 3: 27 | 27 | 27 | 73
396000 | 396050 | 360 | M | [60 empty] | MUY BUENO
H
|  |  | L | 3: 360; DENSIDAD AFECTADA POR LA FALLA 3: 100; VALOR DE DEDUCCION POR TIPO DE FALLA 3: 27 | 27 | 27 | 73
396050 | 396100 | 360 | M | [60 empty] | MUY BUENO | bar: 1 to 19
H | bar: 1 to 19
|  |  | L | 3: 360; DENSIDAD AFECTADA POR LA FALLA 3: 100; VALOR DE DEDUCCION POR TIPO DE FALLA 3: 27 | 27 | 27 | 73
396100 | 396150 | 360 | M | [60 empty] | MUY BUENO
H
|  |  | L | 3: 360; 7: 100; 10: 58.98; DENSIDAD AFECTADA POR LA FALLA 3: 100; DENSIDAD AFECTADA POR LA FALLA 7: 27.7778; DENSIDAD AFECTADA POR LA FALLA 10: 16.3833; VALOR DE DEDUCCION POR TIPO DE FALLA 3: 27; VALOR DE DEDUCCION POR TIPO DE FALLA 7: 10; VALOR DE DEDUCCION POR TIPO DE FALLA 10: 11 | 48 | 30.9487 | 69.0513
396150 | 396200 | 360 | M | [60 empty] | BUENO | bar: 1 to 19
H | bar: 1 to 19
|  |  | L | 3: 360; DENSIDAD AFECTADA POR LA FALLA 3: 100; VALOR DE DEDUCCION POR TIPO DE FALLA 3: 27 | 27 | 27 | 73
396200 | 396250 | 360 | M | [60 empty] | MUY BUENO
H
|  |  | L | 3: 360; DENSIDAD AFECTADA POR LA FALLA 3: 100; VALOR DE DEDUCCION POR TIPO DE FALLA 3: 27 | 27 | 27 | 73
396250 | 396300 | 360 | M | [60 empty] | MUY BUENO | bar: 1 to 19
H | bar: 1 to 19
|  |  | L | 3: 360; DENSIDAD AFECTADA POR LA FALLA 3: 100; VALOR DE DEDUCCION POR TIPO DE FALLA 3: 27 | 27 | 27 | 73
396300 | 396350 | 360 | M | [60 empty] | MUY BUENO
H
|  |  | L | 3: 360; DENSIDAD AFECTADA POR LA FALLA 3: 100; VALOR DE DEDUCCION POR TIPO DE FALLA 3: 27 | 27 | 27 | 73
396350 | 396400 | 360 | M | [60 empty] | MUY BUENO | bar: 1 to 19
H | bar: 1 to 19
|  |  | L | 3: 360; DENSIDAD AFECTADA POR LA FALLA 3: 100; VALOR DE DEDUCCION POR TIPO DE FALLA 3: 27 | 27 | 27 | 73
396400 | 396450 | 360 | M | [60 empty] | MUY BUENO
H
|  |  | L | 3: 360; DENSIDAD AFECTADA POR LA FALLA 3: 100; VALOR DE DEDUCCION POR TIPO DE FALLA 3: 27 | 27 | 27 | 73
396450 | 396500 | 360 | M | [60 empty] | MUY BUENO | bar: 1 to 19
H | bar: 1 to 19
|  |  | L | 3: 360; DENSIDAD AFECTADA POR LA FALLA 3: 100; VALOR DE DEDUCCION POR TIPO DE FALLA 3: 27 | 27 | 27 | 73
396500 | 396550 | 360 | M | [60 empty] | MUY BUENO
H
|  |  | L | 3: 360; DENSIDAD AFECTADA POR LA FALLA 3: 100; VALOR DE DEDUCCION POR TIPO DE FALLA 3: 27 | 27 | 27 | 73
396550 | 396600 | 360 | M | [60 empty] | MUY BUENO | bar: 1 to 19
H | bar: 1 to 19
|  |  | L | 3: 360; DENSIDAD AFECTADA POR LA FALLA 3: 100; VALOR DE DEDUCCION POR TIPO DE FALLA 3: 27 | 27 | 27 | 73
396600 | 396650 | 360 | M | [60 empty] | MUY BUENO
H
|  |  | L | 1: 360; 15: 180; DENSIDAD AFECTADA POR LA FALLA 1: 100; DENSIDAD AFECTADA POR LA FALLA 15: 50; VALOR DE DEDUCCION POR TIPO DE FALLA 1: 60; VALOR DE DEDUCCION POR TIPO DE FALLA 15: 46 | 106 | 72.7778 | 27.2222
396650 | 396700 | 360 | M | [60 empty] | POBRE | bar: 1 to 19
H | bar: 1 to 19
|  |  | L | 1: 360; 15: 180; DENSIDAD AFECTADA POR LA FALLA 1: 100; DENSIDAD AFECTADA POR LA FALLA 15: 50; VALOR DE DEDUCCION POR TIPO DE FALLA 1: 60; VALOR DE DEDUCCION POR TIPO DE FALLA 15: 46 | 106 | 72.7778 | 27.2222
396700 | 396750 | 360 | M | [60 empty] | POBRE
H
|  |  | L | 1: 360; 15: 180; DENSIDAD AFECTADA POR LA FALLA 1: 100; DENSIDAD AFECTADA POR LA FALLA 15: 50; VALOR DE DEDUCCION POR TIPO DE FALLA 1: 60; VALOR DE DEDUCCION POR TIPO DE FALLA 15: 46 | 106 | 72.7778 | 27.2222
396750 | 396800 | 360 | M | [60 empty] | POBRE | bar: 1 to 19
H | bar: 1 to 19
|  |  | L | 1: 360; 15: 180; DENSIDAD AFECTADA POR LA FALLA 1: 100; DENSIDAD AFECTADA POR LA FALLA 15: 50; VALOR DE DEDUCCION POR TIPO DE FALLA 1: 60; VALOR DE DEDUCCION POR TIPO DE FALLA 15: 46 | 106 | 72.7778 | 27.2222
396800 | 396850 | 360 | M | [60 empty] | POBRE
H
|  |  | L | 1: 360; 15: 180; DENSIDAD AFECTADA POR LA FALLA 1: 100; DENSIDAD AFECTADA POR LA FALLA 15: 50; VALOR DE DEDUCCION POR TIPO DE FALLA 1: 60; VALOR DE DEDUCCION POR TIPO DE FALLA 15: 46 | 106 | 72.7778 | 27.2222
396850 | 396900 | 360 | M | [60 empty] | POBRE | bar: 1 to 19
H | bar: 1 to 19
|  |  | L | 1: 360; 15: 180; DENSIDAD AFECTADA POR LA FALLA 1: 100; DENSIDAD AFECTADA POR LA FALLA 15: 50; VALOR DE DEDUCCION POR TIPO DE FALLA 1: 60; VALOR DE DEDUCCION POR TIPO DE FALLA 15: 46 | 106 | 72.7778 | 27.2222
396900 | 396950 | 360 | M | [60 empty] | POBRE
H
|  |  | L | 1: 360; 15: 180; DENSIDAD AFECTADA POR LA FALLA 1: 100; DENSIDAD AFECTADA POR LA FALLA 15: 50; VALOR DE DEDUCCION POR TIPO DE FALLA 1: 60; VALOR DE DEDUCCION POR TIPO DE FALLA 15: 46 | 106 | 72.7778 | 27.2222
396950 | 397000 | 360 | M | [60 empty] | POBRE | bar: 1 to 19
H | bar: 1 to 19
|  |  | L | 1: 360; 15: 180; DENSIDAD AFECTADA POR LA FALLA 1: 100; DENSIDAD AFECTADA POR LA FALLA 15: 50; VALOR DE DEDUCCION POR TIPO DE FALLA 1: 60; VALOR DE DEDUCCION POR TIPO DE FALLA 15: 46 | 106 | 72.7778 | 27.2222
397000 | 397050 | 360 | M | [60 empty] | POBRE
H
|  |  | L | 1: 360; 15: 180; DENSIDAD AFECTADA POR LA FALLA 1: 100; DENSIDAD AFECTADA POR LA FALLA 15: 50; VALOR DE DEDUCCION POR TIPO DE FALLA 1: 60; VALOR DE DEDUCCION POR TIPO DE FALLA 15: 46 | 106 | 72.7778 | 27.2222
397050 | 397100 | 360 | M | [60 empty] | POBRE | bar: 1 to 19
H | bar: 1 to 19
|  |  | L | 1: 360; 15: 180; DENSIDAD AFECTADA POR LA FALLA 1: 100; DENSIDAD AFECTADA POR LA FALLA 15: 50; VALOR DE DEDUCCION POR TIPO DE FALLA 1: 60; VALOR DE DEDUCCION POR TIPO DE FALLA 15: 46 | 106 | 72.7778 | 27.2222
397100 | 397150 | 360 | M | [60 empty] | POBRE
H
|  |  | L | 1: 360; 15: 180; DENSIDAD AFECTADA POR LA FALLA 1: 100; DENSIDAD AFECTADA POR LA FALLA 15: 50; VALOR DE DEDUCCION POR TIPO DE FALLA 1: 60; VALOR DE DEDUCCION POR TIPO DE FALLA 15: 46 | 106 | 72.7778 | 27.2222
397150 | 397200 | 360 | M | [60 empty] | POBRE | bar: 1 to 19
H | bar: 1 to 19
|  |  | L | 1: 360; 7: 100; 15: 180; DENSIDAD AFECTADA POR LA FALLA 1: 100; DENSIDAD AFECTADA POR LA FALLA 7: 27.7778; DENSIDAD AFECTADA POR LA FALLA 15: 50; VALOR DE DEDUCCION POR TIPO DE FALLA 1: 60; VALOR DE DEDUCCION POR TIPO DE FALLA 7: 10; VALOR DE DEDUCCION POR TIPO DE FALLA 15: 46 | 116 | 71.7206 | 28.2794
397200 | 397250 | 360 | M | [60 empty] | POBRE
H
|  |  | L | 1: 360; 15: 180; DENSIDAD AFECTADA POR LA FALLA 1: 100; DENSIDAD AFECTADA POR LA FALLA 15: 50; VALOR DE DEDUCCION POR TIPO DE FALLA 1: 60; VALOR DE DEDUCCION POR TIPO DE FALLA 15: 46 | 106 | 72.7778 | 27.2222
397250 | 397300 | 360 | M | [60 empty] | POBRE | bar: 1 to 19
H | bar: 1 to 19
|  |  | L | 1: 360; 15: 180; DENSIDAD AFECTADA POR LA FALLA 1: 100; DENSIDAD AFECTADA POR LA FALLA 15: 50; VALOR DE DEDUCCION POR TIPO DE FALLA 1: 60; VALOR DE DEDUCCION POR TIPO DE FALLA 15: 46 | 106 | 72.7778 | 27.2222
397300 | 397350 | 360 | M | [60 empty] | POBRE
H
|  |  | L | 1: 360; 15: 180; DENSIDAD AFECTADA POR LA FALLA 1: 100; DENSIDAD AFECTADA POR LA FALLA 15: 50; VALOR DE DEDUCCION POR TIPO DE FALLA 1: 60; VALOR DE DEDUCCION POR TIPO DE FALLA 15: 46 | 106 | 72.7778 | 27.2222
397350 | 397400 | 360 | M | [60 empty] | POBRE | bar: 1 to 19
H | bar: 1 to 19
|  |  | L | 1: 360; 15: 180; DENSIDAD AFECTADA POR LA FALLA 1: 100; DENSIDAD AFECTADA POR LA FALLA 15: 50; VALOR DE DEDUCCION POR TIPO DE FALLA 1: 60; VALOR DE DEDUCCION POR TIPO DE FALLA 15: 46 | 106 | 72.7778 | 27.2222
397400 | 397450 | 360 | M | [60 empty] | POBRE
H
|  |  | L | 1: 360; 15: 180; DENSIDAD AFECTADA POR LA FALLA 1: 100; DENSIDAD AFECTADA POR LA FALLA 15: 50; VALOR DE DEDUCCION POR TIPO DE FALLA 1: 60; VALOR DE DEDUCCION POR TIPO DE FALLA 15: 46 | 106 | 72.7778 | 27.2222
397450 | 397500 | 360 | M | [60 empty] | POBRE | bar: 1 to 19
H | bar: 1 to 19
|  |  | L | 1: 360; 15: 180; DENSIDAD AFECTADA POR LA FALLA 1: 100; DENSIDAD AFECTADA POR LA FALLA 15: 50; VALOR DE DEDUCCION POR TIPO DE FALLA 1: 60; VALOR DE DEDUCCION POR TIPO DE FALLA 15: 46 | 106 | 72.7778 | 27.2222
397500 | 397550 | 360 | M | [60 empty] | POBRE
H
|  |  | L | 1: 360; 15: 180; DENSIDAD AFECTADA POR LA FALLA 1: 100; DENSIDAD AFECTADA POR LA FALLA 15: 50; VALOR DE DEDUCCION POR TIPO DE FALLA 1: 60; VALOR DE DEDUCCION POR TIPO DE FALLA 15: 46 | 106 | 72.7778 | 27.2222
397550 | 397600 | 360 | M | [60 empty] | POBRE | bar: 1 to 19
H | bar: 1 to 19
|  |  | L | 1: 360; 15: 180; DENSIDAD AFECTADA POR LA FALLA 1: 100; DENSIDAD AFECTADA POR LA FALLA 15: 50; VALOR DE DEDUCCION POR TIPO DE FALLA 1: 60; VALOR DE DEDUCCION POR TIPO DE FALLA 15: 46 | 106 | 72.7778 | 27.2222
397600 | 397650 | 360 | M | [60 empty] | POBRE
H
|  |  | L | 1: 360; 15: 180; DENSIDAD AFECTADA POR LA FALLA 1: 100; DENSIDAD AFECTADA POR LA FALLA 15: 50; VALOR DE DEDUCCION POR TIPO DE FALLA 1: 60; VALOR DE DEDUCCION POR TIPO DE FALLA 15: 46 | 106 | 72.7778 | 27.2222
397650 | 397700 | 360 | M | [60 empty] | POBRE | bar: 1 to 19
H | bar: 1 to 19
|  |  | L | 1: 360; 15: 180; DENSIDAD AFECTADA POR LA FALLA 1: 100; DENSIDAD AFECTADA POR LA FALLA 15: 50; VALOR DE DEDUCCION POR TIPO DE FALLA 1: 60; VALOR DE DEDUCCION POR TIPO DE FALLA 15: 46 | 106 | 72.7778 | 27.2222
397700 | 397750 | 360 | M | [60 empty] | POBRE
H
|  |  | L | 1: 360; 15: 180; DENSIDAD AFECTADA POR LA FALLA 1: 100; DENSIDAD AFECTADA POR LA FALLA 15: 50; VALOR DE DEDUCCION POR TIPO DE FALLA 1: 60; VALOR DE DEDUCCION POR TIPO DE FALLA 15: 46 | 106 | 72.7778 | 27.2222
397750 | 397800 | 360 | M | [60 empty] | POBRE | bar: 1 to 19
H | bar: 1 to 19
|  |  | L | 1: 360; 15: 180; DENSIDAD AFECTADA POR LA FALLA 1: 100; DENSIDAD AFECTADA POR LA FALLA 15: 50; VALOR DE DEDUCCION POR TIPO DE FALLA 1: 60; VALOR DE DEDUCCION POR TIPO DE FALLA 15: 46 | 106 | 72.7778 | 27.2222
397800 | 397850 | 360 | M | [60 empty] | POBRE
H
|  |  | L | 1: 360; 15: 180; DENSIDAD AFECTADA POR LA FALLA 1: 100; DENSIDAD AFECTADA POR LA FALLA 15: 50; VALOR DE DEDUCCION POR TIPO DE FALLA 1: 60; VALOR DE DEDUCCION POR TIPO DE FALLA 15: 46 | 106 | 72.7778 | 27.2222
397850 | 397900 | 360 | M | [60 empty] | POBRE | bar: 1 to 19
H | bar: 1 to 19
|  |  | L | 1: 360; 15: 180; DENSIDAD AFECTADA POR LA FALLA 1: 100; DENSIDAD AFECTADA POR LA FALLA 15: 50; VALOR DE DEDUCCION POR TIPO DE FALLA 1: 60; VALOR DE DEDUCCION POR TIPO DE FALLA 15: 46 | 106 | 72.7778 | 27.2222
397900 | 397950 | 360 | M | [60 empty] | POBRE
H
|  |  | L | 1: 360; 15: 180; DENSIDAD AFECTADA POR LA FALLA 1: 100; DENSIDAD AFECTADA POR LA FALLA 15: 50; VALOR DE DEDUCCION POR TIPO DE FALLA 1: 60; VALOR DE DEDUCCION POR TIPO DE FALLA 15: 46 | 106 | 72.7778 | 27.2222
397950 | 398000 | 360 | M | [60 empty] | POBRE | bar: 1 to 19
H | bar: 1 to 19
|  |  | L | 1: 360; 15: 180; DENSIDAD AFECTADA POR LA FALLA 1: 100; DENSIDAD AFECTADA POR LA FALLA 15: 50; VALOR DE DEDUCCION POR TIPO DE FALLA 1: 60; VALOR DE DEDUCCION POR TIPO DE FALLA 15: 46 | 106 | 72.7778 | 27.2222
398000 | 398050 | 360 | M | [60 empty] | POBRE
H
|  |  | L | 1: 360; 15: 180; DENSIDAD AFECTADA POR LA FALLA 1: 100; DENSIDAD AFECTADA POR LA FALLA 15: 50; VALOR DE DEDUCCION POR TIPO DE FALLA 1: 60; VALOR DE DEDUCCION POR TIPO DE FALLA 15: 46 | 106 | 72.7778 | 27.2222
398050 | 398100 | 360 | M | [60 empty] | POBRE | bar: 1 to 19
H | bar: 1 to 19
|  |  | L | 1: 360; 15: 180; DENSIDAD AFECTADA POR LA FALLA 1: 100; DENSIDAD AFECTADA POR LA FALLA 15: 50; VALOR DE DEDUCCION POR TIPO DE FALLA 1: 60; VALOR DE DEDUCCION POR TIPO DE FALLA 15: 46 | 106 | 72.7778 | 27.2222
398100 | 398150 | 360 | M | [60 empty] | POBRE
H
|  |  | L | 1: 360; 15: 180; DENSIDAD AFECTADA POR LA FALLA 1: 100; DENSIDAD AFECTADA POR LA FALLA 15: 50; VALOR DE DEDUCCION POR TIPO DE FALLA 1: 60; VALOR DE DEDUCCION POR TIPO DE FALLA 15: 46 | 106 | 72.7778 | 27.2222
398150 | 398200 | 360 | M | [60 empty] | POBRE | bar: 1 to 19
H | bar: 1 to 19
|  |  | L | 1: 360; 15: 180; DENSIDAD AFECTADA POR LA FALLA 1: 100; DENSIDAD AFECTADA POR LA FALLA 15: 50; VALOR DE DEDUCCION POR TIPO DE FALLA 1: 60; VALOR DE DEDUCCION POR TIPO DE FALLA 15: 46 | 106 | 72.7778 | 27.2222
398200 | 398250 | 360 | M | [60 empty] | POBRE
H
|  |  | L | 7: 50; 15: 180; DENSIDAD AFECTADA POR LA FALLA 7: 13.8889; DENSIDAD AFECTADA POR LA FALLA 15: 50; VALOR DE DEDUCCION POR TIPO DE FALLA 7: 6; VALOR DE DEDUCCION POR TIPO DE FALLA 15: 46 | 130 | 78.5149 | 21.4851
398250 | 398300 | 360 | M | 1: 360; DENSIDAD AFECTADA POR LA FALLA 1: 100; VALOR DE DEDUCCION POR TIPO DE FALLA 1: 78 |  |  |  | MUY POBRE
H | bar: 1 to 19
|  |  | L | 3: 360; 15: 180; DENSIDAD AFECTADA POR LA FALLA 3: 100; DENSIDAD AFECTADA POR LA FALLA 15: 50; VALOR DE DEDUCCION POR TIPO DE FALLA 3: 27; VALOR DE DEDUCCION POR TIPO DE FALLA 15: 46 | 73 | 53 | 47
398300 | 398350 | 360 | M | [60 empty] | REGULAR
H
|  |  | L | 3: 360; 15: 180; DENSIDAD AFECTADA POR LA FALLA 3: 100; DENSIDAD AFECTADA POR LA FALLA 15: 50; VALOR DE DEDUCCION POR TIPO DE FALLA 3: 27; VALOR DE DEDUCCION POR TIPO DE FALLA 15: 46 | 73 | 53 | 47
398350 | 398400 | 360 | M | [60 empty] | REGULAR | bar: 1 to 19
H | bar: 1 to 19
|  |  | L | 3: 360; 15: 180; DENSIDAD AFECTADA POR LA FALLA 3: 100; DENSIDAD AFECTADA POR LA FALLA 15: 50; VALOR DE DEDUCCION POR TIPO DE FALLA 3: 27; VALOR DE DEDUCCION POR TIPO DE FALLA 15: 46 | 73 | 53 | 47
398400 | 398450 | 360 | M | [60 empty] | REGULAR
H
|  |  | L | 3: 360; 15: 180; DENSIDAD AFECTADA POR LA FALLA 3: 100; DENSIDAD AFECTADA POR LA FALLA 15: 50; VALOR DE DEDUCCION POR TIPO DE FALLA 3: 27; VALOR DE DEDUCCION POR TIPO DE FALLA 15: 46 | 73 | 53 | 47
398450 | 398500 | 360 | M | [60 empty] | REGULAR | bar: 1 to 19
H | bar: 1 to 19
|  |  | L | 3: 360; 15: 180; DENSIDAD AFECTADA POR LA FALLA 3: 100; DENSIDAD AFECTADA POR LA FALLA 15: 50; VALOR DE DEDUCCION POR TIPO DE FALLA 3: 27; VALOR DE DEDUCCION POR TIPO DE FALLA 15: 46 | 73 | 53 | 47
398500 | 398550 | 360 | M | [60 empty] | REGULAR
H
|  |  | L | 3: 360; 15: 180; DENSIDAD AFECTADA POR LA FALLA 3: 100; DENSIDAD AFECTADA POR LA FALLA 15: 50; VALOR DE DEDUCCION POR TIPO DE FALLA 3: 27; VALOR DE DEDUCCION POR TIPO DE FALLA 15: 46 | 73 | 53 | 47
398550 | 398600 | 360 | M | [60 empty] | REGULAR | bar: 1 to 19
H | bar: 1 to 19
|  |  | L | 3: 360; 15: 180; DENSIDAD AFECTADA POR LA FALLA 3: 100; DENSIDAD AFECTADA POR LA FALLA 15: 50; VALOR DE DEDUCCION POR TIPO DE FALLA 3: 27; VALOR DE DEDUCCION POR TIPO DE FALLA 15: 46 | 73 | 53 | 47
398600 | 398650 | 360 | M | [60 empty] | REGULAR
H
|  |  | L | 3: 360; DENSIDAD AFECTADA POR LA FALLA 3: 100; VALOR DE DEDUCCION POR TIPO DE FALLA 3: 27 | 27 | 27 | 73
398650 | 398700 | 360 | M | [60 empty] | MUY BUENO | bar: 1 to 19
H | bar: 1 to 19
|  |  | L | 3: 360; DENSIDAD AFECTADA POR LA FALLA 3: 100; VALOR DE DEDUCCION POR TIPO DE FALLA 3: 27 | 27 | 27 | 73
398700 | 398750 | 360 | M | [60 empty] | MUY BUENO
H
|  |  | L | 3: 360; DENSIDAD AFECTADA POR LA FALLA 3: 100; VALOR DE DEDUCCION POR TIPO DE FALLA 3: 27 | 27 | 27 | 73
398750 | 398800 | 360 | M | [60 empty] | MUY BUENO | bar: 1 to 19
H | bar: 1 to 19
|  |  | L | 3: 360; DENSIDAD AFECTADA POR LA FALLA 3: 100; VALOR DE DEDUCCION POR TIPO DE FALLA 3: 27 | 27 | 27 | 73
398800 | 398850 | 360 | M | [60 empty] | MUY BUENO
H
|  |  | L | 3: 360; DENSIDAD AFECTADA POR LA FALLA 3: 100; VALOR DE DEDUCCION POR TIPO DE FALLA 3: 27 | 27 | 27 | 73
398850 | 398900 | 360 | M | [60 empty] | MUY BUENO | bar: 1 to 19
H | bar: 1 to 19
|  |  | L | 1: 360; DENSIDAD AFECTADA POR LA FALLA 1: 100; VALOR DE DEDUCCION POR TIPO DE FALLA 1: 60 | 60 | 60 | 40
398900 | 398950 | 360 | M | [60 empty] | POBRE
H
|  |  | L | 1: 360; DENSIDAD AFECTADA POR LA FALLA 1: 100; VALOR DE DEDUCCION POR TIPO DE FALLA 1: 60 | 60 | 60 | 40
398950 | 399000 | 360 | M | [60 empty] | POBRE | bar: 1 to 19
H | bar: 1 to 19
|  |  | L | 1: 360; DENSIDAD AFECTADA POR LA FALLA 1: 100; VALOR DE DEDUCCION POR TIPO DE FALLA 1: 60 | 60 | 60 | 40
399000 | 399050 | 360 | M | [60 empty] | POBRE
H
|  |  | L | 1: 360; DENSIDAD AFECTADA POR LA FALLA 1: 100; VALOR DE DEDUCCION POR TIPO DE FALLA 1: 60 | 60 | 60 | 40
399050 | 399100 | 360 | M | [60 empty] | POBRE | bar: 1 to 19
H | bar: 1 to 19
|  |  | L | 1: 360; DENSIDAD AFECTADA POR LA FALLA 1: 100; VALOR DE DEDUCCION POR TIPO DE FALLA 1: 60 | 60 | 60 | 40
399100 | 399150 | 360 | M | [60 empty] | POBRE
H
|  |  | L | 1: 360; DENSIDAD AFECTADA POR LA FALLA 1: 100; VALOR DE DEDUCCION POR TIPO DE FALLA 1: 60 | 60 | 60 | 40
399150 | 399200 | 360 | M | [60 empty] | POBRE | bar: 1 to 19
H | bar: 1 to 19
|  |  | L | 1: 360; DENSIDAD AFECTADA POR LA FALLA 1: 100; VALOR DE DEDUCCION POR TIPO DE FALLA 1: 60 | 60 | 60 | 40
399200 | 399250 | 360 | M | [60 empty] | POBRE
H
|  |  | L | 1: 360; DENSIDAD AFECTADA POR LA FALLA 1: 100; VALOR DE DEDUCCION POR TIPO DE FALLA 1: 60 | 60 | 60 | 40
399250 | 399300 | 360 | M | [60 empty] | POBRE | bar: 1 to 19
H | bar: 1 to 19
|  |  | L | 7: 100; DENSIDAD AFECTADA POR LA FALLA 7: 27.7778; VALOR DE DEDUCCION POR TIPO DE FALLA 7: 10 | 54 | 40 | 60
399300 | 399350 | 360 | M | 3: 360; DENSIDAD AFECTADA POR LA FALLA 3: 100; VALOR DE DEDUCCION POR TIPO DE FALLA 3: 44 |  |  |  | BUENO
H
|  |  | L | 1: 360; DENSIDAD AFECTADA POR LA FALLA 1: 100; VALOR DE DEDUCCION POR TIPO DE FALLA 1: 60 | 60 | 60 | 40
399350 | 399400 | 360 | M | [60 empty] | POBRE | bar: 1 to 19
H | bar: 1 to 19
|  |  | L | 3: 360; DENSIDAD AFECTADA POR LA FALLA 3: 100; VALOR DE DEDUCCION POR TIPO DE FALLA 3: 27 | 27 | 27 | 73
399400 | 399450 | 360 | M | [60 empty] | MUY BUENO
H
|  |  | L | 3: 360; DENSIDAD AFECTADA POR LA FALLA 3: 100; VALOR DE DEDUCCION POR TIPO DE FALLA 3: 27 | 27 | 27 | 73
399450 | 399500 | 360 | M | [60 empty] | MUY BUENO | bar: 1 to 19
H | bar: 1 to 19
|  |  | L | 3: 360; DENSIDAD AFECTADA POR LA FALLA 3: 100; VALOR DE DEDUCCION POR TIPO DE FALLA 3: 27 | 27 | 27 | 73
399500 | 399550 | 360 | M | [60 empty] | MUY BUENO
H
|  |  | L | 3: 360; DENSIDAD AFECTADA POR LA FALLA 3: 100; VALOR DE DEDUCCION POR TIPO DE FALLA 3: 27 | 27 | 27 | 73
399550 | 399600 | 360 | M | [60 empty] | MUY BUENO | bar: 1 to 19
H | bar: 1 to 19
|  |  | L | 3: 360; DENSIDAD AFECTADA POR LA FALLA 3: 100; VALOR DE DEDUCCION POR TIPO DE FALLA 3: 27 | 27 | 27 | 73
399600 | 399650 | 360 | M | [60 empty] | MUY BUENO
H
|  |  | L | 3: 360; DENSIDAD AFECTADA POR LA FALLA 3: 100; VALOR DE DEDUCCION POR TIPO DE FALLA 3: 27 | 27 | 27 | 73
399650 | 399700 | 360 | M | [60 empty] | MUY BUENO | bar: 1 to 19
H | bar: 1 to 19
|  |  | L | 3: 360; DENSIDAD AFECTADA POR LA FALLA 3: 100; VALOR DE DEDUCCION POR TIPO DE FALLA 3: 27 | 27 | 27 | 73
399700 | 399750 | 360 | M | [60 empty] | MUY BUENO
H
|  |  | L | 3: 360; DENSIDAD AFECTADA POR LA FALLA 3: 100; VALOR DE DEDUCCION POR TIPO DE FALLA 3: 27 | 27 | 27 | 73
399750 | 399800 | 360 | M | [60 empty] | MUY BUENO | bar: 1 to 19
H | bar: 1 to 19
|  |  | L | 3: 360; DENSIDAD AFECTADA POR LA FALLA 3: 100; VALOR DE DEDUCCION POR TIPO DE FALLA 3: 27 | 27 | 27 | 73
399800 | 399850 | 360 | M | [60 empty] | MUY BUENO
H
|  |  | L | 3: 360; DENSIDAD AFECTADA POR LA FALLA 3: 100; VALOR DE DEDUCCION POR TIPO DE FALLA 3: 27 | 27 | 27 | 73
399850 | 399900 | 360 | M | [60 empty] | MUY BUENO | bar: 1 to 19
H | bar: 1 to 19
|  |  | L | 3: 360; DENSIDAD AFECTADA POR LA FALLA 3: 100; VALOR DE DEDUCCION POR TIPO DE FALLA 3: 27 | 27 | 27 | 73
399900 | 399950 | 360 | M | [60 empty] | MUY BUENO
H
|  |  | L | 3: 360; DENSIDAD AFECTADA POR LA FALLA 3: 100; VALOR DE DEDUCCION POR TIPO DE FALLA 3: 27 | 27 | 27 | 73
399950 | 400000 | 360 | M | [60 empty] | MUY BUENO | bar: 1 to 19
H | bar: 1 to 19
|  |  | L | 3: 360; DENSIDAD AFECTADA POR LA FALLA 3: 100; VALOR DE DEDUCCION POR TIPO DE FALLA 3: 27 | 27 | 27 | 73
400000 | 400050 | 360 | M | [60 empty] | MUY BUENO
H
|  |  | L | 3: 360; DENSIDAD AFECTADA POR LA FALLA 3: 100; VALOR DE DEDUCCION POR TIPO DE FALLA 3: 27 | 27 | 27 | 73
400050 | 400100 | 360 | M | [60 empty] | MUY BUENO | bar: 1 to 19
H | bar: 1 to 19
|  |  | L | 3: 360; DENSIDAD AFECTADA POR LA FALLA 3: 100; VALOR DE DEDUCCION POR TIPO DE FALLA 3: 27 | 27 | 27 | 73
400100 | 400150 | 360 | M | [60 empty] | MUY BUENO
H
|  |  | L | 3: 360; DENSIDAD AFECTADA POR LA FALLA 3: 100; VALOR DE DEDUCCION POR TIPO DE FALLA 3: 27 | 27 | 27 | 73
400150 | 400200 | 360 | M | [60 empty] | MUY BUENO | bar: 1 to 19
H | bar: 1 to 19
|  |  | L | 3: 360; DENSIDAD AFECTADA POR LA FALLA 3: 100; VALOR DE DEDUCCION POR TIPO DE FALLA 3: 27 | 27 | 27 | 73
400200 | 400250 | 360 | M | [60 empty] | MUY BUENO
H
|  |  | L | 3: 360; DENSIDAD AFECTADA POR LA FALLA 3: 100; VALOR DE DEDUCCION POR TIPO DE FALLA 3: 27 | 27 | 27 | 73
400250 | 400300 | 360 | M | [60 empty] | MUY BUENO | bar: 1 to 19
H | bar: 1 to 19
|  |  | L | 3: 360; DENSIDAD AFECTADA POR LA FALLA 3: 100; VALOR DE DEDUCCION POR TIPO DE FALLA 3: 27 | 27 | 27 | 73
400300 | 400350 | 360 | M | [60 empty] | MUY BUENO
H
|  |  | L | 3: 360; 7: 100; DENSIDAD AFECTADA POR LA FALLA 3: 100; DENSIDAD AFECTADA POR LA FALLA 7: 27.7778; VALOR DE DEDUCCION POR TIPO DE FALLA 3: 27; VALOR DE DEDUCCION POR TIPO DE FALLA 7: 10 | 37 | 27.8571 | 72.1429
400350 | 400400 | 360 | M | [60 empty] | MUY BUENO | bar: 1 to 19
H | bar: 1 to 19
|  |  | L | 3: 360; DENSIDAD AFECTADA POR LA FALLA 3: 100; VALOR DE DEDUCCION POR TIPO DE FALLA 3: 27 | 27 | 27 | 73
400400 | 400450 | 360 | M | [60 empty] | MUY BUENO
H
|  |  | L | 3: 360; DENSIDAD AFECTADA POR LA FALLA 3: 100; VALOR DE DEDUCCION POR TIPO DE FALLA 3: 27 | 27 | 27 | 73
400450 | 400500 | 360 | M | [60 empty] | MUY BUENO | bar: 1 to 19
H | bar: 1 to 19
|  |  | L | 3: 360; DENSIDAD AFECTADA POR LA FALLA 3: 100; VALOR DE DEDUCCION POR TIPO DE FALLA 3: 27 | 27 | 27 | 73
400500 | 400550 | 360 | M | [60 empty] | MUY BUENO
H
|  |  | L | 3: 360; DENSIDAD AFECTADA POR LA FALLA 3: 100; VALOR DE DEDUCCION POR TIPO DE FALLA 3: 27 | 27 | 27 | 73
400550 | 400600 | 360 | M | [60 empty] | MUY BUENO | bar: 1 to 19
H | bar: 1 to 19
|  |  | L | 3: 360; DENSIDAD AFECTADA POR LA FALLA 3: 100; VALOR DE DEDUCCION POR TIPO DE FALLA 3: 27 | 27 | 27 | 73
400600 | 400650 | 360 | M | [60 empty] | MUY BUENO
H
|  |  | L | 3: 360; DENSIDAD AFECTADA POR LA FALLA 3: 100; VALOR DE DEDUCCION POR TIPO DE FALLA 3: 27 | 27 | 27 | 73
400650 | 400700 | 360 | M | [60 empty] | MUY BUENO | bar: 1 to 19
H | bar: 1 to 19
|  |  | L | 3: 360; DENSIDAD AFECTADA POR LA FALLA 3: 100; VALOR DE DEDUCCION POR TIPO DE FALLA 3: 27 | 27 | 27 | 73
400700 | 400750 | 360 | M | [60 empty] | MUY BUENO
H
|  |  | L | 3: 360; DENSIDAD AFECTADA POR LA FALLA 3: 100; VALOR DE DEDUCCION POR TIPO DE FALLA 3: 27 | 27 | 27 | 73
400750 | 400800 | 360 | M | [60 empty] | MUY BUENO | bar: 1 to 19
H | bar: 1 to 19
|  |  | L | 3: 360; DENSIDAD AFECTADA POR LA FALLA 3: 100; VALOR DE DEDUCCION POR TIPO DE FALLA 3: 27 | 27 | 27 | 73
400800 | 400850 | 360 | M | [60 empty] | MUY BUENO
H
|  |  | L | 3: 360; DENSIDAD AFECTADA POR LA FALLA 3: 100; VALOR DE DEDUCCION POR TIPO DE FALLA 3: 27 | 27 | 27 | 73
400850 | 400900 | 360 | M | [60 empty] | MUY BUENO | bar: 1 to 19
H | bar: 1 to 19
|  |  | L | 3: 360; DENSIDAD AFECTADA POR LA FALLA 3: 100; VALOR DE DEDUCCION POR TIPO DE FALLA 3: 27 | 27 | 27 | 73
400900 | 400950 | 360 | M | [60 empty] | MUY BUENO
H
|  |  | L | 3: 360; DENSIDAD AFECTADA POR LA FALLA 3: 100; VALOR DE DEDUCCION POR TIPO DE FALLA 3: 27 | 27 | 27 | 73
400950 | 401000 | 360 | M | [60 empty] | MUY BUENO | bar: 1 to 19
H | bar: 1 to 19
|  |  | L | 3: 360; DENSIDAD AFECTADA POR LA FALLA 3: 100; VALOR DE DEDUCCION POR TIPO DE FALLA 3: 27 | 27 | 27 | 73
401000 | 401050 | 360 | M | [60 empty] | MUY BUENO
H
|  |  | L | 3: 360; DENSIDAD AFECTADA POR LA FALLA 3: 100; VALOR DE DEDUCCION POR TIPO DE FALLA 3: 27 | 27 | 27 | 73
401050 | 401100 | 360 | M | [60 empty] | MUY BUENO | bar: 1 to 19
H | bar: 1 to 19
|  |  | L | 3: 360; DENSIDAD AFECTADA POR LA FALLA 3: 100; VALOR DE DEDUCCION POR TIPO DE FALLA 3: 27 | 27 | 27 | 73
401100 | 401150 | 360 | M | [60 empty] | MUY BUENO
H
|  |  | L | 3: 360; DENSIDAD AFECTADA POR LA FALLA 3: 100; VALOR DE DEDUCCION POR TIPO DE FALLA 3: 27 | 27 | 27 | 73
401150 | 401200 | 360 | M | [60 empty] | MUY BUENO | bar: 1 to 19
H | bar: 1 to 19
|  |  | L | 3: 360; DENSIDAD AFECTADA POR LA FALLA 3: 100; VALOR DE DEDUCCION POR TIPO DE FALLA 3: 27 | 27 | 27 | 73
401200 | 401250 | 360 | M | [60 empty] | MUY BUENO
H
|  |  | L | 3: 360; DENSIDAD AFECTADA POR LA FALLA 3: 100; VALOR DE DEDUCCION POR TIPO DE FALLA 3: 27 | 27 | 27 | 73
401250 | 401300 | 360 | M | [60 empty] | MUY BUENO | bar: 1 to 19
H | bar: 1 to 19
|  |  | L | 3: 360; DENSIDAD AFECTADA POR LA FALLA 3: 100; VALOR DE DEDUCCION POR TIPO DE FALLA 3: 27 | 27 | 27 | 73
401300 | 401350 | 360 | M | [60 empty] | MUY BUENO
H
|  |  | L | 3: 360; DENSIDAD AFECTADA POR LA FALLA 3: 100; VALOR DE DEDUCCION POR TIPO DE FALLA 3: 27 | 27 | 27 | 73
401350 | 401400 | 360 | M | [60 empty] | MUY BUENO | bar: 1 to 19
H | bar: 1 to 19
|  |  | L | 3: 360; 7: 50; DENSIDAD AFECTADA POR LA FALLA 3: 100; DENSIDAD AFECTADA POR LA FALLA 7: 13.8889; VALOR DE DEDUCCION POR TIPO DE FALLA 3: 27; VALOR DE DEDUCCION POR TIPO DE FALLA 7: 6 | 33 | 25 | 75
401400 | 401450 | 360 | M | [60 empty] | MUY BUENO
H
|  |  | L | 3: 360; DENSIDAD AFECTADA POR LA FALLA 3: 100; VALOR DE DEDUCCION POR TIPO DE FALLA 3: 27 | 27 | 27 | 73
401450 | 401500 | 360 | M | [60 empty] | MUY BUENO | bar: 1 to 19
H | bar: 1 to 19
|  |  | L | 3: 360; DENSIDAD AFECTADA POR LA FALLA 3: 100; VALOR DE DEDUCCION POR TIPO DE FALLA 3: 27 | 27 | 27 | 73
401500 | 401550 | 360 | M | [60 empty] | MUY BUENO
H
|  |  | L | 3: 360; DENSIDAD AFECTADA POR LA FALLA 3: 100; VALOR DE DEDUCCION POR TIPO DE FALLA 3: 27 | 27 | 27 | 73
401550 | 401600 | 360 | M | [60 empty] | MUY BUENO | bar: 1 to 19
H | bar: 1 to 19
|  |  | L | 3: 360; DENSIDAD AFECTADA POR LA FALLA 3: 100; VALOR DE DEDUCCION POR TIPO DE FALLA 3: 27 | 27 | 27 | 73
401600 | 401650 | 360 | M | [60 empty] | MUY BUENO
H
|  |  | L | 3: 360; DENSIDAD AFECTADA POR LA FALLA 3: 100; VALOR DE DEDUCCION POR TIPO DE FALLA 3: 27 | 27 | 27 | 73
401650 | 401700 | 360 | M | [60 empty] | MUY BUENO | bar: 1 to 19
H | bar: 1 to 19
|  |  | L | 3: 360; DENSIDAD AFECTADA POR LA FALLA 3: 100; VALOR DE DEDUCCION POR TIPO DE FALLA 3: 27 | 27 | 27 | 73
401700 | 401750 | 360 | M | [60 empty] | MUY BUENO
H
|  |  | L | 3: 360; DENSIDAD AFECTADA POR LA FALLA 3: 100; VALOR DE DEDUCCION POR TIPO DE FALLA 3: 27 | 27 | 27 | 73
401750 | 401800 | 360 | M | [60 empty] | MUY BUENO | bar: 1 to 19
H | bar: 1 to 19
|  |  | L | 3: 360; DENSIDAD AFECTADA POR LA FALLA 3: 100; VALOR DE DEDUCCION POR TIPO DE FALLA 3: 27 | 27 | 27 | 73
401800 | 401850 | 360 | M | [60 empty] | MUY BUENO
H
|  |  | L | 3: 360; DENSIDAD AFECTADA POR LA FALLA 3: 100; VALOR DE DEDUCCION POR TIPO DE FALLA 3: 27 | 27 | 27 | 73
401850 | 401900 | 360 | M | [60 empty] | MUY BUENO | bar: 1 to 19
H | bar: 1 to 19
|  |  | L | 3: 360; DENSIDAD AFECTADA POR LA FALLA 3: 100; VALOR DE DEDUCCION POR TIPO DE FALLA 3: 27 | 27 | 27 | 73
401900 | 401950 | 360 | M | [60 empty] | MUY BUENO
H
|  |  | L | 3: 360; DENSIDAD AFECTADA POR LA FALLA 3: 100; VALOR DE DEDUCCION POR TIPO DE FALLA 3: 27 | 27 | 27 | 73
401950 | 402000 | 360 | M | [60 empty] | MUY BUENO | bar: 1 to 19
H | bar: 1 to 19
|  |  | L | 3: 360; DENSIDAD AFECTADA POR LA FALLA 3: 100; VALOR DE DEDUCCION POR TIPO DE FALLA 3: 27 | 27 | 27 | 73
402000 | 402050 | 360 | M | [60 empty] | MUY BUENO
H
|  |  | L | 3: 360; DENSIDAD AFECTADA POR LA FALLA 3: 100; VALOR DE DEDUCCION POR TIPO DE FALLA 3: 27 | 27 | 27 | 73
402050 | 402100 | 360 | M | [60 empty] | MUY BUENO | bar: 1 to 19
H | bar: 1 to 19
|  |  | L | 3: 360; DENSIDAD AFECTADA POR LA FALLA 3: 100; VALOR DE DEDUCCION POR TIPO DE FALLA 3: 27 | 27 | 27 | 73
402100 | 402150 | 360 | M | [60 empty] | MUY BUENO
H
|  |  | L | 3: 360; DENSIDAD AFECTADA POR LA FALLA 3: 100; VALOR DE DEDUCCION POR TIPO DE FALLA 3: 27 | 27 | 27 | 73
402150 | 402200 | 360 | M | [60 empty] | MUY BUENO | bar: 1 to 19
H | bar: 1 to 19
|  |  | L | 3: 360; DENSIDAD AFECTADA POR LA FALLA 3: 100; VALOR DE DEDUCCION POR TIPO DE FALLA 3: 27 | 27 | 27 | 73
402200 | 402250 | 360 | M | [60 empty] | MUY BUENO
H
|  |  | L | 3: 360; DENSIDAD AFECTADA POR LA FALLA 3: 100; VALOR DE DEDUCCION POR TIPO DE FALLA 3: 27 | 27 | 27 | 73
402250 | 402300 | 360 | M | [60 empty] | MUY BUENO | bar: 1 to 19
H | bar: 1 to 19
|  |  | L | 3: 360; DENSIDAD AFECTADA POR LA FALLA 3: 100; VALOR DE DEDUCCION POR TIPO DE FALLA 3: 27 | 27 | 27 | 73
402300 | 402350 | 360 | M | [60 empty] | MUY BUENO
H
|  |  | L | 3: 360; DENSIDAD AFECTADA POR LA FALLA 3: 100; VALOR DE DEDUCCION POR TIPO DE FALLA 3: 27 | 27 | 27 | 73
402350 | 402400 | 360 | M | [60 empty] | MUY BUENO | bar: 1 to 19
H | bar: 1 to 19
|  |  | L | 3: 360; DENSIDAD AFECTADA POR LA FALLA 3: 100; VALOR DE DEDUCCION POR TIPO DE FALLA 3: 27 | 27 | 27 | 73
402400 | 402450 | 360 | M | [60 empty] | MUY BUENO
H
|  |  | L | 3: 360; 7: 100; DENSIDAD AFECTADA POR LA FALLA 3: 100; DENSIDAD AFECTADA POR LA FALLA 7: 27.7778; VALOR DE DEDUCCION POR TIPO DE FALLA 3: 27; VALOR DE DEDUCCION POR TIPO DE FALLA 7: 10 | 37 | 27.8571 | 72.1429
402450 | 402500 | 360 | M | [60 empty] | MUY BUENO | bar: 1 to 19
H | bar: 1 to 19
|  |  | L | 3: 360; DENSIDAD AFECTADA POR LA FALLA 3: 100; VALOR DE DEDUCCION POR TIPO DE FALLA 3: 27 | 27 | 27 | 73
402500 | 402550 | 360 | M | [60 empty] | MUY BUENO
H
|  |  | L | 3: 360; DENSIDAD AFECTADA POR LA FALLA 3: 100; VALOR DE DEDUCCION POR TIPO DE FALLA 3: 27 | 27 | 27 | 73
402550 | 402600 | 360 | M | [60 empty] | MUY BUENO | bar: 1 to 19
H | bar: 1 to 19
|  |  | L | 3: 360; DENSIDAD AFECTADA POR LA FALLA 3: 100; VALOR DE DEDUCCION POR TIPO DE FALLA 3: 27 | 27 | 27 | 73
402600 | 402650 | 360 | M | [60 empty] | MUY BUENO
H
|  |  | L | 3: 360; DENSIDAD AFECTADA POR LA FALLA 3: 100; VALOR DE DEDUCCION POR TIPO DE FALLA 3: 27 | 27 | 27 | 73
402650 | 402700 | 360 | M | [60 empty] | MUY BUENO | bar: 1 to 19
H | bar: 1 to 19
|  |  | L | 3: 360; DENSIDAD AFECTADA POR LA FALLA 3: 100; VALOR DE DEDUCCION POR TIPO DE FALLA 3: 27 | 27 | 27 | 73
402700 | 402750 | 360 | M | [60 empty] | MUY BUENO
H
|  |  | L | 3: 360; DENSIDAD AFECTADA POR LA FALLA 3: 100; VALOR DE DEDUCCION POR TIPO DE FALLA 3: 27 | 27 | 27 | 73
402750 | 402800 | 360 | M | [60 empty] | MUY BUENO | bar: 1 to 19
H | bar: 1 to 19
|  |  | L | 3: 360; DENSIDAD AFECTADA POR LA FALLA 3: 100; VALOR DE DEDUCCION POR TIPO DE FALLA 3: 27 | 27 | 27 | 73
402800 | 402850 | 360 | M | [60 empty] | MUY BUENO
H
|  |  | L | 3: 360; DENSIDAD AFECTADA POR LA FALLA 3: 100; VALOR DE DEDUCCION POR TIPO DE FALLA 3: 27 | 27 | 27 | 73
402850 | 402900 | 360 | M | [60 empty] | MUY BUENO | bar: 1 to 19
H | bar: 1 to 19
|  |  | L | 3: 360; DENSIDAD AFECTADA POR LA FALLA 3: 100; VALOR DE DEDUCCION POR TIPO DE FALLA 3: 27 | 27 | 27 | 73
402900 | 402950 | 360 | M | [60 empty] | MUY BUENO
H
|  |  | L | 3: 360; DENSIDAD AFECTADA POR LA FALLA 3: 100; VALOR DE DEDUCCION POR TIPO DE FALLA 3: 27 | 27 | 27 | 73
402950 | 403000 | 360 | M | [60 empty] | MUY BUENO | bar: 1 to 19
H | bar: 1 to 19
|  |  | L | 3: 360; DENSIDAD AFECTADA POR LA FALLA 3: 100; VALOR DE DEDUCCION POR TIPO DE FALLA 3: 27 | 27 | 27 | 73
403000 | 403050 | 360 | M | [60 empty] | MUY BUENO
H
|  |  | L | 3: 360; DENSIDAD AFECTADA POR LA FALLA 3: 100; VALOR DE DEDUCCION POR TIPO DE FALLA 3: 27 | 27 | 27 | 73
403050 | 403100 | 360 | M | [60 empty] | MUY BUENO | bar: 1 to 19
H | bar: 1 to 19
|  |  | L | 3: 360; DENSIDAD AFECTADA POR LA FALLA 3: 100; VALOR DE DEDUCCION POR TIPO DE FALLA 3: 27 | 27 | 27 | 73
403100 | 403150 | 360 | M | [60 empty] | MUY BUENO
H
|  |  | L | 3: 360; DENSIDAD AFECTADA POR LA FALLA 3: 100; VALOR DE DEDUCCION POR TIPO DE FALLA 3: 27 | 27 | 27 | 73
403150 | 403200 | 360 | M | [60 empty] | MUY BUENO | bar: 1 to 19
H | bar: 1 to 19
|  |  | L | 3: 360; DENSIDAD AFECTADA POR LA FALLA 3: 100; VALOR DE DEDUCCION POR TIPO DE FALLA 3: 27 | 27 | 27 | 73
403200 | 403250 | 360 | M | [60 empty] | MUY BUENO
H
|  |  | L | 3: 360; DENSIDAD AFECTADA POR LA FALLA 3: 100; VALOR DE DEDUCCION POR TIPO DE FALLA 3: 27 | 27 | 27 | 73
403250 | 403300 | 360 | M | [60 empty] | MUY BUENO | bar: 1 to 19
H | bar: 1 to 19
|  |  | L | 3: 360; DENSIDAD AFECTADA POR LA FALLA 3: 100; VALOR DE DEDUCCION POR TIPO DE FALLA 3: 27 | 27 | 27 | 73
403300 | 403350 | 360 | M | [60 empty] | MUY BUENO
H
|  |  | L | 3: 360; DENSIDAD AFECTADA POR LA FALLA 3: 100; VALOR DE DEDUCCION POR TIPO DE FALLA 3: 27 | 27 | 27 | 73
403350 | 403400 | 360 | M | [60 empty] | MUY BUENO | bar: 1 to 19
H | bar: 1 to 19
|  |  | L | 3: 360; DENSIDAD AFECTADA POR LA FALLA 3: 100; VALOR DE DEDUCCION POR TIPO DE FALLA 3: 27 | 27 | 27 | 73
403400 | 403450 | 360 | M | [60 empty] | MUY BUENO
H
|  |  | L | 3: 360; DENSIDAD AFECTADA POR LA FALLA 3: 100; VALOR DE DEDUCCION POR TIPO DE FALLA 3: 27 | 27 | 27 | 73
403450 | 403500 | 360 | M | [60 empty] | MUY BUENO | bar: 1 to 19
H | bar: 1 to 19
|  |  | L | 3: 360; 7: 100; DENSIDAD AFECTADA POR LA FALLA 3: 100; DENSIDAD AFECTADA POR LA FALLA 7: 27.7778; VALOR DE DEDUCCION POR TIPO DE FALLA 3: 27; VALOR DE DEDUCCION POR TIPO DE FALLA 7: 10 | 37 | 27.8571 | 72.1429
403500 | 403550 | 360 | M | [60 empty] | MUY BUENO
H
|  |  | L | 3: 360; DENSIDAD AFECTADA POR LA FALLA 3: 100; VALOR DE DEDUCCION POR TIPO DE FALLA 3: 27 | 27 | 27 | 73
403550 | 403600 | 360 | M | [60 empty] | MUY BUENO | bar: 1 to 19
H | bar: 1 to 19
|  |  | L | 3: 360; DENSIDAD AFECTADA POR LA FALLA 3: 100; VALOR DE DEDUCCION POR TIPO DE FALLA 3: 27 | 27 | 27 | 73
403600 | 403650 | 360 | M | [60 empty] | MUY BUENO
H
|  |  | L | 3: 360; DENSIDAD AFECTADA POR LA FALLA 3: 100; VALOR DE DEDUCCION POR TIPO DE FALLA 3: 27 | 27 | 27 | 73
403650 | 403700 | 360 | M | [60 empty] | MUY BUENO | bar: 1 to 19
H | bar: 1 to 19
|  |  | L | 3: 360; DENSIDAD AFECTADA POR LA FALLA 3: 100; VALOR DE DEDUCCION POR TIPO DE FALLA 3: 27 | 27 | 27 | 73
403700 | 403750 | 360 | M | [60 empty] | MUY BUENO
H
|  |  | L | 3: 360; DENSIDAD AFECTADA POR LA FALLA 3: 100; VALOR DE DEDUCCION POR TIPO DE FALLA 3: 27 | 27 | 27 | 73
403750 | 403800 | 360 | M | [60 empty] | MUY BUENO | bar: 1 to 19
H | bar: 1 to 19
|  |  | L | 3: 360; DENSIDAD AFECTADA POR LA FALLA 3: 100; VALOR DE DEDUCCION POR TIPO DE FALLA 3: 27 | 27 | 27 | 73
403800 | 403850 | 360 | M | [60 empty] | MUY BUENO
H
|  |  | L | 3: 360; DENSIDAD AFECTADA POR LA FALLA 3: 100; VALOR DE DEDUCCION POR TIPO DE FALLA 3: 27 | 27 | 27 | 73
403850 | 403900 | 360 | M | [60 empty] | MUY BUENO | bar: 1 to 19
H | bar: 1 to 19
|  |  | L | 3: 360; DENSIDAD AFECTADA POR LA FALLA 3: 100; VALOR DE DEDUCCION POR TIPO DE FALLA 3: 27 | 27 | 27 | 73
403900 | 403950 | 360 | M | [60 empty] | MUY BUENO
H
|  |  | L | 3: 360; DENSIDAD AFECTADA POR LA FALLA 3: 100; VALOR DE DEDUCCION POR TIPO DE FALLA 3: 27 | 27 | 27 | 73
403950 | 404000 | 360 | M | [60 empty] | MUY BUENO | bar: 1 to 19
H | bar: 1 to 19
|  |  | L | 3: 360; DENSIDAD AFECTADA POR LA FALLA 3: 100; VALOR DE DEDUCCION POR TIPO DE FALLA 3: 27 | 27 | 27 | 73
404000 | 404050 | 360 | M | [60 empty] | MUY BUENO
H
|  |  | L | 3: 360; DENSIDAD AFECTADA POR LA FALLA 3: 100; VALOR DE DEDUCCION POR TIPO DE FALLA 3: 27 | 27 | 27 | 73
404050 | 404100 | 360 | M | [60 empty] | MUY BUENO | bar: 1 to 19
H | bar: 1 to 19
|  |  | L | 3: 360; DENSIDAD AFECTADA POR LA FALLA 3: 100; VALOR DE DEDUCCION POR TIPO DE FALLA 3: 27 | 27 | 27 | 73
404100 | 404150 | 360 | M | [60 empty] | MUY BUENO
H
|  |  | L | 3: 360; DENSIDAD AFECTADA POR LA FALLA 3: 100; VALOR DE DEDUCCION POR TIPO DE FALLA 3: 27 | 27 | 27 | 73
404150 | 404200 | 360 | M | [60 empty] | MUY BUENO | bar: 1 to 19
H | bar: 1 to 19
|  |  | L | 3: 360; DENSIDAD AFECTADA POR LA FALLA 3: 100; VALOR DE DEDUCCION POR TIPO DE FALLA 3: 27 | 27 | 27 | 73
404200 | 404250 | 360 | M | [60 empty] | MUY BUENO
H
|  |  | L | 3: 360; DENSIDAD AFECTADA POR LA FALLA 3: 100; VALOR DE DEDUCCION POR TIPO DE FALLA 3: 27 | 27 | 27 | 73
404250 | 404300 | 360 | M | [60 empty] | MUY BUENO | bar: 1 to 19
H | bar: 1 to 19
|  |  | L | 3: 360; DENSIDAD AFECTADA POR LA FALLA 3: 100; VALOR DE DEDUCCION POR TIPO DE FALLA 3: 27 | 27 | 27 | 73
404300 | 404350 | 360 | M | [60 empty] | MUY BUENO
H
|  |  | L | 3: 360; DENSIDAD AFECTADA POR LA FALLA 3: 100; VALOR DE DEDUCCION POR TIPO DE FALLA 3: 27 | 27 | 27 | 73
404350 | 404400 | 360 | M | [60 empty] | MUY BUENO | bar: 1 to 19
H | bar: 1 to 19
|  |  | L | 3: 360; DENSIDAD AFECTADA POR LA FALLA 3: 100; VALOR DE DEDUCCION POR TIPO DE FALLA 3: 27 | 27 | 27 | 73
404400 | 404450 | 360 | M | [60 empty] | MUY BUENO
H
|  |  | L | 3: 360; DENSIDAD AFECTADA POR LA FALLA 3: 100; VALOR DE DEDUCCION POR TIPO DE FALLA 3: 27 | 27 | 27 | 73
404450 | 404500 | 360 | M | [60 empty] | MUY BUENO | bar: 1 to 19
H | bar: 1 to 19
|  |  | L | 3: 360; DENSIDAD AFECTADA POR LA FALLA 3: 100; VALOR DE DEDUCCION POR TIPO DE FALLA 3: 27 | 27 | 27 | 73
404500 | 404550 | 360 | M | [60 empty] | MUY BUENO
H
|  |  | L | 3: 360; 7: 100; DENSIDAD AFECTADA POR LA FALLA 3: 100; DENSIDAD AFECTADA POR LA FALLA 7: 27.7778; VALOR DE DEDUCCION POR TIPO DE FALLA 3: 27; VALOR DE DEDUCCION POR TIPO DE FALLA 7: 10 | 37 | 27.8571 | 72.1429
404550 | 404600 | 360 | M | [60 empty] | MUY BUENO | bar: 1 to 19
H | bar: 1 to 19
|  |  | L | 3: 360; DENSIDAD AFECTADA POR LA FALLA 3: 100; VALOR DE DEDUCCION POR TIPO DE FALLA 3: 27 | 27 | 27 | 73
404600 | 404650 | 360 | M | [60 empty] | MUY BUENO
H
|  |  | L | 3: 360; DENSIDAD AFECTADA POR LA FALLA 3: 100; VALOR DE DEDUCCION POR TIPO DE FALLA 3: 27 | 27 | 27 | 73
404650 | 404700 | 360 | M | [60 empty] | MUY BUENO | bar: 1 to 19
H | bar: 1 to 19
|  |  | L | 3: 360; DENSIDAD AFECTADA POR LA FALLA 3: 100; VALOR DE DEDUCCION POR TIPO DE FALLA 3: 27 | 27 | 27 | 73
404700 | 404750 | 360 | M | [60 empty] | MUY BUENO
H
|  |  | L | 3: 360; DENSIDAD AFECTADA POR LA FALLA 3: 100; VALOR DE DEDUCCION POR TIPO DE FALLA 3: 27 | 27 | 27 | 73
404750 | 404800 | 360 | M | [60 empty] | MUY BUENO | bar: 1 to 19
H | bar: 1 to 19
|  |  | L | 3: 360; DENSIDAD AFECTADA POR LA FALLA 3: 100; VALOR DE DEDUCCION POR TIPO DE FALLA 3: 27 | 27 | 27 | 73
404800 | 404850 | 360 | M | [60 empty] | MUY BUENO
H
|  |  | L | 3: 360; DENSIDAD AFECTADA POR LA FALLA 3: 100; VALOR DE DEDUCCION POR TIPO DE FALLA 3: 27 | 27 | 27 | 73
404850 | 404900 | 360 | M | [60 empty] | MUY BUENO | bar: 1 to 19
H | bar: 1 to 19
|  |  | L | 3: 360; DENSIDAD AFECTADA POR LA FALLA 3: 100; VALOR DE DEDUCCION POR TIPO DE FALLA 3: 27 | 27 | 27 | 73
404900 | 404950 | 360 | M | [60 empty] | MUY BUENO
H
|  |  | L | 3: 360; DENSIDAD AFECTADA POR LA FALLA 3: 100; VALOR DE DEDUCCION POR TIPO DE FALLA 3: 27 | 27 | 27 | 73
404950 | 405000 | 360 | M | [60 empty] | MUY BUENO | bar: 1 to 19
H | bar: 1 to 19
|  |  | L | 3: 360; DENSIDAD AFECTADA POR LA FALLA 3: 100; VALOR DE DEDUCCION POR TIPO DE FALLA 3: 27 | 27 | 27 | 73
405000 | 405050 | 360 | M | [60 empty] | MUY BUENO
H
|  |  | L | 3: 360; DENSIDAD AFECTADA POR LA FALLA 3: 100; VALOR DE DEDUCCION POR TIPO DE FALLA 3: 27 | 27 | 27 | 73
405050 | 405100 | 360 | M | [60 empty] | MUY BUENO | bar: 1 to 19
H | bar: 1 to 19
|  |  | L | 3: 360; DENSIDAD AFECTADA POR LA FALLA 3: 100; VALOR DE DEDUCCION POR TIPO DE FALLA 3: 27 | 27 | 27 | 73
405100 | 405150 | 360 | M | [60 empty] | MUY BUENO
H
|  |  | L | 3: 360; DENSIDAD AFECTADA POR LA FALLA 3: 100; VALOR DE DEDUCCION POR TIPO DE FALLA 3: 27 | 27 | 27 | 73
405150 | 405200 | 360 | M | [60 empty] | MUY BUENO | bar: 1 to 19
H | bar: 1 to 19
|  |  | L | 3: 360; DENSIDAD AFECTADA POR LA FALLA 3: 100; VALOR DE DEDUCCION POR TIPO DE FALLA 3: 27 | 27 | 27 | 73
405200 | 405250 | 360 | M | [60 empty] | MUY BUENO
H
|  |  | L | 3: 360; DENSIDAD AFECTADA POR LA FALLA 3: 100; VALOR DE DEDUCCION POR TIPO DE FALLA 3: 27 | 27 | 27 | 73
405250 | 405300 | 360 | M | [60 empty] | MUY BUENO | bar: 1 to 19
H | bar: 1 to 19
|  |  | L | 3: 360; DENSIDAD AFECTADA POR LA FALLA 3: 100; VALOR DE DEDUCCION POR TIPO DE FALLA 3: 27 | 27 | 27 | 73
405300 | 405350 | 360 | M | [60 empty] | MUY BUENO
H
|  |  | L | 3: 360; DENSIDAD AFECTADA POR LA FALLA 3: 100; VALOR DE DEDUCCION POR TIPO DE FALLA 3: 27 | 27 | 27 | 73
405350 | 405400 | 360 | M | [60 empty] | MUY BUENO | bar: 1 to 19
H | bar: 1 to 19
|  |  | L | 3: 360; DENSIDAD AFECTADA POR LA FALLA 3: 100; VALOR DE DEDUCCION POR TIPO DE FALLA 3: 27 | 27 | 27 | 73
405400 | 405450 | 360 | M | [60 empty] | MUY BUENO
H
|  |  | L | 3: 360; DENSIDAD AFECTADA POR LA FALLA 3: 100; VALOR DE DEDUCCION POR TIPO DE FALLA 3: 27 | 27 | 27 | 73
405450 | 405500 | 360 | M | [60 empty] | MUY BUENO | bar: 1 to 19
H | bar: 1 to 19
|  |  | L | 3: 360; DENSIDAD AFECTADA POR LA FALLA 3: 100; VALOR DE DEDUCCION POR TIPO DE FALLA 3: 27 | 27 | 27 | 73
405500 | 405550 | 360 | M | [60 empty] | MUY BUENO
H
|  |  | L | 3: 360; DENSIDAD AFECTADA POR LA FALLA 3: 100; VALOR DE DEDUCCION POR TIPO DE FALLA 3: 27 | 27 | 27 | 73
405550 | 405600 | 360 | M | [60 empty] | MUY BUENO | bar: 1 to 19
H | bar: 1 to 19
|  |  | L | 3: 360; 7: 100; DENSIDAD AFECTADA POR LA FALLA 3: 100; DENSIDAD AFECTADA POR LA FALLA 7: 27.7778; VALOR DE DEDUCCION POR TIPO DE FALLA 3: 27; VALOR DE DEDUCCION POR TIPO DE FALLA 7: 10 | 37 | 27.8571 | 72.1429
405600 | 405650 | 360 | M | [60 empty] | MUY BUENO
H
|  |  | L | 3: 360; DENSIDAD AFECTADA POR LA FALLA 3: 100; VALOR DE DEDUCCION POR TIPO DE FALLA 3: 27 | 27 | 27 | 73
405650 | 405700 | 360 | M | [60 empty] | MUY BUENO | bar: 1 to 19
H | bar: 1 to 19
|  |  | L | 3: 360; DENSIDAD AFECTADA POR LA FALLA 3: 100; VALOR DE DEDUCCION POR TIPO DE FALLA 3: 27 | 27 | 27 | 73
405700 | 405750 | 360 | M | [60 empty] | MUY BUENO
H
|  |  | L | 3: 360; DENSIDAD AFECTADA POR LA FALLA 3: 100; VALOR DE DEDUCCION POR TIPO DE FALLA 3: 27 | 27 | 27 | 73
405750 | 405800 | 360 | M | [60 empty] | MUY BUENO | bar: 1 to 19
H | bar: 1 to 19
|  |  | L | 3: 360; DENSIDAD AFECTADA POR LA FALLA 3: 100; VALOR DE DEDUCCION POR TIPO DE FALLA 3: 27 | 27 | 27 | 73
405800 | 405850 | 360 | M | [60 empty] | MUY BUENO
H
|  |  | L | 3: 360; DENSIDAD AFECTADA POR LA FALLA 3: 100; VALOR DE DEDUCCION POR TIPO DE FALLA 3: 27 | 27 | 27 | 73
405850 | 405900 | 360 | M | [60 empty] | MUY BUENO | bar: 1 to 19
H | bar: 1 to 19
|  |  | L | 3: 360; DENSIDAD AFECTADA POR LA FALLA 3: 100; VALOR DE DEDUCCION POR TIPO DE FALLA 3: 27 | 27 | 27 | 73
405900 | 405950 | 360 | M | [60 empty] | MUY BUENO
H
|  |  | L | 3: 360; DENSIDAD AFECTADA POR LA FALLA 3: 100; VALOR DE DEDUCCION POR TIPO DE FALLA 3: 27 | 27 | 27 | 73
405950 | 406000 | 360 | M | [60 empty] | MUY BUENO | bar: 1 to 19
H | bar: 1 to 19
|  |  | L | 3: 360; DENSIDAD AFECTADA POR LA FALLA 3: 100; VALOR DE DEDUCCION POR TIPO DE FALLA 3: 27 | 27 | 27 | 73
406000 | 406050 | 360 | M | [60 empty] | MUY BUENO
H
|  |  | L | 3: 360; DENSIDAD AFECTADA POR LA FALLA 3: 100; VALOR DE DEDUCCION POR TIPO DE FALLA 3: 27 | 27 | 27 | 73
406050 | 406100 | 360 | M | [60 empty] | MUY BUENO | bar: 1 to 19
H | bar: 1 to 19
|  |  | L | 3: 360; DENSIDAD AFECTADA POR LA FALLA 3: 100; VALOR DE DEDUCCION POR TIPO DE FALLA 3: 27 | 27 | 27 | 73
406100 | 406150 | 360 | M | [60 empty] | MUY BUENO
H
|  |  | L | 3: 360; DENSIDAD AFECTADA POR LA FALLA 3: 100; VALOR DE DEDUCCION POR TIPO DE FALLA 3: 27 | 27 | 27 | 73
406150 | 406200 | 360 | M | [60 empty] | MUY BUENO | bar: 1 to 19
H | bar: 1 to 19
|  |  | L | 3: 360; DENSIDAD AFECTADA POR LA FALLA 3: 100; VALOR DE DEDUCCION POR TIPO DE FALLA 3: 27 | 27 | 27 | 73
406200 | 406250 | 360 | M | [60 empty] | MUY BUENO
H
|  |  | L | 3: 360; DENSIDAD AFECTADA POR LA FALLA 3: 100; VALOR DE DEDUCCION POR TIPO DE FALLA 3: 27 | 27 | 27 | 73
406250 | 406300 | 360 | M | [60 empty] | MUY BUENO | bar: 1 to 19
H | bar: 1 to 19
|  |  | L | 3: 360; DENSIDAD AFECTADA POR LA FALLA 3: 100; VALOR DE DEDUCCION POR TIPO DE FALLA 3: 27 | 27 | 27 | 73
406300 | 406350 | 360 | M | [60 empty] | MUY BUENO
H
|  |  | L | 3: 360; DENSIDAD AFECTADA POR LA FALLA 3: 100; VALOR DE DEDUCCION POR TIPO DE FALLA 3: 27 | 27 | 27 | 73
406350 | 406400 | 360 | M | [60 empty] | MUY BUENO | bar: 1 to 19
H | bar: 1 to 19
|  |  | L | 3: 360; DENSIDAD AFECTADA POR LA FALLA 3: 100; VALOR DE DEDUCCION POR TIPO DE FALLA 3: 27 | 27 | 27 | 73
406400 | 406450 | 360 | M | [60 empty] | MUY BUENO
H
|  |  | L | 3: 360; DENSIDAD AFECTADA POR LA FALLA 3: 100; VALOR DE DEDUCCION POR TIPO DE FALLA 3: 27 | 27 | 27 | 73
406450 | 406500 | 360 | M | [60 empty] | MUY BUENO | bar: 1 to 19
H | bar: 1 to 19
|  |  | L | 3: 360; DENSIDAD AFECTADA POR LA FALLA 3: 100; VALOR DE DEDUCCION POR TIPO DE FALLA 3: 27 | 27 | 27 | 73
406500 | 406550 | 360 | M | [60 empty] | MUY BUENO
H
|  |  | L | 3: 360; DENSIDAD AFECTADA POR LA FALLA 3: 100; VALOR DE DEDUCCION POR TIPO DE FALLA 3: 27 | 27 | 27 | 73
406550 | 406600 | 360 | M | [60 empty] | MUY BUENO | bar: 1 to 19
H | bar: 1 to 19
|  |  | L | 3: 360; DENSIDAD AFECTADA POR LA FALLA 3: 100; VALOR DE DEDUCCION POR TIPO DE FALLA 3: 27 | 27 | 27 | 73
406600 | 406650 | 360 | M | [60 empty] | MUY BUENO
H
|  |  | L | 3: 360; 7: 100; DENSIDAD AFECTADA POR LA FALLA 3: 100; DENSIDAD AFECTADA POR LA FALLA 7: 27.7778; VALOR DE DEDUCCION POR TIPO DE FALLA 3: 27; VALOR DE DEDUCCION POR TIPO DE FALLA 7: 10 | 37 | 27.8571 | 72.1429
406650 | 406700 | 360 | M | [60 empty] | MUY BUENO | bar: 1 to 19
H | bar: 1 to 19
|  |  | L | 3: 360; DENSIDAD AFECTADA POR LA FALLA 3: 100; VALOR DE DEDUCCION POR TIPO DE FALLA 3: 27 | 27 | 27 | 73
406700 | 406750 | 360 | M | [60 empty] | MUY BUENO
H
|  |  | L | 3: 360; DENSIDAD AFECTADA POR LA FALLA 3: 100; VALOR DE DEDUCCION POR TIPO DE FALLA 3: 27 | 27 | 27 | 73
406750 | 406800 | 360 | M | [60 empty] | MUY BUENO | bar: 1 to 19
H | bar: 1 to 19
|  |  | L | 3: 360; DENSIDAD AFECTADA POR LA FALLA 3: 100; VALOR DE DEDUCCION POR TIPO DE FALLA 3: 27 | 27 | 27 | 73
406800 | 406850 | 360 | M | [60 empty] | MUY BUENO
H
|  |  | L | 3: 360; DENSIDAD AFECTADA POR LA FALLA 3: 100; VALOR DE DEDUCCION POR TIPO DE FALLA 3: 27 | 27 | 27 | 73
406850 | 406900 | 360 | M | [60 empty] | MUY BUENO | bar: 1 to 19
H | bar: 1 to 19
|  |  | L | 3: 360; DENSIDAD AFECTADA POR LA FALLA 3: 100; VALOR DE DEDUCCION POR TIPO DE FALLA 3: 27 | 27 | 27 | 73
406900 | 406950 | 360 | M | [60 empty] | MUY BUENO
H
|  |  | L | 3: 360; DENSIDAD AFECTADA POR LA FALLA 3: 100; VALOR DE DEDUCCION POR TIPO DE FALLA 3: 27 | 27 | 27 | 73
406950 | 407000 | 360 | M | [60 empty] | MUY BUENO | bar: 1 to 19
H | bar: 1 to 19
|  |  | L | 3: 360; DENSIDAD AFECTADA POR LA FALLA 3: 100; VALOR DE DEDUCCION POR TIPO DE FALLA 3: 27 | 27 | 27 | 73
407000 | 407050 | 360 | M | [60 empty] | MUY BUENO
H
|  |  | L | 3: 360; DENSIDAD AFECTADA POR LA FALLA 3: 100; VALOR DE DEDUCCION POR TIPO DE FALLA 3: 27 | 27 | 27 | 73
407050 | 407100 | 360 | M | [60 empty] | MUY BUENO | bar: 1 to 19
H | bar: 1 to 19
|  |  | L | 3: 360; DENSIDAD AFECTADA POR LA FALLA 3: 100; VALOR DE DEDUCCION POR TIPO DE FALLA 3: 27 | 27 | 27 | 73
407100 | 407150 | 360 | M | [60 empty] | MUY BUENO
H
|  |  | L | 3: 360; DENSIDAD AFECTADA POR LA FALLA 3: 100; VALOR DE DEDUCCION POR TIPO DE FALLA 3: 27 | 27 | 27 | 73
407150 | 407200 | 360 | M | [60 empty] | MUY BUENO | bar: 1 to 19
H | bar: 1 to 19
|  |  | L | 3: 360; DENSIDAD AFECTADA POR LA FALLA 3: 100; VALOR DE DEDUCCION POR TIPO DE FALLA 3: 27 | 27 | 27 | 73
407200 | 407250 | 360 | M | [60 empty] | MUY BUENO
H
|  |  | L | 3: 360; DENSIDAD AFECTADA POR LA FALLA 3: 100; VALOR DE DEDUCCION POR TIPO DE FALLA 3: 27 | 27 | 27 | 73
407250 | 407300 | 360 | M | [60 empty] | MUY BUENO | bar: 1 to 19
H | bar: 1 to 19
|  |  | L | 3: 360; DENSIDAD AFECTADA POR LA FALLA 3: 100; VALOR DE DEDUCCION POR TIPO DE FALLA 3: 27 | 27 | 27 | 73
407300 | 407350 | 360 | M | [60 empty] | MUY BUENO
H
|  |  | L | 3: 360; DENSIDAD AFECTADA POR LA FALLA 3: 100; VALOR DE DEDUCCION POR TIPO DE FALLA 3: 27 | 27 | 27 | 73
407350 | 407400 | 360 | M | [60 empty] | MUY BUENO | bar: 1 to 19
H | bar: 1 to 19
|  |  | L | 3: 360; DENSIDAD AFECTADA POR LA FALLA 3: 100; VALOR DE DEDUCCION POR TIPO DE FALLA 3: 27 | 27 | 27 | 73
407400 | 407450 | 360 | M | [60 empty] | MUY BUENO
H
|  |  | L | 3: 360; DENSIDAD AFECTADA POR LA FALLA 3: 100; VALOR DE DEDUCCION POR TIPO DE FALLA 3: 27 | 27 | 27 | 73
407450 | 407500 | 360 | M | [60 empty] | MUY BUENO | bar: 1 to 19
H | bar: 1 to 19
|  |  | L | 3: 360; DENSIDAD AFECTADA POR LA FALLA 3: 100; VALOR DE DEDUCCION POR TIPO DE FALLA 3: 27 | 27 | 27 | 73
407500 | 407550 | 360 | M | [60 empty] | MUY BUENO
H
|  |  | L | 3: 360; DENSIDAD AFECTADA POR LA FALLA 3: 100; VALOR DE DEDUCCION POR TIPO DE FALLA 3: 27 | 27 | 27 | 73
407550 | 407600 | 360 | M | [60 empty] | MUY BUENO | bar: 1 to 19
H | bar: 1 to 19
|  |  | L | 3: 360; DENSIDAD AFECTADA POR LA FALLA 3: 100; VALOR DE DEDUCCION POR TIPO DE FALLA 3: 27 | 27 | 27 | 73
407600 | 407650 | 360 | M | [60 empty] | MUY BUENO
H
|  |  | L | 3: 360; DENSIDAD AFECTADA POR LA FALLA 3: 100; VALOR DE DEDUCCION POR TIPO DE FALLA 3: 27 | 27 | 27 | 73
407650 | 407700 | 360 | M | [60 empty] | MUY BUENO | bar: 1 to 19
H | bar: 1 to 19
|  |  | L | 3: 360; 7: 13.91; DENSIDAD AFECTADA POR LA FALLA 3: 100; DENSIDAD AFECTADA POR LA FALLA 7: 3.8639; VALOR DE DEDUCCION POR TIPO DE FALLA 3: 27; VALOR DE DEDUCCION POR TIPO DE FALLA 7: 4 | 31 | 31 | 69
407700 | 407750 | 360 | M | [60 empty] | BUENO
H
|  |  | L | 3: 360; DENSIDAD AFECTADA POR LA FALLA 3: 100; VALOR DE DEDUCCION POR TIPO DE FALLA 3: 27 | 27 | 27 | 73
407750 | 407800 | 360 | M | [60 empty] | MUY BUENO | bar: 1 to 19
H | bar: 1 to 19
|  |  | L | 3: 360; DENSIDAD AFECTADA POR LA FALLA 3: 100; VALOR DE DEDUCCION POR TIPO DE FALLA 3: 27 | 27 | 27 | 73
407800 | 407850 | 360 | M | [60 empty] | MUY BUENO
H
|  |  | L | 3: 360; DENSIDAD AFECTADA POR LA FALLA 3: 100; VALOR DE DEDUCCION POR TIPO DE FALLA 3: 27 | 27 | 27 | 73
407850 | 407900 | 360 | M | [60 empty] | MUY BUENO | bar: 1 to 19
H | bar: 1 to 19
|  |  | L | 3: 360; DENSIDAD AFECTADA POR LA FALLA 3: 100; VALOR DE DEDUCCION POR TIPO DE FALLA 3: 27 | 27 | 27 | 73
407900 | 407950 | 360 | M | [60 empty] | MUY BUENO
H
|  |  | L | 3: 360; DENSIDAD AFECTADA POR LA FALLA 3: 100; VALOR DE DEDUCCION POR TIPO DE FALLA 3: 27 | 27 | 27 | 73
407950 | 408000 | 360 | M | [60 empty] | MUY BUENO | bar: 1 to 19
H | bar: 1 to 19
|  |  | L | 3: 360; DENSIDAD AFECTADA POR LA FALLA 3: 100; VALOR DE DEDUCCION POR TIPO DE FALLA 3: 27 | 27 | 27 | 73
408000 | 408050 | 360 | M | [60 empty] | MUY BUENO
H
|  |  | L | 3: 360; DENSIDAD AFECTADA POR LA FALLA 3: 100; VALOR DE DEDUCCION POR TIPO DE FALLA 3: 27 | 27 | 27 | 73
408050 | 408100 | 360 | M | [60 empty] | MUY BUENO | bar: 1 to 19
H | bar: 1 to 19
|  |  | L | 3: 360; DENSIDAD AFECTADA POR LA FALLA 3: 100; VALOR DE DEDUCCION POR TIPO DE FALLA 3: 27 | 27 | 27 | 73
408100 | 408150 | 360 | M | [60 empty] | MUY BUENO
H
|  |  | L | 3: 360; DENSIDAD AFECTADA POR LA FALLA 3: 100; VALOR DE DEDUCCION POR TIPO DE FALLA 3: 27 | 27 | 27 | 73
408150 | 408200 | 360 | M | [60 empty] | MUY BUENO | bar: 1 to 19
H | bar: 1 to 19
|  |  | L | 3: 360; DENSIDAD AFECTADA POR LA FALLA 3: 100; VALOR DE DEDUCCION POR TIPO DE FALLA 3: 27 | 27 | 27 | 73
408200 | 408250 | 360 | M | [60 empty] | MUY BUENO
H
|  |  | L | 3: 360; DENSIDAD AFECTADA POR LA FALLA 3: 100; VALOR DE DEDUCCION POR TIPO DE FALLA 3: 27 | 27 | 27 | 73
408250 | 408300 | 360 | M | [60 empty] | MUY BUENO | bar: 1 to 19
H | bar: 1 to 19
|  |  | L | 3: 360; DENSIDAD AFECTADA POR LA FALLA 3: 100; VALOR DE DEDUCCION POR TIPO DE FALLA 3: 27 | 27 | 27 | 73
408300 | 408350 | 360 | M | [60 empty] | MUY BUENO
H
|  |  | L | 3: 360; DENSIDAD AFECTADA POR LA FALLA 3: 100; VALOR DE DEDUCCION POR TIPO DE FALLA 3: 27 | 27 | 27 | 73
408350 | 408400 | 360 | M | [60 empty] | MUY BUENO | bar: 1 to 19
H | bar: 1 to 19
|  |  | L | 3: 360; DENSIDAD AFECTADA POR LA FALLA 3: 100; VALOR DE DEDUCCION POR TIPO DE FALLA 3: 27 | 27 | 27 | 73
408400 | 408450 | 360 | M | [60 empty] | MUY BUENO
H
|  |  | L | 3: 360; DENSIDAD AFECTADA POR LA FALLA 3: 100; VALOR DE DEDUCCION POR TIPO DE FALLA 3: 27 | 27 | 27 | 73
408450 | 408500 | 360 | M | [60 empty] | MUY BUENO | bar: 1 to 19
H | bar: 1 to 19
|  |  | L | 3: 360; DENSIDAD AFECTADA POR LA FALLA 3: 100; VALOR DE DEDUCCION POR TIPO DE FALLA 3: 27 | 27 | 27 | 73
408500 | 408550 | 360 | M | [60 empty] | MUY BUENO
H
|  |  | L | 3: 360; DENSIDAD AFECTADA POR LA FALLA 3: 100; VALOR DE DEDUCCION POR TIPO DE FALLA 3: 27 | 27 | 27 | 73
408550 | 408600 | 360 | M | [60 empty] | MUY BUENO | bar: 1 to 19
H | bar: 1 to 19
|  |  | L | 3: 360; DENSIDAD AFECTADA POR LA FALLA 3: 100; VALOR DE DEDUCCION POR TIPO DE FALLA 3: 27 | 27 | 27 | 73
408600 | 408650 | 360 | M | [60 empty] | MUY BUENO
H
|  |  | L | 3: 360; DENSIDAD AFECTADA POR LA FALLA 3: 100; VALOR DE DEDUCCION POR TIPO DE FALLA 3: 27 | 27 | 27 | 73
408650 | 408700 | 360 | M | [60 empty] | MUY BUENO | bar: 1 to 19
H | bar: 1 to 19
|  |  | L | 3: 360; DENSIDAD AFECTADA POR LA FALLA 3: 100; VALOR DE DEDUCCION POR TIPO DE FALLA 3: 27 | 27 | 27 | 73
408700 | 408750 | 360 | M | [60 empty] | MUY BUENO
H
|  |  | L | 3: 360; 4: 36; 7: 100; DENSIDAD AFECTADA POR LA FALLA 3: 100; DENSIDAD AFECTADA POR LA FALLA 4: 10; DENSIDAD AFECTADA POR LA FALLA 7: 27.7778; VALOR DE DEDUCCION POR TIPO DE FALLA 3: 27; VALOR DE DEDUCCION POR TIPO DE FALLA 4: 16; VALOR DE DEDUCCION POR TIPO DE FALLA 7: 10 | 53 | 34.2821 | 65.7179
408750 | 408800 | 360 | M | [60 empty] | BUENO | bar: 1 to 19
H | bar: 1 to 19
|  |  | L | 3: 360; DENSIDAD AFECTADA POR LA FALLA 3: 100; VALOR DE DEDUCCION POR TIPO DE FALLA 3: 27 | 27 | 27 | 73
408800 | 408850 | 360 | M | [60 empty] | MUY BUENO
H
|  |  | L | 3: 360; DENSIDAD AFECTADA POR LA FALLA 3: 100; VALOR DE DEDUCCION POR TIPO DE FALLA 3: 27 | 27 | 27 | 73
408850 | 408900 | 360 | M | [60 empty] | MUY BUENO | bar: 1 to 19
H | bar: 1 to 19
|  |  | L | 3: 360; DENSIDAD AFECTADA POR LA FALLA 3: 100; VALOR DE DEDUCCION POR TIPO DE FALLA 3: 27 | 27 | 27 | 73
408900 | 408950 | 360 | M | [60 empty] | MUY BUENO
H
|  |  | L | 3: 360; DENSIDAD AFECTADA POR LA FALLA 3: 100; VALOR DE DEDUCCION POR TIPO DE FALLA 3: 27 | 27 | 27 | 73
408950 | 409000 | 360 | M | [60 empty] | MUY BUENO | bar: 1 to 19
H | bar: 1 to 19
|  |  | L | 3: 360; DENSIDAD AFECTADA POR LA FALLA 3: 100; VALOR DE DEDUCCION POR TIPO DE FALLA 3: 27 | 27 | 27 | 73
409000 | 409050 | 360 | M | [60 empty] | MUY BUENO
H
|  |  | L | 3: 360; DENSIDAD AFECTADA POR LA FALLA 3: 100; VALOR DE DEDUCCION POR TIPO DE FALLA 3: 27 | 27 | 27 | 73
409050 | 409100 | 360 | M | [60 empty] | MUY BUENO | bar: 1 to 19
H | bar: 1 to 19
|  |  | L | 3: 360; DENSIDAD AFECTADA POR LA FALLA 3: 100; VALOR DE DEDUCCION POR TIPO DE FALLA 3: 27 | 27 | 27 | 73
409100 | 409150 | 360 | M | [60 empty] | MUY BUENO
H
|  |  | L | 3: 360; DENSIDAD AFECTADA POR LA FALLA 3: 100; VALOR DE DEDUCCION POR TIPO DE FALLA 3: 27 | 27 | 27 | 73
409150 | 409200 | 360 | M | [60 empty] | MUY BUENO | bar: 1 to 19
H | bar: 1 to 19
|  |  | L | 3: 360; DENSIDAD AFECTADA POR LA FALLA 3: 100; VALOR DE DEDUCCION POR TIPO DE FALLA 3: 27 | 27 | 27 | 73
409200 | 409250 | 360 | M | [60 empty] | MUY BUENO
H
|  |  | L | 3: 360; DENSIDAD AFECTADA POR LA FALLA 3: 100; VALOR DE DEDUCCION POR TIPO DE FALLA 3: 27 | 27 | 27 | 73
409250 | 409300 | 360 | M | [60 empty] | MUY BUENO | bar: 1 to 19
H | bar: 1 to 19
|  |  | L | 3: 360; DENSIDAD AFECTADA POR LA FALLA 3: 100; VALOR DE DEDUCCION POR TIPO DE FALLA 3: 27 | 27 | 27 | 73
409300 | 409350 | 360 | M | [60 empty] | MUY BUENO
H
|  |  | L | 3: 360; DENSIDAD AFECTADA POR LA FALLA 3: 100; VALOR DE DEDUCCION POR TIPO DE FALLA 3: 27 | 27 | 27 | 73
409350 | 409400 | 360 | M | [60 empty] | MUY BUENO | bar: 1 to 19
H | bar: 1 to 19
|  |  | L | 3: 360; DENSIDAD AFECTADA POR LA FALLA 3: 100; VALOR DE DEDUCCION POR TIPO DE FALLA 3: 27 | 27 | 27 | 73
409400 | 409450 | 360 | M | [60 empty] | MUY BUENO
H
|  |  | L | 3: 360; DENSIDAD AFECTADA POR LA FALLA 3: 100; VALOR DE DEDUCCION POR TIPO DE FALLA 3: 27 | 27 | 27 | 73
409450 | 409500 | 360 | M | [60 empty] | MUY BUENO | bar: 1 to 19
H | bar: 1 to 19
|  |  | L | 3: 360; DENSIDAD AFECTADA POR LA FALLA 3: 100; VALOR DE DEDUCCION POR TIPO DE FALLA 3: 27 | 27 | 27 | 73
409500 | 409550 | 360 | M | [60 empty] | MUY BUENO
H
|  |  | L | 3: 360; DENSIDAD AFECTADA POR LA FALLA 3: 100; VALOR DE DEDUCCION POR TIPO DE FALLA 3: 27 | 27 | 27 | 73
409550 | 409600 | 360 | M | [60 empty] | MUY BUENO | bar: 1 to 19
H | bar: 1 to 19
|  |  | L | 3: 360; DENSIDAD AFECTADA POR LA FALLA 3: 100; VALOR DE DEDUCCION POR TIPO DE FALLA 3: 27 | 27 | 27 | 73
409600 | 409650 | 360 | M | [60 empty] | MUY BUENO
H
|  |  | L | 3: 360; DENSIDAD AFECTADA POR LA FALLA 3: 100; VALOR DE DEDUCCION POR TIPO DE FALLA 3: 27 | 27 | 27 | 73
409650 | 409700 | 360 | M | [60 empty] | MUY BUENO | bar: 1 to 19
H | bar: 1 to 19
|  |  | L | 3: 360; DENSIDAD AFECTADA POR LA FALLA 3: 100; VALOR DE DEDUCCION POR TIPO DE FALLA 3: 27 | 27 | 27 | 73
409700 | 409750 | 360 | M | [60 empty] | MUY BUENO
H
|  |  | L | 3: 360; DENSIDAD AFECTADA POR LA FALLA 3: 100; VALOR DE DEDUCCION POR TIPO DE FALLA 3: 27 | 27 | 27 | 73
409750 | 409800 | 360 | M | [60 empty] | MUY BUENO | bar: 1 to 19
H | bar: 1 to 19
|  |  | L | 3: 360; 4: 60; 7: 100; DENSIDAD AFECTADA POR LA FALLA 3: 100; DENSIDAD AFECTADA POR LA FALLA 4: 16.6667; DENSIDAD AFECTADA POR LA FALLA 7: 27.7778; VALOR DE DEDUCCION POR TIPO DE FALLA 3: 27; VALOR DE DEDUCCION POR TIPO DE FALLA 4: 25; VALOR DE DEDUCCION POR TIPO DE FALLA 7: 10 | 62 | 40.2404 | 59.7596
409800 | 409850 | 360 | M | [60 empty] | BUENO
H
|  |  | L | 3: 360; DENSIDAD AFECTADA POR LA FALLA 3: 100; VALOR DE DEDUCCION POR TIPO DE FALLA 3: 27 | 27 | 27 | 73
409850 | 409900 | 360 | M | [60 empty] | MUY BUENO | bar: 1 to 19
H | bar: 1 to 19
|  |  | L | 3: 360; DENSIDAD AFECTADA POR LA FALLA 3: 100; VALOR DE DEDUCCION POR TIPO DE FALLA 3: 27 | 27 | 27 | 73
409900 | 409950 | 360 | M | [60 empty] | MUY BUENO
H
|  |  | L | 3: 360; DENSIDAD AFECTADA POR LA FALLA 3: 100; VALOR DE DEDUCCION POR TIPO DE FALLA 3: 27 | 27 | 27 | 73
409950 | 410000 | 360 | M | [60 empty] | MUY BUENO | bar: 1 to 19
H | bar: 1 to 19
|  |  | L | 3: 360; DENSIDAD AFECTADA POR LA FALLA 3: 100; VALOR DE DEDUCCION POR TIPO DE FALLA 3: 27 | 27 | 27 | 73
410000 | 410050 | 360 | M | [60 empty] | MUY BUENO
H
|  |  | L | 3: 360; DENSIDAD AFECTADA POR LA FALLA 3: 100; VALOR DE DEDUCCION POR TIPO DE FALLA 3: 27 | 27 | 27 | 73
410050 | 410100 | 360 | M | [60 empty] | MUY BUENO | bar: 1 to 19
H | bar: 1 to 19
|  |  | L | 3: 360; DENSIDAD AFECTADA POR LA FALLA 3: 100; VALOR DE DEDUCCION POR TIPO DE FALLA 3: 27 | 27 | 27 | 73
410100 | 410150 | 360 | M | [60 empty] | MUY BUENO
H
|  |  | L | 3: 360; DENSIDAD AFECTADA POR LA FALLA 3: 100; VALOR DE DEDUCCION POR TIPO DE FALLA 3: 27 | 27 | 27 | 73
410150 | 410200 | 360 | M | [60 empty] | MUY BUENO | bar: 1 to 19
H | bar: 1 to 19
|  |  | L | 3: 360; DENSIDAD AFECTADA POR LA FALLA 3: 100; VALOR DE DEDUCCION POR TIPO DE FALLA 3: 27 | 27 | 27 | 73
410200 | 410250 | 360 | M | [60 empty] | MUY BUENO
H
|  |  | L | 3: 360; DENSIDAD AFECTADA POR LA FALLA 3: 100; VALOR DE DEDUCCION POR TIPO DE FALLA 3: 27 | 27 | 27 | 73
410250 | 410300 | 360 | M | [60 empty] | MUY BUENO | bar: 1 to 19
H | bar: 1 to 19
|  |  | L | 3: 360; DENSIDAD AFECTADA POR LA FALLA 3: 100; VALOR DE DEDUCCION POR TIPO DE FALLA 3: 27 | 27 | 27 | 73
410300 | 410350 | 360 | M | [60 empty] | MUY BUENO
H
|  |  | L | 3: 360; DENSIDAD AFECTADA POR LA FALLA 3: 100; VALOR DE DEDUCCION POR TIPO DE FALLA 3: 27 | 27 | 27 | 73
410350 | 410400 | 360 | M | [60 empty] | MUY BUENO | bar: 1 to 19
H | bar: 1 to 19
|  |  | L | 3: 360; DENSIDAD AFECTADA POR LA FALLA 3: 100; VALOR DE DEDUCCION POR TIPO DE FALLA 3: 27 | 27 | 27 | 73
410400 | 410450 | 360 | M | [60 empty] | MUY BUENO
H
|  |  | L | 3: 360; DENSIDAD AFECTADA POR LA FALLA 3: 100; VALOR DE DEDUCCION POR TIPO DE FALLA 3: 27 | 27 | 27 | 73
410450 | 410500 | 360 | M | [60 empty] | MUY BUENO | bar: 1 to 19
H | bar: 1 to 19
|  |  | L | 3: 360; DENSIDAD AFECTADA POR LA FALLA 3: 100; VALOR DE DEDUCCION POR TIPO DE FALLA 3: 27 | 27 | 27 | 73
410500 | 410550 | 360 | M | [60 empty] | MUY BUENO
H
|  |  | L | 3: 360; DENSIDAD AFECTADA POR LA FALLA 3: 100; VALOR DE DEDUCCION POR TIPO DE FALLA 3: 27 | 27 | 27 | 73
410550 | 410600 | 360 | M | [60 empty] | MUY BUENO | bar: 1 to 19
H | bar: 1 to 19
|  |  | L | 3: 360; DENSIDAD AFECTADA POR LA FALLA 3: 100; VALOR DE DEDUCCION POR TIPO DE FALLA 3: 27 | 27 | 27 | 73
410600 | 410650 | 360 | M | [60 empty] | MUY BUENO
H
|  |  | L | 3: 360; DENSIDAD AFECTADA POR LA FALLA 3: 100; VALOR DE DEDUCCION POR TIPO DE FALLA 3: 27 | 27 | 27 | 73
410650 | 410700 | 360 | M | [60 empty] | MUY BUENO | bar: 1 to 19
H | bar: 1 to 19
|  |  | L | 3: 360; 10: 20.73; DENSIDAD AFECTADA POR LA FALLA 3: 100; DENSIDAD AFECTADA POR LA FALLA 10: 5.7583; VALOR DE DEDUCCION POR TIPO DE FALLA 3: 27; VALOR DE DEDUCCION POR TIPO DE FALLA 10: 4 | 31 | 31 | 69
410700 | 410750 | 360 | M | [60 empty] | BUENO
H
|  |  | L | 3: 360; DENSIDAD AFECTADA POR LA FALLA 3: 100; VALOR DE DEDUCCION POR TIPO DE FALLA 3: 27 | 27 | 27 | 73
410750 | 410800 | 360 | M | [60 empty] | MUY BUENO | bar: 1 to 19
H | bar: 1 to 19
|  |  | L | 3: 360; DENSIDAD AFECTADA POR LA FALLA 3: 100; VALOR DE DEDUCCION POR TIPO DE FALLA 3: 27 | 27 | 27 | 73
410800 | 410850 | 360 | M | [60 empty] | MUY BUENO
H
|  |  | L | 3: 360; 7: 100; 10: 83.09; DENSIDAD AFECTADA POR LA FALLA 3: 100; DENSIDAD AFECTADA POR LA FALLA 7: 27.7778; DENSIDAD AFECTADA POR LA FALLA 10: 23.0806; VALOR DE DEDUCCION POR TIPO DE FALLA 3: 27; VALOR DE DEDUCCION POR TIPO DE FALLA 7: 10; VALOR DE DEDUCCION POR TIPO DE FALLA 10: 14 | 51 | 32.9487 | 67.0513
410850 | 410900 | 360 | M | [60 empty] | BUENO | bar: 1 to 19
H | bar: 1 to 19
|  |  | L | 3: 360; DENSIDAD AFECTADA POR LA FALLA 3: 100; VALOR DE DEDUCCION POR TIPO DE FALLA 3: 27 | 27 | 27 | 73
410900 | 410950 | 360 | M | [60 empty] | MUY BUENO
H
|  |  | L | 3: 360; DENSIDAD AFECTADA POR LA FALLA 3: 100; VALOR DE DEDUCCION POR TIPO DE FALLA 3: 27 | 27 | 27 | 73
410950 | 411000 | 360 | M | [60 empty] | MUY BUENO | bar: 1 to 19
H | bar: 1 to 19
|  |  | L | 3: 360; DENSIDAD AFECTADA POR LA FALLA 3: 100; VALOR DE DEDUCCION POR TIPO DE FALLA 3: 27 | 27 | 27 | 73
411000 | 411050 | 360 | M | [60 empty] | MUY BUENO
H
|  |  | L | 3: 360; DENSIDAD AFECTADA POR LA FALLA 3: 100; VALOR DE DEDUCCION POR TIPO DE FALLA 3: 27 | 27 | 27 | 73
411050 | 411100 | 360 | M | [60 empty] | MUY BUENO | bar: 1 to 19
H | bar: 1 to 19
|  |  | L | 3: 360; DENSIDAD AFECTADA POR LA FALLA 3: 100; VALOR DE DEDUCCION POR TIPO DE FALLA 3: 27 | 27 | 27 | 73
411100 | 411150 | 360 | M | [60 empty] | MUY BUENO
H
|  |  | L | 3: 360; DENSIDAD AFECTADA POR LA FALLA 3: 100; VALOR DE DEDUCCION POR TIPO DE FALLA 3: 27 | 27 | 27 | 73
411150 | 411200 | 360 | M | [60 empty] | MUY BUENO | bar: 1 to 19
H | bar: 1 to 19
|  |  | L | 3: 360; DENSIDAD AFECTADA POR LA FALLA 3: 100; VALOR DE DEDUCCION POR TIPO DE FALLA 3: 27 | 27 | 27 | 73
411200 | 411250 | 360 | M | [60 empty] | MUY BUENO
H
|  |  | L | 3: 360; DENSIDAD AFECTADA POR LA FALLA 3: 100; VALOR DE DEDUCCION POR TIPO DE FALLA 3: 27 | 27 | 27 | 73
411250 | 411300 | 360 | M | [60 empty] | MUY BUENO | bar: 1 to 19
H | bar: 1 to 19
|  |  | L | 3: 360; DENSIDAD AFECTADA POR LA FALLA 3: 100; VALOR DE DEDUCCION POR TIPO DE FALLA 3: 27 | 27 | 27 | 73
411300 | 411350 | 360 | M | [60 empty] | MUY BUENO
H
|  |  | L | 3: 360; DENSIDAD AFECTADA POR LA FALLA 3: 100; VALOR DE DEDUCCION POR TIPO DE FALLA 3: 27 | 27 | 27 | 73
411350 | 411400 | 360 | M | [60 empty] | MUY BUENO | bar: 1 to 19
H | bar: 1 to 19
|  |  | L | [57 empty] | 0 | 0 | 100
411400 | 411450 | 360 | M | [60 empty] | EXCELENTE
H
|  |  | L | [57 empty] | 0 | 0 | 100 | bar: 1 to 19
411450 | 411500 | 360 | M | [60 empty] | EXCELENTE | bar: 1 to 19
H | bar: 1 to 19
|  |  | L | [57 empty] | 0 | 0 | 100
411500 | 411550 | 360 | M | [60 empty] | EXCELENTE
H
|  |  | L | [57 empty] | 0 | 0 | 100 | bar: 1 to 19
411550 | 411600 | 360 | M | [60 empty] | EXCELENTE | bar: 1 to 19
H | bar: 1 to 19
|  |  | L | 3: 360; DENSIDAD AFECTADA POR LA FALLA 3: 100; VALOR DE DEDUCCION POR TIPO DE FALLA 3: 27 | 27 | 27 | 73
411600 | 411650 | 360 | M | [60 empty] | MUY BUENO
H
|  |  | L | 3: 360; DENSIDAD AFECTADA POR LA FALLA 3: 100; VALOR DE DEDUCCION POR TIPO DE FALLA 3: 27 | 27 | 27 | 73
411650 | 411700 | 360 | M | [60 empty] | MUY BUENO | bar: 1 to 19
H | bar: 1 to 19
|  |  | L | 3: 360; DENSIDAD AFECTADA POR LA FALLA 3: 100; VALOR DE DEDUCCION POR TIPO DE FALLA 3: 27 | 27 | 27 | 73
411700 | 411750 | 360 | M | [60 empty] | MUY BUENO
H
|  |  | L | 3: 360; DENSIDAD AFECTADA POR LA FALLA 3: 100; VALOR DE DEDUCCION POR TIPO DE FALLA 3: 27 | 27 | 27 | 73
411750 | 411800 | 360 | M | [60 empty] | MUY BUENO | bar: 1 to 19
H | bar: 1 to 19
|  |  | L | 3: 360; DENSIDAD AFECTADA POR LA FALLA 3: 100; VALOR DE DEDUCCION POR TIPO DE FALLA 3: 27 | 27 | 27 | 73
411800 | 411850 | 360 | M | [60 empty] | MUY BUENO
H
|  |  | L | 3: 360; DENSIDAD AFECTADA POR LA FALLA 3: 100; VALOR DE DEDUCCION POR TIPO DE FALLA 3: 27 | 27 | 27 | 73
411850 | 411900 | 360 | M | [60 empty] | MUY BUENO | bar: 1 to 19
H | bar: 1 to 19
|  |  | L | 3: 360; 7: 100; 10: 24.88; DENSIDAD AFECTADA POR LA FALLA 3: 100; DENSIDAD AFECTADA POR LA FALLA 7: 27.7778; DENSIDAD AFECTADA POR LA FALLA 10: 6.9111; VALOR DE DEDUCCION POR TIPO DE FALLA 3: 27; VALOR DE DEDUCCION POR TIPO DE FALLA 7: 10; VALOR DE DEDUCCION POR TIPO DE FALLA 10: 5 | 42 | 26.9487 | 73.0513
411900 | 411950 | 360 | M | [60 empty] | MUY BUENO
H
|  |  | L | 3: 360; DENSIDAD AFECTADA POR LA FALLA 3: 100; VALOR DE DEDUCCION POR TIPO DE FALLA 3: 27 | 27 | 27 | 73
411950 | 412000 | 360 | M | [60 empty] | MUY BUENO | bar: 1 to 19
H | bar: 1 to 19
|  |  | L | 3: 360; DENSIDAD AFECTADA POR LA FALLA 3: 100; VALOR DE DEDUCCION POR TIPO DE FALLA 3: 27 | 27 | 27 | 73
412000 | 412050 | 360 | M | [60 empty] | MUY BUENO
H
|  |  | L | 3: 360; DENSIDAD AFECTADA POR LA FALLA 3: 100; VALOR DE DEDUCCION POR TIPO DE FALLA 3: 27 | 27 | 27 | 73
412050 | 412100 | 360 | M | [60 empty] | MUY BUENO | bar: 1 to 19
H | bar: 1 to 19
|  |  | L | 3: 360; DENSIDAD AFECTADA POR LA FALLA 3: 100; VALOR DE DEDUCCION POR TIPO DE FALLA 3: 27 | 27 | 27 | 73
412100 | 412150 | 360 | M | [60 empty] | MUY BUENO
H
|  |  | L | 3: 360; DENSIDAD AFECTADA POR LA FALLA 3: 100; VALOR DE DEDUCCION POR TIPO DE FALLA 3: 27 | 27 | 27 | 73
412150 | 412200 | 360 | M | [60 empty] | MUY BUENO | bar: 1 to 19
H | bar: 1 to 19
|  |  | L | [57 empty] | 0 | 0 | 100
412200 | 412250 | 360 | M | [60 empty] | EXCELENTE
H
|  |  | L | [57 empty] | 0 | 0 | 100 | bar: 1 to 19
412250 | 412300 | 360 | M | [60 empty] | EXCELENTE | bar: 1 to 19
H | bar: 1 to 19
|  |  | L | [57 empty] | 0 | 0 | 100
412300 | 412350 | 360 | M | [60 empty] | EXCELENTE
H
|  |  | L | [57 empty] | 0 | 0 | 100 | bar: 1 to 19
412350 | 412400 | 360 | M | [60 empty] | EXCELENTE | bar: 1 to 19
H | bar: 1 to 19
|  |  | L | [57 empty] | 0 | 0 | 100
412400 | 412450 | 360 | M | [60 empty] | EXCELENTE
H
|  |  | L | [57 empty] | 0 | 0 | 100 | bar: 1 to 19
412450 | 412500 | 360 | M | [60 empty] | EXCELENTE | bar: 1 to 19
H | bar: 1 to 19
|  |  | L | [57 empty] | 0 | 0 | 100
412500 | 412550 | 360 | M | [60 empty] | EXCELENTE
H
|  |  | L | [57 empty] | 0 | 0 | 100 | bar: 1 to 19
412550 | 412600 | 360 | M | [60 empty] | EXCELENTE | bar: 1 to 19
H | bar: 1 to 19
|  |  | L | [57 empty] | 0 | 0 | 100
412600 | 412650 | 360 | M | [60 empty] | EXCELENTE
H
|  |  | L | [57 empty] | 0 | 0 | 100 | bar: 1 to 19
412650 | 412700 | 360 | M | [60 empty] | EXCELENTE | bar: 1 to 19
H | bar: 1 to 19
|  |  | L | [57 empty] | 0 | 0 | 100
412700 | 412750 | 360 | M | [60 empty] | EXCELENTE
H
|  |  | L | [57 empty] | 0 | 0 | 100 | bar: 1 to 19
412750 | 412800 | 360 | M | [60 empty] | EXCELENTE | bar: 1 to 19
H | bar: 1 to 19
|  |  | L | [57 empty] | 0 | 0 | 100
412800 | 412850 | 360 | M | [60 empty] | EXCELENTE
H
|  |  | L | [57 empty] | 0 | 0 | 100 | bar: 1 to 19
412850 | 412900 | 360 | M | [60 empty] | EXCELENTE | bar: 1 to 19
H | bar: 1 to 19
|  |  | L | [57 empty] | 0 | 0 | 100
412900 | 412950 | 360 | M | [60 empty] | EXCELENTE
H
|  |  | L | 3: 360; 7: 100; DENSIDAD AFECTADA POR LA FALLA 3: 100; DENSIDAD AFECTADA POR LA FALLA 7: 27.7778; VALOR DE DEDUCCION POR TIPO DE FALLA 3: 27; VALOR DE DEDUCCION POR TIPO DE FALLA 7: 10 | 37 | 27.8571 | 72.1429
412950 | 413000 | 360 | M | [60 empty] | MUY BUENO | bar: 1 to 19
H | bar: 1 to 19
|  |  | L | 3: 360; 7: 50; DENSIDAD AFECTADA POR LA FALLA 3: 100; DENSIDAD AFECTADA POR LA FALLA 7: 13.8889; VALOR DE DEDUCCION POR TIPO DE FALLA 3: 27; VALOR DE DEDUCCION POR TIPO DE FALLA 7: 6 | 33 | 25 | 75
413000 | 413050 | 360 | M | [60 empty] | MUY BUENO
H
|  |  | L | [57 empty] | 0 | 0 | 100 | bar: 1 to 19
413050 | 413100 | 360 | M | [60 empty] | EXCELENTE | bar: 1 to 19
H | bar: 1 to 19
|  |  | L | [57 empty] | 0 | 0 | 100
413100 | 413150 | 360 | M | [60 empty] | EXCELENTE
H
|  |  | L | [57 empty] | 0 | 0 | 100 | bar: 1 to 19
413150 | 413200 | 360 | M | [60 empty] | EXCELENTE | bar: 1 to 19
H | bar: 1 to 19
|  |  | L | [57 empty] | 0 | 0 | 100
413200 | 413250 | 360 | M | [60 empty] | EXCELENTE
H
|  |  | L | [57 empty] | 0 | 0 | 100 | bar: 1 to 19
413250 | 413300 | 360 | M | [60 empty] | EXCELENTE | bar: 1 to 19
H | bar: 1 to 19
|  |  | L | [57 empty] | 0 | 0 | 100
413300 | 413350 | 360 | M | [60 empty] | EXCELENTE
H
|  |  | L | [57 empty] | 0 | 0 | 100 | bar: 1 to 19
413350 | 413400 | 360 | M | [60 empty] | EXCELENTE | bar: 1 to 19
H | bar: 1 to 19
|  |  | L | [57 empty] | 0 | 0 | 100
413400 | 413450 | 360 | M | [60 empty] | EXCELENTE
H
|  |  | L | [57 empty] | 0 | 0 | 100 | bar: 1 to 19
413450 | 413500 | 360 | M | [60 empty] | EXCELENTE | bar: 1 to 19
H | bar: 1 to 19
|  |  | L | [57 empty] | 0 | 0 | 100
413500 | 413550 | 360 | M | [60 empty] | EXCELENTE
H
|  |  | L | [57 empty] | 0 | 0 | 100 | bar: 1 to 19
413550 | 413600 | 360 | M | [60 empty] | EXCELENTE | bar: 1 to 19
H | bar: 1 to 19
|  |  | L | [57 empty] | 0 | 0 | 100
413600 | 413650 | 360 | M | [60 empty] | EXCELENTE
H
|  |  | L | [57 empty] | 0 | 0 | 100 | bar: 1 to 19
413650 | 413700 | 360 | M | [60 empty] | EXCELENTE | bar: 1 to 19
H | bar: 1 to 19
|  |  | L | [57 empty] | 0 | 0 | 100
413700 | 413750 | 360 | M | [60 empty] | EXCELENTE
H
|  |  | L | [57 empty] | 0 | 0 | 100 | bar: 1 to 19
413750 | 413800 | 360 | M | [60 empty] | EXCELENTE | bar: 1 to 19
H | bar: 1 to 19
|  |  | L | [57 empty] | 0 | 0 | 100
413800 | 413850 | 360 | M | [60 empty] | EXCELENTE
H
|  |  | L | [57 empty] | 0 | 0 | 100 | bar: 1 to 19
413850 | 413900 | 360 | M | [60 empty] | EXCELENTE | bar: 1 to 19
H | bar: 1 to 19
|  |  | L | [57 empty] | 0 | 0 | 100
413900 | 413950 | 360 | M | [60 empty] | EXCELENTE
H
|  |  | L | [57 empty] | 0 | 0 | 100 | bar: 1 to 19
413950 | 414000 | 360 | M | [60 empty] | EXCELENTE | bar: 1 to 19
H | bar: 1 to 19
|  |  | L | [57 empty] | 0 | 0 | 100
414000 | 414050 | 360 | M | [60 empty] | EXCELENTE
H
|  |  | L | 3: 360; 7: 100; DENSIDAD AFECTADA POR LA FALLA 3: 100; DENSIDAD AFECTADA POR LA FALLA 7: 27.7778; VALOR DE DEDUCCION POR TIPO DE FALLA 3: 27; VALOR DE DEDUCCION POR TIPO DE FALLA 7: 10 | 37 | 27.8571 | 72.1429
414050 | 414100 | 360 | M | [60 empty] | MUY BUENO | bar: 1 to 19
H | bar: 1 to 19
|  |  | L | [57 empty] | 0 | 0 | 100
414100 | 414150 | 360 | M | [60 empty] | EXCELENTE
H
|  |  | L | [57 empty] | 0 | 0 | 100 | bar: 1 to 19
414150 | 414200 | 360 | M | [60 empty] | EXCELENTE | bar: 1 to 19
H | bar: 1 to 19
|  |  | L | [57 empty] | 0 | 0 | 100
414200 | 414250 | 360 | M | [60 empty] | EXCELENTE
H
|  |  | L | [57 empty] | 0 | 0 | 100 | bar: 1 to 19
414250 | 414300 | 360 | M | [60 empty] | EXCELENTE | bar: 1 to 19
H | bar: 1 to 19
|  |  | L | [57 empty] | 0 | 0 | 100
414300 | 414350 | 360 | M | [60 empty] | EXCELENTE
H
|  |  | L | [57 empty] | 0 | 0 | 100 | bar: 1 to 19
414350 | 414400 | 360 | M | [60 empty] | EXCELENTE | bar: 1 to 19
H | bar: 1 to 19
|  |  | L | [57 empty] | 0 | 0 | 100
414400 | 414450 | 360 | M | [60 empty] | EXCELENTE
H
|  |  | L | [57 empty] | 0 | 0 | 100 | bar: 1 to 19
414450 | 414500 | 360 | M | [60 empty] | EXCELENTE | bar: 1 to 19
H | bar: 1 to 19
|  |  | L | [57 empty] | 0 | 0 | 100
414500 | 414550 | 360 | M | [60 empty] | EXCELENTE
H
|  |  | L | [57 empty] | 0 | 0 | 100 | bar: 1 to 19
414550 | 414600 | 360 | M | [60 empty] | EXCELENTE | bar: 1 to 19
H | bar: 1 to 19
|  |  | L | [57 empty] | 0 | 0 | 100
414600 | 414650 | 360 | M | [60 empty] | EXCELENTE
H
|  |  | L | [57 empty] | 0 | 0 | 100 | bar: 1 to 19
414650 | 414700 | 360 | M | [60 empty] | EXCELENTE | bar: 1 to 19
H | bar: 1 to 19
|  |  | L | [57 empty] | 0 | 0 | 100
414700 | 414750 | 360 | M | [60 empty] | EXCELENTE
H
|  |  | L | [57 empty] | 0 | 0 | 100 | bar: 1 to 19
414750 | 414800 | 360 | M | [60 empty] | EXCELENTE | bar: 1 to 19
H | bar: 1 to 19
|  |  | L | [57 empty] | 0 | 0 | 100
414800 | 414850 | 360 | M | [60 empty] | EXCELENTE
H
|  |  | L | [57 empty] | 0 | 0 | 100 | bar: 1 to 19
414850 | 414900 | 360 | M | [60 empty] | EXCELENTE | bar: 1 to 19
H | bar: 1 to 19
|  |  | L | [57 empty] | 0 | 0 | 100
414900 | 414950 | 360 | M | [60 empty] | EXCELENTE
H
|  |  | L | [57 empty] | 0 | 0 | 100 | bar: 1 to 19
414950 | 415000 | 360 | M | [60 empty] | EXCELENTE | bar: 1 to 19
H | bar: 1 to 19
|  |  | L | [57 empty] | 0 | 0 | 100
415000 | 415050 | 360 | M | [60 empty] | EXCELENTE
H
|  |  | L | [57 empty] | 0 | 0 | 100 | bar: 1 to 19
415050 | 415100 | 360 | M | [60 empty] | EXCELENTE | bar: 1 to 19
H | bar: 1 to 19
|  |  | L | 3: 360; 7: 16; 10: 39.5; DENSIDAD AFECTADA POR LA FALLA 3: 100; DENSIDAD AFECTADA POR LA FALLA 7: 4.4444; DENSIDAD AFECTADA POR LA FALLA 10: 10.9722; VALOR DE DEDUCCION POR TIPO DE FALLA 3: 27; VALOR DE DEDUCCION POR TIPO DE FALLA 7: 4; VALOR DE DEDUCCION POR TIPO DE FALLA 10: 7 | 38 | 28.5714 | 71.4286
415100 | 415150 | 360 | M | [60 empty] | MUY BUENO
H
|  |  | L | [57 empty] | 0 | 0 | 100 | bar: 1 to 19
415150 | 415200 | 360 | M | [60 empty] | EXCELENTE | bar: 1 to 19
H | bar: 1 to 19
|  |  | L | [57 empty] | 0 | 0 | 100
415200 | 415250 | 360 | M | [60 empty] | EXCELENTE
H
|  |  | L | [57 empty] | 0 | 0 | 100 | bar: 1 to 19
415250 | 415300 | 360 | M | [60 empty] | EXCELENTE | bar: 1 to 19
H | bar: 1 to 19
|  |  | L | [57 empty] | 0 | 0 | 100
415300 | 415350 | 360 | M | [60 empty] | EXCELENTE
H
|  |  | L | [57 empty] | 0 | 0 | 100 | bar: 1 to 19
415350 | 415400 | 360 | M | [60 empty] | EXCELENTE | bar: 1 to 19
H | bar: 1 to 19
|  |  | L | [57 empty] | 0 | 0 | 100
415400 | 415450 | 360 | M | [60 empty] | EXCELENTE
H
|  |  | L | [57 empty] | 0 | 0 | 100 | bar: 1 to 19
415450 | 415500 | 360 | M | [60 empty] | EXCELENTE | bar: 1 to 19
H | bar: 1 to 19
|  |  | L | [57 empty] | 0 | 0 | 100
415500 | 415550 | 360 | M | [60 empty] | EXCELENTE
H
|  |  | L | [57 empty] | 0 | 0 | 100 | bar: 1 to 19
415550 | 415600 | 360 | M | [60 empty] | EXCELENTE | bar: 1 to 19
H | bar: 1 to 19
|  |  | L | [57 empty] | 0 | 0 | 100
415600 | 415650 | 360 | M | [60 empty] | EXCELENTE
H
|  |  | L | [57 empty] | 0 | 0 | 100 | bar: 1 to 19
415650 | 415700 | 360 | M | [60 empty] | EXCELENTE | bar: 1 to 19
H | bar: 1 to 19
|  |  | L | [57 empty] | 0 | 0 | 100
415700 | 415750 | 360 | M | [60 empty] | EXCELENTE
H
|  |  | L | [57 empty] | 0 | 0 | 100 | bar: 1 to 19
415750 | 415800 | 360 | M | [60 empty] | EXCELENTE | bar: 1 to 19
H | bar: 1 to 19
|  |  | L | [57 empty] | 0 | 0 | 100
415800 | 415850 | 360 | M | [60 empty] | EXCELENTE
H
|  |  | L | [57 empty] | 0 | 0 | 100 | bar: 1 to 19
415850 | 415900 | 360 | M | [60 empty] | EXCELENTE | bar: 1 to 19
H | bar: 1 to 19
|  |  | L | [57 empty] | 0 | 0 | 100
415900 | 415950 | 360 | M | [60 empty] | EXCELENTE
H
|  |  | L | [57 empty] | 0 | 0 | 100 | bar: 1 to 19
415950 | 416000 | 360 | M | [60 empty] | EXCELENTE | bar: 1 to 19
H | bar: 1 to 19
|  |  | L | [57 empty] | 0 | 0 | 100
416000 | 416050 | 360 | M | [60 empty] | EXCELENTE
H
|  |  | L | [57 empty] | 0 | 0 | 100 | bar: 1 to 19
416050 | 416100 | 360 | M | [60 empty] | EXCELENTE | bar: 1 to 19
H | bar: 1 to 19
|  |  | L | [57 empty] | 0 | 0 | 100
416100 | 416150 | 360 | M | [60 empty] | EXCELENTE
H
|  |  | L | 3: 360; 7: 58; 10: 28.63; DENSIDAD AFECTADA POR LA FALLA 3: 100; DENSIDAD AFECTADA POR LA FALLA 7: 16.1111; DENSIDAD AFECTADA POR LA FALLA 10: 7.9528; VALOR DE DEDUCCION POR TIPO DE FALLA 3: 27; VALOR DE DEDUCCION POR TIPO DE FALLA 7: 7; VALOR DE DEDUCCION POR TIPO DE FALLA 10: 6 | 40 | 25.6154 | 74.3846
416150 | 416200 | 360 | M | [60 empty] | MUY BUENO | bar: 1 to 19
H | bar: 1 to 19
|  |  | L | [57 empty] | 0 | 0 | 100
416200 | 416250 | 360 | M | [60 empty] | EXCELENTE
H
|  |  | L | [57 empty] | 0 | 0 | 100 | bar: 1 to 19
416250 | 416300 | 360 | M | [60 empty] | EXCELENTE | bar: 1 to 19
H | bar: 1 to 19
|  |  | L | [57 empty] | 0 | 0 | 100
416300 | 416350 | 360 | M | [60 empty] | EXCELENTE
H
|  |  | L | [57 empty] | 0 | 0 | 100 | bar: 1 to 19
416350 | 416400 | 360 | M | [60 empty] | EXCELENTE | bar: 1 to 19
H | bar: 1 to 19
|  |  | L | [57 empty] | 0 | 0 | 100
416400 | 416450 | 360 | M | [60 empty] | EXCELENTE
H
|  |  | L | [57 empty] | 0 | 0 | 100 | bar: 1 to 19
416450 | 416500 | 360 | M | [60 empty] | EXCELENTE | bar: 1 to 19
H | bar: 1 to 19
|  |  | L | [57 empty] | 0 | 0 | 100
416500 | 416550 | 360 | M | [60 empty] | EXCELENTE
H
|  |  | L | [57 empty] | 0 | 0 | 100 | bar: 1 to 19
416550 | 416600 | 360 | M | [60 empty] | EXCELENTE | bar: 1 to 19
H | bar: 1 to 19
|  |  | L | [57 empty] | 0 | 0 | 100
416600 | 416650 | 360 | M | [60 empty] | EXCELENTE
H
|  |  | L | [57 empty] | 0 | 0 | 100 | bar: 1 to 19
416650 | 416700 | 360 | M | [60 empty] | EXCELENTE | bar: 1 to 19
H | bar: 1 to 19
|  |  | L | [57 empty] | 0 | 0 | 100
416700 | 416750 | 360 | M | [60 empty] | EXCELENTE
H
|  |  | L | [57 empty] | 0 | 0 | 100 | bar: 1 to 19
416750 | 416800 | 360 | M | [60 empty] | EXCELENTE | bar: 1 to 19
H | bar: 1 to 19
|  |  | L | [57 empty] | 0 | 0 | 100
416800 | 416850 | 360 | M | [60 empty] | EXCELENTE
H
|  |  | L | [57 empty] | 0 | 0 | 100 | bar: 1 to 19
416850 | 416900 | 360 | M | [60 empty] | EXCELENTE | bar: 1 to 19
H | bar: 1 to 19
|  |  | L | [57 empty] | 0 | 0 | 100
416900 | 416950 | 360 | M | [60 empty] | EXCELENTE
H
|  |  | L | [57 empty] | 0 | 0 | 100 | bar: 1 to 19
416950 | 417000 | 360 | M | [60 empty] | EXCELENTE | bar: 1 to 19
H | bar: 1 to 19
|  |  | L | [57 empty] | 0 | 0 | 100
417000 | 417050 | 360 | M | [60 empty] | EXCELENTE
H
|  |  | L | [57 empty] | 0 | 0 | 100 | bar: 1 to 19
417050 | 417100 | 360 | M | [60 empty] | EXCELENTE | bar: 1 to 19
H | bar: 1 to 19
|  |  | L | [57 empty] | 0 | 0 | 100
417100 | 417150 | 360 | M | [60 empty] | EXCELENTE
H
|  |  | L | [57 empty] | 0 | 0 | 100 | bar: 1 to 19
417150 | 417200 | 360 | M | [60 empty] | EXCELENTE | bar: 1 to 19
H | bar: 1 to 19
|  |  | L | 1: 12.97; 3: 50.4; 7: 100; 10: 211.92; DENSIDAD AFECTADA POR LA FALLA 1: 3.6028; DENSIDAD AFECTADA POR LA FALLA 3: 14; DENSIDAD AFECTADA POR LA FALLA 7: 27.7778; DENSIDAD AFECTADA POR LA FALLA 10: 58.8667; VALOR DE DEDUCCION POR TIPO DE FALLA 1: 23; VALOR DE DEDUCCION POR TIPO DE FALLA 3: 10; VALOR DE DEDUCCION POR TIPO DE FALLA 7: 10; VALOR DE DEDUCCION POR TIPO DE FALLA 10: 18 | 61 | 35 | 65
417200 | 417250 | 360 | M | [60 empty] | BUENO
H
|  |  | L | [57 empty] | 0 | 0 | 100 | bar: 1 to 19
417250 | 417300 | 360 | M | [60 empty] | EXCELENTE | bar: 1 to 19
H | bar: 1 to 19
|  |  | L | 3: 360; DENSIDAD AFECTADA POR LA FALLA 3: 100; VALOR DE DEDUCCION POR TIPO DE FALLA 3: 27 | 27 | 27 | 73
417300 | 417350 | 360 | M | [60 empty] | MUY BUENO
H
|  |  | L | 3: 360; DENSIDAD AFECTADA POR LA FALLA 3: 100; VALOR DE DEDUCCION POR TIPO DE FALLA 3: 27 | 27 | 27 | 73
417350 | 417400 | 360 | M | [60 empty] | MUY BUENO | bar: 1 to 19
H | bar: 1 to 19
|  |  | L | 3: 360; DENSIDAD AFECTADA POR LA FALLA 3: 100; VALOR DE DEDUCCION POR TIPO DE FALLA 3: 27 | 27 | 27 | 73
417400 | 417450 | 360 | M | [60 empty] | MUY BUENO
H
|  |  | L | 3: 360; DENSIDAD AFECTADA POR LA FALLA 3: 100; VALOR DE DEDUCCION POR TIPO DE FALLA 3: 27 | 27 | 27 | 73
417450 | 417500 | 360 | M | [60 empty] | MUY BUENO | bar: 1 to 19
H | bar: 1 to 19
|  |  | L | 3: 360; DENSIDAD AFECTADA POR LA FALLA 3: 100; VALOR DE DEDUCCION POR TIPO DE FALLA 3: 27 | 27 | 27 | 73
417500 | 417550 | 360 | M | [60 empty] | MUY BUENO
H
|  |  | L | 3: 360; DENSIDAD AFECTADA POR LA FALLA 3: 100; VALOR DE DEDUCCION POR TIPO DE FALLA 3: 27 | 27 | 27 | 73
417550 | 417600 | 360 | M | [60 empty] | MUY BUENO | bar: 1 to 19
H | bar: 1 to 19
|  |  | L | 3: 360; DENSIDAD AFECTADA POR LA FALLA 3: 100; VALOR DE DEDUCCION POR TIPO DE FALLA 3: 27 | 27 | 27 | 73
417600 | 417650 | 360 | M | [60 empty] | MUY BUENO
H
|  |  | L | 3: 360; DENSIDAD AFECTADA POR LA FALLA 3: 100; VALOR DE DEDUCCION POR TIPO DE FALLA 3: 27 | 27 | 27 | 73
417650 | 417700 | 360 | M | [60 empty] | MUY BUENO | bar: 1 to 19
H | bar: 1 to 19
|  |  | L | 3: 360; DENSIDAD AFECTADA POR LA FALLA 3: 100; VALOR DE DEDUCCION POR TIPO DE FALLA 3: 27 | 27 | 27 | 73
417700 | 417750 | 360 | M | [60 empty] | MUY BUENO
H
|  |  | L | 3: 360; DENSIDAD AFECTADA POR LA FALLA 3: 100; VALOR DE DEDUCCION POR TIPO DE FALLA 3: 27 | 27 | 27 | 73
417750 | 417800 | 360 | M | [60 empty] | MUY BUENO | bar: 1 to 19
H | bar: 1 to 19
|  |  | L | 3: 360; DENSIDAD AFECTADA POR LA FALLA 3: 100; VALOR DE DEDUCCION POR TIPO DE FALLA 3: 27 | 27 | 27 | 73
417800 | 417850 | 360 | M | [60 empty] | MUY BUENO
H
|  |  | L | 3: 360; DENSIDAD AFECTADA POR LA FALLA 3: 100; VALOR DE DEDUCCION POR TIPO DE FALLA 3: 27 | 27 | 27 | 73
417850 | 417900 | 360 | M | [60 empty] | MUY BUENO | bar: 1 to 19
H | bar: 1 to 19
|  |  | L | 3: 360; DENSIDAD AFECTADA POR LA FALLA 3: 100; VALOR DE DEDUCCION POR TIPO DE FALLA 3: 27 | 27 | 27 | 73
417900 | 417950 | 360 | M | [60 empty] | MUY BUENO
H
|  |  | L | 3: 360; DENSIDAD AFECTADA POR LA FALLA 3: 100; VALOR DE DEDUCCION POR TIPO DE FALLA 3: 27 | 27 | 27 | 73
417950 | 418000 | 360 | M | [60 empty] | MUY BUENO | bar: 1 to 19
H | bar: 1 to 19
|  |  | L | 3: 360; DENSIDAD AFECTADA POR LA FALLA 3: 100; VALOR DE DEDUCCION POR TIPO DE FALLA 3: 27 | 27 | 27 | 73
418000 | 418050 | 360 | M | [60 empty] | MUY BUENO
H
|  |  | L | 3: 360; DENSIDAD AFECTADA POR LA FALLA 3: 100; VALOR DE DEDUCCION POR TIPO DE FALLA 3: 27 | 27 | 27 | 73
418050 | 418100 | 360 | M | [60 empty] | MUY BUENO | bar: 1 to 19
H | bar: 1 to 19
|  |  | L | 3: 360; DENSIDAD AFECTADA POR LA FALLA 3: 100; VALOR DE DEDUCCION POR TIPO DE FALLA 3: 27 | 27 | 27 | 73
418100 | 418150 | 360 | M | [60 empty] | MUY BUENO
H
|  |  | L | 3: 360; DENSIDAD AFECTADA POR LA FALLA 3: 100; VALOR DE DEDUCCION POR TIPO DE FALLA 3: 27 | 27 | 27 | 73
418150 | 418200 | 360 | M | [60 empty] | MUY BUENO | bar: 1 to 19
H | bar: 1 to 19
|  |  | L | 3: 360; DENSIDAD AFECTADA POR LA FALLA 3: 100; VALOR DE DEDUCCION POR TIPO DE FALLA 3: 27 | 27 | 27 | 73
418200 | 418250 | 360 | M | [60 empty] | MUY BUENO
H
|  |  | L | 3: 360; 7: 100; 10: 35.01; DENSIDAD AFECTADA POR LA FALLA 3: 100; DENSIDAD AFECTADA POR LA FALLA 7: 27.7778; DENSIDAD AFECTADA POR LA FALLA 10: 9.725; VALOR DE DEDUCCION POR TIPO DE FALLA 3: 27; VALOR DE DEDUCCION POR TIPO DE FALLA 7: 10; VALOR DE DEDUCCION POR TIPO DE FALLA 10: 7 | 44 | 28.2821 | 71.7179
418250 | 418300 | 360 | M | [60 empty] | MUY BUENO | bar: 1 to 19
H | bar: 1 to 19
|  |  | L | 3: 360; DENSIDAD AFECTADA POR LA FALLA 3: 100; VALOR DE DEDUCCION POR TIPO DE FALLA 3: 27 | 27 | 27 | 73
418300 | 418350 | 360 | M | [60 empty] | MUY BUENO
H
|  |  | L | 3: 360; DENSIDAD AFECTADA POR LA FALLA 3: 100; VALOR DE DEDUCCION POR TIPO DE FALLA 3: 27 | 27 | 27 | 73
418350 | 418400 | 360 | M | [60 empty] | MUY BUENO | bar: 1 to 19
H | bar: 1 to 19
|  |  | L | 3: 360; DENSIDAD AFECTADA POR LA FALLA 3: 100; VALOR DE DEDUCCION POR TIPO DE FALLA 3: 27 | 27 | 27 | 73
418400 | 418450 | 360 | M | [60 empty] | MUY BUENO
H
|  |  | L | 3: 360; DENSIDAD AFECTADA POR LA FALLA 3: 100; VALOR DE DEDUCCION POR TIPO DE FALLA 3: 27 | 27 | 27 | 73
418450 | 418500 | 360 | M | [60 empty] | MUY BUENO | bar: 1 to 19
H | bar: 1 to 19
|  |  | L | 3: 360; DENSIDAD AFECTADA POR LA FALLA 3: 100; VALOR DE DEDUCCION POR TIPO DE FALLA 3: 27 | 27 | 27 | 73
418500 | 418550 | 360 | M | [60 empty] | MUY BUENO
H
|  |  | L | 3: 360; DENSIDAD AFECTADA POR LA FALLA 3: 100; VALOR DE DEDUCCION POR TIPO DE FALLA 3: 27 | 27 | 27 | 73
418550 | 418600 | 360 | M | [60 empty] | MUY BUENO | bar: 1 to 19
H | bar: 1 to 19
|  |  | L | 3: 360; DENSIDAD AFECTADA POR LA FALLA 3: 100; VALOR DE DEDUCCION POR TIPO DE FALLA 3: 27 | 27 | 27 | 73
418600 | 418650 | 360 | M | [60 empty] | MUY BUENO
H
|  |  | L | 3: 360; DENSIDAD AFECTADA POR LA FALLA 3: 100; VALOR DE DEDUCCION POR TIPO DE FALLA 3: 27 | 27 | 27 | 73
418650 | 418700 | 360 | M | [60 empty] | MUY BUENO | bar: 1 to 19
H | bar: 1 to 19
|  |  | L | 3: 360; DENSIDAD AFECTADA POR LA FALLA 3: 100; VALOR DE DEDUCCION POR TIPO DE FALLA 3: 27 | 27 | 27 | 73
418700 | 418750 | 360 | M | [60 empty] | MUY BUENO
H
|  |  | L | 3: 360; DENSIDAD AFECTADA POR LA FALLA 3: 100; VALOR DE DEDUCCION POR TIPO DE FALLA 3: 27 | 27 | 27 | 73
418750 | 418800 | 360 | M | [60 empty] | MUY BUENO | bar: 1 to 19
H | bar: 1 to 19
|  |  | L | 3: 360; DENSIDAD AFECTADA POR LA FALLA 3: 100; VALOR DE DEDUCCION POR TIPO DE FALLA 3: 27 | 27 | 27 | 73
418800 | 418850 | 360 | M | [60 empty] | MUY BUENO
H
|  |  | L | 3: 360; DENSIDAD AFECTADA POR LA FALLA 3: 100; VALOR DE DEDUCCION POR TIPO DE FALLA 3: 27 | 27 | 27 | 73
418850 | 418900 | 360 | M | [60 empty] | MUY BUENO | bar: 1 to 19
H | bar: 1 to 19
|  |  | L | 3: 360; DENSIDAD AFECTADA POR LA FALLA 3: 100; VALOR DE DEDUCCION POR TIPO DE FALLA 3: 27 | 27 | 27 | 73
418900 | 418950 | 360 | M | [60 empty] | MUY BUENO
H
|  |  | L | 3: 360; DENSIDAD AFECTADA POR LA FALLA 3: 100; VALOR DE DEDUCCION POR TIPO DE FALLA 3: 27 | 27 | 27 | 73
418950 | 419000 | 360 | M | [60 empty] | MUY BUENO | bar: 1 to 19
H | bar: 1 to 19
|  |  | L | 3: 360; DENSIDAD AFECTADA POR LA FALLA 3: 100; VALOR DE DEDUCCION POR TIPO DE FALLA 3: 27 | 27 | 27 | 73
419000 | 419050 | 360 | M | [60 empty] | MUY BUENO
H
|  |  | L | 3: 360; DENSIDAD AFECTADA POR LA FALLA 3: 100; VALOR DE DEDUCCION POR TIPO DE FALLA 3: 27 | 27 | 27 | 73
419050 | 419100 | 360 | M | [60 empty] | MUY BUENO | bar: 1 to 19
H | bar: 1 to 19
|  |  | L | [57 empty] | 0 | 0 | 100
419100 | 419150 | 360 | M | [60 empty] | EXCELENTE
H
|  |  | L | [57 empty] | 0 | 0 | 100 | bar: 1 to 19
419150 | 419200 | 360 | M | [60 empty] | EXCELENTE | bar: 1 to 19
H | bar: 1 to 19
|  |  | L | [57 empty] | 0 | 0 | 100
419200 | 419250 | 360 | M | [60 empty] | EXCELENTE
H
|  |  | L | [57 empty] | 0 | 0 | 100 | bar: 1 to 19
419250 | 419300 | 360 | M | [60 empty] | EXCELENTE | bar: 1 to 19
H | bar: 1 to 19
|  |  | L | 3: 143.04; 7: 100; 10: 71.01; DENSIDAD AFECTADA POR LA FALLA 3: 39.7333; DENSIDAD AFECTADA POR LA FALLA 7: 27.7778; DENSIDAD AFECTADA POR LA FALLA 10: 19.725; VALOR DE DEDUCCION POR TIPO DE FALLA 3: 16; VALOR DE DEDUCCION POR TIPO DE FALLA 7: 10; VALOR DE DEDUCCION POR TIPO DE FALLA 10: 12 | 38 | 24.2821 | 75.7179
419300 | 419350 | 360 | M | [60 empty] | MUY BUENO
H
|  |  | L | [57 empty] | 0 | 0 | 100 | bar: 1 to 19
419350 | 419400 | 360 | M | [60 empty] | EXCELENTE | bar: 1 to 19
H | bar: 1 to 19
|  |  | L | 3: 360; DENSIDAD AFECTADA POR LA FALLA 3: 100; VALOR DE DEDUCCION POR TIPO DE FALLA 3: 27 | 27 | 27 | 73
419400 | 419450 | 360 | M | [60 empty] | MUY BUENO
H
|  |  | L | 3: 360; DENSIDAD AFECTADA POR LA FALLA 3: 100; VALOR DE DEDUCCION POR TIPO DE FALLA 3: 27 | 27 | 27 | 73
419450 | 419500 | 360 | M | [60 empty] | MUY BUENO | bar: 1 to 19
H | bar: 1 to 19
|  |  | L | 3: 360; DENSIDAD AFECTADA POR LA FALLA 3: 100; VALOR DE DEDUCCION POR TIPO DE FALLA 3: 27 | 27 | 27 | 73
419500 | 419550 | 360 | M | [60 empty] | MUY BUENO
H
|  |  | L | 3: 360; DENSIDAD AFECTADA POR LA FALLA 3: 100; VALOR DE DEDUCCION POR TIPO DE FALLA 3: 27 | 27 | 27 | 73
419550 | 419600 | 360 | M | [60 empty] | MUY BUENO | bar: 1 to 19
H | bar: 1 to 19
|  |  | L | 3: 360; DENSIDAD AFECTADA POR LA FALLA 3: 100; VALOR DE DEDUCCION POR TIPO DE FALLA 3: 27 | 27 | 27 | 73
419600 | 419650 | 360 | M | [60 empty] | MUY BUENO
H
|  |  | L | 3: 360; DENSIDAD AFECTADA POR LA FALLA 3: 100; VALOR DE DEDUCCION POR TIPO DE FALLA 3: 27 | 27 | 27 | 73
419650 | 419700 | 360 | M | [60 empty] | MUY BUENO | bar: 1 to 19
H | bar: 1 to 19
|  |  | L | 3: 360; DENSIDAD AFECTADA POR LA FALLA 3: 100; VALOR DE DEDUCCION POR TIPO DE FALLA 3: 27 | 27 | 27 | 73
419700 | 419750 | 360 | M | [60 empty] | MUY BUENO
H
|  |  | L | 3: 360; DENSIDAD AFECTADA POR LA FALLA 3: 100; VALOR DE DEDUCCION POR TIPO DE FALLA 3: 27 | 27 | 27 | 73
419750 | 419800 | 360 | M | [60 empty] | MUY BUENO | bar: 1 to 19
H | bar: 1 to 19
|  |  | L | 3: 360; DENSIDAD AFECTADA POR LA FALLA 3: 100; VALOR DE DEDUCCION POR TIPO DE FALLA 3: 27 | 27 | 27 | 73
419800 | 419850 | 360 | M | [60 empty] | MUY BUENO
H
|  |  | L | 3: 360; DENSIDAD AFECTADA POR LA FALLA 3: 100; VALOR DE DEDUCCION POR TIPO DE FALLA 3: 27 | 27 | 27 | 73
419850 | 419900 | 360 | M | [60 empty] | MUY BUENO | bar: 1 to 19
H | bar: 1 to 19
|  |  | L | 3: 360; DENSIDAD AFECTADA POR LA FALLA 3: 100; VALOR DE DEDUCCION POR TIPO DE FALLA 3: 27 | 27 | 27 | 73
419900 | 419950 | 360 | M | [60 empty] | MUY BUENO
H
|  |  | L | 3: 360; DENSIDAD AFECTADA POR LA FALLA 3: 100; VALOR DE DEDUCCION POR TIPO DE FALLA 3: 27 | 27 | 27 | 73
419950 | 420000 | 360 | M | [60 empty] | MUY BUENO | bar: 1 to 19
H | bar: 1 to 19
|  |  | L | 3: 360; DENSIDAD AFECTADA POR LA FALLA 3: 100; VALOR DE DEDUCCION POR TIPO DE FALLA 3: 27 | 27 | 27 | 73
420000 | 420050 | 360 | M | [60 empty] | MUY BUENO
H
|  |  | L | 3: 360; DENSIDAD AFECTADA POR LA FALLA 3: 100; VALOR DE DEDUCCION POR TIPO DE FALLA 3: 27 | 27 | 27 | 73
420050 | 420100 | 360 | M | [60 empty] | MUY BUENO | bar: 1 to 19
H | bar: 1 to 19
|  |  | L | 3: 360; DENSIDAD AFECTADA POR LA FALLA 3: 100; VALOR DE DEDUCCION POR TIPO DE FALLA 3: 27 | 27 | 27 | 73
420100 | 420150 | 360 | M | [60 empty] | MUY BUENO
H
|  |  | L | 3: 360; DENSIDAD AFECTADA POR LA FALLA 3: 100; VALOR DE DEDUCCION POR TIPO DE FALLA 3: 27 | 27 | 27 | 73
420150 | 420200 | 360 | M | [60 empty] | MUY BUENO | bar: 1 to 19
H | bar: 1 to 19
|  |  | L | 3: 360; DENSIDAD AFECTADA POR LA FALLA 3: 100; VALOR DE DEDUCCION POR TIPO DE FALLA 3: 27 | 27 | 27 | 73
420200 | 420250 | 360 | M | [60 empty] | MUY BUENO
H
|  |  | L | 3: 360; DENSIDAD AFECTADA POR LA FALLA 3: 100; VALOR DE DEDUCCION POR TIPO DE FALLA 3: 27 | 27 | 27 | 73
420250 | 420300 | 360 | M | [60 empty] | MUY BUENO | bar: 1 to 19
H | bar: 1 to 19
|  |  | L | 3: 360; DENSIDAD AFECTADA POR LA FALLA 3: 100; VALOR DE DEDUCCION POR TIPO DE FALLA 3: 27 | 27 | 27 | 73
420300 | 420350 | 360 | M | [60 empty] | MUY BUENO
H
|  |  | L | 3: 360; 7: 100; 10: 37.26; DENSIDAD AFECTADA POR LA FALLA 3: 100; DENSIDAD AFECTADA POR LA FALLA 7: 27.7778; DENSIDAD AFECTADA POR LA FALLA 10: 10.35; VALOR DE DEDUCCION POR TIPO DE FALLA 3: 27; VALOR DE DEDUCCION POR TIPO DE FALLA 7: 10; VALOR DE DEDUCCION POR TIPO DE FALLA 10: 7 | 44 | 28.2821 | 71.7179
420350 | 420400 | 360 | M | [60 empty] | MUY BUENO | bar: 1 to 19
H | bar: 1 to 19
|  |  | L | 3: 360; DENSIDAD AFECTADA POR LA FALLA 3: 100; VALOR DE DEDUCCION POR TIPO DE FALLA 3: 27 | 27 | 27 | 73
420400 | 420450 | 360 | M | [60 empty] | MUY BUENO
H
|  |  | L | 3: 360; DENSIDAD AFECTADA POR LA FALLA 3: 100; VALOR DE DEDUCCION POR TIPO DE FALLA 3: 27 | 27 | 27 | 73
420450 | 420500 | 360 | M | [60 empty] | MUY BUENO | bar: 1 to 19
H | bar: 1 to 19
|  |  | L | 3: 360; DENSIDAD AFECTADA POR LA FALLA 3: 100; VALOR DE DEDUCCION POR TIPO DE FALLA 3: 27 | 27 | 27 | 73
420500 | 420550 | 360 | M | [60 empty] | MUY BUENO
H
|  |  | L | 3: 360; DENSIDAD AFECTADA POR LA FALLA 3: 100; VALOR DE DEDUCCION POR TIPO DE FALLA 3: 27 | 27 | 27 | 73
420550 | 420600 | 360 | M | [60 empty] | MUY BUENO | bar: 1 to 19
H | bar: 1 to 19
|  |  | L | 3: 360; DENSIDAD AFECTADA POR LA FALLA 3: 100; VALOR DE DEDUCCION POR TIPO DE FALLA 3: 27 | 27 | 27 | 73
420600 | 420650 | 360 | M | [60 empty] | MUY BUENO
H
|  |  | L | 3: 360; DENSIDAD AFECTADA POR LA FALLA 3: 100; VALOR DE DEDUCCION POR TIPO DE FALLA 3: 27 | 27 | 27 | 73
420650 | 420700 | 360 | M | [60 empty] | MUY BUENO | bar: 1 to 19
H | bar: 1 to 19
|  |  | L | 3: 360; DENSIDAD AFECTADA POR LA FALLA 3: 100; VALOR DE DEDUCCION POR TIPO DE FALLA 3: 27 | 27 | 27 | 73
420700 | 420750 | 360 | M | [60 empty] | MUY BUENO
H
|  |  | L | 3: 360; DENSIDAD AFECTADA POR LA FALLA 3: 100; VALOR DE DEDUCCION POR TIPO DE FALLA 3: 27 | 27 | 27 | 73
420750 | 420800 | 360 | M | [60 empty] | MUY BUENO | bar: 1 to 19
H | bar: 1 to 19
|  |  | L | 3: 360; DENSIDAD AFECTADA POR LA FALLA 3: 100; VALOR DE DEDUCCION POR TIPO DE FALLA 3: 27 | 27 | 27 | 73
420800 | 420850 | 360 | M | [60 empty] | MUY BUENO
H
|  |  | L | 3: 360; DENSIDAD AFECTADA POR LA FALLA 3: 100; VALOR DE DEDUCCION POR TIPO DE FALLA 3: 27 | 27 | 27 | 73
420850 | 420900 | 360 | M | [60 empty] | MUY BUENO | bar: 1 to 19
H | bar: 1 to 19
|  |  | L | 3: 360; DENSIDAD AFECTADA POR LA FALLA 3: 100; VALOR DE DEDUCCION POR TIPO DE FALLA 3: 27 | 27 | 27 | 73
420900 | 420950 | 360 | M | [60 empty] | MUY BUENO
H
|  |  | L | 3: 360; DENSIDAD AFECTADA POR LA FALLA 3: 100; VALOR DE DEDUCCION POR TIPO DE FALLA 3: 27 | 27 | 27 | 73
420950 | 421000 | 360 | M | [60 empty] | MUY BUENO | bar: 1 to 19
H | bar: 1 to 19
|  |  | L | 3: 360; DENSIDAD AFECTADA POR LA FALLA 3: 100; VALOR DE DEDUCCION POR TIPO DE FALLA 3: 27 | 27 | 27 | 73
421000 | 421050 | 360 | M | [60 empty] | MUY BUENO
H
|  |  | L | 3: 360; DENSIDAD AFECTADA POR LA FALLA 3: 100; VALOR DE DEDUCCION POR TIPO DE FALLA 3: 27 | 27 | 27 | 73
421050 | 421100 | 360 | M | [60 empty] | MUY BUENO | bar: 1 to 19
H | bar: 1 to 19
|  |  | L | 3: 360; DENSIDAD AFECTADA POR LA FALLA 3: 100; VALOR DE DEDUCCION POR TIPO DE FALLA 3: 27 | 27 | 27 | 73
421100 | 421150 | 360 | M | [60 empty] | MUY BUENO
H
|  |  | L | 3: 360; DENSIDAD AFECTADA POR LA FALLA 3: 100; VALOR DE DEDUCCION POR TIPO DE FALLA 3: 27 | 27 | 27 | 73
421150 | 421200 | 360 | M | [60 empty] | MUY BUENO | bar: 1 to 19
H | bar: 1 to 19
|  |  | L | 3: 360; DENSIDAD AFECTADA POR LA FALLA 3: 100; VALOR DE DEDUCCION POR TIPO DE FALLA 3: 27 | 27 | 27 | 73
421200 | 421250 | 360 | M | [60 empty] | MUY BUENO
H
|  |  | L | 3: 360; DENSIDAD AFECTADA POR LA FALLA 3: 100; VALOR DE DEDUCCION POR TIPO DE FALLA 3: 27 | 27 | 27 | 73
421250 | 421300 | 360 | M | [60 empty] | MUY BUENO | bar: 1 to 19
H | bar: 1 to 19
|  |  | L | 3: 360; DENSIDAD AFECTADA POR LA FALLA 3: 100; VALOR DE DEDUCCION POR TIPO DE FALLA 3: 27 | 27 | 27 | 73
421300 | 421350 | 360 | M | [60 empty] | MUY BUENO
H
|  |  | L | 3: 360; DENSIDAD AFECTADA POR LA FALLA 3: 100; VALOR DE DEDUCCION POR TIPO DE FALLA 3: 27 | 27 | 27 | 73
421350 | 421400 | 360 | M | [60 empty] | MUY BUENO | bar: 1 to 19
H | bar: 1 to 19
|  |  | L | 3: 216; 7: 80; DENSIDAD AFECTADA POR LA FALLA 3: 60; DENSIDAD AFECTADA POR LA FALLA 7: 22.2222; VALOR DE DEDUCCION POR TIPO DE FALLA 3: 20; VALOR DE DEDUCCION POR TIPO DE FALLA 7: 9 | 29 | 21.9231 | 78.0769
421400 | 421450 | 360 | M | [60 empty] | MUY BUENO
H
|  |  | L | [57 empty] | 0 | 0 | 100 | bar: 1 to 19
421450 | 421500 | 360 | M | [60 empty] | EXCELENTE | bar: 1 to 19
H | bar: 1 to 19
|  |  | L | 3: 360; DENSIDAD AFECTADA POR LA FALLA 3: 100; VALOR DE DEDUCCION POR TIPO DE FALLA 3: 27 | 27 | 27 | 73
421500 | 421550 | 360 | M | [60 empty] | MUY BUENO
H
|  |  | L | 3: 360; DENSIDAD AFECTADA POR LA FALLA 3: 100; VALOR DE DEDUCCION POR TIPO DE FALLA 3: 27 | 27 | 27 | 73
421550 | 421600 | 360 | M | [60 empty] | MUY BUENO | bar: 1 to 19
H | bar: 1 to 19
|  |  | L | 3: 360; DENSIDAD AFECTADA POR LA FALLA 3: 100; VALOR DE DEDUCCION POR TIPO DE FALLA 3: 27 | 27 | 27 | 73
421600 | 421650 | 360 | M | [60 empty] | MUY BUENO
H
|  |  | L | 3: 360; DENSIDAD AFECTADA POR LA FALLA 3: 100; VALOR DE DEDUCCION POR TIPO DE FALLA 3: 27 | 27 | 27 | 73
421650 | 421700 | 360 | M | [60 empty] | MUY BUENO | bar: 1 to 19
H | bar: 1 to 19
|  |  | L | 3: 360; DENSIDAD AFECTADA POR LA FALLA 3: 100; VALOR DE DEDUCCION POR TIPO DE FALLA 3: 27 | 27 | 27 | 73
421700 | 421750 | 360 | M | [60 empty] | MUY BUENO
H
|  |  | L | 3: 360; DENSIDAD AFECTADA POR LA FALLA 3: 100; VALOR DE DEDUCCION POR TIPO DE FALLA 3: 27 | 27 | 27 | 73
421750 | 421800 | 360 | M | [60 empty] | MUY BUENO | bar: 1 to 19
H | bar: 1 to 19
|  |  | L | 3: 360; DENSIDAD AFECTADA POR LA FALLA 3: 100; VALOR DE DEDUCCION POR TIPO DE FALLA 3: 27 | 27 | 27 | 73
421800 | 421850 | 360 | M | [60 empty] | MUY BUENO
H
|  |  | L | 3: 360; DENSIDAD AFECTADA POR LA FALLA 3: 100; VALOR DE DEDUCCION POR TIPO DE FALLA 3: 27 | 27 | 27 | 73
421850 | 421900 | 360 | M | [60 empty] | MUY BUENO | bar: 1 to 19
H | bar: 1 to 19
|  |  | L | 3: 360; DENSIDAD AFECTADA POR LA FALLA 3: 100; VALOR DE DEDUCCION POR TIPO DE FALLA 3: 27 | 27 | 27 | 73
421900 | 421950 | 360 | M | [60 empty] | MUY BUENO
H
|  |  | L | 3: 360; DENSIDAD AFECTADA POR LA FALLA 3: 100; VALOR DE DEDUCCION POR TIPO DE FALLA 3: 27 | 27 | 27 | 73
421950 | 422000 | 360 | M | [60 empty] | MUY BUENO | bar: 1 to 19
H | bar: 1 to 19
|  |  | L | 3: 360; DENSIDAD AFECTADA POR LA FALLA 3: 100; VALOR DE DEDUCCION POR TIPO DE FALLA 3: 27 | 27 | 27 | 73
422000 | 422050 | 360 | M | [60 empty] | MUY BUENO
H
|  |  | L | 3: 360; DENSIDAD AFECTADA POR LA FALLA 3: 100; VALOR DE DEDUCCION POR TIPO DE FALLA 3: 27 | 27 | 27 | 73
422050 | 422100 | 360 | M | [60 empty] | MUY BUENO | bar: 1 to 19
H | bar: 1 to 19
|  |  | L | 3: 360; DENSIDAD AFECTADA POR LA FALLA 3: 100; VALOR DE DEDUCCION POR TIPO DE FALLA 3: 27 | 27 | 27 | 73
422100 | 422150 | 360 | M | [60 empty] | MUY BUENO
H
|  |  | L | 3: 360; DENSIDAD AFECTADA POR LA FALLA 3: 100; VALOR DE DEDUCCION POR TIPO DE FALLA 3: 27 | 27 | 27 | 73
422150 | 422200 | 360 | M | [60 empty] | MUY BUENO | bar: 1 to 19
H | bar: 1 to 19
|  |  | L | 3: 360; DENSIDAD AFECTADA POR LA FALLA 3: 100; VALOR DE DEDUCCION POR TIPO DE FALLA 3: 27 | 27 | 27 | 73
422200 | 422250 | 360 | M | [60 empty] | MUY BUENO
H
|  |  | L | 3: 360; DENSIDAD AFECTADA POR LA FALLA 3: 100; VALOR DE DEDUCCION POR TIPO DE FALLA 3: 27 | 27 | 27 | 73
422250 | 422300 | 360 | M | [60 empty] | MUY BUENO | bar: 1 to 19
H | bar: 1 to 19
|  |  | L | 3: 360; DENSIDAD AFECTADA POR LA FALLA 3: 100; VALOR DE DEDUCCION POR TIPO DE FALLA 3: 27 | 27 | 27 | 73
422300 | 422350 | 360 | M | [60 empty] | MUY BUENO
H
|  |  | L | 3: 360; DENSIDAD AFECTADA POR LA FALLA 3: 100; VALOR DE DEDUCCION POR TIPO DE FALLA 3: 27 | 27 | 27 | 73
422350 | 422400 | 360 | M | [60 empty] | MUY BUENO | bar: 1 to 19
H | bar: 1 to 19
|  |  | L | 3: 360; DENSIDAD AFECTADA POR LA FALLA 3: 100; VALOR DE DEDUCCION POR TIPO DE FALLA 3: 27 | 27 | 27 | 73
422400 | 422450 | 360 | M | [60 empty] | MUY BUENO
H
|  |  | L | 3: 360; 7: 100; 10: 6.08; 12: 10.29; DENSIDAD AFECTADA POR LA FALLA 3: 100; DENSIDAD AFECTADA POR LA FALLA 7: 27.7778; DENSIDAD AFECTADA POR LA FALLA 10: 1.6889; DENSIDAD AFECTADA POR LA FALLA 12: 2.8583; VALOR DE DEDUCCION POR TIPO DE FALLA 3: 27; VALOR DE DEDUCCION POR TIPO DE FALLA 7: 10; VALOR DE DEDUCCION POR TIPO DE FALLA 10: 0; VALOR DE DEDUCCION POR TIPO DE FALLA 12: 1 | 38 | 28.5714 | 71.4286
422450 | 422500 | 360 | M | [60 empty] | MUY BUENO | bar: 1 to 19
H | bar: 1 to 19
|  |  | L | 3: 360; DENSIDAD AFECTADA POR LA FALLA 3: 100; VALOR DE DEDUCCION POR TIPO DE FALLA 3: 27 | 27 | 27 | 73
422500 | 422550 | 360 | M | [60 empty] | MUY BUENO
H
|  |  | L | 3: 360; DENSIDAD AFECTADA POR LA FALLA 3: 100; VALOR DE DEDUCCION POR TIPO DE FALLA 3: 27 | 27 | 27 | 73
422550 | 422600 | 360 | M | [60 empty] | MUY BUENO | bar: 1 to 19
H | bar: 1 to 19
|  |  | L | 3: 360; DENSIDAD AFECTADA POR LA FALLA 3: 100; VALOR DE DEDUCCION POR TIPO DE FALLA 3: 27 | 27 | 27 | 73
422600 | 422650 | 360 | M | [60 empty] | MUY BUENO
H
|  |  | L | 3: 360; DENSIDAD AFECTADA POR LA FALLA 3: 100; VALOR DE DEDUCCION POR TIPO DE FALLA 3: 27 | 27 | 27 | 73
422650 | 422700 | 360 | M | [60 empty] | MUY BUENO | bar: 1 to 19
H | bar: 1 to 19
|  |  | L | 3: 360; DENSIDAD AFECTADA POR LA FALLA 3: 100; VALOR DE DEDUCCION POR TIPO DE FALLA 3: 27 | 27 | 27 | 73
422700 | 422750 | 360 | M | [60 empty] | MUY BUENO
H
|  |  | L | 3: 360; DENSIDAD AFECTADA POR LA FALLA 3: 100; VALOR DE DEDUCCION POR TIPO DE FALLA 3: 27 | 27 | 27 | 73
422750 | 422800 | 360 | M | [60 empty] | MUY BUENO | bar: 1 to 19
H | bar: 1 to 19
|  |  | L | 3: 360; DENSIDAD AFECTADA POR LA FALLA 3: 100; VALOR DE DEDUCCION POR TIPO DE FALLA 3: 27 | 27 | 27 | 73
422800 | 422850 | 360 | M | [60 empty] | MUY BUENO
H
|  |  | L | 3: 360; DENSIDAD AFECTADA POR LA FALLA 3: 100; VALOR DE DEDUCCION POR TIPO DE FALLA 3: 27 | 27 | 27 | 73
422850 | 422900 | 360 | M | [60 empty] | MUY BUENO | bar: 1 to 19
H | bar: 1 to 19
|  |  | L | 3: 360; DENSIDAD AFECTADA POR LA FALLA 3: 100; VALOR DE DEDUCCION POR TIPO DE FALLA 3: 27 | 27 | 27 | 73
422900 | 422950 | 360 | M | [60 empty] | MUY BUENO
H
|  |  | L | 3: 360; DENSIDAD AFECTADA POR LA FALLA 3: 100; VALOR DE DEDUCCION POR TIPO DE FALLA 3: 27 | 27 | 27 | 73
422950 | 423000 | 360 | M | [60 empty] | MUY BUENO | bar: 1 to 19
H | bar: 1 to 19
|  |  | L | 3: 360; DENSIDAD AFECTADA POR LA FALLA 3: 100; VALOR DE DEDUCCION POR TIPO DE FALLA 3: 27 | 27 | 27 | 73
423000 | 423050 | 360 | M | [60 empty] | MUY BUENO
H
|  |  | L | 3: 360; DENSIDAD AFECTADA POR LA FALLA 3: 100; VALOR DE DEDUCCION POR TIPO DE FALLA 3: 27 | 27 | 27 | 73
423050 | 423100 | 360 | M | [60 empty] | MUY BUENO | bar: 1 to 19
H | bar: 1 to 19
|  |  | L | 3: 360; DENSIDAD AFECTADA POR LA FALLA 3: 100; VALOR DE DEDUCCION POR TIPO DE FALLA 3: 27 | 27 | 27 | 73
423100 | 423150 | 360 | M | [60 empty] | MUY BUENO
H
|  |  | L | 3: 360; DENSIDAD AFECTADA POR LA FALLA 3: 100; VALOR DE DEDUCCION POR TIPO DE FALLA 3: 27 | 27 | 27 | 73
423150 | 423200 | 360 | M | [60 empty] | MUY BUENO | bar: 1 to 19
H | bar: 1 to 19
|  |  | L | 3: 360; DENSIDAD AFECTADA POR LA FALLA 3: 100; VALOR DE DEDUCCION POR TIPO DE FALLA 3: 27 | 27 | 27 | 73
423200 | 423250 | 360 | M | [60 empty] | MUY BUENO
H
|  |  | L | 3: 360; DENSIDAD AFECTADA POR LA FALLA 3: 100; VALOR DE DEDUCCION POR TIPO DE FALLA 3: 27 | 27 | 27 | 73
423250 | 423300 | 360 | M | [60 empty] | MUY BUENO | bar: 1 to 19
H | bar: 1 to 19
|  |  | L | 3: 360; DENSIDAD AFECTADA POR LA FALLA 3: 100; VALOR DE DEDUCCION POR TIPO DE FALLA 3: 27 | 27 | 27 | 73
423300 | 423350 | 360 | M | [60 empty] | MUY BUENO
H
|  |  | L | 3: 360; DENSIDAD AFECTADA POR LA FALLA 3: 100; VALOR DE DEDUCCION POR TIPO DE FALLA 3: 27 | 27 | 27 | 73
423350 | 423400 | 360 | M | [60 empty] | MUY BUENO | bar: 1 to 19
H | bar: 1 to 19
|  |  | L | 3: 360; DENSIDAD AFECTADA POR LA FALLA 3: 100; VALOR DE DEDUCCION POR TIPO DE FALLA 3: 27 | 27 | 27 | 73
423400 | 423450 | 360 | M | [60 empty] | MUY BUENO
H
|  |  | L | 3: 360; DENSIDAD AFECTADA POR LA FALLA 3: 100; VALOR DE DEDUCCION POR TIPO DE FALLA 3: 27 | 27 | 27 | 73
423450 | 423500 | 360 | M | [60 empty] | MUY BUENO | bar: 1 to 19
H | bar: 1 to 19
|  |  | L | 3: 360; 7: 100; 10: 14.7; DENSIDAD AFECTADA POR LA FALLA 3: 100; DENSIDAD AFECTADA POR LA FALLA 7: 27.7778; DENSIDAD AFECTADA POR LA FALLA 10: 4.0833; VALOR DE DEDUCCION POR TIPO DE FALLA 3: 27; VALOR DE DEDUCCION POR TIPO DE FALLA 7: 10; VALOR DE DEDUCCION POR TIPO DE FALLA 10: 3 | 40 | 30 | 70
423500 | 423550 | 360 | M | [60 empty] | BUENO
H
|  |  | L | 3: 360; DENSIDAD AFECTADA POR LA FALLA 3: 100; VALOR DE DEDUCCION POR TIPO DE FALLA 3: 27 | 27 | 27 | 73
423550 | 423600 | 360 | M | [60 empty] | MUY BUENO | bar: 1 to 19
H | bar: 1 to 19
|  |  | L | 3: 360; DENSIDAD AFECTADA POR LA FALLA 3: 100; VALOR DE DEDUCCION POR TIPO DE FALLA 3: 27 | 27 | 27 | 73
423600 | 423650 | 360 | M | [60 empty] | MUY BUENO
H
|  |  | L | 3: 360; DENSIDAD AFECTADA POR LA FALLA 3: 100; VALOR DE DEDUCCION POR TIPO DE FALLA 3: 27 | 27 | 27 | 73
423650 | 423700 | 360 | M | [60 empty] | MUY BUENO | bar: 1 to 19
H | bar: 1 to 19
|  |  | L | 3: 360; DENSIDAD AFECTADA POR LA FALLA 3: 100; VALOR DE DEDUCCION POR TIPO DE FALLA 3: 27 | 27 | 27 | 73
423700 | 423750 | 360 | M | [60 empty] | MUY BUENO
H
|  |  | L | 3: 360; DENSIDAD AFECTADA POR LA FALLA 3: 100; VALOR DE DEDUCCION POR TIPO DE FALLA 3: 27 | 27 | 27 | 73
423750 | 423800 | 360 | M | [60 empty] | MUY BUENO | bar: 1 to 19
H | bar: 1 to 19
|  |  | L | 3: 360; DENSIDAD AFECTADA POR LA FALLA 3: 100; VALOR DE DEDUCCION POR TIPO DE FALLA 3: 27 | 27 | 27 | 73
423800 | 423850 | 360 | M | [60 empty] | MUY BUENO
H
|  |  | L | 3: 360; DENSIDAD AFECTADA POR LA FALLA 3: 100; VALOR DE DEDUCCION POR TIPO DE FALLA 3: 27 | 27 | 27 | 73
423850 | 423900 | 360 | M | [60 empty] | MUY BUENO | bar: 1 to 19
H | bar: 1 to 19
|  |  | L | 3: 360; DENSIDAD AFECTADA POR LA FALLA 3: 100; VALOR DE DEDUCCION POR TIPO DE FALLA 3: 27 | 27 | 27 | 73
423900 | 423950 | 360 | M | [60 empty] | MUY BUENO
H
|  |  | L | 3: 360; DENSIDAD AFECTADA POR LA FALLA 3: 100; VALOR DE DEDUCCION POR TIPO DE FALLA 3: 27 | 27 | 27 | 73
423950 | 424000 | 360 | M | [60 empty] | MUY BUENO | bar: 1 to 19
H | bar: 1 to 19
|  |  | L | 3: 360; DENSIDAD AFECTADA POR LA FALLA 3: 100; VALOR DE DEDUCCION POR TIPO DE FALLA 3: 27 | 27 | 27 | 73
424000 | 424050 | 360 | M | [60 empty] | MUY BUENO
H
|  |  | L | 3: 360; DENSIDAD AFECTADA POR LA FALLA 3: 100; VALOR DE DEDUCCION POR TIPO DE FALLA 3: 27 | 27 | 27 | 73
424050 | 424100 | 360 | M | [60 empty] | MUY BUENO | bar: 1 to 19
H | bar: 1 to 19
|  |  | L | 3: 360; DENSIDAD AFECTADA POR LA FALLA 3: 100; VALOR DE DEDUCCION POR TIPO DE FALLA 3: 27 | 27 | 27 | 73
424100 | 424150 | 360 | M | [60 empty] | MUY BUENO
H
|  |  | L | 3: 360; DENSIDAD AFECTADA POR LA FALLA 3: 100; VALOR DE DEDUCCION POR TIPO DE FALLA 3: 27 | 27 | 27 | 73
424150 | 424200 | 360 | M | [60 empty] | MUY BUENO | bar: 1 to 19
H | bar: 1 to 19
|  |  | L | 3: 360; DENSIDAD AFECTADA POR LA FALLA 3: 100; VALOR DE DEDUCCION POR TIPO DE FALLA 3: 27 | 27 | 27 | 73
424200 | 424250 | 360 | M | [60 empty] | MUY BUENO
H
|  |  | L | 3: 360; DENSIDAD AFECTADA POR LA FALLA 3: 100; VALOR DE DEDUCCION POR TIPO DE FALLA 3: 27 | 27 | 27 | 73
424250 | 424300 | 360 | M | [60 empty] | MUY BUENO | bar: 1 to 19
H | bar: 1 to 19
|  |  | L | 3: 360; DENSIDAD AFECTADA POR LA FALLA 3: 100; VALOR DE DEDUCCION POR TIPO DE FALLA 3: 27 | 27 | 27 | 73
424300 | 424350 | 360 | M | [60 empty] | MUY BUENO
H
|  |  | L | 3: 360; DENSIDAD AFECTADA POR LA FALLA 3: 100; VALOR DE DEDUCCION POR TIPO DE FALLA 3: 27 | 27 | 27 | 73
424350 | 424400 | 360 | M | [60 empty] | MUY BUENO | bar: 1 to 19
H | bar: 1 to 19
|  |  | L | 3: 360; DENSIDAD AFECTADA POR LA FALLA 3: 100; VALOR DE DEDUCCION POR TIPO DE FALLA 3: 27 | 27 | 27 | 73
424400 | 424450 | 360 | M | [60 empty] | MUY BUENO
H
|  |  | L | 3: 360; DENSIDAD AFECTADA POR LA FALLA 3: 100; VALOR DE DEDUCCION POR TIPO DE FALLA 3: 27 | 27 | 27 | 73
424450 | 424500 | 360 | M | [60 empty] | MUY BUENO | bar: 1 to 19
H | bar: 1 to 19
|  |  | L | 3: 360; DENSIDAD AFECTADA POR LA FALLA 3: 100; VALOR DE DEDUCCION POR TIPO DE FALLA 3: 27 | 27 | 27 | 73
424500 | 424550 | 360 | M | [60 empty] | MUY BUENO
H
|  |  | L | 3: 131; 7: 100; 10: 16.38; 11: 16.02; 19: 1.32; DENSIDAD AFECTADA POR LA FALLA 3: 36.3889; DENSIDAD AFECTADA POR LA FALLA 7: 27.7778; DENSIDAD AFECTADA POR LA FALLA 10: 4.55; DENSIDAD AFECTADA POR LA FALLA 11: 4.45; DENSIDAD AFECTADA POR LA FALLA 19: 0.36667; VALOR DE DEDUCCION POR TIPO DE FALLA 3: 16; VALOR DE DEDUCCION POR TIPO DE FALLA 7: 10; VALOR DE DEDUCCION POR TIPO DE FALLA 10: 3; VALOR DE DEDUCCION POR TIPO DE FALLA 11: 10; VALOR DE DEDUCCION POR TIPO DE FALLA 19: 1 | 40 | 25.6154 | 74.3846
424550 | 424600 | 360 | M | [60 empty] | MUY BUENO | bar: 1 to 19
H | bar: 1 to 19
|  |  | L | 3: 360; DENSIDAD AFECTADA POR LA FALLA 3: 100; VALOR DE DEDUCCION POR TIPO DE FALLA 3: 27 | 27 | 27 | 73
424600 | 424650 | 360 | M | [60 empty] | MUY BUENO
H
|  |  | L | 3: 360; DENSIDAD AFECTADA POR LA FALLA 3: 100; VALOR DE DEDUCCION POR TIPO DE FALLA 3: 27 | 27 | 27 | 73
424650 | 424700 | 360 | M | [60 empty] | MUY BUENO | bar: 1 to 19
H | bar: 1 to 19
|  |  | L | 3: 360; DENSIDAD AFECTADA POR LA FALLA 3: 100; VALOR DE DEDUCCION POR TIPO DE FALLA 3: 27 | 27 | 27 | 73
424700 | 424750 | 360 | M | [60 empty] | MUY BUENO
H
|  |  | L | 3: 360; DENSIDAD AFECTADA POR LA FALLA 3: 100; VALOR DE DEDUCCION POR TIPO DE FALLA 3: 27 | 27 | 27 | 73
424750 | 424800 | 360 | M | [60 empty] | MUY BUENO | bar: 1 to 19
H | bar: 1 to 19
|  |  | L | 3: 360; DENSIDAD AFECTADA POR LA FALLA 3: 100; VALOR DE DEDUCCION POR TIPO DE FALLA 3: 27 | 27 | 27 | 73
424800 | 424850 | 360 | M | [60 empty] | MUY BUENO
H
|  |  | L | 3: 360; DENSIDAD AFECTADA POR LA FALLA 3: 100; VALOR DE DEDUCCION POR TIPO DE FALLA 3: 27 | 27 | 27 | 73
424850 | 424900 | 360 | M | [60 empty] | MUY BUENO | bar: 1 to 19
H | bar: 1 to 19
|  |  | L | 3: 360; DENSIDAD AFECTADA POR LA FALLA 3: 100; VALOR DE DEDUCCION POR TIPO DE FALLA 3: 27 | 27 | 27 | 73
424900 | 424950 | 360 | M | [60 empty] | MUY BUENO
H
|  |  | L | 3: 360; DENSIDAD AFECTADA POR LA FALLA 3: 100; VALOR DE DEDUCCION POR TIPO DE FALLA 3: 27 | 27 | 27 | 73
424950 | 425000 | 360 | M | [60 empty] | MUY BUENO | bar: 1 to 19
H | bar: 1 to 19
|  |  | L | 3: 360; DENSIDAD AFECTADA POR LA FALLA 3: 100; VALOR DE DEDUCCION POR TIPO DE FALLA 3: 27 | 27 | 27 | 73
425000 | 425050 | 360 | M | [60 empty] | MUY BUENO
H
|  |  | L | 3: 360; DENSIDAD AFECTADA POR LA FALLA 3: 100; VALOR DE DEDUCCION POR TIPO DE FALLA 3: 27 | 27 | 27 | 73
425050 | 425100 | 360 | M | [60 empty] | MUY BUENO | bar: 1 to 19
H | bar: 1 to 19
|  |  | L | 3: 360; DENSIDAD AFECTADA POR LA FALLA 3: 100; VALOR DE DEDUCCION POR TIPO DE FALLA 3: 27 | 27 | 27 | 73
425100 | 425150 | 360 | M | [60 empty] | MUY BUENO
H
|  |  | L | 3: 360; DENSIDAD AFECTADA POR LA FALLA 3: 100; VALOR DE DEDUCCION POR TIPO DE FALLA 3: 27 | 27 | 27 | 73
425150 | 425200 | 360 | M | [60 empty] | MUY BUENO | bar: 1 to 19
H | bar: 1 to 19
|  |  | L | 3: 360; DENSIDAD AFECTADA POR LA FALLA 3: 100; VALOR DE DEDUCCION POR TIPO DE FALLA 3: 27 | 27 | 27 | 73
425200 | 425250 | 360 | M | [60 empty] | MUY BUENO
H
|  |  | L | 3: 360; DENSIDAD AFECTADA POR LA FALLA 3: 100; VALOR DE DEDUCCION POR TIPO DE FALLA 3: 27 | 27 | 27 | 73
425250 | 425300 | 360 | M | [60 empty] | MUY BUENO | bar: 1 to 19
H | bar: 1 to 19
|  |  | L | 3: 360; DENSIDAD AFECTADA POR LA FALLA 3: 100; VALOR DE DEDUCCION POR TIPO DE FALLA 3: 27 | 27 | 27 | 73
425300 | 425350 | 360 | M | [60 empty] | MUY BUENO
H
|  |  | L | 3: 360; DENSIDAD AFECTADA POR LA FALLA 3: 100; VALOR DE DEDUCCION POR TIPO DE FALLA 3: 27 | 27 | 27 | 73
425350 | 425400 | 360 | M | [60 empty] | MUY BUENO | bar: 1 to 19
H | bar: 1 to 19
|  |  | L | 3: 360; DENSIDAD AFECTADA POR LA FALLA 3: 100; VALOR DE DEDUCCION POR TIPO DE FALLA 3: 27 | 27 | 27 | 73
425400 | 425450 | 360 | M | [60 empty] | MUY BUENO
H
|  |  | L | 3: 360; DENSIDAD AFECTADA POR LA FALLA 3: 100; VALOR DE DEDUCCION POR TIPO DE FALLA 3: 27 | 27 | 27 | 73
425450 | 425500 | 360 | M | [60 empty] | MUY BUENO | bar: 1 to 19
H | bar: 1 to 19
|  |  | L | 3: 360; DENSIDAD AFECTADA POR LA FALLA 3: 100; VALOR DE DEDUCCION POR TIPO DE FALLA 3: 27 | 27 | 27 | 73
425500 | 425550 | 360 | M | [60 empty] | MUY BUENO
H
|  |  | L | 3: 360; DENSIDAD AFECTADA POR LA FALLA 3: 100; VALOR DE DEDUCCION POR TIPO DE FALLA 3: 27 | 27 | 27 | 73
425550 | 425600 | 360 | M | [60 empty] | MUY BUENO | bar: 1 to 19
H | bar: 1 to 19
|  |  | L | 3: 360; 7: 100; 10: 27.7; DENSIDAD AFECTADA POR LA FALLA 3: 100; DENSIDAD AFECTADA POR LA FALLA 7: 27.7778; DENSIDAD AFECTADA POR LA FALLA 10: 7.6944; VALOR DE DEDUCCION POR TIPO DE FALLA 3: 27; VALOR DE DEDUCCION POR TIPO DE FALLA 7: 10; VALOR DE DEDUCCION POR TIPO DE FALLA 10: 6 | 43 | 27.6154 | 72.3846
425600 | 425650 | 360 | M | [60 empty] | MUY BUENO
H
|  |  | L | 3: 360; DENSIDAD AFECTADA POR LA FALLA 3: 100; VALOR DE DEDUCCION POR TIPO DE FALLA 3: 27 | 27 | 27 | 73
425650 | 425700 | 360 | M | [60 empty] | MUY BUENO | bar: 1 to 19
H | bar: 1 to 19
|  |  | L | 3: 360; DENSIDAD AFECTADA POR LA FALLA 3: 100; VALOR DE DEDUCCION POR TIPO DE FALLA 3: 27 | 27 | 27 | 73
425700 | 425750 | 360 | M | [60 empty] | MUY BUENO
H
|  |  | L | 3: 360; DENSIDAD AFECTADA POR LA FALLA 3: 100; VALOR DE DEDUCCION POR TIPO DE FALLA 3: 27 | 27 | 27 | 73
425750 | 425800 | 360 | M | [60 empty] | MUY BUENO | bar: 1 to 19
H | bar: 1 to 19
|  |  | L | 3: 360; DENSIDAD AFECTADA POR LA FALLA 3: 100; VALOR DE DEDUCCION POR TIPO DE FALLA 3: 27 | 27 | 27 | 73
425800 | 425850 | 360 | M | [60 empty] | MUY BUENO
H
|  |  | L | 3: 360; DENSIDAD AFECTADA POR LA FALLA 3: 100; VALOR DE DEDUCCION POR TIPO DE FALLA 3: 27 | 27 | 27 | 73
425850 | 425900 | 360 | M | [60 empty] | MUY BUENO | bar: 1 to 19
H | bar: 1 to 19
|  |  | L | 3: 360; DENSIDAD AFECTADA POR LA FALLA 3: 100; VALOR DE DEDUCCION POR TIPO DE FALLA 3: 27 | 27 | 27 | 73
425900 | 425950 | 360 | M | [60 empty] | MUY BUENO
H
|  |  | L | 3: 360; DENSIDAD AFECTADA POR LA FALLA 3: 100; VALOR DE DEDUCCION POR TIPO DE FALLA 3: 27 | 27 | 27 | 73
425950 | 426000 | 360 | M | [60 empty] | MUY BUENO | bar: 1 to 19
H | bar: 1 to 19
|  |  | L | 3: 360; DENSIDAD AFECTADA POR LA FALLA 3: 100; VALOR DE DEDUCCION POR TIPO DE FALLA 3: 27 | 27 | 27 | 73
426000 | 426050 | 360 | M | [60 empty] | MUY BUENO
H
|  |  | L | 3: 360; DENSIDAD AFECTADA POR LA FALLA 3: 100; VALOR DE DEDUCCION POR TIPO DE FALLA 3: 27 | 27 | 27 | 73
426050 | 426100 | 360 | M | [60 empty] | MUY BUENO | bar: 1 to 19
H | bar: 1 to 19
|  |  | L | 3: 360; DENSIDAD AFECTADA POR LA FALLA 3: 100; VALOR DE DEDUCCION POR TIPO DE FALLA 3: 27 | 27 | 27 | 73
426100 | 426150 | 360 | M | [60 empty] | MUY BUENO
H
|  |  | L | 3: 360; DENSIDAD AFECTADA POR LA FALLA 3: 100; VALOR DE DEDUCCION POR TIPO DE FALLA 3: 27 | 27 | 27 | 73
426150 | 426200 | 360 | M | [60 empty] | MUY BUENO | bar: 1 to 19
H | bar: 1 to 19
|  |  | L | 3: 360; DENSIDAD AFECTADA POR LA FALLA 3: 100; VALOR DE DEDUCCION POR TIPO DE FALLA 3: 27 | 27 | 27 | 73
426200 | 426250 | 360 | M | [60 empty] | MUY BUENO
H
|  |  | L | 3: 360; DENSIDAD AFECTADA POR LA FALLA 3: 100; VALOR DE DEDUCCION POR TIPO DE FALLA 3: 27 | 27 | 27 | 73
426250 | 426300 | 360 | M | [60 empty] | MUY BUENO | bar: 1 to 19
H | bar: 1 to 19
|  |  | L | 3: 360; DENSIDAD AFECTADA POR LA FALLA 3: 100; VALOR DE DEDUCCION POR TIPO DE FALLA 3: 27 | 27 | 27 | 73
426300 | 426350 | 360 | M | [60 empty] | MUY BUENO
H
|  |  | L | 3: 360; DENSIDAD AFECTADA POR LA FALLA 3: 100; VALOR DE DEDUCCION POR TIPO DE FALLA 3: 27 | 27 | 27 | 73
426350 | 426400 | 360 | M | [60 empty] | MUY BUENO | bar: 1 to 19
H | bar: 1 to 19
|  |  | L | 3: 360; DENSIDAD AFECTADA POR LA FALLA 3: 100; VALOR DE DEDUCCION POR TIPO DE FALLA 3: 27 | 27 | 27 | 73
426400 | 426450 | 360 | M | [60 empty] | MUY BUENO
H
|  |  | L | 3: 360; DENSIDAD AFECTADA POR LA FALLA 3: 100; VALOR DE DEDUCCION POR TIPO DE FALLA 3: 27 | 27 | 27 | 73
426450 | 426500 | 360 | M | [60 empty] | MUY BUENO | bar: 1 to 19
H | bar: 1 to 19
|  |  | L | 3: 360; DENSIDAD AFECTADA POR LA FALLA 3: 100; VALOR DE DEDUCCION POR TIPO DE FALLA 3: 27 | 27 | 27 | 73
426500 | 426550 | 360 | M | [60 empty] | MUY BUENO
H
|  |  | L | 3: 360; DENSIDAD AFECTADA POR LA FALLA 3: 100; VALOR DE DEDUCCION POR TIPO DE FALLA 3: 27 | 27 | 27 | 73
426550 | 426600 | 360 | M | [60 empty] | MUY BUENO | bar: 1 to 19
H | bar: 1 to 19
|  |  | L | 3: 360; DENSIDAD AFECTADA POR LA FALLA 3: 100; VALOR DE DEDUCCION POR TIPO DE FALLA 3: 27 | 27 | 27 | 73
426600 | 426650 | 360 | M | [60 empty] | MUY BUENO
H
|  |  | L | 3: 360; 7: 100; 10: 146; DENSIDAD AFECTADA POR LA FALLA 3: 100; DENSIDAD AFECTADA POR LA FALLA 7: 27.7778; DENSIDAD AFECTADA POR LA FALLA 10: 40.5556; VALOR DE DEDUCCION POR TIPO DE FALLA 3: 27; VALOR DE DEDUCCION POR TIPO DE FALLA 7: 10; VALOR DE DEDUCCION POR TIPO DE FALLA 10: 18 | 55 | 35.6154 | 64.3846
426650 | 426700 | 360 | M | [60 empty] | BUENO | bar: 1 to 19
H | bar: 1 to 19
|  |  | L | 3: 360; DENSIDAD AFECTADA POR LA FALLA 3: 100; VALOR DE DEDUCCION POR TIPO DE FALLA 3: 27 | 27 | 27 | 73
426700 | 426750 | 360 | M | [60 empty] | MUY BUENO
H
|  |  | L | 3: 360; DENSIDAD AFECTADA POR LA FALLA 3: 100; VALOR DE DEDUCCION POR TIPO DE FALLA 3: 27 | 27 | 27 | 73
426750 | 426800 | 360 | M | [60 empty] | MUY BUENO | bar: 1 to 19
H | bar: 1 to 19
|  |  | L | 3: 360; DENSIDAD AFECTADA POR LA FALLA 3: 100; VALOR DE DEDUCCION POR TIPO DE FALLA 3: 27 | 27 | 27 | 73
426800 | 426850 | 360 | M | [60 empty] | MUY BUENO
H
|  |  | L | 3: 360; DENSIDAD AFECTADA POR LA FALLA 3: 100; VALOR DE DEDUCCION POR TIPO DE FALLA 3: 27 | 27 | 27 | 73
426850 | 426900 | 360 | M | [60 empty] | MUY BUENO | bar: 1 to 19
H | bar: 1 to 19
|  |  | L | 3: 360; DENSIDAD AFECTADA POR LA FALLA 3: 100; VALOR DE DEDUCCION POR TIPO DE FALLA 3: 27 | 27 | 27 | 73
426900 | 426950 | 360 | M | [60 empty] | MUY BUENO
H
|  |  | L | 3: 360; DENSIDAD AFECTADA POR LA FALLA 3: 100; VALOR DE DEDUCCION POR TIPO DE FALLA 3: 27 | 27 | 27 | 73
426950 | 427000 | 360 | M | [60 empty] | MUY BUENO | bar: 1 to 19
H | bar: 1 to 19
|  |  | L | 3: 360; DENSIDAD AFECTADA POR LA FALLA 3: 100; VALOR DE DEDUCCION POR TIPO DE FALLA 3: 27 | 27 | 27 | 73
427000 | 427050 | 360 | M | [60 empty] | MUY BUENO
H
|  |  | L | 3: 360; DENSIDAD AFECTADA POR LA FALLA 3: 100; VALOR DE DEDUCCION POR TIPO DE FALLA 3: 27 | 27 | 27 | 73
427050 | 427100 | 360 | M | [60 empty] | MUY BUENO | bar: 1 to 19
H | bar: 1 to 19
|  |  | L | 3: 360; DENSIDAD AFECTADA POR LA FALLA 3: 100; VALOR DE DEDUCCION POR TIPO DE FALLA 3: 27 | 27 | 27 | 73
427100 | 427150 | 360 | M | [60 empty] | MUY BUENO
H
|  |  | L | 3: 360; DENSIDAD AFECTADA POR LA FALLA 3: 100; VALOR DE DEDUCCION POR TIPO DE FALLA 3: 27 | 27 | 27 | 73
427150 | 427200 | 360 | M | [60 empty] | MUY BUENO | bar: 1 to 19
H | bar: 1 to 19
|  |  | L | 3: 360; DENSIDAD AFECTADA POR LA FALLA 3: 100; VALOR DE DEDUCCION POR TIPO DE FALLA 3: 27 | 27 | 27 | 73
427200 | 427250 | 360 | M | [60 empty] | MUY BUENO
H
|  |  | L | 3: 360; DENSIDAD AFECTADA POR LA FALLA 3: 100; VALOR DE DEDUCCION POR TIPO DE FALLA 3: 27 | 27 | 27 | 73
427250 | 427300 | 360 | M | [60 empty] | MUY BUENO | bar: 1 to 19
H | bar: 1 to 19
|  |  | L | 3: 360; DENSIDAD AFECTADA POR LA FALLA 3: 100; VALOR DE DEDUCCION POR TIPO DE FALLA 3: 27 | 27 | 27 | 73
427300 | 427350 | 360 | M | [60 empty] | MUY BUENO
H
|  |  | L | 3: 360; DENSIDAD AFECTADA POR LA FALLA 3: 100; VALOR DE DEDUCCION POR TIPO DE FALLA 3: 27 | 27 | 27 | 73
427350 | 427400 | 360 | M | [60 empty] | MUY BUENO | bar: 1 to 19
H | bar: 1 to 19
|  |  | L | 3: 360; DENSIDAD AFECTADA POR LA FALLA 3: 100; VALOR DE DEDUCCION POR TIPO DE FALLA 3: 27 | 27 | 27 | 73
427400 | 427450 | 360 | M | [60 empty] | MUY BUENO
H
|  |  | L | 3: 360; DENSIDAD AFECTADA POR LA FALLA 3: 100; VALOR DE DEDUCCION POR TIPO DE FALLA 3: 27 | 27 | 27 | 73
427450 | 427500 | 360 | M | [60 empty] | MUY BUENO | bar: 1 to 19
H | bar: 1 to 19
|  |  | L | 3: 360; DENSIDAD AFECTADA POR LA FALLA 3: 100; VALOR DE DEDUCCION POR TIPO DE FALLA 3: 27 | 27 | 27 | 73
427500 | 427550 | 360 | M | [60 empty] | MUY BUENO
H
|  |  | L | 3: 360; DENSIDAD AFECTADA POR LA FALLA 3: 100; VALOR DE DEDUCCION POR TIPO DE FALLA 3: 27 | 27 | 27 | 73
427550 | 427600 | 360 | M | [60 empty] | MUY BUENO | bar: 1 to 19
H | bar: 1 to 19
|  |  | L | 3: 360; DENSIDAD AFECTADA POR LA FALLA 3: 100; VALOR DE DEDUCCION POR TIPO DE FALLA 3: 27 | 27 | 27 | 73
427600 | 427650 | 360 | M | [60 empty] | MUY BUENO
H
|  |  | L | 3: 360; DENSIDAD AFECTADA POR LA FALLA 3: 100; VALOR DE DEDUCCION POR TIPO DE FALLA 3: 27 | 27 | 27 | 73
427650 | 427700 | 360 | M | [60 empty] | MUY BUENO | bar: 1 to 19
H | bar: 1 to 19
|  |  | L | 3: 360; 7: 100; 9: 100; 12: 3.84; DENSIDAD AFECTADA POR LA FALLA 3: 100; DENSIDAD AFECTADA POR LA FALLA 7: 27.7778; DENSIDAD AFECTADA POR LA FALLA 9: 27.7778; DENSIDAD AFECTADA POR LA FALLA 12: 1.0667; VALOR DE DEDUCCION POR TIPO DE FALLA 3: 27; VALOR DE DEDUCCION POR TIPO DE FALLA 7: 10; VALOR DE DEDUCCION POR TIPO DE FALLA 9: 10; VALOR DE DEDUCCION POR TIPO DE FALLA 12: 0 | 47 | 30.2821 | 69.7179
427700 | 427750 | 360 | M | [60 empty] | BUENO
H
|  |  | L | 3: 360; DENSIDAD AFECTADA POR LA FALLA 3: 100; VALOR DE DEDUCCION POR TIPO DE FALLA 3: 27 | 27 | 27 | 73
427750 | 427800 | 360 | M | [60 empty] | MUY BUENO | bar: 1 to 19
H | bar: 1 to 19
|  |  | L | 3: 360; DENSIDAD AFECTADA POR LA FALLA 3: 100; VALOR DE DEDUCCION POR TIPO DE FALLA 3: 27 | 27 | 27 | 73
427800 | 427850 | 360 | M | [60 empty] | MUY BUENO
H
|  |  | L | 3: 360; DENSIDAD AFECTADA POR LA FALLA 3: 100; VALOR DE DEDUCCION POR TIPO DE FALLA 3: 27 | 27 | 27 | 73
427850 | 427900 | 360 | M | [60 empty] | MUY BUENO | bar: 1 to 19
H | bar: 1 to 19
|  |  | L | 3: 360; DENSIDAD AFECTADA POR LA FALLA 3: 100; VALOR DE DEDUCCION POR TIPO DE FALLA 3: 27 | 27 | 27 | 73
427900 | 427950 | 360 | M | [60 empty] | MUY BUENO
H
|  |  | L | 3: 360; DENSIDAD AFECTADA POR LA FALLA 3: 100; VALOR DE DEDUCCION POR TIPO DE FALLA 3: 27 | 27 | 27 | 73
427950 | 428000 | 360 | M | [60 empty] | MUY BUENO | bar: 1 to 19
H | bar: 1 to 19
|  |  | L | 3: 360; DENSIDAD AFECTADA POR LA FALLA 3: 100; VALOR DE DEDUCCION POR TIPO DE FALLA 3: 27 | 27 | 27 | 73
428000 | 428050 | 360 | M | [60 empty] | MUY BUENO
H
|  |  | L | 3: 360; DENSIDAD AFECTADA POR LA FALLA 3: 100; VALOR DE DEDUCCION POR TIPO DE FALLA 3: 27 | 27 | 27 | 73
428050 | 428100 | 360 | M | [60 empty] | MUY BUENO | bar: 1 to 19
H | bar: 1 to 19
|  |  | L | 3: 360; DENSIDAD AFECTADA POR LA FALLA 3: 100; VALOR DE DEDUCCION POR TIPO DE FALLA 3: 27 | 27 | 27 | 73
428100 | 428150 | 360 | M | [60 empty] | MUY BUENO
H
|  |  | L | 3: 360; DENSIDAD AFECTADA POR LA FALLA 3: 100; VALOR DE DEDUCCION POR TIPO DE FALLA 3: 27 | 27 | 27 | 73
428150 | 428200 | 360 | M | [60 empty] | MUY BUENO | bar: 1 to 19
H | bar: 1 to 19
|  |  | L | 3: 360; DENSIDAD AFECTADA POR LA FALLA 3: 100; VALOR DE DEDUCCION POR TIPO DE FALLA 3: 27 | 27 | 27 | 73
428200 | 428250 | 360 | M | [60 empty] | MUY BUENO
H
|  |  | L | 3: 360; DENSIDAD AFECTADA POR LA FALLA 3: 100; VALOR DE DEDUCCION POR TIPO DE FALLA 3: 27 | 27 | 27 | 73
428250 | 428300 | 360 | M | [60 empty] | MUY BUENO | bar: 1 to 19
H | bar: 1 to 19
|  |  | L | 3: 360; DENSIDAD AFECTADA POR LA FALLA 3: 100; VALOR DE DEDUCCION POR TIPO DE FALLA 3: 27 | 27 | 27 | 73
428300 | 428350 | 360 | M | [60 empty] | MUY BUENO
H
|  |  | L | 3: 360; DENSIDAD AFECTADA POR LA FALLA 3: 100; VALOR DE DEDUCCION POR TIPO DE FALLA 3: 27 | 27 | 27 | 73
428350 | 428400 | 360 | M | [60 empty] | MUY BUENO | bar: 1 to 19
H | bar: 1 to 19
|  |  | L | 3: 360; DENSIDAD AFECTADA POR LA FALLA 3: 100; VALOR DE DEDUCCION POR TIPO DE FALLA 3: 27 | 27 | 27 | 73
428400 | 428450 | 360 | M | [60 empty] | MUY BUENO
H
|  |  | L | 3: 360; DENSIDAD AFECTADA POR LA FALLA 3: 100; VALOR DE DEDUCCION POR TIPO DE FALLA 3: 27 | 27 | 27 | 73
428450 | 428500 | 360 | M | [60 empty] | MUY BUENO | bar: 1 to 19
H | bar: 1 to 19
|  |  | L | 3: 360; DENSIDAD AFECTADA POR LA FALLA 3: 100; VALOR DE DEDUCCION POR TIPO DE FALLA 3: 27 | 27 | 27 | 73
428500 | 428550 | 360 | M | [60 empty] | MUY BUENO
H
|  |  | L | 3: 360; DENSIDAD AFECTADA POR LA FALLA 3: 100; VALOR DE DEDUCCION POR TIPO DE FALLA 3: 27 | 27 | 27 | 73
428550 | 428600 | 360 | M | [60 empty] | MUY BUENO | bar: 1 to 19
H | bar: 1 to 19
|  |  | L | 3: 360; DENSIDAD AFECTADA POR LA FALLA 3: 100; VALOR DE DEDUCCION POR TIPO DE FALLA 3: 27 | 27 | 27 | 73
428600 | 428650 | 360 | M | [60 empty] | MUY BUENO
H
|  |  | L | 3: 360; DENSIDAD AFECTADA POR LA FALLA 3: 100; VALOR DE DEDUCCION POR TIPO DE FALLA 3: 27 | 27 | 27 | 73
428650 | 428700 | 360 | M | [60 empty] | MUY BUENO | bar: 1 to 19
H | bar: 1 to 19
|  |  | L | 3: 360; DENSIDAD AFECTADA POR LA FALLA 3: 100; VALOR DE DEDUCCION POR TIPO DE FALLA 3: 27 | 27 | 27 | 73
428700 | 428750 | 360 | M | [60 empty] | MUY BUENO
H
|  |  | L | 3: 46.5; 10: 100; DENSIDAD AFECTADA POR LA FALLA 3: 12.9167; DENSIDAD AFECTADA POR LA FALLA 10: 27.7778; VALOR DE DEDUCCION POR TIPO DE FALLA 3: 10; VALOR DE DEDUCCION POR TIPO DE FALLA 10: 14 | 24 | 18.0769 | 81.9231
428750 | 428800 | 360 | M | [60 empty] | MUY BUENO | bar: 1 to 19
H | bar: 1 to 19
|  |  | L | 3: 360; DENSIDAD AFECTADA POR LA FALLA 3: 100; VALOR DE DEDUCCION POR TIPO DE FALLA 3: 27 | 27 | 27 | 73
428800 | 428850 | 360 | M | [60 empty] | MUY BUENO
H
|  |  | L | 3: 360; DENSIDAD AFECTADA POR LA FALLA 3: 100; VALOR DE DEDUCCION POR TIPO DE FALLA 3: 27 | 27 | 27 | 73
428850 | 428900 | 360 | M | [60 empty] | MUY BUENO | bar: 1 to 19
H | bar: 1 to 19
|  |  | L | 3: 360; DENSIDAD AFECTADA POR LA FALLA 3: 100; VALOR DE DEDUCCION POR TIPO DE FALLA 3: 27 | 27 | 27 | 73
428900 | 428950 | 360 | M | [60 empty] | MUY BUENO
H
|  |  | L | 3: 360; DENSIDAD AFECTADA POR LA FALLA 3: 100; VALOR DE DEDUCCION POR TIPO DE FALLA 3: 27 | 27 | 27 | 73
428950 | 429000 | 360 | M | [60 empty] | MUY BUENO | bar: 1 to 19
H | bar: 1 to 19
|  |  | L | 3: 360; DENSIDAD AFECTADA POR LA FALLA 3: 100; VALOR DE DEDUCCION POR TIPO DE FALLA 3: 27 | 27 | 27 | 73
429000 | 429050 | 360 | M | [60 empty] | MUY BUENO
H
|  |  | L | 3: 360; DENSIDAD AFECTADA POR LA FALLA 3: 100; VALOR DE DEDUCCION POR TIPO DE FALLA 3: 27 | 27 | 27 | 73
429050 | 429100 | 360 | M | [60 empty] | MUY BUENO | bar: 1 to 19
H | bar: 1 to 19
|  |  | L | 3: 360; DENSIDAD AFECTADA POR LA FALLA 3: 100; VALOR DE DEDUCCION POR TIPO DE FALLA 3: 27 | 27 | 27 | 73
429100 | 429150 | 360 | M | [60 empty] | MUY BUENO
H
|  |  | L | 3: 360; DENSIDAD AFECTADA POR LA FALLA 3: 100; VALOR DE DEDUCCION POR TIPO DE FALLA 3: 27 | 27 | 27 | 73
429150 | 429200 | 360 | M | [60 empty] | MUY BUENO | bar: 1 to 19
H | bar: 1 to 19
|  |  | L | 3: 360; DENSIDAD AFECTADA POR LA FALLA 3: 100; VALOR DE DEDUCCION POR TIPO DE FALLA 3: 27 | 27 | 27 | 73
429200 | 429250 | 360 | M | [60 empty] | MUY BUENO
H
|  |  | L | 3: 360; DENSIDAD AFECTADA POR LA FALLA 3: 100; VALOR DE DEDUCCION POR TIPO DE FALLA 3: 27 | 27 | 27 | 73
429250 | 429300 | 360 | M | [60 empty] | MUY BUENO | bar: 1 to 19
H | bar: 1 to 19
|  |  | L | 3: 360; DENSIDAD AFECTADA POR LA FALLA 3: 100; VALOR DE DEDUCCION POR TIPO DE FALLA 3: 27 | 27 | 27 | 73
429300 | 429350 | 360 | M | [60 empty] | MUY BUENO
H
|  |  | L | 3: 360; DENSIDAD AFECTADA POR LA FALLA 3: 100; VALOR DE DEDUCCION POR TIPO DE FALLA 3: 27 | 27 | 27 | 73
429350 | 429400 | 360 | M | [60 empty] | MUY BUENO | bar: 1 to 19
H | bar: 1 to 19
|  |  | L | 3: 360; DENSIDAD AFECTADA POR LA FALLA 3: 100; VALOR DE DEDUCCION POR TIPO DE FALLA 3: 27 | 27 | 27 | 73
429400 | 429450 | 360 | M | [60 empty] | MUY BUENO
H
|  |  | L | 3: 360; DENSIDAD AFECTADA POR LA FALLA 3: 100; VALOR DE DEDUCCION POR TIPO DE FALLA 3: 27 | 27 | 27 | 73
429450 | 429500 | 360 | M | [60 empty] | MUY BUENO | bar: 1 to 19
H | bar: 1 to 19
|  |  | L | 3: 360; DENSIDAD AFECTADA POR LA FALLA 3: 100; VALOR DE DEDUCCION POR TIPO DE FALLA 3: 27 | 27 | 27 | 73
429500 | 429550 | 360 | M | [60 empty] | MUY BUENO
H
|  |  | L | 3: 360; DENSIDAD AFECTADA POR LA FALLA 3: 100; VALOR DE DEDUCCION POR TIPO DE FALLA 3: 27 | 27 | 27 | 73
429550 | 429600 | 360 | M | [60 empty] | MUY BUENO | bar: 1 to 19
H | bar: 1 to 19
|  |  | L | 3: 360; DENSIDAD AFECTADA POR LA FALLA 3: 100; VALOR DE DEDUCCION POR TIPO DE FALLA 3: 27 | 27 | 27 | 73
429600 | 429650 | 360 | M | [60 empty] | MUY BUENO
H
|  |  | L | 3: 360; DENSIDAD AFECTADA POR LA FALLA 3: 100; VALOR DE DEDUCCION POR TIPO DE FALLA 3: 27 | 27 | 27 | 73
429650 | 429700 | 360 | M | [60 empty] | MUY BUENO | bar: 1 to 19
H | bar: 1 to 19
|  |  | L | 3: 360; DENSIDAD AFECTADA POR LA FALLA 3: 100; VALOR DE DEDUCCION POR TIPO DE FALLA 3: 27 | 27 | 27 | 73
429700 | 429750 | 360 | M | [60 empty] | MUY BUENO
H
|  |  | L | 3: 360; DENSIDAD AFECTADA POR LA FALLA 3: 100; VALOR DE DEDUCCION POR TIPO DE FALLA 3: 27 | 27 | 27 | 73
429750 | 429800 | 360 | M | [60 empty] | MUY BUENO | bar: 1 to 19
H | bar: 1 to 19
|  |  | L | 3: 360; 7: 50; 10: 60.51; 11: 4.9; DENSIDAD AFECTADA POR LA FALLA 3: 100; DENSIDAD AFECTADA POR LA FALLA 7: 13.8889; DENSIDAD AFECTADA POR LA FALLA 10: 16.8083; DENSIDAD AFECTADA POR LA FALLA 11: 1.3611; VALOR DE DEDUCCION POR TIPO DE FALLA 3: 27; VALOR DE DEDUCCION POR TIPO DE FALLA 7: 6; VALOR DE DEDUCCION POR TIPO DE FALLA 10: 11; VALOR DE DEDUCCION POR TIPO DE FALLA 11: 5 | 49 | 26.4286 | 73.5714
429800 | 429850 | 360 | M | [60 empty] | MUY BUENO
H
|  |  | L | 3: 360; DENSIDAD AFECTADA POR LA FALLA 3: 100; VALOR DE DEDUCCION POR TIPO DE FALLA 3: 27 | 27 | 27 | 73
429850 | 429900 | 360 | M | [60 empty] | MUY BUENO | bar: 1 to 19
H | bar: 1 to 19
|  |  | L | 3: 360; 15: 360; DENSIDAD AFECTADA POR LA FALLA 3: 100; DENSIDAD AFECTADA POR LA FALLA 15: 100; VALOR DE DEDUCCION POR TIPO DE FALLA 3: 27; VALOR DE DEDUCCION POR TIPO DE FALLA 15: 50 | 106 | 66.2821 | 33.7179
429900 | 429950 | 360 | M | 10: 125.3; DENSIDAD AFECTADA POR LA FALLA 10: 34.8056; VALOR DE DEDUCCION POR TIPO DE FALLA 10: 29 |  |  |  | POBRE
H
|  |  | L | 3: 360; 15: 360; DENSIDAD AFECTADA POR LA FALLA 3: 100; DENSIDAD AFECTADA POR LA FALLA 15: 100; VALOR DE DEDUCCION POR TIPO DE FALLA 3: 27; VALOR DE DEDUCCION POR TIPO DE FALLA 15: 50 | 102 | 64.0598 | 35.9402
429950 | 430000 | 360 | M | 10: 78.6; DENSIDAD AFECTADA POR LA FALLA 10: 21.8333; VALOR DE DEDUCCION POR TIPO DE FALLA 10: 25 |  |  |  | POBRE
H | bar: 1 to 19
|  |  | L | 3: 360; 15: 360; DENSIDAD AFECTADA POR LA FALLA 3: 100; DENSIDAD AFECTADA POR LA FALLA 15: 100; VALOR DE DEDUCCION POR TIPO DE FALLA 3: 27; VALOR DE DEDUCCION POR TIPO DE FALLA 15: 50 | 100 | 62.9487 | 37.0513
430000 | 430050 | 360 | M | 10: 65.3; DENSIDAD AFECTADA POR LA FALLA 10: 18.1389; VALOR DE DEDUCCION POR TIPO DE FALLA 10: 23 |  |  |  | POBRE
H
|  |  | L | 3: 360; 15: 360; DENSIDAD AFECTADA POR LA FALLA 3: 100; DENSIDAD AFECTADA POR LA FALLA 15: 100; VALOR DE DEDUCCION POR TIPO DE FALLA 3: 27; VALOR DE DEDUCCION POR TIPO DE FALLA 15: 50 | 102 | 64.0598 | 35.9402
430050 | 430100 | 360 | M | 10: 72.3; DENSIDAD AFECTADA POR LA FALLA 10: 20.0833; VALOR DE DEDUCCION POR TIPO DE FALLA 10: 25 |  |  |  | POBRE
H | bar: 1 to 19
|  |  | L | 3: 360; 15: 360; DENSIDAD AFECTADA POR LA FALLA 3: 100; DENSIDAD AFECTADA POR LA FALLA 15: 100; VALOR DE DEDUCCION POR TIPO DE FALLA 3: 27; VALOR DE DEDUCCION POR TIPO DE FALLA 15: 50 | 100 | 62.9487 | 37.0513
430100 | 430150 | 360 | M | 10: 65.9; DENSIDAD AFECTADA POR LA FALLA 10: 18.3056; VALOR DE DEDUCCION POR TIPO DE FALLA 10: 23 |  |  |  | POBRE
H
|  |  | L | 3: 360; 15: 360; DENSIDAD AFECTADA POR LA FALLA 3: 100; DENSIDAD AFECTADA POR LA FALLA 15: 100; VALOR DE DEDUCCION POR TIPO DE FALLA 3: 27; VALOR DE DEDUCCION POR TIPO DE FALLA 15: 50 | 106 | 66.2821 | 33.7179
430150 | 430200 | 360 | M | 10: 121.1; DENSIDAD AFECTADA POR LA FALLA 10: 33.6389; VALOR DE DEDUCCION POR TIPO DE FALLA 10: 29 |  |  |  | POBRE
H | bar: 1 to 19
|  |  | L | 3: 360; 10: 32.5; 15: 360; DENSIDAD AFECTADA POR LA FALLA 3: 100; DENSIDAD AFECTADA POR LA FALLA 10: 9.0278; DENSIDAD AFECTADA POR LA FALLA 15: 100; VALOR DE DEDUCCION POR TIPO DE FALLA 3: 27; VALOR DE DEDUCCION POR TIPO DE FALLA 10: 7; VALOR DE DEDUCCION POR TIPO DE FALLA 15: 50 | 111 | 63.1579 | 36.8421
430200 | 430250 | 360 | M | 10: 101.2; DENSIDAD AFECTADA POR LA FALLA 10: 28.1111; VALOR DE DEDUCCION POR TIPO DE FALLA 10: 27 |  |  |  | POBRE
H
|  |  | L | 3: 360; 10: 125.3; 15: 360; DENSIDAD AFECTADA POR LA FALLA 3: 100; DENSIDAD AFECTADA POR LA FALLA 10: 34.8056; DENSIDAD AFECTADA POR LA FALLA 15: 100; VALOR DE DEDUCCION POR TIPO DE FALLA 3: 27; VALOR DE DEDUCCION POR TIPO DE FALLA 10: 16; VALOR DE DEDUCCION POR TIPO DE FALLA 15: 50 | 93 | 59.0598 | 40.9402
430250 | 430300 | 360 | M | [60 empty] | REGULAR | bar: 1 to 19
H | bar: 1 to 19
|  |  | L | 3: 360; 10: 72.3; 15: 360; DENSIDAD AFECTADA POR LA FALLA 3: 100; DENSIDAD AFECTADA POR LA FALLA 10: 20.0833; DENSIDAD AFECTADA POR LA FALLA 15: 100; VALOR DE DEDUCCION POR TIPO DE FALLA 3: 27; VALOR DE DEDUCCION POR TIPO DE FALLA 10: 12; VALOR DE DEDUCCION POR TIPO DE FALLA 15: 50 | 112 | 63.6842 | 36.3158
430300 | 430350 | 360 | M | 10: 62.3; DENSIDAD AFECTADA POR LA FALLA 10: 17.3056; VALOR DE DEDUCCION POR TIPO DE FALLA 10: 23 |  |  |  | POBRE
H
|  |  | L | 3: 360; 10: 75.3; 15: 360; DENSIDAD AFECTADA POR LA FALLA 3: 100; DENSIDAD AFECTADA POR LA FALLA 10: 20.9167; DENSIDAD AFECTADA POR LA FALLA 15: 100; VALOR DE DEDUCCION POR TIPO DE FALLA 3: 27; VALOR DE DEDUCCION POR TIPO DE FALLA 10: 12; VALOR DE DEDUCCION POR TIPO DE FALLA 15: 50 | 99 | 56.6667 | 43.3333
430350 | 430400 | 360 | M | 10: 13.3; DENSIDAD AFECTADA POR LA FALLA 10: 3.6944; VALOR DE DEDUCCION POR TIPO DE FALLA 10: 10 |  |  |  | REGULAR
H | bar: 1 to 19
|  |  | L | 3: 360; 10: 65.3; 15: 360; DENSIDAD AFECTADA POR LA FALLA 3: 100; DENSIDAD AFECTADA POR LA FALLA 10: 18.1389; DENSIDAD AFECTADA POR LA FALLA 15: 100; VALOR DE DEDUCCION POR TIPO DE FALLA 3: 27; VALOR DE DEDUCCION POR TIPO DE FALLA 10: 12; VALOR DE DEDUCCION POR TIPO DE FALLA 15: 50 | 118 | 66.8421 | 33.1579
430400 | 430450 | 360 | M | 10: 123; DENSIDAD AFECTADA POR LA FALLA 10: 34.1667; VALOR DE DEDUCCION POR TIPO DE FALLA 10: 29 |  |  |  | POBRE
H
|  |  | L | 3: 360; 10: 105.3; 15: 360; DENSIDAD AFECTADA POR LA FALLA 3: 100; DENSIDAD AFECTADA POR LA FALLA 10: 29.25; DENSIDAD AFECTADA POR LA FALLA 15: 100; VALOR DE DEDUCCION POR TIPO DE FALLA 3: 27; VALOR DE DEDUCCION POR TIPO DE FALLA 10: 16; VALOR DE DEDUCCION POR TIPO DE FALLA 15: 50 | 103 | 58.8889 | 41.1111
430450 | 430500 | 360 | M | 10: 13.6; DENSIDAD AFECTADA POR LA FALLA 10: 3.7778; VALOR DE DEDUCCION POR TIPO DE FALLA 10: 10 |  |  |  | REGULAR
H | bar: 1 to 19
|  |  | L | 3: 360; 10: 23.5; 15: 360; DENSIDAD AFECTADA POR LA FALLA 3: 100; DENSIDAD AFECTADA POR LA FALLA 10: 6.5278; DENSIDAD AFECTADA POR LA FALLA 15: 100; VALOR DE DEDUCCION POR TIPO DE FALLA 3: 27; VALOR DE DEDUCCION POR TIPO DE FALLA 10: 5; VALOR DE DEDUCCION POR TIPO DE FALLA 15: 50 | 107 | 61.0526 | 38.9474
430500 | 430550 | 360 | M | 10: 72.3; DENSIDAD AFECTADA POR LA FALLA 10: 20.0833; VALOR DE DEDUCCION POR TIPO DE FALLA 10: 25 |  |  |  | POBRE
H
|  |  | L | 3: 360; 10: 101.3; 15: 360; DENSIDAD AFECTADA POR LA FALLA 3: 100; DENSIDAD AFECTADA POR LA FALLA 10: 28.1389; DENSIDAD AFECTADA POR LA FALLA 15: 100; VALOR DE DEDUCCION POR TIPO DE FALLA 3: 27; VALOR DE DEDUCCION POR TIPO DE FALLA 10: 14; VALOR DE DEDUCCION POR TIPO DE FALLA 15: 50 | 106 | 60.5263 | 39.4737
430550 | 430600 | 360 | M | 10: 25.6; DENSIDAD AFECTADA POR LA FALLA 10: 7.1111; VALOR DE DEDUCCION POR TIPO DE FALLA 10: 15 |  |  |  | POBRE
H | bar: 1 to 19
|  |  | L | 3: 360; 10: 33.5; 15: 360; DENSIDAD AFECTADA POR LA FALLA 3: 100; DENSIDAD AFECTADA POR LA FALLA 10: 9.3056; DENSIDAD AFECTADA POR LA FALLA 15: 100; VALOR DE DEDUCCION POR TIPO DE FALLA 3: 27; VALOR DE DEDUCCION POR TIPO DE FALLA 10: 7; VALOR DE DEDUCCION POR TIPO DE FALLA 15: 50 | 107 | 61.0526 | 38.9474
430600 | 430650 | 360 | M | 10: 65.3; DENSIDAD AFECTADA POR LA FALLA 10: 18.1389; VALOR DE DEDUCCION POR TIPO DE FALLA 10: 23 |  |  |  | POBRE
H
|  |  | L | 3: 360; 10: 27.2; 15: 360; DENSIDAD AFECTADA POR LA FALLA 3: 100; DENSIDAD AFECTADA POR LA FALLA 10: 7.5556; DENSIDAD AFECTADA POR LA FALLA 15: 100; VALOR DE DEDUCCION POR TIPO DE FALLA 3: 27; VALOR DE DEDUCCION POR TIPO DE FALLA 10: 6; VALOR DE DEDUCCION POR TIPO DE FALLA 15: 50 | 102 | 58.3333 | 41.6667
430650 | 430700 | 360 | M | 10: 42.3; DENSIDAD AFECTADA POR LA FALLA 10: 11.75; VALOR DE DEDUCCION POR TIPO DE FALLA 10: 19 |  |  |  | REGULAR
H | bar: 1 to 19
|  |  | L | 3: 360; 10: 35.8; 15: 360; DENSIDAD AFECTADA POR LA FALLA 3: 100; DENSIDAD AFECTADA POR LA FALLA 10: 9.9444; DENSIDAD AFECTADA POR LA FALLA 15: 100; VALOR DE DEDUCCION POR TIPO DE FALLA 3: 27; VALOR DE DEDUCCION POR TIPO DE FALLA 10: 7; VALOR DE DEDUCCION POR TIPO DE FALLA 15: 50 | 106 | 60.5263 | 39.4737
430700 | 430750 | 360 | M | 10: 60.1; DENSIDAD AFECTADA POR LA FALLA 10: 16.6944; VALOR DE DEDUCCION POR TIPO DE FALLA 10: 22 |  |  |  | POBRE
H
|  |  | L | 3: 360; 10: 72.2; 15: 360; DENSIDAD AFECTADA POR LA FALLA 3: 100; DENSIDAD AFECTADA POR LA FALLA 10: 20.0556; DENSIDAD AFECTADA POR LA FALLA 15: 100; VALOR DE DEDUCCION POR TIPO DE FALLA 3: 27; VALOR DE DEDUCCION POR TIPO DE FALLA 10: 12; VALOR DE DEDUCCION POR TIPO DE FALLA 15: 50 | 112 | 63.6842 | 36.3158
430750 | 430800 | 360 | M | 10: 61.3; DENSIDAD AFECTADA POR LA FALLA 10: 17.0278; VALOR DE DEDUCCION POR TIPO DE FALLA 10: 23 |  |  |  | POBRE
H | bar: 1 to 19
|  |  | L | 3: 360; 10: 93.2; DENSIDAD AFECTADA POR LA FALLA 3: 100; DENSIDAD AFECTADA POR LA FALLA 10: 25.8889; VALOR DE DEDUCCION POR TIPO DE FALLA 3: 27; VALOR DE DEDUCCION POR TIPO DE FALLA 10: 14 | 41 | 30.7143 | 69.2857
430800 | 430850 | 360 | M | [60 empty] | BUENO
H
|  |  | L | 3: 360; 7: 60; DENSIDAD AFECTADA POR LA FALLA 3: 100; DENSIDAD AFECTADA POR LA FALLA 7: 16.6667; VALOR DE DEDUCCION POR TIPO DE FALLA 3: 27; VALOR DE DEDUCCION POR TIPO DE FALLA 7: 7 | 34 | 25.7143 | 74.2857
430850 | 430900 | 360 | M | [60 empty] | MUY BUENO | bar: 1 to 19
H | bar: 1 to 19
|  |  | L | 3: 360; 10: 110.5; 15: 360; DENSIDAD AFECTADA POR LA FALLA 3: 100; DENSIDAD AFECTADA POR LA FALLA 10: 30.6944; DENSIDAD AFECTADA POR LA FALLA 15: 100; VALOR DE DEDUCCION POR TIPO DE FALLA 3: 27; VALOR DE DEDUCCION POR TIPO DE FALLA 10: 16; VALOR DE DEDUCCION POR TIPO DE FALLA 15: 50 | 107 | 61.0526 | 38.9474
430900 | 430950 | 360 | M | 10: 23.5; DENSIDAD AFECTADA POR LA FALLA 10: 6.5278; VALOR DE DEDUCCION POR TIPO DE FALLA 10: 14 |  |  |  | POBRE
H
|  |  | L | 3: 360; 10: 65.2; 15: 360; DENSIDAD AFECTADA POR LA FALLA 3: 100; DENSIDAD AFECTADA POR LA FALLA 10: 18.1111; DENSIDAD AFECTADA POR LA FALLA 15: 100; VALOR DE DEDUCCION POR TIPO DE FALLA 3: 27; VALOR DE DEDUCCION POR TIPO DE FALLA 10: 12; VALOR DE DEDUCCION POR TIPO DE FALLA 15: 50 | 106 | 60.5263 | 39.4737
430950 | 431000 | 360 | M | 10: 32.6; DENSIDAD AFECTADA POR LA FALLA 10: 9.0556; VALOR DE DEDUCCION POR TIPO DE FALLA 10: 17 |  |  |  | POBRE
H | bar: 1 to 19
|  |  | L | 3: 360; 10: 24.5; 15: 360; DENSIDAD AFECTADA POR LA FALLA 3: 100; DENSIDAD AFECTADA POR LA FALLA 10: 6.8056; DENSIDAD AFECTADA POR LA FALLA 15: 100; VALOR DE DEDUCCION POR TIPO DE FALLA 3: 27; VALOR DE DEDUCCION POR TIPO DE FALLA 10: 5; VALOR DE DEDUCCION POR TIPO DE FALLA 15: 50 | 99 | 56.6667 | 43.3333
431000 | 431050 | 360 | M | 10: 32.5; DENSIDAD AFECTADA POR LA FALLA 10: 9.0278; VALOR DE DEDUCCION POR TIPO DE FALLA 10: 17 |  |  |  | REGULAR
H
|  |  | L | 3: 360; 10: 25; 15: 360; DENSIDAD AFECTADA POR LA FALLA 3: 100; DENSIDAD AFECTADA POR LA FALLA 10: 6.9444; DENSIDAD AFECTADA POR LA FALLA 15: 100; VALOR DE DEDUCCION POR TIPO DE FALLA 3: 27; VALOR DE DEDUCCION POR TIPO DE FALLA 10: 5; VALOR DE DEDUCCION POR TIPO DE FALLA 15: 50 | 99 | 56.6667 | 43.3333
431050 | 431100 | 360 | M | 10: 33.5; DENSIDAD AFECTADA POR LA FALLA 10: 9.3056; VALOR DE DEDUCCION POR TIPO DE FALLA 10: 17 |  |  |  | REGULAR
H | bar: 1 to 19
|  |  | L | 3: 360; 10: 24.5; 15: 360; DENSIDAD AFECTADA POR LA FALLA 3: 100; DENSIDAD AFECTADA POR LA FALLA 10: 6.8056; DENSIDAD AFECTADA POR LA FALLA 15: 100; VALOR DE DEDUCCION POR TIPO DE FALLA 3: 27; VALOR DE DEDUCCION POR TIPO DE FALLA 10: 5; VALOR DE DEDUCCION POR TIPO DE FALLA 15: 50 | 99 | 56.6667 | 43.3333
431100 | 431150 | 360 | M | 10: 33.5; DENSIDAD AFECTADA POR LA FALLA 10: 9.3056; VALOR DE DEDUCCION POR TIPO DE FALLA 10: 17 |  |  |  | REGULAR
H
|  |  | L | 3: 360; 10: 23.5; 15: 360; DENSIDAD AFECTADA POR LA FALLA 3: 100; DENSIDAD AFECTADA POR LA FALLA 10: 6.5278; DENSIDAD AFECTADA POR LA FALLA 15: 100; VALOR DE DEDUCCION POR TIPO DE FALLA 3: 27; VALOR DE DEDUCCION POR TIPO DE FALLA 10: 5; VALOR DE DEDUCCION POR TIPO DE FALLA 15: 50 | 92 | 52.7778 | 47.2222
431150 | 431200 | 360 | M | 10: 12.3; DENSIDAD AFECTADA POR LA FALLA 10: 3.4167; VALOR DE DEDUCCION POR TIPO DE FALLA 10: 10 |  |  |  | REGULAR
H | bar: 1 to 19
|  |  | L | 3: 360; 10: 31.2; 15: 360; DENSIDAD AFECTADA POR LA FALLA 3: 100; DENSIDAD AFECTADA POR LA FALLA 10: 8.6667; DENSIDAD AFECTADA POR LA FALLA 15: 100; VALOR DE DEDUCCION POR TIPO DE FALLA 3: 27; VALOR DE DEDUCCION POR TIPO DE FALLA 10: 6; VALOR DE DEDUCCION POR TIPO DE FALLA 15: 50 | 100 | 57.2222 | 42.7778
431200 | 431250 | 360 | M | 10: 33.2; DENSIDAD AFECTADA POR LA FALLA 10: 9.2222; VALOR DE DEDUCCION POR TIPO DE FALLA 10: 17 |  |  |  | REGULAR
H
|  |  | L | 3: 360; 10: 101.3; 15: 360; DENSIDAD AFECTADA POR LA FALLA 3: 100; DENSIDAD AFECTADA POR LA FALLA 10: 28.1389; DENSIDAD AFECTADA POR LA FALLA 15: 100; VALOR DE DEDUCCION POR TIPO DE FALLA 3: 27; VALOR DE DEDUCCION POR TIPO DE FALLA 10: 14; VALOR DE DEDUCCION POR TIPO DE FALLA 15: 50 | 101 | 57.7778 | 42.2222
431250 | 431300 | 360 | M | 10: 12.5; DENSIDAD AFECTADA POR LA FALLA 10: 3.4722; VALOR DE DEDUCCION POR TIPO DE FALLA 10: 10 |  |  |  | REGULAR
H | bar: 1 to 19
|  |  | L | 3: 360; 10: 62.3; 15: 360; DENSIDAD AFECTADA POR LA FALLA 3: 100; DENSIDAD AFECTADA POR LA FALLA 10: 17.3056; DENSIDAD AFECTADA POR LA FALLA 15: 100; VALOR DE DEDUCCION POR TIPO DE FALLA 3: 27; VALOR DE DEDUCCION POR TIPO DE FALLA 10: 11; VALOR DE DEDUCCION POR TIPO DE FALLA 15: 50 | 101 | 57.7778 | 42.2222
431300 | 431350 | 360 | M | 10: 21.3; DENSIDAD AFECTADA POR LA FALLA 10: 5.9167; VALOR DE DEDUCCION POR TIPO DE FALLA 10: 13 |  |  |  | REGULAR
H
|  |  | L | 3: 360; 10: 21.5; 15: 360; DENSIDAD AFECTADA POR LA FALLA 3: 100; DENSIDAD AFECTADA POR LA FALLA 10: 5.9722; DENSIDAD AFECTADA POR LA FALLA 15: 100; VALOR DE DEDUCCION POR TIPO DE FALLA 3: 27; VALOR DE DEDUCCION POR TIPO DE FALLA 10: 4; VALOR DE DEDUCCION POR TIPO DE FALLA 15: 50 | 98 | 61.8376 | 38.1624
431350 | 431400 | 360 | M | 10: 33.6; DENSIDAD AFECTADA POR LA FALLA 10: 9.3333; VALOR DE DEDUCCION POR TIPO DE FALLA 10: 17 |  |  |  | POBRE
H | bar: 1 to 19
|  |  | L | 3: 360; 10: 21.5; 15: 360; DENSIDAD AFECTADA POR LA FALLA 3: 100; DENSIDAD AFECTADA POR LA FALLA 10: 5.9722; DENSIDAD AFECTADA POR LA FALLA 15: 100; VALOR DE DEDUCCION POR TIPO DE FALLA 3: 27; VALOR DE DEDUCCION POR TIPO DE FALLA 10: 4; VALOR DE DEDUCCION POR TIPO DE FALLA 15: 50 | 98 | 61.8376 | 38.1624
431400 | 431450 | 360 | M | 10: 33.3; DENSIDAD AFECTADA POR LA FALLA 10: 9.25; VALOR DE DEDUCCION POR TIPO DE FALLA 10: 17 |  |  |  | POBRE
H
|  |  | L | 3: 360; 10: 36.9; 15: 360; DENSIDAD AFECTADA POR LA FALLA 3: 100; DENSIDAD AFECTADA POR LA FALLA 10: 10.25; DENSIDAD AFECTADA POR LA FALLA 15: 100; VALOR DE DEDUCCION POR TIPO DE FALLA 3: 27; VALOR DE DEDUCCION POR TIPO DE FALLA 10: 7; VALOR DE DEDUCCION POR TIPO DE FALLA 15: 50 | 104 | 59.4444 | 40.5556
431450 | 431500 | 360 | M | 10: 45.2; DENSIDAD AFECTADA POR LA FALLA 10: 12.5556; VALOR DE DEDUCCION POR TIPO DE FALLA 10: 20 |  |  |  | REGULAR
H | bar: 1 to 19
|  |  | L | 3: 360; 10: 30.1; 15: 360; DENSIDAD AFECTADA POR LA FALLA 3: 100; DENSIDAD AFECTADA POR LA FALLA 10: 8.3611; DENSIDAD AFECTADA POR LA FALLA 15: 100; VALOR DE DEDUCCION POR TIPO DE FALLA 3: 27; VALOR DE DEDUCCION POR TIPO DE FALLA 10: 6; VALOR DE DEDUCCION POR TIPO DE FALLA 15: 50 | 94 | 53.8889 | 46.1111
431500 | 431550 | 360 | M | 10: 17.2; DENSIDAD AFECTADA POR LA FALLA 10: 4.7778; VALOR DE DEDUCCION POR TIPO DE FALLA 10: 11 |  |  |  | REGULAR
H
|  |  | L | 10: 33.2; 15: 360; DENSIDAD AFECTADA POR LA FALLA 10: 9.2222; DENSIDAD AFECTADA POR LA FALLA 15: 100; VALOR DE DEDUCCION POR TIPO DE FALLA 10: 7; VALOR DE DEDUCCION POR TIPO DE FALLA 15: 50 | 135 | 80.7119 | 19.2881
431550 | 431600 | 360 | M | 1: 360; DENSIDAD AFECTADA POR LA FALLA 1: 100; VALOR DE DEDUCCION POR TIPO DE FALLA 1: 78 |  |  |  | MUY POBRE
H | bar: 1 to 19
|  |  | L | 10: 17.5; 15: 360; DENSIDAD AFECTADA POR LA FALLA 10: 4.8611; DENSIDAD AFECTADA POR LA FALLA 15: 100; VALOR DE DEDUCCION POR TIPO DE FALLA 10: 3; VALOR DE DEDUCCION POR TIPO DE FALLA 15: 50 | 131 | 85.4 | 14.6
431600 | 431650 | 360 | M | 1: 360; DENSIDAD AFECTADA POR LA FALLA 1: 100; VALOR DE DEDUCCION POR TIPO DE FALLA 1: 78 |  |  |  | MUY POBRE
H
|  |  | L | 10: 20.3; 15: 360; DENSIDAD AFECTADA POR LA FALLA 10: 5.6389; DENSIDAD AFECTADA POR LA FALLA 15: 100; VALOR DE DEDUCCION POR TIPO DE FALLA 10: 4; VALOR DE DEDUCCION POR TIPO DE FALLA 15: 50 | 132 | 85.8 | 14.2
431650 | 431700 | 360 | M | 1: 360; DENSIDAD AFECTADA POR LA FALLA 1: 100; VALOR DE DEDUCCION POR TIPO DE FALLA 1: 78 |  |  |  | MUY POBRE
H | bar: 1 to 19
|  |  | L | 10: 31.3; 15: 360; DENSIDAD AFECTADA POR LA FALLA 10: 8.6944; DENSIDAD AFECTADA POR LA FALLA 15: 100; VALOR DE DEDUCCION POR TIPO DE FALLA 10: 6; VALOR DE DEDUCCION POR TIPO DE FALLA 15: 50 | 134 | 80.2952 | 19.7048
431700 | 431750 | 360 | M | 1: 360; DENSIDAD AFECTADA POR LA FALLA 1: 100; VALOR DE DEDUCCION POR TIPO DE FALLA 1: 78 |  |  |  | MUY POBRE
H
|  |  | L | 10: 17.5; 15: 360; DENSIDAD AFECTADA POR LA FALLA 10: 4.8611; DENSIDAD AFECTADA POR LA FALLA 15: 100; VALOR DE DEDUCCION POR TIPO DE FALLA 10: 3; VALOR DE DEDUCCION POR TIPO DE FALLA 15: 50 | 131 | 85.4 | 14.6
431750 | 431800 | 360 | M | 1: 360; DENSIDAD AFECTADA POR LA FALLA 1: 100; VALOR DE DEDUCCION POR TIPO DE FALLA 1: 78 |  |  |  | MUY POBRE
H | bar: 1 to 19
|  |  | L | 10: 30.6; 15: 360; DENSIDAD AFECTADA POR LA FALLA 10: 8.5; DENSIDAD AFECTADA POR LA FALLA 15: 100; VALOR DE DEDUCCION POR TIPO DE FALLA 10: 6; VALOR DE DEDUCCION POR TIPO DE FALLA 15: 50 | 134 | 80.2952 | 19.7048
431800 | 431850 | 360 | M | 1: 360; DENSIDAD AFECTADA POR LA FALLA 1: 100; VALOR DE DEDUCCION POR TIPO DE FALLA 1: 78 |  |  |  | MUY POBRE
H
|  |  | L | 10: 27.5; DENSIDAD AFECTADA POR LA FALLA 10: 7.6389; VALOR DE DEDUCCION POR TIPO DE FALLA 10: 6 | 84 | 60 | 40
431850 | 431900 | 360 | M | 1: 360; DENSIDAD AFECTADA POR LA FALLA 1: 100; VALOR DE DEDUCCION POR TIPO DE FALLA 1: 78 |  |  |  | POBRE
H | bar: 1 to 19
|  |  | L | 15: 360; DENSIDAD AFECTADA POR LA FALLA 15: 100; VALOR DE DEDUCCION POR TIPO DE FALLA 15: 50 | 144 | 84.4619 | 15.5381
431900 | 431950 | 360 | M | 1: 360; 10: 30.2; DENSIDAD AFECTADA POR LA FALLA 1: 100; DENSIDAD AFECTADA POR LA FALLA 10: 8.3889; VALOR DE DEDUCCION POR TIPO DE FALLA 1: 78; VALOR DE DEDUCCION POR TIPO DE FALLA 10: 16 |  |  |  | MUY POBRE
H
|  |  | L | 15: 360; DENSIDAD AFECTADA POR LA FALLA 15: 100; VALOR DE DEDUCCION POR TIPO DE FALLA 15: 50 | 139 | 82.3785 | 17.6215
431950 | 432000 | 360 | M | 1: 360; 10: 17.2; DENSIDAD AFECTADA POR LA FALLA 1: 100; DENSIDAD AFECTADA POR LA FALLA 10: 4.7778; VALOR DE DEDUCCION POR TIPO DE FALLA 1: 78; VALOR DE DEDUCCION POR TIPO DE FALLA 10: 11 |  |  |  | MUY POBRE
H | bar: 1 to 19
|  |  | L | 10: 21.3; 15: 360; DENSIDAD AFECTADA POR LA FALLA 10: 5.9167; DENSIDAD AFECTADA POR LA FALLA 15: 100; VALOR DE DEDUCCION POR TIPO DE FALLA 10: 4; VALOR DE DEDUCCION POR TIPO DE FALLA 15: 50 | 132 | 85.8 | 14.2
432000 | 432050 | 360 | M | 1: 360; DENSIDAD AFECTADA POR LA FALLA 1: 100; VALOR DE DEDUCCION POR TIPO DE FALLA 1: 78 |  |  |  | MUY POBRE
H
|  |  | L | 10: 31.5; 15: 360; DENSIDAD AFECTADA POR LA FALLA 10: 8.75; DENSIDAD AFECTADA POR LA FALLA 15: 100; VALOR DE DEDUCCION POR TIPO DE FALLA 10: 6; VALOR DE DEDUCCION POR TIPO DE FALLA 15: 50 | 142 | 78.1818 | 21.8182
432050 | 432100 | 360 | M | 1: 360; 10: 10.3; DENSIDAD AFECTADA POR LA FALLA 1: 100; DENSIDAD AFECTADA POR LA FALLA 10: 2.8611; VALOR DE DEDUCCION POR TIPO DE FALLA 1: 78; VALOR DE DEDUCCION POR TIPO DE FALLA 10: 8 |  |  |  | MUY POBRE
H | bar: 1 to 19
|  |  | L | 10: 17.5; 15: 360; DENSIDAD AFECTADA POR LA FALLA 10: 4.8611; DENSIDAD AFECTADA POR LA FALLA 15: 100; VALOR DE DEDUCCION POR TIPO DE FALLA 10: 3; VALOR DE DEDUCCION POR TIPO DE FALLA 15: 50 | 139 | 82.3785 | 17.6215
432100 | 432150 | 360 | M | 1: 360; 10: 10.3; DENSIDAD AFECTADA POR LA FALLA 1: 100; DENSIDAD AFECTADA POR LA FALLA 10: 2.8611; VALOR DE DEDUCCION POR TIPO DE FALLA 1: 78; VALOR DE DEDUCCION POR TIPO DE FALLA 10: 8 |  |  |  | MUY POBRE
H
|  |  | L | 10: 25.3; 15: 360; DENSIDAD AFECTADA POR LA FALLA 10: 7.0278; DENSIDAD AFECTADA POR LA FALLA 15: 100; VALOR DE DEDUCCION POR TIPO DE FALLA 10: 6; VALOR DE DEDUCCION POR TIPO DE FALLA 15: 50 | 145 | 79.5455 | 20.4545
432150 | 432200 | 360 | M | 1: 360; 10: 17.3; DENSIDAD AFECTADA POR LA FALLA 1: 100; DENSIDAD AFECTADA POR LA FALLA 10: 4.8056; VALOR DE DEDUCCION POR TIPO DE FALLA 1: 78; VALOR DE DEDUCCION POR TIPO DE FALLA 10: 11 |  |  |  | MUY POBRE
H | bar: 1 to 19
|  |  | L | 10: 31.5; 15: 360; DENSIDAD AFECTADA POR LA FALLA 10: 8.75; DENSIDAD AFECTADA POR LA FALLA 15: 100; VALOR DE DEDUCCION POR TIPO DE FALLA 10: 6; VALOR DE DEDUCCION POR TIPO DE FALLA 15: 50 | 147 | 80.4167 | 19.5833
432200 | 432250 | 360 | M | 1: 360; 10: 18.3; DENSIDAD AFECTADA POR LA FALLA 1: 100; DENSIDAD AFECTADA POR LA FALLA 10: 5.0833; VALOR DE DEDUCCION POR TIPO DE FALLA 1: 78; VALOR DE DEDUCCION POR TIPO DE FALLA 10: 13 |  |  |  | MUY POBRE
H
|  |  | L | 10: 20.2; 15: 360; DENSIDAD AFECTADA POR LA FALLA 10: 5.6111; DENSIDAD AFECTADA POR LA FALLA 15: 100; VALOR DE DEDUCCION POR TIPO DE FALLA 10: 4; VALOR DE DEDUCCION POR TIPO DE FALLA 15: 50 | 142 | 83.6285 | 16.3715
432250 | 432300 | 360 | M | 1: 360; 10: 13.5; DENSIDAD AFECTADA POR LA FALLA 1: 100; DENSIDAD AFECTADA POR LA FALLA 10: 3.75; VALOR DE DEDUCCION POR TIPO DE FALLA 1: 78; VALOR DE DEDUCCION POR TIPO DE FALLA 10: 10 |  |  |  | MUY POBRE
H | bar: 1 to 19
|  |  | L | 10: 21.3; 15: 360; DENSIDAD AFECTADA POR LA FALLA 10: 5.9167; DENSIDAD AFECTADA POR LA FALLA 15: 100; VALOR DE DEDUCCION POR TIPO DE FALLA 10: 4; VALOR DE DEDUCCION POR TIPO DE FALLA 15: 50 | 140 | 82.7952 | 17.2048
432300 | 432350 | 360 | M | 1: 360; 10: 10.5; DENSIDAD AFECTADA POR LA FALLA 1: 100; DENSIDAD AFECTADA POR LA FALLA 10: 2.9167; VALOR DE DEDUCCION POR TIPO DE FALLA 1: 78; VALOR DE DEDUCCION POR TIPO DE FALLA 10: 8 |  |  |  | MUY POBRE
H
|  |  | L | 10: 31.5; 15: 360; DENSIDAD AFECTADA POR LA FALLA 10: 8.75; DENSIDAD AFECTADA POR LA FALLA 15: 100; VALOR DE DEDUCCION POR TIPO DE FALLA 10: 6; VALOR DE DEDUCCION POR TIPO DE FALLA 15: 50 | 142 | 78.1818 | 21.8182
432350 | 432400 | 360 | M | 1: 360; 10: 10; DENSIDAD AFECTADA POR LA FALLA 1: 100; DENSIDAD AFECTADA POR LA FALLA 10: 2.7778; VALOR DE DEDUCCION POR TIPO DE FALLA 1: 78; VALOR DE DEDUCCION POR TIPO DE FALLA 10: 8 |  |  |  | MUY POBRE
H | bar: 1 to 19
|  |  | L | 10: 13.5; 15: 360; DENSIDAD AFECTADA POR LA FALLA 10: 3.75; DENSIDAD AFECTADA POR LA FALLA 15: 100; VALOR DE DEDUCCION POR TIPO DE FALLA 10: 2; VALOR DE DEDUCCION POR TIPO DE FALLA 15: 50 | 144 | 84.4619 | 15.5381
432400 | 432450 | 360 | M | 1: 360; 10: 21.7; DENSIDAD AFECTADA POR LA FALLA 1: 100; DENSIDAD AFECTADA POR LA FALLA 10: 6.0278; VALOR DE DEDUCCION POR TIPO DE FALLA 1: 78; VALOR DE DEDUCCION POR TIPO DE FALLA 10: 14 |  |  |  | MUY POBRE
H
|  |  | L | 10: 21.2; 15: 360; DENSIDAD AFECTADA POR LA FALLA 10: 5.8889; DENSIDAD AFECTADA POR LA FALLA 15: 100; VALOR DE DEDUCCION POR TIPO DE FALLA 10: 4; VALOR DE DEDUCCION POR TIPO DE FALLA 15: 50 | 143 | 84.0452 | 15.9548
432450 | 432500 | 360 | M | 1: 360; 10: 17.2; DENSIDAD AFECTADA POR LA FALLA 1: 100; DENSIDAD AFECTADA POR LA FALLA 10: 4.7778; VALOR DE DEDUCCION POR TIPO DE FALLA 1: 78; VALOR DE DEDUCCION POR TIPO DE FALLA 10: 11 |  |  |  | MUY POBRE
H | bar: 1 to 19
|  |  | L | 10: 30.2; 15: 360; DENSIDAD AFECTADA POR LA FALLA 10: 8.3889; DENSIDAD AFECTADA POR LA FALLA 15: 100; VALOR DE DEDUCCION POR TIPO DE FALLA 10: 6; VALOR DE DEDUCCION POR TIPO DE FALLA 15: 50 | 145 | 79.5455 | 20.4545
432500 | 432550 | 360 | M | 1: 360; 10: 17.2; DENSIDAD AFECTADA POR LA FALLA 1: 100; DENSIDAD AFECTADA POR LA FALLA 10: 4.7778; VALOR DE DEDUCCION POR TIPO DE FALLA 1: 78; VALOR DE DEDUCCION POR TIPO DE FALLA 10: 11 |  |  |  | MUY POBRE
H
|  |  | L | 10: 22.1; 15: 360; DENSIDAD AFECTADA POR LA FALLA 10: 6.1389; DENSIDAD AFECTADA POR LA FALLA 15: 100; VALOR DE DEDUCCION POR TIPO DE FALLA 10: 5; VALOR DE DEDUCCION POR TIPO DE FALLA 15: 50 | 144 | 79.0909 | 20.9091
432550 | 432600 | 360 | M | 1: 360; 10: 17.5; DENSIDAD AFECTADA POR LA FALLA 1: 100; DENSIDAD AFECTADA POR LA FALLA 10: 4.8611; VALOR DE DEDUCCION POR TIPO DE FALLA 1: 78; VALOR DE DEDUCCION POR TIPO DE FALLA 10: 11 |  |  |  | MUY POBRE
H | bar: 1 to 19
|  |  | L | 15: 360; DENSIDAD AFECTADA POR LA FALLA 15: 100; VALOR DE DEDUCCION POR TIPO DE FALLA 15: 50 | 145 | 84.8785 | 15.1215
432600 | 432650 | 360 | M | 1: 360; 10: 32.5; DENSIDAD AFECTADA POR LA FALLA 1: 100; DENSIDAD AFECTADA POR LA FALLA 10: 9.0278; VALOR DE DEDUCCION POR TIPO DE FALLA 1: 78; VALOR DE DEDUCCION POR TIPO DE FALLA 10: 17 |  |  |  | MUY POBRE
H
|  |  | L | 15: 360; DENSIDAD AFECTADA POR LA FALLA 15: 100; VALOR DE DEDUCCION POR TIPO DE FALLA 15: 50 | 139 | 82.3785 | 17.6215
432650 | 432700 | 360 | M | 1: 360; 10: 17.5; DENSIDAD AFECTADA POR LA FALLA 1: 100; DENSIDAD AFECTADA POR LA FALLA 10: 4.8611; VALOR DE DEDUCCION POR TIPO DE FALLA 1: 78; VALOR DE DEDUCCION POR TIPO DE FALLA 10: 11 |  |  |  | MUY POBRE
H | bar: 1 to 19
|  |  | L | 10: 13.5; 15: 360; DENSIDAD AFECTADA POR LA FALLA 10: 3.75; DENSIDAD AFECTADA POR LA FALLA 15: 100; VALOR DE DEDUCCION POR TIPO DE FALLA 10: 2; VALOR DE DEDUCCION POR TIPO DE FALLA 15: 50 | 143 | 84.0452 | 15.9548
432700 | 432750 | 360 | M | 1: 360; 10: 21.5; DENSIDAD AFECTADA POR LA FALLA 1: 100; DENSIDAD AFECTADA POR LA FALLA 10: 5.9722; VALOR DE DEDUCCION POR TIPO DE FALLA 1: 78; VALOR DE DEDUCCION POR TIPO DE FALLA 10: 13 |  |  |  | MUY POBRE
H
|  |  | L | 15: 360; DENSIDAD AFECTADA POR LA FALLA 15: 100; VALOR DE DEDUCCION POR TIPO DE FALLA 15: 50 | 136 | 81.1285 | 18.8715
432750 | 432800 | 360 | M | 1: 360; 10: 10.5; DENSIDAD AFECTADA POR LA FALLA 1: 100; DENSIDAD AFECTADA POR LA FALLA 10: 2.9167; VALOR DE DEDUCCION POR TIPO DE FALLA 1: 78; VALOR DE DEDUCCION POR TIPO DE FALLA 10: 8 |  |  |  | MUY POBRE
H | bar: 1 to 19
|  |  | L | 10: 13.5; 15: 360; DENSIDAD AFECTADA POR LA FALLA 10: 3.75; DENSIDAD AFECTADA POR LA FALLA 15: 100; VALOR DE DEDUCCION POR TIPO DE FALLA 10: 2; VALOR DE DEDUCCION POR TIPO DE FALLA 15: 50 | 138 | 81.9619 | 18.0381
432800 | 432850 | 360 | M | 1: 360; 10: 10.2; DENSIDAD AFECTADA POR LA FALLA 1: 100; DENSIDAD AFECTADA POR LA FALLA 10: 2.8333; VALOR DE DEDUCCION POR TIPO DE FALLA 1: 78; VALOR DE DEDUCCION POR TIPO DE FALLA 10: 8 |  |  |  | MUY POBRE
H
|  |  | L | 10: 20.5; 15: 360; DENSIDAD AFECTADA POR LA FALLA 10: 5.6944; DENSIDAD AFECTADA POR LA FALLA 15: 100; VALOR DE DEDUCCION POR TIPO DE FALLA 10: 4; VALOR DE DEDUCCION POR TIPO DE FALLA 15: 50 | 142 | 83.6285 | 16.3715
432850 | 432900 | 360 | M | 1: 360; 10: 13.5; DENSIDAD AFECTADA POR LA FALLA 1: 100; DENSIDAD AFECTADA POR LA FALLA 10: 3.75; VALOR DE DEDUCCION POR TIPO DE FALLA 1: 78; VALOR DE DEDUCCION POR TIPO DE FALLA 10: 10 |  |  |  | MUY POBRE
H | bar: 1 to 19
|  |  | L | 10: 12.5; 15: 360; DENSIDAD AFECTADA POR LA FALLA 10: 3.4722; DENSIDAD AFECTADA POR LA FALLA 15: 100; VALOR DE DEDUCCION POR TIPO DE FALLA 10: 2; VALOR DE DEDUCCION POR TIPO DE FALLA 15: 50 | 138 | 81.9619 | 18.0381
432900 | 432950 | 360 | M | 1: 360; 10: 7.8; DENSIDAD AFECTADA POR LA FALLA 1: 100; DENSIDAD AFECTADA POR LA FALLA 10: 2.1667; VALOR DE DEDUCCION POR TIPO DE FALLA 1: 78; VALOR DE DEDUCCION POR TIPO DE FALLA 10: 8 |  |  |  | MUY POBRE
H
|  |  | L | 3: 360; 10: 10.3; 15: 360; DENSIDAD AFECTADA POR LA FALLA 3: 100; DENSIDAD AFECTADA POR LA FALLA 10: 2.8611; DENSIDAD AFECTADA POR LA FALLA 15: 100; VALOR DE DEDUCCION POR TIPO DE FALLA 3: 27; VALOR DE DEDUCCION POR TIPO DE FALLA 10: 1; VALOR DE DEDUCCION POR TIPO DE FALLA 15: 50 | 88 | 56.2821 | 43.7179
432950 | 433000 | 360 | M | 10: 11.3; DENSIDAD AFECTADA POR LA FALLA 10: 3.1389; VALOR DE DEDUCCION POR TIPO DE FALLA 10: 10 |  |  |  | REGULAR
H | bar: 1 to 19
|  |  | L | 3: 360; 10: 11.4; 15: 360; DENSIDAD AFECTADA POR LA FALLA 3: 100; DENSIDAD AFECTADA POR LA FALLA 10: 3.1667; DENSIDAD AFECTADA POR LA FALLA 15: 100; VALOR DE DEDUCCION POR TIPO DE FALLA 3: 27; VALOR DE DEDUCCION POR TIPO DE FALLA 10: 2; VALOR DE DEDUCCION POR TIPO DE FALLA 15: 50 | 92 | 58.5043 | 41.4957
433000 | 433050 | 360 | M | 10: 20.3; DENSIDAD AFECTADA POR LA FALLA 10: 5.6389; VALOR DE DEDUCCION POR TIPO DE FALLA 10: 13 |  |  |  | REGULAR
H
|  |  | L | 3: 360; 10: 19.5; 15: 360; DENSIDAD AFECTADA POR LA FALLA 3: 100; DENSIDAD AFECTADA POR LA FALLA 10: 5.4167; DENSIDAD AFECTADA POR LA FALLA 15: 100; VALOR DE DEDUCCION POR TIPO DE FALLA 3: 27; VALOR DE DEDUCCION POR TIPO DE FALLA 10: 4; VALOR DE DEDUCCION POR TIPO DE FALLA 15: 50 | 92 | 58.5043 | 41.4957
433050 | 433100 | 360 | M | 10: 17.5; DENSIDAD AFECTADA POR LA FALLA 10: 4.8611; VALOR DE DEDUCCION POR TIPO DE FALLA 10: 11 |  |  |  | REGULAR
H | bar: 1 to 19
|  |  | L | 3: 360; 10: 32.5; 15: 360; DENSIDAD AFECTADA POR LA FALLA 3: 100; DENSIDAD AFECTADA POR LA FALLA 10: 9.0278; DENSIDAD AFECTADA POR LA FALLA 15: 100; VALOR DE DEDUCCION POR TIPO DE FALLA 3: 27; VALOR DE DEDUCCION POR TIPO DE FALLA 10: 7; VALOR DE DEDUCCION POR TIPO DE FALLA 15: 50 | 95 | 54.4444 | 45.5556
433100 | 433150 | 360 | M | 10: 17.2; DENSIDAD AFECTADA POR LA FALLA 10: 4.7778; VALOR DE DEDUCCION POR TIPO DE FALLA 10: 11 |  |  |  | REGULAR
H
|  |  | L | 3: 360; 10: 20.1; 15: 360; DENSIDAD AFECTADA POR LA FALLA 3: 100; DENSIDAD AFECTADA POR LA FALLA 10: 5.5833; DENSIDAD AFECTADA POR LA FALLA 15: 100; VALOR DE DEDUCCION POR TIPO DE FALLA 3: 27; VALOR DE DEDUCCION POR TIPO DE FALLA 10: 4; VALOR DE DEDUCCION POR TIPO DE FALLA 15: 50 | 91 | 57.9487 | 42.0513
433150 | 433200 | 360 | M | 10: 13.5; DENSIDAD AFECTADA POR LA FALLA 10: 3.75; VALOR DE DEDUCCION POR TIPO DE FALLA 10: 10 |  |  |  | REGULAR
H | bar: 1 to 19
|  |  | L | 3: 360; 10: 24.5; 15: 360; DENSIDAD AFECTADA POR LA FALLA 3: 100; DENSIDAD AFECTADA POR LA FALLA 10: 6.8056; DENSIDAD AFECTADA POR LA FALLA 15: 100; VALOR DE DEDUCCION POR TIPO DE FALLA 3: 27; VALOR DE DEDUCCION POR TIPO DE FALLA 10: 5; VALOR DE DEDUCCION POR TIPO DE FALLA 15: 50 | 90 | 51.6667 | 48.3333
433200 | 433250 | 360 | M | 10: 10.7; DENSIDAD AFECTADA POR LA FALLA 10: 2.9722; VALOR DE DEDUCCION POR TIPO DE FALLA 10: 8 |  |  |  | REGULAR
H
|  |  | L | 3: 360; 15: 360; DENSIDAD AFECTADA POR LA FALLA 3: 100; DENSIDAD AFECTADA POR LA FALLA 15: 100; VALOR DE DEDUCCION POR TIPO DE FALLA 3: 27; VALOR DE DEDUCCION POR TIPO DE FALLA 15: 50 | 93 | 59.0598 | 40.9402
433250 | 433300 | 360 | M | 10: 31.5; DENSIDAD AFECTADA POR LA FALLA 10: 8.75; VALOR DE DEDUCCION POR TIPO DE FALLA 10: 16 |  |  |  | REGULAR
H | bar: 1 to 19
|  |  | L | 3: 360; 15: 360; DENSIDAD AFECTADA POR LA FALLA 3: 100; DENSIDAD AFECTADA POR LA FALLA 15: 100; VALOR DE DEDUCCION POR TIPO DE FALLA 3: 27; VALOR DE DEDUCCION POR TIPO DE FALLA 15: 50 | 88 | 56.2821 | 43.7179
433300 | 433350 | 360 | M | 10: 15.5; DENSIDAD AFECTADA POR LA FALLA 10: 4.3056; VALOR DE DEDUCCION POR TIPO DE FALLA 10: 11 |  |  |  | REGULAR
H
|  |  | L | 3: 360; 15: 360; DENSIDAD AFECTADA POR LA FALLA 3: 100; DENSIDAD AFECTADA POR LA FALLA 15: 100; VALOR DE DEDUCCION POR TIPO DE FALLA 3: 27; VALOR DE DEDUCCION POR TIPO DE FALLA 15: 50 | 90 | 57.3932 | 42.6068
433350 | 433400 | 360 | M | 10: 21.5; DENSIDAD AFECTADA POR LA FALLA 10: 5.9722; VALOR DE DEDUCCION POR TIPO DE FALLA 10: 13 |  |  |  | REGULAR
H | bar: 1 to 19
|  |  | L | 3: 360; 15: 360; DENSIDAD AFECTADA POR LA FALLA 3: 100; DENSIDAD AFECTADA POR LA FALLA 15: 100; VALOR DE DEDUCCION POR TIPO DE FALLA 3: 27; VALOR DE DEDUCCION POR TIPO DE FALLA 15: 50 | 88 | 56.2821 | 43.7179
433400 | 433450 | 360 | M | 10: 17.5; DENSIDAD AFECTADA POR LA FALLA 10: 4.8611; VALOR DE DEDUCCION POR TIPO DE FALLA 10: 11 |  |  |  | REGULAR
H
|  |  | L | 3: 360; 15: 360; DENSIDAD AFECTADA POR LA FALLA 3: 100; DENSIDAD AFECTADA POR LA FALLA 15: 100; VALOR DE DEDUCCION POR TIPO DE FALLA 3: 27; VALOR DE DEDUCCION POR TIPO DE FALLA 15: 50 | 90 | 57.3932 | 42.6068
433450 | 433500 | 360 | M | 10: 21.5; DENSIDAD AFECTADA POR LA FALLA 10: 5.9722; VALOR DE DEDUCCION POR TIPO DE FALLA 10: 13 |  |  |  | REGULAR
H | bar: 1 to 19
|  |  | L | 3: 360; 15: 360; DENSIDAD AFECTADA POR LA FALLA 3: 100; DENSIDAD AFECTADA POR LA FALLA 15: 100; VALOR DE DEDUCCION POR TIPO DE FALLA 3: 27; VALOR DE DEDUCCION POR TIPO DE FALLA 15: 50 | 90 | 57.3932 | 42.6068
433500 | 433550 | 360 | M | 10: 20.6; DENSIDAD AFECTADA POR LA FALLA 10: 5.7222; VALOR DE DEDUCCION POR TIPO DE FALLA 10: 13 |  |  |  | REGULAR
H
|  |  | L | 3: 360; 15: 360; DENSIDAD AFECTADA POR LA FALLA 3: 100; DENSIDAD AFECTADA POR LA FALLA 15: 100; VALOR DE DEDUCCION POR TIPO DE FALLA 3: 27; VALOR DE DEDUCCION POR TIPO DE FALLA 15: 50 | 93 | 59.0598 | 40.9402
433550 | 433600 | 360 | M | 10: 31.5; DENSIDAD AFECTADA POR LA FALLA 10: 8.75; VALOR DE DEDUCCION POR TIPO DE FALLA 10: 16 |  |  |  | REGULAR
H | bar: 1 to 19
|  |  | L | 3: 360; 10: 17.2; 15: 360; DENSIDAD AFECTADA POR LA FALLA 3: 100; DENSIDAD AFECTADA POR LA FALLA 10: 4.7778; DENSIDAD AFECTADA POR LA FALLA 15: 100; VALOR DE DEDUCCION POR TIPO DE FALLA 3: 27; VALOR DE DEDUCCION POR TIPO DE FALLA 10: 3; VALOR DE DEDUCCION POR TIPO DE FALLA 15: 50 | 80 | 57.5 | 42.5
433600 | 433650 | 360 | M | [60 empty] | REGULAR
H
|  |  | L | 3: 360; 10: 11.3; 15: 360; DENSIDAD AFECTADA POR LA FALLA 3: 100; DENSIDAD AFECTADA POR LA FALLA 10: 3.1389; DENSIDAD AFECTADA POR LA FALLA 15: 100; VALOR DE DEDUCCION POR TIPO DE FALLA 3: 27; VALOR DE DEDUCCION POR TIPO DE FALLA 10: 2; VALOR DE DEDUCCION POR TIPO DE FALLA 15: 50 | 79 | 56.875 | 43.125
433650 | 433700 | 360 | M | [60 empty] | REGULAR | bar: 1 to 19
H | bar: 1 to 19
|  |  | L | 3: 360; 15: 360; DENSIDAD AFECTADA POR LA FALLA 3: 100; DENSIDAD AFECTADA POR LA FALLA 15: 100; VALOR DE DEDUCCION POR TIPO DE FALLA 3: 27; VALOR DE DEDUCCION POR TIPO DE FALLA 15: 50 | 93 | 59.0598 | 40.9402
433700 | 433750 | 360 | M | 10: 30.5; DENSIDAD AFECTADA POR LA FALLA 10: 8.4722; VALOR DE DEDUCCION POR TIPO DE FALLA 10: 16 |  |  |  | REGULAR
H
|  |  | L | 3: 360; 10: 17.5; 15: 360; DENSIDAD AFECTADA POR LA FALLA 3: 100; DENSIDAD AFECTADA POR LA FALLA 10: 4.8611; DENSIDAD AFECTADA POR LA FALLA 15: 100; VALOR DE DEDUCCION POR TIPO DE FALLA 3: 27; VALOR DE DEDUCCION POR TIPO DE FALLA 10: 3; VALOR DE DEDUCCION POR TIPO DE FALLA 15: 50 | 90 | 57.3932 | 42.6068
433750 | 433800 | 360 | M | 10: 13.5; DENSIDAD AFECTADA POR LA FALLA 10: 3.75; VALOR DE DEDUCCION POR TIPO DE FALLA 10: 10 |  |  |  | REGULAR
H | bar: 1 to 19
|  |  | L | 3: 360; 10: 20.5; 15: 360; DENSIDAD AFECTADA POR LA FALLA 3: 100; DENSIDAD AFECTADA POR LA FALLA 10: 5.6944; DENSIDAD AFECTADA POR LA FALLA 15: 100; VALOR DE DEDUCCION POR TIPO DE FALLA 3: 27; VALOR DE DEDUCCION POR TIPO DE FALLA 10: 4; VALOR DE DEDUCCION POR TIPO DE FALLA 15: 50 | 91 | 57.9487 | 42.0513
433800 | 433850 | 360 | M | 10: 11.2; DENSIDAD AFECTADA POR LA FALLA 10: 3.1111; VALOR DE DEDUCCION POR TIPO DE FALLA 10: 10 |  |  |  | REGULAR
H
|  |  | L | 3: 360; 10: 17.5; 15: 360; DENSIDAD AFECTADA POR LA FALLA 3: 100; DENSIDAD AFECTADA POR LA FALLA 10: 4.8611; DENSIDAD AFECTADA POR LA FALLA 15: 100; VALOR DE DEDUCCION POR TIPO DE FALLA 3: 27; VALOR DE DEDUCCION POR TIPO DE FALLA 10: 3; VALOR DE DEDUCCION POR TIPO DE FALLA 15: 50 | 80 | 57.5 | 42.5
433850 | 433900 | 360 | M | [60 empty] | REGULAR | bar: 1 to 19
H | bar: 1 to 19
|  |  | L | 3: 360; 15: 360; DENSIDAD AFECTADA POR LA FALLA 3: 100; DENSIDAD AFECTADA POR LA FALLA 15: 100; VALOR DE DEDUCCION POR TIPO DE FALLA 3: 27; VALOR DE DEDUCCION POR TIPO DE FALLA 15: 50 | 90 | 57.3932 | 42.6068
433900 | 433950 | 360 | M | 10: 21.5; DENSIDAD AFECTADA POR LA FALLA 10: 5.9722; VALOR DE DEDUCCION POR TIPO DE FALLA 10: 13 |  |  |  | REGULAR
H
|  |  | L | 3: 360; 15: 360; DENSIDAD AFECTADA POR LA FALLA 3: 100; DENSIDAD AFECTADA POR LA FALLA 15: 100; VALOR DE DEDUCCION POR TIPO DE FALLA 3: 27; VALOR DE DEDUCCION POR TIPO DE FALLA 15: 50 | 88 | 56.2821 | 43.7179
433950 | 434000 | 360 | M | 10: 17.5; DENSIDAD AFECTADA POR LA FALLA 10: 4.8611; VALOR DE DEDUCCION POR TIPO DE FALLA 10: 11 |  |  |  | REGULAR
H | bar: 1 to 19
|  |  | L | 3: 360; 15: 360; DENSIDAD AFECTADA POR LA FALLA 3: 100; DENSIDAD AFECTADA POR LA FALLA 15: 100; VALOR DE DEDUCCION POR TIPO DE FALLA 3: 27; VALOR DE DEDUCCION POR TIPO DE FALLA 15: 50 | 90 | 57.3932 | 42.6068
434000 | 434050 | 360 | M | 10: 21.3; DENSIDAD AFECTADA POR LA FALLA 10: 5.9167; VALOR DE DEDUCCION POR TIPO DE FALLA 10: 13 |  |  |  | REGULAR
H
|  |  | L | 3: 360; 15: 360; DENSIDAD AFECTADA POR LA FALLA 3: 100; DENSIDAD AFECTADA POR LA FALLA 15: 100; VALOR DE DEDUCCION POR TIPO DE FALLA 3: 27; VALOR DE DEDUCCION POR TIPO DE FALLA 15: 50 | 88 | 56.2821 | 43.7179
434050 | 434100 | 360 | M | 10: 17.8; DENSIDAD AFECTADA POR LA FALLA 10: 4.9444; VALOR DE DEDUCCION POR TIPO DE FALLA 10: 11 |  |  |  | REGULAR
H | bar: 1 to 19
|  |  | L | 3: 360; 15: 360; DENSIDAD AFECTADA POR LA FALLA 3: 100; DENSIDAD AFECTADA POR LA FALLA 15: 100; VALOR DE DEDUCCION POR TIPO DE FALLA 3: 27; VALOR DE DEDUCCION POR TIPO DE FALLA 15: 50 | 90 | 57.3932 | 42.6068
434100 | 434150 | 360 | M | 10: 21.3; DENSIDAD AFECTADA POR LA FALLA 10: 5.9167; VALOR DE DEDUCCION POR TIPO DE FALLA 10: 13 |  |  |  | REGULAR
H
|  |  | L | 3: 360; 15: 360; DENSIDAD AFECTADA POR LA FALLA 3: 100; DENSIDAD AFECTADA POR LA FALLA 15: 100; VALOR DE DEDUCCION POR TIPO DE FALLA 3: 27; VALOR DE DEDUCCION POR TIPO DE FALLA 15: 50 | 90 | 57.3932 | 42.6068
434150 | 434200 | 360 | M | 10: 20.9; DENSIDAD AFECTADA POR LA FALLA 10: 5.8056; VALOR DE DEDUCCION POR TIPO DE FALLA 10: 13 |  |  |  | REGULAR
H | bar: 1 to 19
|  |  | L | 3: 360; 15: 360; DENSIDAD AFECTADA POR LA FALLA 3: 100; DENSIDAD AFECTADA POR LA FALLA 15: 100; VALOR DE DEDUCCION POR TIPO DE FALLA 3: 27; VALOR DE DEDUCCION POR TIPO DE FALLA 15: 50 | 88 | 56.2821 | 43.7179
434200 | 434250 | 360 | M | 10: 17.2; DENSIDAD AFECTADA POR LA FALLA 10: 4.7778; VALOR DE DEDUCCION POR TIPO DE FALLA 10: 11 |  |  |  | REGULAR
H
|  |  | L | 3: 360; 10: 10.2; 15: 360; DENSIDAD AFECTADA POR LA FALLA 3: 100; DENSIDAD AFECTADA POR LA FALLA 10: 2.8333; DENSIDAD AFECTADA POR LA FALLA 15: 100; VALOR DE DEDUCCION POR TIPO DE FALLA 3: 27; VALOR DE DEDUCCION POR TIPO DE FALLA 10: 1; VALOR DE DEDUCCION POR TIPO DE FALLA 15: 50 | 88 | 56.2821 | 43.7179
434250 | 434300 | 360 | M | 10: 13.2; DENSIDAD AFECTADA POR LA FALLA 10: 3.6667; VALOR DE DEDUCCION POR TIPO DE FALLA 10: 10 |  |  |  | REGULAR
H | bar: 1 to 19
|  |  | L | 3: 360; 15: 360; DENSIDAD AFECTADA POR LA FALLA 3: 100; DENSIDAD AFECTADA POR LA FALLA 15: 100; VALOR DE DEDUCCION POR TIPO DE FALLA 3: 27; VALOR DE DEDUCCION POR TIPO DE FALLA 15: 50 | 90 | 57.3932 | 42.6068
434300 | 434350 | 360 | M | 10: 21.5; DENSIDAD AFECTADA POR LA FALLA 10: 5.9722; VALOR DE DEDUCCION POR TIPO DE FALLA 10: 13 |  |  |  | REGULAR
H
|  |  | L | 3: 360; 15: 360; DENSIDAD AFECTADA POR LA FALLA 3: 100; DENSIDAD AFECTADA POR LA FALLA 15: 100; VALOR DE DEDUCCION POR TIPO DE FALLA 3: 27; VALOR DE DEDUCCION POR TIPO DE FALLA 15: 50 | 88 | 56.2821 | 43.7179
434350 | 434400 | 360 | M | 10: 17.2; DENSIDAD AFECTADA POR LA FALLA 10: 4.7778; VALOR DE DEDUCCION POR TIPO DE FALLA 10: 11 |  |  |  | REGULAR
H | bar: 1 to 19
|  |  | L | 3: 360; 15: 360; DENSIDAD AFECTADA POR LA FALLA 3: 100; DENSIDAD AFECTADA POR LA FALLA 15: 100; VALOR DE DEDUCCION POR TIPO DE FALLA 3: 27; VALOR DE DEDUCCION POR TIPO DE FALLA 15: 50 | 87 | 55.7265 | 44.2735
434400 | 434450 | 360 | M | 10: 13.5; DENSIDAD AFECTADA POR LA FALLA 10: 3.75; VALOR DE DEDUCCION POR TIPO DE FALLA 10: 10 |  |  |  | REGULAR
H
|  |  | L | 3: 360; 15: 360; DENSIDAD AFECTADA POR LA FALLA 3: 100; DENSIDAD AFECTADA POR LA FALLA 15: 100; VALOR DE DEDUCCION POR TIPO DE FALLA 3: 27; VALOR DE DEDUCCION POR TIPO DE FALLA 15: 50 | 90 | 57.3932 | 42.6068
434450 | 434500 | 360 | M | 10: 21.3; DENSIDAD AFECTADA POR LA FALLA 10: 5.9167; VALOR DE DEDUCCION POR TIPO DE FALLA 10: 13 |  |  |  | REGULAR
H | bar: 1 to 19
|  |  | L | 3: 360; 15: 360; DENSIDAD AFECTADA POR LA FALLA 3: 100; DENSIDAD AFECTADA POR LA FALLA 15: 100; VALOR DE DEDUCCION POR TIPO DE FALLA 3: 27; VALOR DE DEDUCCION POR TIPO DE FALLA 15: 50 | 88 | 56.2821 | 43.7179
434500 | 434550 | 360 | M | 10: 17.5; DENSIDAD AFECTADA POR LA FALLA 10: 4.8611; VALOR DE DEDUCCION POR TIPO DE FALLA 10: 11 |  |  |  | REGULAR
H
|  |  | L | 3: 360; 15: 360; DENSIDAD AFECTADA POR LA FALLA 3: 100; DENSIDAD AFECTADA POR LA FALLA 15: 100; VALOR DE DEDUCCION POR TIPO DE FALLA 3: 27; VALOR DE DEDUCCION POR TIPO DE FALLA 15: 50 | 85 | 54.6154 | 45.3846
434550 | 434600 | 360 | M | 10: 10.2; DENSIDAD AFECTADA POR LA FALLA 10: 2.8333; VALOR DE DEDUCCION POR TIPO DE FALLA 10: 8 |  |  |  | REGULAR
H | bar: 1 to 19
|  |  | L | 3: 360; 15: 360; DENSIDAD AFECTADA POR LA FALLA 3: 100; DENSIDAD AFECTADA POR LA FALLA 15: 100; VALOR DE DEDUCCION POR TIPO DE FALLA 3: 27; VALOR DE DEDUCCION POR TIPO DE FALLA 15: 50 | 87 | 55.7265 | 44.2735
434600 | 434650 | 360 | M | 10: 11.6; DENSIDAD AFECTADA POR LA FALLA 10: 3.2222; VALOR DE DEDUCCION POR TIPO DE FALLA 10: 10 |  |  |  | REGULAR
H
|  |  | L | 3: 360; 15: 360; DENSIDAD AFECTADA POR LA FALLA 3: 100; DENSIDAD AFECTADA POR LA FALLA 15: 100; VALOR DE DEDUCCION POR TIPO DE FALLA 3: 27; VALOR DE DEDUCCION POR TIPO DE FALLA 15: 50 | 85 | 54.6154 | 45.3846
434650 | 434700 | 360 | M | 10: 7.8; DENSIDAD AFECTADA POR LA FALLA 10: 2.1667; VALOR DE DEDUCCION POR TIPO DE FALLA 10: 8 |  |  |  | REGULAR
H | bar: 1 to 19
|  |  | L | 3: 360; 15: 360; DENSIDAD AFECTADA POR LA FALLA 3: 100; DENSIDAD AFECTADA POR LA FALLA 15: 100; VALOR DE DEDUCCION POR TIPO DE FALLA 3: 27; VALOR DE DEDUCCION POR TIPO DE FALLA 15: 50 | 87 | 55.7265 | 44.2735
434700 | 434750 | 360 | M | 10: 13.6; DENSIDAD AFECTADA POR LA FALLA 10: 3.7778; VALOR DE DEDUCCION POR TIPO DE FALLA 10: 10 |  |  |  | REGULAR
H
|  |  | L | 3: 360; 15: 360; DENSIDAD AFECTADA POR LA FALLA 3: 100; DENSIDAD AFECTADA POR LA FALLA 15: 100; VALOR DE DEDUCCION POR TIPO DE FALLA 3: 27; VALOR DE DEDUCCION POR TIPO DE FALLA 15: 50 | 85 | 54.6154 | 45.3846
434750 | 434800 | 360 | M | 10: 10.2; DENSIDAD AFECTADA POR LA FALLA 10: 2.8333; VALOR DE DEDUCCION POR TIPO DE FALLA 10: 8 |  |  |  | REGULAR
H | bar: 1 to 19
|  |  | L | 3: 360; 15: 360; DENSIDAD AFECTADA POR LA FALLA 3: 100; DENSIDAD AFECTADA POR LA FALLA 15: 100; VALOR DE DEDUCCION POR TIPO DE FALLA 3: 27; VALOR DE DEDUCCION POR TIPO DE FALLA 15: 50 | 87 | 55.7265 | 44.2735
434800 | 434850 | 360 | M | 10: 12.5; DENSIDAD AFECTADA POR LA FALLA 10: 3.4722; VALOR DE DEDUCCION POR TIPO DE FALLA 10: 10 |  |  |  | REGULAR
H
|  |  | L | 3: 360; 15: 360; DENSIDAD AFECTADA POR LA FALLA 3: 100; DENSIDAD AFECTADA POR LA FALLA 15: 100; VALOR DE DEDUCCION POR TIPO DE FALLA 3: 27; VALOR DE DEDUCCION POR TIPO DE FALLA 15: 50 | 88 | 56.2821 | 43.7179
434850 | 434900 | 360 | M | 10: 14.5; DENSIDAD AFECTADA POR LA FALLA 10: 4.0278; VALOR DE DEDUCCION POR TIPO DE FALLA 10: 11 |  |  |  | REGULAR
H | bar: 1 to 19
|  |  | L | 3: 360; 15: 360; DENSIDAD AFECTADA POR LA FALLA 3: 100; DENSIDAD AFECTADA POR LA FALLA 15: 100; VALOR DE DEDUCCION POR TIPO DE FALLA 3: 27; VALOR DE DEDUCCION POR TIPO DE FALLA 15: 50 | 85 | 54.6154 | 45.3846
434900 | 434950 | 360 | M | 10: 10.5; DENSIDAD AFECTADA POR LA FALLA 10: 2.9167; VALOR DE DEDUCCION POR TIPO DE FALLA 10: 8 |  |  |  | REGULAR
H
|  |  | L | 3: 360; 15: 360; DENSIDAD AFECTADA POR LA FALLA 3: 100; DENSIDAD AFECTADA POR LA FALLA 15: 100; VALOR DE DEDUCCION POR TIPO DE FALLA 3: 27; VALOR DE DEDUCCION POR TIPO DE FALLA 15: 50 | 88 | 56.2821 | 43.7179
434950 | 435000 | 360 | M | 10: 16.5; DENSIDAD AFECTADA POR LA FALLA 10: 4.5833; VALOR DE DEDUCCION POR TIPO DE FALLA 10: 11 |  |  |  | REGULAR
H | bar: 1 to 19
|  |  | L | 3: 360; 15: 360; DENSIDAD AFECTADA POR LA FALLA 3: 100; DENSIDAD AFECTADA POR LA FALLA 15: 100; VALOR DE DEDUCCION POR TIPO DE FALLA 3: 27; VALOR DE DEDUCCION POR TIPO DE FALLA 15: 50 | 88 | 56.2821 | 43.7179
435000 | 435050 | 360 | M | 10: 14.5; DENSIDAD AFECTADA POR LA FALLA 10: 4.0278; VALOR DE DEDUCCION POR TIPO DE FALLA 10: 11 |  |  |  | REGULAR
H
|  |  | L | 3: 360; 15: 360; DENSIDAD AFECTADA POR LA FALLA 3: 100; DENSIDAD AFECTADA POR LA FALLA 15: 100; VALOR DE DEDUCCION POR TIPO DE FALLA 3: 27; VALOR DE DEDUCCION POR TIPO DE FALLA 15: 50 | 87 | 55.7265 | 44.2735
435050 | 435100 | 360 | M | 10: 11.5; DENSIDAD AFECTADA POR LA FALLA 10: 3.1944; VALOR DE DEDUCCION POR TIPO DE FALLA 10: 10 |  |  |  | REGULAR
H | bar: 1 to 19
|  |  | L | 3: 360; 15: 360; DENSIDAD AFECTADA POR LA FALLA 3: 100; DENSIDAD AFECTADA POR LA FALLA 15: 100; VALOR DE DEDUCCION POR TIPO DE FALLA 3: 27; VALOR DE DEDUCCION POR TIPO DE FALLA 15: 50 | 87 | 55.7265 | 44.2735
435100 | 435150 | 360 | M | 10: 12.5; DENSIDAD AFECTADA POR LA FALLA 10: 3.4722; VALOR DE DEDUCCION POR TIPO DE FALLA 10: 10 |  |  |  | REGULAR
H
|  |  | L | 3: 360; 10: 17.5; 15: 360; DENSIDAD AFECTADA POR LA FALLA 3: 100; DENSIDAD AFECTADA POR LA FALLA 10: 4.8611; DENSIDAD AFECTADA POR LA FALLA 15: 100; VALOR DE DEDUCCION POR TIPO DE FALLA 3: 27; VALOR DE DEDUCCION POR TIPO DE FALLA 10: 3; VALOR DE DEDUCCION POR TIPO DE FALLA 15: 50 | 93 | 59.0598 | 40.9402
435150 | 435200 | 360 | M | 10: 21.5; DENSIDAD AFECTADA POR LA FALLA 10: 5.9722; VALOR DE DEDUCCION POR TIPO DE FALLA 10: 13 |  |  |  | REGULAR
H | bar: 1 to 19
|  |  | L | 3: 360; 10: 21.2; 15: 360; DENSIDAD AFECTADA POR LA FALLA 3: 100; DENSIDAD AFECTADA POR LA FALLA 10: 5.8889; DENSIDAD AFECTADA POR LA FALLA 15: 100; VALOR DE DEDUCCION POR TIPO DE FALLA 3: 27; VALOR DE DEDUCCION POR TIPO DE FALLA 10: 4; VALOR DE DEDUCCION POR TIPO DE FALLA 15: 50 | 89 | 56.8376 | 43.1624
435200 | 435250 | 360 | M | 10: 10.5; DENSIDAD AFECTADA POR LA FALLA 10: 2.9167; VALOR DE DEDUCCION POR TIPO DE FALLA 10: 8 |  |  |  | REGULAR
H
|  |  | L | 3: 360; 10: 13.5; 15: 360; DENSIDAD AFECTADA POR LA FALLA 3: 100; DENSIDAD AFECTADA POR LA FALLA 10: 3.75; DENSIDAD AFECTADA POR LA FALLA 15: 100; VALOR DE DEDUCCION POR TIPO DE FALLA 3: 27; VALOR DE DEDUCCION POR TIPO DE FALLA 10: 2; VALOR DE DEDUCCION POR TIPO DE FALLA 15: 50 | 93 | 59.0598 | 40.9402
435250 | 435300 | 360 | M | 10: 23.6; DENSIDAD AFECTADA POR LA FALLA 10: 6.5556; VALOR DE DEDUCCION POR TIPO DE FALLA 10: 14 |  |  |  | REGULAR
H | bar: 1 to 19
|  |  | L | 3: 360; 10: 25.8; 15: 360; DENSIDAD AFECTADA POR LA FALLA 3: 100; DENSIDAD AFECTADA POR LA FALLA 10: 7.1667; DENSIDAD AFECTADA POR LA FALLA 15: 100; VALOR DE DEDUCCION POR TIPO DE FALLA 3: 27; VALOR DE DEDUCCION POR TIPO DE FALLA 10: 6; VALOR DE DEDUCCION POR TIPO DE FALLA 15: 50 | 96 | 55 | 45
435300 | 435350 | 360 | M | 10: 18.6; DENSIDAD AFECTADA POR LA FALLA 10: 5.1667; VALOR DE DEDUCCION POR TIPO DE FALLA 10: 13 |  |  |  | REGULAR
H
|  |  | L | 3: 360; 10: 21.5; 15: 360; DENSIDAD AFECTADA POR LA FALLA 3: 100; DENSIDAD AFECTADA POR LA FALLA 10: 5.9722; DENSIDAD AFECTADA POR LA FALLA 15: 100; VALOR DE DEDUCCION POR TIPO DE FALLA 3: 27; VALOR DE DEDUCCION POR TIPO DE FALLA 10: 4; VALOR DE DEDUCCION POR TIPO DE FALLA 15: 50 | 91 | 57.9487 | 42.0513
435350 | 435400 | 360 | M | 10: 12.3; DENSIDAD AFECTADA POR LA FALLA 10: 3.4167; VALOR DE DEDUCCION POR TIPO DE FALLA 10: 10 |  |  |  | REGULAR
H | bar: 1 to 19
|  |  | L | 3: 360; 10: 20.2; 15: 360; DENSIDAD AFECTADA POR LA FALLA 3: 100; DENSIDAD AFECTADA POR LA FALLA 10: 5.6111; DENSIDAD AFECTADA POR LA FALLA 15: 100; VALOR DE DEDUCCION POR TIPO DE FALLA 3: 27; VALOR DE DEDUCCION POR TIPO DE FALLA 10: 4; VALOR DE DEDUCCION POR TIPO DE FALLA 15: 50 | 94 | 59.6154 | 40.3846
435400 | 435450 | 360 | M | 10: 21.5; DENSIDAD AFECTADA POR LA FALLA 10: 5.9722; VALOR DE DEDUCCION POR TIPO DE FALLA 10: 13 |  |  |  | REGULAR
H
|  |  | L | 3: 360; 10: 17.8; 15: 360; DENSIDAD AFECTADA POR LA FALLA 3: 100; DENSIDAD AFECTADA POR LA FALLA 10: 4.9444; DENSIDAD AFECTADA POR LA FALLA 15: 100; VALOR DE DEDUCCION POR TIPO DE FALLA 3: 27; VALOR DE DEDUCCION POR TIPO DE FALLA 10: 3; VALOR DE DEDUCCION POR TIPO DE FALLA 15: 50 | 88 | 56.2821 | 43.7179
435450 | 435500 | 360 | M | 10: 10.5; DENSIDAD AFECTADA POR LA FALLA 10: 2.9167; VALOR DE DEDUCCION POR TIPO DE FALLA 10: 8 |  |  |  | REGULAR
H | bar: 1 to 19
|  |  | L | 3: 360; 10: 15.5; 15: 360; DENSIDAD AFECTADA POR LA FALLA 3: 100; DENSIDAD AFECTADA POR LA FALLA 10: 4.3056; DENSIDAD AFECTADA POR LA FALLA 15: 100; VALOR DE DEDUCCION POR TIPO DE FALLA 3: 27; VALOR DE DEDUCCION POR TIPO DE FALLA 10: 3; VALOR DE DEDUCCION POR TIPO DE FALLA 15: 50 | 93 | 59.0598 | 40.9402
435500 | 435550 | 360 | M | 10: 20.1; DENSIDAD AFECTADA POR LA FALLA 10: 5.5833; VALOR DE DEDUCCION POR TIPO DE FALLA 10: 13 |  |  |  | REGULAR
H
|  |  | L | 3: 360; 10: 21.2; 15: 360; DENSIDAD AFECTADA POR LA FALLA 3: 100; DENSIDAD AFECTADA POR LA FALLA 10: 5.8889; DENSIDAD AFECTADA POR LA FALLA 15: 100; VALOR DE DEDUCCION POR TIPO DE FALLA 3: 27; VALOR DE DEDUCCION POR TIPO DE FALLA 10: 4; VALOR DE DEDUCCION POR TIPO DE FALLA 15: 50 | 92 | 58.5043 | 41.4957
435550 | 435600 | 360 | M | 10: 17.3; DENSIDAD AFECTADA POR LA FALLA 10: 4.8056; VALOR DE DEDUCCION POR TIPO DE FALLA 10: 11 |  |  |  | REGULAR
H | bar: 1 to 19
|  |  | L | 3: 360; 10: 32.1; 15: 360; DENSIDAD AFECTADA POR LA FALLA 3: 100; DENSIDAD AFECTADA POR LA FALLA 10: 8.9167; DENSIDAD AFECTADA POR LA FALLA 15: 100; VALOR DE DEDUCCION POR TIPO DE FALLA 3: 27; VALOR DE DEDUCCION POR TIPO DE FALLA 10: 6; VALOR DE DEDUCCION POR TIPO DE FALLA 15: 50 | 94 | 53.8889 | 46.1111
435600 | 435650 | 360 | M | 10: 16.5; DENSIDAD AFECTADA POR LA FALLA 10: 4.5833; VALOR DE DEDUCCION POR TIPO DE FALLA 10: 11 |  |  |  | REGULAR
H
|  |  | L | 3: 360; 10: 17.5; 15: 360; DENSIDAD AFECTADA POR LA FALLA 3: 100; DENSIDAD AFECTADA POR LA FALLA 10: 4.8611; DENSIDAD AFECTADA POR LA FALLA 15: 100; VALOR DE DEDUCCION POR TIPO DE FALLA 3: 27; VALOR DE DEDUCCION POR TIPO DE FALLA 10: 3; VALOR DE DEDUCCION POR TIPO DE FALLA 15: 50 | 93 | 59.0598 | 40.9402
435650 | 435700 | 360 | M | 10: 20.3; DENSIDAD AFECTADA POR LA FALLA 10: 5.6389; VALOR DE DEDUCCION POR TIPO DE FALLA 10: 13 |  |  |  | REGULAR
H | bar: 1 to 19
|  |  | L | 3: 360; 10: 13.7; 15: 360; DENSIDAD AFECTADA POR LA FALLA 3: 100; DENSIDAD AFECTADA POR LA FALLA 10: 3.8056; DENSIDAD AFECTADA POR LA FALLA 15: 100; VALOR DE DEDUCCION POR TIPO DE FALLA 3: 27; VALOR DE DEDUCCION POR TIPO DE FALLA 10: 2; VALOR DE DEDUCCION POR TIPO DE FALLA 15: 50 | 89 | 56.8376 | 43.1624
435700 | 435750 | 360 | M | 10: 11.1; DENSIDAD AFECTADA POR LA FALLA 10: 3.0833; VALOR DE DEDUCCION POR TIPO DE FALLA 10: 10 |  |  |  | REGULAR
H
|  |  | L | 3: 360; 10: 13.5; 15: 360; DENSIDAD AFECTADA POR LA FALLA 3: 100; DENSIDAD AFECTADA POR LA FALLA 10: 3.75; DENSIDAD AFECTADA POR LA FALLA 15: 100; VALOR DE DEDUCCION POR TIPO DE FALLA 3: 27; VALOR DE DEDUCCION POR TIPO DE FALLA 10: 2; VALOR DE DEDUCCION POR TIPO DE FALLA 15: 50 | 87 | 55.7265 | 44.2735
435750 | 435800 | 360 | M | 10: 10.2; DENSIDAD AFECTADA POR LA FALLA 10: 2.8333; VALOR DE DEDUCCION POR TIPO DE FALLA 10: 8 |  |  |  | REGULAR
H | bar: 1 to 19
|  |  | L | 3: 360; 10: 14.5; 15: 360; DENSIDAD AFECTADA POR LA FALLA 3: 100; DENSIDAD AFECTADA POR LA FALLA 10: 4.0278; DENSIDAD AFECTADA POR LA FALLA 15: 100; VALOR DE DEDUCCION POR TIPO DE FALLA 3: 27; VALOR DE DEDUCCION POR TIPO DE FALLA 10: 3; VALOR DE DEDUCCION POR TIPO DE FALLA 15: 50 | 90 | 57.3932 | 42.6068
435800 | 435850 | 360 | M | 10: 13; DENSIDAD AFECTADA POR LA FALLA 10: 3.6111; VALOR DE DEDUCCION POR TIPO DE FALLA 10: 10 |  |  |  | REGULAR
H
|  |  | L | 3: 360; 10: 11.1; 15: 360; DENSIDAD AFECTADA POR LA FALLA 3: 100; DENSIDAD AFECTADA POR LA FALLA 10: 3.0833; DENSIDAD AFECTADA POR LA FALLA 15: 100; VALOR DE DEDUCCION POR TIPO DE FALLA 3: 27; VALOR DE DEDUCCION POR TIPO DE FALLA 10: 2; VALOR DE DEDUCCION POR TIPO DE FALLA 15: 50 | 87 | 55.7265 | 44.2735
435850 | 435900 | 360 | M | 10: 10.6; DENSIDAD AFECTADA POR LA FALLA 10: 2.9444; VALOR DE DEDUCCION POR TIPO DE FALLA 10: 8 |  |  |  | REGULAR
H | bar: 1 to 19
|  |  | L | 3: 360; 10: 13.5; 15: 360; DENSIDAD AFECTADA POR LA FALLA 3: 100; DENSIDAD AFECTADA POR LA FALLA 10: 3.75; DENSIDAD AFECTADA POR LA FALLA 15: 100; VALOR DE DEDUCCION POR TIPO DE FALLA 3: 27; VALOR DE DEDUCCION POR TIPO DE FALLA 10: 2; VALOR DE DEDUCCION POR TIPO DE FALLA 15: 50 | 87 | 55.7265 | 44.2735
435900 | 435950 | 360 | M | 10: 10.2; DENSIDAD AFECTADA POR LA FALLA 10: 2.8333; VALOR DE DEDUCCION POR TIPO DE FALLA 10: 8 |  |  |  | REGULAR
H
|  |  | L | 3: 360; 10: 21.5; 15: 360; DENSIDAD AFECTADA POR LA FALLA 3: 100; DENSIDAD AFECTADA POR LA FALLA 10: 5.9722; DENSIDAD AFECTADA POR LA FALLA 15: 100; VALOR DE DEDUCCION POR TIPO DE FALLA 3: 27; VALOR DE DEDUCCION POR TIPO DE FALLA 10: 4; VALOR DE DEDUCCION POR TIPO DE FALLA 15: 50 | 92 | 58.5043 | 41.4957
435950 | 436000 | 360 | M | 10: 17.5; DENSIDAD AFECTADA POR LA FALLA 10: 4.8611; VALOR DE DEDUCCION POR TIPO DE FALLA 10: 11 |  |  |  | REGULAR
H | bar: 1 to 19
|  |  | L | 3: 360; 15: 360; DENSIDAD AFECTADA POR LA FALLA 3: 100; DENSIDAD AFECTADA POR LA FALLA 15: 100; VALOR DE DEDUCCION POR TIPO DE FALLA 3: 27; VALOR DE DEDUCCION POR TIPO DE FALLA 15: 50 | 94 | 59.6154 | 40.3846
436000 | 436050 | 360 | M | 10: 32.5; DENSIDAD AFECTADA POR LA FALLA 10: 9.0278; VALOR DE DEDUCCION POR TIPO DE FALLA 10: 17 |  |  |  | REGULAR
H
|  |  | L | 3: 360; 15: 360; DENSIDAD AFECTADA POR LA FALLA 3: 100; DENSIDAD AFECTADA POR LA FALLA 15: 100; VALOR DE DEDUCCION POR TIPO DE FALLA 3: 27; VALOR DE DEDUCCION POR TIPO DE FALLA 15: 50 | 90 | 57.3932 | 42.6068
436050 | 436100 | 360 | M | 10: 19.5; DENSIDAD AFECTADA POR LA FALLA 10: 5.4167; VALOR DE DEDUCCION POR TIPO DE FALLA 10: 13 |  |  |  | REGULAR
H | bar: 1 to 19
|  |  | L | 3: 360; 15: 360; DENSIDAD AFECTADA POR LA FALLA 3: 100; DENSIDAD AFECTADA POR LA FALLA 15: 100; VALOR DE DEDUCCION POR TIPO DE FALLA 3: 27; VALOR DE DEDUCCION POR TIPO DE FALLA 15: 50 | 85 | 54.6154 | 45.3846
436100 | 436150 | 360 | M | 10: 10.2; DENSIDAD AFECTADA POR LA FALLA 10: 2.8333; VALOR DE DEDUCCION POR TIPO DE FALLA 10: 8 |  |  |  | REGULAR
H
|  |  | L | 3: 360; 15: 360; DENSIDAD AFECTADA POR LA FALLA 3: 100; DENSIDAD AFECTADA POR LA FALLA 15: 100; VALOR DE DEDUCCION POR TIPO DE FALLA 3: 27; VALOR DE DEDUCCION POR TIPO DE FALLA 15: 50 | 83 | 53.3654 | 46.6346
436150 | 436200 | 360 | M | 10: 6.5; DENSIDAD AFECTADA POR LA FALLA 10: 1.8056; VALOR DE DEDUCCION POR TIPO DE FALLA 10: 6 |  |  |  | REGULAR
H | bar: 1 to 19
|  |  | L | 3: 360; 15: 360; DENSIDAD AFECTADA POR LA FALLA 3: 100; DENSIDAD AFECTADA POR LA FALLA 15: 100; VALOR DE DEDUCCION POR TIPO DE FALLA 3: 27; VALOR DE DEDUCCION POR TIPO DE FALLA 15: 50 | 85 | 54.6154 | 45.3846
436200 | 436250 | 360 | M | 10: 10.5; DENSIDAD AFECTADA POR LA FALLA 10: 2.9167; VALOR DE DEDUCCION POR TIPO DE FALLA 10: 8 |  |  |  | REGULAR
H
|  |  | L | 3: 360; 15: 360; DENSIDAD AFECTADA POR LA FALLA 3: 100; DENSIDAD AFECTADA POR LA FALLA 15: 100; VALOR DE DEDUCCION POR TIPO DE FALLA 3: 27; VALOR DE DEDUCCION POR TIPO DE FALLA 15: 50 | 87 | 55.7265 | 44.2735
436250 | 436300 | 360 | M | 10: 13.5; DENSIDAD AFECTADA POR LA FALLA 10: 3.75; VALOR DE DEDUCCION POR TIPO DE FALLA 10: 10 |  |  |  | REGULAR
H | bar: 1 to 19
|  |  | L | 3: 360; 10: 10.5; 15: 360; DENSIDAD AFECTADA POR LA FALLA 3: 100; DENSIDAD AFECTADA POR LA FALLA 10: 2.9167; DENSIDAD AFECTADA POR LA FALLA 15: 100; VALOR DE DEDUCCION POR TIPO DE FALLA 3: 27; VALOR DE DEDUCCION POR TIPO DE FALLA 10: 1; VALOR DE DEDUCCION POR TIPO DE FALLA 15: 50 | 88 | 56.2821 | 43.7179
436300 | 436350 | 360 | M | 10: 12.6; DENSIDAD AFECTADA POR LA FALLA 10: 3.5; VALOR DE DEDUCCION POR TIPO DE FALLA 10: 10 |  |  |  | REGULAR
H
|  |  | L | 3: 360; 10: 13.5; 15: 360; DENSIDAD AFECTADA POR LA FALLA 3: 100; DENSIDAD AFECTADA POR LA FALLA 10: 3.75; DENSIDAD AFECTADA POR LA FALLA 15: 100; VALOR DE DEDUCCION POR TIPO DE FALLA 3: 27; VALOR DE DEDUCCION POR TIPO DE FALLA 10: 2; VALOR DE DEDUCCION POR TIPO DE FALLA 15: 50 | 92 | 58.5043 | 41.4957
436350 | 436400 | 360 | M | 10: 20.2; DENSIDAD AFECTADA POR LA FALLA 10: 5.6111; VALOR DE DEDUCCION POR TIPO DE FALLA 10: 13 |  |  |  | REGULAR
H | bar: 1 to 19
|  |  | L | 3: 360; 10: 17.5; 15: 360; DENSIDAD AFECTADA POR LA FALLA 3: 100; DENSIDAD AFECTADA POR LA FALLA 10: 4.8611; DENSIDAD AFECTADA POR LA FALLA 15: 100; VALOR DE DEDUCCION POR TIPO DE FALLA 3: 27; VALOR DE DEDUCCION POR TIPO DE FALLA 10: 3; VALOR DE DEDUCCION POR TIPO DE FALLA 15: 50 | 88 | 56.2821 | 43.7179
436400 | 436450 | 360 | M | 10: 10.3; DENSIDAD AFECTADA POR LA FALLA 10: 2.8611; VALOR DE DEDUCCION POR TIPO DE FALLA 10: 8 |  |  |  | REGULAR
H
|  |  | L | 3: 360; 10: 13.5; 15: 360; DENSIDAD AFECTADA POR LA FALLA 3: 100; DENSIDAD AFECTADA POR LA FALLA 10: 3.75; DENSIDAD AFECTADA POR LA FALLA 15: 100; VALOR DE DEDUCCION POR TIPO DE FALLA 3: 27; VALOR DE DEDUCCION POR TIPO DE FALLA 10: 2; VALOR DE DEDUCCION POR TIPO DE FALLA 15: 50 | 81 | 58.125 | 41.875
436450 | 436500 | 360 | M | 10: 2.9; DENSIDAD AFECTADA POR LA FALLA 10: 0.80556; VALOR DE DEDUCCION POR TIPO DE FALLA 10: 2 |  |  |  | REGULAR
H | bar: 1 to 19
|  |  | L | 3: 360; 10: 13.5; 15: 360; DENSIDAD AFECTADA POR LA FALLA 3: 100; DENSIDAD AFECTADA POR LA FALLA 10: 3.75; DENSIDAD AFECTADA POR LA FALLA 15: 100; VALOR DE DEDUCCION POR TIPO DE FALLA 3: 27; VALOR DE DEDUCCION POR TIPO DE FALLA 10: 2; VALOR DE DEDUCCION POR TIPO DE FALLA 15: 50 | 89 | 56.8376 | 43.1624
436500 | 436550 | 360 | M | 10: 10.9; DENSIDAD AFECTADA POR LA FALLA 10: 3.0278; VALOR DE DEDUCCION POR TIPO DE FALLA 10: 10 |  |  |  | REGULAR
H
|  |  | L | 3: 360; 10: 20.5; 15: 360; DENSIDAD AFECTADA POR LA FALLA 3: 100; DENSIDAD AFECTADA POR LA FALLA 10: 5.6944; DENSIDAD AFECTADA POR LA FALLA 15: 100; VALOR DE DEDUCCION POR TIPO DE FALLA 3: 27; VALOR DE DEDUCCION POR TIPO DE FALLA 10: 4; VALOR DE DEDUCCION POR TIPO DE FALLA 15: 50 | 92 | 58.5043 | 41.4957
436550 | 436600 | 360 | M | 10: 17.2; DENSIDAD AFECTADA POR LA FALLA 10: 4.7778; VALOR DE DEDUCCION POR TIPO DE FALLA 10: 11 |  |  |  | REGULAR
H | bar: 1 to 19
|  |  | L | 3: 360; 10: 13.5; 15: 360; DENSIDAD AFECTADA POR LA FALLA 3: 100; DENSIDAD AFECTADA POR LA FALLA 10: 3.75; DENSIDAD AFECTADA POR LA FALLA 15: 100; VALOR DE DEDUCCION POR TIPO DE FALLA 3: 27; VALOR DE DEDUCCION POR TIPO DE FALLA 10: 2; VALOR DE DEDUCCION POR TIPO DE FALLA 15: 50 | 79 | 56.875 | 43.125
436600 | 436650 | 360 | M | [60 empty] | REGULAR
H
|  |  | L | 3: 360; 10: 11.5; 15: 360; DENSIDAD AFECTADA POR LA FALLA 3: 100; DENSIDAD AFECTADA POR LA FALLA 10: 3.1944; DENSIDAD AFECTADA POR LA FALLA 15: 100; VALOR DE DEDUCCION POR TIPO DE FALLA 3: 27; VALOR DE DEDUCCION POR TIPO DE FALLA 10: 2; VALOR DE DEDUCCION POR TIPO DE FALLA 15: 50 | 87 | 55.7265 | 44.2735
436650 | 436700 | 360 | M | 10: 10.2; DENSIDAD AFECTADA POR LA FALLA 10: 2.8333; VALOR DE DEDUCCION POR TIPO DE FALLA 10: 8 |  |  |  | REGULAR
H | bar: 1 to 19
|  |  | L | 3: 360; 10: 11.3; 15: 360; DENSIDAD AFECTADA POR LA FALLA 3: 100; DENSIDAD AFECTADA POR LA FALLA 10: 3.1389; DENSIDAD AFECTADA POR LA FALLA 15: 100; VALOR DE DEDUCCION POR TIPO DE FALLA 3: 27; VALOR DE DEDUCCION POR TIPO DE FALLA 10: 2; VALOR DE DEDUCCION POR TIPO DE FALLA 15: 50 | 92 | 58.5043 | 41.4957
436700 | 436750 | 360 | M | 10: 21.3; DENSIDAD AFECTADA POR LA FALLA 10: 5.9167; VALOR DE DEDUCCION POR TIPO DE FALLA 10: 13 |  |  |  | REGULAR
H
|  |  | L | 15: 360; DENSIDAD AFECTADA POR LA FALLA 15: 100; VALOR DE DEDUCCION POR TIPO DE FALLA 15: 50 | 141 | 83.2119 | 16.7881
436750 | 436800 | 360 | M | 1: 360; 10: 19.8; DENSIDAD AFECTADA POR LA FALLA 1: 100; DENSIDAD AFECTADA POR LA FALLA 10: 5.5; VALOR DE DEDUCCION POR TIPO DE FALLA 1: 78; VALOR DE DEDUCCION POR TIPO DE FALLA 10: 13 |  |  |  | MUY POBRE
H | bar: 1 to 19
|  |  | L | 15: 360; DENSIDAD AFECTADA POR LA FALLA 15: 100; VALOR DE DEDUCCION POR TIPO DE FALLA 15: 50 | 138 | 81.9619 | 18.0381
436800 | 436850 | 360 | M | 1: 360; 10: 13.8; DENSIDAD AFECTADA POR LA FALLA 1: 100; DENSIDAD AFECTADA POR LA FALLA 10: 3.8333; VALOR DE DEDUCCION POR TIPO DE FALLA 1: 78; VALOR DE DEDUCCION POR TIPO DE FALLA 10: 10 |  |  |  | MUY POBRE
H
|  |  | L | 15: 360; DENSIDAD AFECTADA POR LA FALLA 15: 100; VALOR DE DEDUCCION POR TIPO DE FALLA 15: 50 | 139 | 82.3785 | 17.6215
436850 | 436900 | 360 | M | 1: 360; 10: 14.5; DENSIDAD AFECTADA POR LA FALLA 1: 100; DENSIDAD AFECTADA POR LA FALLA 10: 4.0278; VALOR DE DEDUCCION POR TIPO DE FALLA 1: 78; VALOR DE DEDUCCION POR TIPO DE FALLA 10: 11 |  |  |  | MUY POBRE
H | bar: 1 to 19
|  |  | L | 10: 7.5; 15: 360; DENSIDAD AFECTADA POR LA FALLA 10: 2.0833; DENSIDAD AFECTADA POR LA FALLA 15: 100; VALOR DE DEDUCCION POR TIPO DE FALLA 10: 1; VALOR DE DEDUCCION POR TIPO DE FALLA 15: 50 | 129 | 84.5 | 15.5
436900 | 436950 | 360 | M | 1: 360; DENSIDAD AFECTADA POR LA FALLA 1: 100; VALOR DE DEDUCCION POR TIPO DE FALLA 1: 78 |  |  |  | MUY POBRE
H
|  |  | L | 10: 11.3; 15: 360; DENSIDAD AFECTADA POR LA FALLA 10: 3.1389; DENSIDAD AFECTADA POR LA FALLA 15: 100; VALOR DE DEDUCCION POR TIPO DE FALLA 10: 2; VALOR DE DEDUCCION POR TIPO DE FALLA 15: 50 | 130 | 85 | 15
436950 | 437000 | 360 | M | 1: 360; DENSIDAD AFECTADA POR LA FALLA 1: 100; VALOR DE DEDUCCION POR TIPO DE FALLA 1: 78 |  |  |  | MUY POBRE
H | bar: 1 to 19
|  |  | L | [57 empty] | 0 | 0 | 100
437000 | 437050 | 360 | M | [60 empty] | EXCELENTE
H
|  |  | L | 3: 360; DENSIDAD AFECTADA POR LA FALLA 3: 100; VALOR DE DEDUCCION POR TIPO DE FALLA 3: 27 | 27 | 27 | 73
437050 | 437100 | 360 | M | [60 empty] | MUY BUENO | bar: 1 to 19
H | bar: 1 to 19
|  |  | L | 3: 360; DENSIDAD AFECTADA POR LA FALLA 3: 100; VALOR DE DEDUCCION POR TIPO DE FALLA 3: 27 | 27 | 27 | 73
437100 | 437150 | 360 | M | [60 empty] | MUY BUENO
H
|  |  | L | 3: 360; DENSIDAD AFECTADA POR LA FALLA 3: 100; VALOR DE DEDUCCION POR TIPO DE FALLA 3: 27 | 27 | 27 | 73
437150 | 437200 | 360 | M | [60 empty] | MUY BUENO | bar: 1 to 19
H | bar: 1 to 19
|  |  | L | 3: 360; DENSIDAD AFECTADA POR LA FALLA 3: 100; VALOR DE DEDUCCION POR TIPO DE FALLA 3: 27 | 27 | 27 | 73
437200 | 437250 | 360 | M | [60 empty] | MUY BUENO
H
|  |  | L | 3: 360; DENSIDAD AFECTADA POR LA FALLA 3: 100; VALOR DE DEDUCCION POR TIPO DE FALLA 3: 27 | 27 | 27 | 73
437250 | 437300 | 360 | M | [60 empty] | MUY BUENO | bar: 1 to 19
H | bar: 1 to 19
|  |  | L | 3: 360; DENSIDAD AFECTADA POR LA FALLA 3: 100; VALOR DE DEDUCCION POR TIPO DE FALLA 3: 27 | 27 | 27 | 73
437300 | 437350 | 360 | M | [60 empty] | MUY BUENO
H
|  |  | L | 3: 360; DENSIDAD AFECTADA POR LA FALLA 3: 100; VALOR DE DEDUCCION POR TIPO DE FALLA 3: 27 | 27 | 27 | 73
437350 | 437400 | 360 | M | [60 empty] | MUY BUENO | bar: 1 to 19
H | bar: 1 to 19
|  |  | L | 3: 360; DENSIDAD AFECTADA POR LA FALLA 3: 100; VALOR DE DEDUCCION POR TIPO DE FALLA 3: 27 | 27 | 27 | 73
437400 | 437450 | 360 | M | [60 empty] | MUY BUENO
H
|  |  | L | 3: 360; DENSIDAD AFECTADA POR LA FALLA 3: 100; VALOR DE DEDUCCION POR TIPO DE FALLA 3: 27 | 27 | 27 | 73
437450 | 437500 | 360 | M | [60 empty] | MUY BUENO | bar: 1 to 19
H | bar: 1 to 19
|  |  | L | 3: 360; DENSIDAD AFECTADA POR LA FALLA 3: 100; VALOR DE DEDUCCION POR TIPO DE FALLA 3: 27 | 27 | 27 | 73
437500 | 437550 | 360 | M | [60 empty] | MUY BUENO
H
|  |  | L | 3: 360; DENSIDAD AFECTADA POR LA FALLA 3: 100; VALOR DE DEDUCCION POR TIPO DE FALLA 3: 27 | 27 | 27 | 73
437550 | 437600 | 360 | M | [60 empty] | MUY BUENO | bar: 1 to 19
H | bar: 1 to 19
|  |  | L | 3: 360; DENSIDAD AFECTADA POR LA FALLA 3: 100; VALOR DE DEDUCCION POR TIPO DE FALLA 3: 27 | 27 | 27 | 73
437600 | 437650 | 360 | M | [60 empty] | MUY BUENO
H
|  |  | L | 3: 360; DENSIDAD AFECTADA POR LA FALLA 3: 100; VALOR DE DEDUCCION POR TIPO DE FALLA 3: 27 | 27 | 27 | 73
437650 | 437700 | 360 | M | [60 empty] | MUY BUENO | bar: 1 to 19
H | bar: 1 to 19
|  |  | L | 3: 360; DENSIDAD AFECTADA POR LA FALLA 3: 100; VALOR DE DEDUCCION POR TIPO DE FALLA 3: 27 | 27 | 27 | 73
437700 | 437750 | 360 | M | [60 empty] | MUY BUENO
H
|  |  | L | 3: 360; DENSIDAD AFECTADA POR LA FALLA 3: 100; VALOR DE DEDUCCION POR TIPO DE FALLA 3: 27 | 27 | 27 | 73
437750 | 437800 | 360 | M | [60 empty] | MUY BUENO | bar: 1 to 19
H | bar: 1 to 19
|  |  | L | 3: 360; DENSIDAD AFECTADA POR LA FALLA 3: 100; VALOR DE DEDUCCION POR TIPO DE FALLA 3: 27 | 27 | 27 | 73
437800 | 437850 | 360 | M | [60 empty] | MUY BUENO
H
|  |  | L | 3: 360; DENSIDAD AFECTADA POR LA FALLA 3: 100; VALOR DE DEDUCCION POR TIPO DE FALLA 3: 27 | 27 | 27 | 73
437850 | 437900 | 360 | M | [60 empty] | MUY BUENO | bar: 1 to 19
H | bar: 1 to 19
|  |  | L | 10: 60.18; 11: 0.9; DENSIDAD AFECTADA POR LA FALLA 10: 16.7167; DENSIDAD AFECTADA POR LA FALLA 11: 0.25; VALOR DE DEDUCCION POR TIPO DE FALLA 10: 11; VALOR DE DEDUCCION POR TIPO DE FALLA 11: 0 | 94 | 59.6154 | 40.3846
437900 | 437950 | 360 | M | 1: 115.2; 2: 157.2; DENSIDAD AFECTADA POR LA FALLA 1: 32; DENSIDAD AFECTADA POR LA FALLA 2: 43.6667; VALOR DE DEDUCCION POR TIPO DE FALLA 1: 61; VALOR DE DEDUCCION POR TIPO DE FALLA 2: 22 |  |  |  | REGULAR
H
|  |  | L | 3: 360; DENSIDAD AFECTADA POR LA FALLA 3: 100; VALOR DE DEDUCCION POR TIPO DE FALLA 3: 27 | 27 | 27 | 73
437950 | 438000 | 360 | M | [60 empty] | MUY BUENO | bar: 1 to 19
H | bar: 1 to 19
|  |  | L | 3: 360; DENSIDAD AFECTADA POR LA FALLA 3: 100; VALOR DE DEDUCCION POR TIPO DE FALLA 3: 27 | 27 | 27 | 73
438000 | 438050 | 360 | M | [60 empty] | MUY BUENO
H
|  |  | L | 3: 360; DENSIDAD AFECTADA POR LA FALLA 3: 100; VALOR DE DEDUCCION POR TIPO DE FALLA 3: 27 | 27 | 27 | 73
438050 | 438100 | 360 | M | [60 empty] | MUY BUENO | bar: 1 to 19
H | bar: 1 to 19
|  |  | L | 3: 360; DENSIDAD AFECTADA POR LA FALLA 3: 100; VALOR DE DEDUCCION POR TIPO DE FALLA 3: 27 | 27 | 27 | 73
438100 | 438150 | 360 | M | [60 empty] | MUY BUENO
H
|  |  | L | 3: 360; DENSIDAD AFECTADA POR LA FALLA 3: 100; VALOR DE DEDUCCION POR TIPO DE FALLA 3: 27 | 27 | 27 | 73
438150 | 438200 | 360 | M | [60 empty] | MUY BUENO | bar: 1 to 19
H | bar: 1 to 19
|  |  | L | 3: 360; DENSIDAD AFECTADA POR LA FALLA 3: 100; VALOR DE DEDUCCION POR TIPO DE FALLA 3: 27 | 27 | 27 | 73
438200 | 438250 | 360 | M | [60 empty] | MUY BUENO
H
|  |  | L | 3: 360; DENSIDAD AFECTADA POR LA FALLA 3: 100; VALOR DE DEDUCCION POR TIPO DE FALLA 3: 27 | 27 | 27 | 73
438250 | 438300 | 360 | M | [60 empty] | MUY BUENO | bar: 1 to 19
H | bar: 1 to 19
|  |  | L | 3: 360; DENSIDAD AFECTADA POR LA FALLA 3: 100; VALOR DE DEDUCCION POR TIPO DE FALLA 3: 27 | 27 | 27 | 73
438300 | 438350 | 360 | M | [60 empty] | MUY BUENO
H
|  |  | L | 3: 360; DENSIDAD AFECTADA POR LA FALLA 3: 100; VALOR DE DEDUCCION POR TIPO DE FALLA 3: 27 | 27 | 27 | 73
438350 | 438400 | 360 | M | [60 empty] | MUY BUENO | bar: 1 to 19
H | bar: 1 to 19
|  |  | L | 3: 360; DENSIDAD AFECTADA POR LA FALLA 3: 100; VALOR DE DEDUCCION POR TIPO DE FALLA 3: 27 | 27 | 27 | 73
438400 | 438450 | 360 | M | [60 empty] | MUY BUENO
H
|  |  | L | 3: 360; DENSIDAD AFECTADA POR LA FALLA 3: 100; VALOR DE DEDUCCION POR TIPO DE FALLA 3: 27 | 27 | 27 | 73
438450 | 438500 | 360 | M | [60 empty] | MUY BUENO | bar: 1 to 19
H | bar: 1 to 19
|  |  | L | 3: 360; DENSIDAD AFECTADA POR LA FALLA 3: 100; VALOR DE DEDUCCION POR TIPO DE FALLA 3: 27 | 27 | 27 | 73
438500 | 438550 | 360 | M | [60 empty] | MUY BUENO
H
|  |  | L | 3: 360; DENSIDAD AFECTADA POR LA FALLA 3: 100; VALOR DE DEDUCCION POR TIPO DE FALLA 3: 27 | 27 | 27 | 73
438550 | 438600 | 360 | M | [60 empty] | MUY BUENO | bar: 1 to 19
H | bar: 1 to 19
|  |  | L | 3: 360; DENSIDAD AFECTADA POR LA FALLA 3: 100; VALOR DE DEDUCCION POR TIPO DE FALLA 3: 27 | 27 | 27 | 73
438600 | 438650 | 360 | M | [60 empty] | MUY BUENO
H
|  |  | L | 3: 360; DENSIDAD AFECTADA POR LA FALLA 3: 100; VALOR DE DEDUCCION POR TIPO DE FALLA 3: 27 | 27 | 27 | 73
438650 | 438700 | 360 | M | [60 empty] | MUY BUENO | bar: 1 to 19
H | bar: 1 to 19
|  |  | L | 3: 360; DENSIDAD AFECTADA POR LA FALLA 3: 100; VALOR DE DEDUCCION POR TIPO DE FALLA 3: 27 | 27 | 27 | 73
438700 | 438750 | 360 | M | [60 empty] | MUY BUENO
H
|  |  | L | 3: 360; DENSIDAD AFECTADA POR LA FALLA 3: 100; VALOR DE DEDUCCION POR TIPO DE FALLA 3: 27 | 27 | 27 | 73
438750 | 438800 | 360 | M | [60 empty] | MUY BUENO | bar: 1 to 19
H | bar: 1 to 19
|  |  | L | 3: 360; DENSIDAD AFECTADA POR LA FALLA 3: 100; VALOR DE DEDUCCION POR TIPO DE FALLA 3: 27 | 27 | 27 | 73
438800 | 438850 | 360 | M | [60 empty] | MUY BUENO
H
|  |  | L | 3: 360; DENSIDAD AFECTADA POR LA FALLA 3: 100; VALOR DE DEDUCCION POR TIPO DE FALLA 3: 27 | 27 | 27 | 73
438850 | 438900 | 360 | M | [60 empty] | MUY BUENO | bar: 1 to 19
H | bar: 1 to 19
|  |  | L | 3: 360; DENSIDAD AFECTADA POR LA FALLA 3: 100; VALOR DE DEDUCCION POR TIPO DE FALLA 3: 27 | 27 | 27 | 73
438900 | 438950 | 360 | M | [60 empty] | MUY BUENO
H
|  |  | L | [57 empty] | 64 | 47 | 53 | bar: 1 to 19
438950 | 439000 | 360 | M | 3: 360; 10: 50; DENSIDAD AFECTADA POR LA FALLA 3: 100; DENSIDAD AFECTADA POR LA FALLA 10: 13.8889; VALOR DE DEDUCCION POR TIPO DE FALLA 3: 44; VALOR DE DEDUCCION POR TIPO DE FALLA 10: 20 |  |  |  | REGULAR
H | bar: 1 to 19
|  |  | L | [57 empty] | 64 | 47 | 53
439000 | 439050 | 360 | M | 3: 360; 10: 50; DENSIDAD AFECTADA POR LA FALLA 3: 100; DENSIDAD AFECTADA POR LA FALLA 10: 13.8889; VALOR DE DEDUCCION POR TIPO DE FALLA 3: 44; VALOR DE DEDUCCION POR TIPO DE FALLA 10: 20 |  |  |  | REGULAR
H
|  |  | L | 3: 360; DENSIDAD AFECTADA POR LA FALLA 3: 100; VALOR DE DEDUCCION POR TIPO DE FALLA 3: 27 | 27 | 27 | 73
439050 | 439100 | 360 | M | [60 empty] | MUY BUENO | bar: 1 to 19
H | bar: 1 to 19
|  |  | L | 3: 360; DENSIDAD AFECTADA POR LA FALLA 3: 100; VALOR DE DEDUCCION POR TIPO DE FALLA 3: 27 | 27 | 27 | 73
439100 | 439150 | 360 | M | [60 empty] | MUY BUENO
H
|  |  | L | 3: 360; DENSIDAD AFECTADA POR LA FALLA 3: 100; VALOR DE DEDUCCION POR TIPO DE FALLA 3: 27 | 27 | 27 | 73
439150 | 439200 | 360 | M | [60 empty] | MUY BUENO | bar: 1 to 19
H | bar: 1 to 19
|  |  | L | 3: 360; DENSIDAD AFECTADA POR LA FALLA 3: 100; VALOR DE DEDUCCION POR TIPO DE FALLA 3: 27 | 27 | 27 | 73
439200 | 439250 | 360 | M | [60 empty] | MUY BUENO
H
|  |  | L | 3: 360; DENSIDAD AFECTADA POR LA FALLA 3: 100; VALOR DE DEDUCCION POR TIPO DE FALLA 3: 27 | 27 | 27 | 73
439250 | 439300 | 360 | M | [60 empty] | MUY BUENO | bar: 1 to 19
H | bar: 1 to 19
|  |  | L | 3: 360; DENSIDAD AFECTADA POR LA FALLA 3: 100; VALOR DE DEDUCCION POR TIPO DE FALLA 3: 27 | 27 | 27 | 73
439300 | 439350 | 360 | M | [60 empty] | MUY BUENO
H
|  |  | L | 3: 360; DENSIDAD AFECTADA POR LA FALLA 3: 100; VALOR DE DEDUCCION POR TIPO DE FALLA 3: 27 | 27 | 27 | 73
439350 | 439400 | 360 | M | [60 empty] | MUY BUENO | bar: 1 to 19
H | bar: 1 to 19
|  |  | L | 3: 360; DENSIDAD AFECTADA POR LA FALLA 3: 100; VALOR DE DEDUCCION POR TIPO DE FALLA 3: 27 | 27 | 27 | 73
439400 | 439450 | 360 | M | [60 empty] | MUY BUENO
H
|  |  | L | 3: 360; DENSIDAD AFECTADA POR LA FALLA 3: 100; VALOR DE DEDUCCION POR TIPO DE FALLA 3: 27 | 27 | 27 | 73
439450 | 439500 | 360 | M | [60 empty] | MUY BUENO | bar: 1 to 19
H | bar: 1 to 19
|  |  | L | 3: 360; DENSIDAD AFECTADA POR LA FALLA 3: 100; VALOR DE DEDUCCION POR TIPO DE FALLA 3: 27 | 27 | 27 | 73
439500 | 439550 | 360 | M | [60 empty] | MUY BUENO
H
|  |  | L | 3: 360; DENSIDAD AFECTADA POR LA FALLA 3: 100; VALOR DE DEDUCCION POR TIPO DE FALLA 3: 27 | 27 | 27 | 73
439550 | 439600 | 360 | M | [60 empty] | MUY BUENO | bar: 1 to 19
H | bar: 1 to 19
|  |  | L | 3: 360; DENSIDAD AFECTADA POR LA FALLA 3: 100; VALOR DE DEDUCCION POR TIPO DE FALLA 3: 27 | 27 | 27 | 73
439600 | 439650 | 360 | M | [60 empty] | MUY BUENO
H
|  |  | L | 3: 360; DENSIDAD AFECTADA POR LA FALLA 3: 100; VALOR DE DEDUCCION POR TIPO DE FALLA 3: 27 | 27 | 27 | 73
439650 | 439700 | 360 | M | [60 empty] | MUY BUENO | bar: 1 to 19
H | bar: 1 to 19
|  |  | L | 3: 360; DENSIDAD AFECTADA POR LA FALLA 3: 100; VALOR DE DEDUCCION POR TIPO DE FALLA 3: 27 | 27 | 27 | 73
439700 | 439750 | 360 | M | [60 empty] | MUY BUENO
H
|  |  | L | 3: 360; DENSIDAD AFECTADA POR LA FALLA 3: 100; VALOR DE DEDUCCION POR TIPO DE FALLA 3: 27 | 27 | 27 | 73
439750 | 439800 | 360 | M | [60 empty] | MUY BUENO | bar: 1 to 19
H | bar: 1 to 19
|  |  | L | 3: 360; DENSIDAD AFECTADA POR LA FALLA 3: 100; VALOR DE DEDUCCION POR TIPO DE FALLA 3: 27 | 27 | 27 | 73
439800 | 439850 | 360 | M | [60 empty] | MUY BUENO
H
|  |  | L | 3: 360; DENSIDAD AFECTADA POR LA FALLA 3: 100; VALOR DE DEDUCCION POR TIPO DE FALLA 3: 27 | 27 | 27 | 73
439850 | 439900 | 360 | M | [60 empty] | MUY BUENO | bar: 1 to 19
H | bar: 1 to 19
|  |  | L | 3: 360; DENSIDAD AFECTADA POR LA FALLA 3: 100; VALOR DE DEDUCCION POR TIPO DE FALLA 3: 27 | 27 | 27 | 73
439900 | 439950 | 360 | M | [60 empty] | MUY BUENO
H
|  |  | L | [57 empty] | 0 | 0 | 100 | bar: 1 to 19
439950 | 440000 | 360 | M | [60 empty] | EXCELENTE | bar: 1 to 19
H | bar: 1 to 19
|  |  | L | [57 empty] | 0 | 0 | 100
440000 | 440050 | 360 | M | [60 empty] | EXCELENTE
H
|  |  | L | 3: 180; 7: 50; 10: 63.56; DENSIDAD AFECTADA POR LA FALLA 3: 50; DENSIDAD AFECTADA POR LA FALLA 7: 13.8889; DENSIDAD AFECTADA POR LA FALLA 10: 17.6556; VALOR DE DEDUCCION POR TIPO DE FALLA 3: 20; VALOR DE DEDUCCION POR TIPO DE FALLA 7: 6; VALOR DE DEDUCCION POR TIPO DE FALLA 10: 11 | 37 | 23.6154 | 76.3846
440050 | 440100 | 360 | M | [60 empty] | MUY BUENO | bar: 1 to 19
H | bar: 1 to 19
|  |  | L | [57 empty] | 0 | 0 | 100
440100 | 440150 | 360 | M | [60 empty] | EXCELENTE
H
|  |  | L | 3: 360; DENSIDAD AFECTADA POR LA FALLA 3: 100; VALOR DE DEDUCCION POR TIPO DE FALLA 3: 27 | 27 | 27 | 73
440150 | 440200 | 360 | M | [60 empty] | MUY BUENO | bar: 1 to 19
H | bar: 1 to 19
|  |  | L | 3: 360; DENSIDAD AFECTADA POR LA FALLA 3: 100; VALOR DE DEDUCCION POR TIPO DE FALLA 3: 27 | 27 | 27 | 73
440200 | 440250 | 360 | M | [60 empty] | MUY BUENO
H
|  |  | L | 3: 360; DENSIDAD AFECTADA POR LA FALLA 3: 100; VALOR DE DEDUCCION POR TIPO DE FALLA 3: 27 | 27 | 27 | 73
440250 | 440300 | 360 | M | [60 empty] | MUY BUENO | bar: 1 to 19
H | bar: 1 to 19
|  |  | L | 3: 360; DENSIDAD AFECTADA POR LA FALLA 3: 100; VALOR DE DEDUCCION POR TIPO DE FALLA 3: 27 | 27 | 27 | 73
440300 | 440350 | 360 | M | [60 empty] | MUY BUENO
H
|  |  | L | 3: 360; DENSIDAD AFECTADA POR LA FALLA 3: 100; VALOR DE DEDUCCION POR TIPO DE FALLA 3: 27 | 27 | 27 | 73
440350 | 440400 | 360 | M | [60 empty] | MUY BUENO | bar: 1 to 19
H | bar: 1 to 19
|  |  | L | 3: 360; DENSIDAD AFECTADA POR LA FALLA 3: 100; VALOR DE DEDUCCION POR TIPO DE FALLA 3: 27 | 27 | 27 | 73
440400 | 440450 | 360 | M | [60 empty] | MUY BUENO
H
|  |  | L | 3: 360; DENSIDAD AFECTADA POR LA FALLA 3: 100; VALOR DE DEDUCCION POR TIPO DE FALLA 3: 27 | 27 | 27 | 73
440450 | 440500 | 360 | M | [60 empty] | MUY BUENO | bar: 1 to 19
H | bar: 1 to 19
|  |  | L | 3: 360; DENSIDAD AFECTADA POR LA FALLA 3: 100; VALOR DE DEDUCCION POR TIPO DE FALLA 3: 27 | 27 | 27 | 73
440500 | 440550 | 360 | M | [60 empty] | MUY BUENO
H
|  |  | L | 3: 360; DENSIDAD AFECTADA POR LA FALLA 3: 100; VALOR DE DEDUCCION POR TIPO DE FALLA 3: 27 | 27 | 27 | 73
440550 | 440600 | 360 | M | [60 empty] | MUY BUENO | bar: 1 to 19
H | bar: 1 to 19
|  |  | L | 3: 360; DENSIDAD AFECTADA POR LA FALLA 3: 100; VALOR DE DEDUCCION POR TIPO DE FALLA 3: 27 | 27 | 27 | 73
440600 | 440650 | 360 | M | [60 empty] | MUY BUENO
H
|  |  | L | 3: 360; DENSIDAD AFECTADA POR LA FALLA 3: 100; VALOR DE DEDUCCION POR TIPO DE FALLA 3: 27 | 27 | 27 | 73
440650 | 440700 | 360 | M | [60 empty] | MUY BUENO | bar: 1 to 19
H | bar: 1 to 19
|  |  | L | 3: 360; DENSIDAD AFECTADA POR LA FALLA 3: 100; VALOR DE DEDUCCION POR TIPO DE FALLA 3: 27 | 27 | 27 | 73
440700 | 440750 | 360 | M | [60 empty] | MUY BUENO
H
|  |  | L | 3: 360; DENSIDAD AFECTADA POR LA FALLA 3: 100; VALOR DE DEDUCCION POR TIPO DE FALLA 3: 27 | 27 | 27 | 73
440750 | 440800 | 360 | M | [60 empty] | MUY BUENO | bar: 1 to 19
H | bar: 1 to 19
|  |  | L | 3: 360; DENSIDAD AFECTADA POR LA FALLA 3: 100; VALOR DE DEDUCCION POR TIPO DE FALLA 3: 27 | 27 | 27 | 73
440800 | 440850 | 360 | M | [60 empty] | MUY BUENO
H
|  |  | L | 3: 360; DENSIDAD AFECTADA POR LA FALLA 3: 100; VALOR DE DEDUCCION POR TIPO DE FALLA 3: 27 | 27 | 27 | 73
440850 | 440900 | 360 | M | [60 empty] | MUY BUENO | bar: 1 to 19
H | bar: 1 to 19
|  |  | L | 3: 360; DENSIDAD AFECTADA POR LA FALLA 3: 100; VALOR DE DEDUCCION POR TIPO DE FALLA 3: 27 | 27 | 27 | 73
440900 | 440950 | 360 | M | [60 empty] | MUY BUENO
H
|  |  | L | 3: 360; DENSIDAD AFECTADA POR LA FALLA 3: 100; VALOR DE DEDUCCION POR TIPO DE FALLA 3: 27 | 27 | 27 | 73
440950 | 441000 | 360 | M | [60 empty] | MUY BUENO | bar: 1 to 19
H | bar: 1 to 19
|  |  | L | 3: 360; DENSIDAD AFECTADA POR LA FALLA 3: 100; VALOR DE DEDUCCION POR TIPO DE FALLA 3: 27 | 27 | 27 | 73
441000 | 441050 | 360 | M | [60 empty] | MUY BUENO
H
|  |  | L | 3: 360; DENSIDAD AFECTADA POR LA FALLA 3: 100; VALOR DE DEDUCCION POR TIPO DE FALLA 3: 27 | 27 | 27 | 73
441050 | 441100 | 360 | M | [60 empty] | MUY BUENO | bar: 1 to 19
H | bar: 1 to 19
|  |  | L | 3: 360; 7: 100; DENSIDAD AFECTADA POR LA FALLA 3: 100; DENSIDAD AFECTADA POR LA FALLA 7: 27.7778; VALOR DE DEDUCCION POR TIPO DE FALLA 3: 27; VALOR DE DEDUCCION POR TIPO DE FALLA 7: 10 | 37 | 27.8571 | 72.1429
441100 | 441150 | 360 | M | [60 empty] | MUY BUENO
H
|  |  | L | 3: 360; DENSIDAD AFECTADA POR LA FALLA 3: 100; VALOR DE DEDUCCION POR TIPO DE FALLA 3: 27 | 27 | 27 | 73
441150 | 441200 | 360 | M | [60 empty] | MUY BUENO | bar: 1 to 19
H | bar: 1 to 19
|  |  | L | 3: 360; DENSIDAD AFECTADA POR LA FALLA 3: 100; VALOR DE DEDUCCION POR TIPO DE FALLA 3: 27 | 27 | 27 | 73
441200 | 441250 | 360 | M | [60 empty] | MUY BUENO
H
|  |  | L | 3: 360; DENSIDAD AFECTADA POR LA FALLA 3: 100; VALOR DE DEDUCCION POR TIPO DE FALLA 3: 27 | 27 | 27 | 73
441250 | 441300 | 360 | M | [60 empty] | MUY BUENO | bar: 1 to 19
H | bar: 1 to 19
|  |  | L | 3: 360; DENSIDAD AFECTADA POR LA FALLA 3: 100; VALOR DE DEDUCCION POR TIPO DE FALLA 3: 27 | 27 | 27 | 73
441300 | 441350 | 360 | M | [60 empty] | MUY BUENO
H
|  |  | L | 3: 360; DENSIDAD AFECTADA POR LA FALLA 3: 100; VALOR DE DEDUCCION POR TIPO DE FALLA 3: 27 | 27 | 27 | 73
441350 | 441400 | 360 | M | [60 empty] | MUY BUENO | bar: 1 to 19
H | bar: 1 to 19
|  |  | L | 3: 360; DENSIDAD AFECTADA POR LA FALLA 3: 100; VALOR DE DEDUCCION POR TIPO DE FALLA 3: 27 | 27 | 27 | 73
441400 | 441450 | 360 | M | [60 empty] | MUY BUENO
H
|  |  | L | 3: 360; DENSIDAD AFECTADA POR LA FALLA 3: 100; VALOR DE DEDUCCION POR TIPO DE FALLA 3: 27 | 27 | 27 | 73
441450 | 441500 | 360 | M | [60 empty] | MUY BUENO | bar: 1 to 19
H | bar: 1 to 19
|  |  | L | 3: 360; DENSIDAD AFECTADA POR LA FALLA 3: 100; VALOR DE DEDUCCION POR TIPO DE FALLA 3: 27 | 27 | 27 | 73
441500 | 441550 | 360 | M | [60 empty] | MUY BUENO
H
|  |  | L | 3: 360; DENSIDAD AFECTADA POR LA FALLA 3: 100; VALOR DE DEDUCCION POR TIPO DE FALLA 3: 27 | 27 | 27 | 73
441550 | 441600 | 360 | M | [60 empty] | MUY BUENO | bar: 1 to 19
H | bar: 1 to 19
|  |  | L | 3: 360; DENSIDAD AFECTADA POR LA FALLA 3: 100; VALOR DE DEDUCCION POR TIPO DE FALLA 3: 27 | 27 | 27 | 73
441600 | 441650 | 360 | M | [60 empty] | MUY BUENO
H
|  |  | L | 3: 360; DENSIDAD AFECTADA POR LA FALLA 3: 100; VALOR DE DEDUCCION POR TIPO DE FALLA 3: 27 | 27 | 27 | 73
441650 | 441700 | 360 | M | [60 empty] | MUY BUENO | bar: 1 to 19
H | bar: 1 to 19
|  |  | L | 3: 360; DENSIDAD AFECTADA POR LA FALLA 3: 100; VALOR DE DEDUCCION POR TIPO DE FALLA 3: 27 | 27 | 27 | 73
441700 | 441750 | 360 | M | [60 empty] | MUY BUENO
H
|  |  | L | 3: 360; DENSIDAD AFECTADA POR LA FALLA 3: 100; VALOR DE DEDUCCION POR TIPO DE FALLA 3: 27 | 27 | 27 | 73
441750 | 441800 | 360 | M | [60 empty] | MUY BUENO | bar: 1 to 19
H | bar: 1 to 19
|  |  | L | 3: 360; DENSIDAD AFECTADA POR LA FALLA 3: 100; VALOR DE DEDUCCION POR TIPO DE FALLA 3: 27 | 27 | 27 | 73
441800 | 441850 | 360 | M | [60 empty] | MUY BUENO
H
|  |  | L | 3: 360; DENSIDAD AFECTADA POR LA FALLA 3: 100; VALOR DE DEDUCCION POR TIPO DE FALLA 3: 27 | 27 | 27 | 73
441850 | 441900 | 360 | M | [60 empty] | MUY BUENO | bar: 1 to 19
H | bar: 1 to 19
|  |  | L | 3: 360; DENSIDAD AFECTADA POR LA FALLA 3: 100; VALOR DE DEDUCCION POR TIPO DE FALLA 3: 27 | 27 | 27 | 73
441900 | 441950 | 360 | M | [60 empty] | MUY BUENO
H
|  |  | L | 3: 360; DENSIDAD AFECTADA POR LA FALLA 3: 100; VALOR DE DEDUCCION POR TIPO DE FALLA 3: 27 | 27 | 27 | 73
441950 | 442000 | 360 | M | [60 empty] | MUY BUENO | bar: 1 to 19
H | bar: 1 to 19
|  |  | L | 3: 360; DENSIDAD AFECTADA POR LA FALLA 3: 100; VALOR DE DEDUCCION POR TIPO DE FALLA 3: 27 | 27 | 27 | 73
442000 | 442050 | 360 | M | [60 empty] | MUY BUENO
H
|  |  | L | 3: 360; DENSIDAD AFECTADA POR LA FALLA 3: 100; VALOR DE DEDUCCION POR TIPO DE FALLA 3: 27 | 27 | 27 | 73
442050 | 442100 | 360 | M | [60 empty] | MUY BUENO | bar: 1 to 19
H | bar: 1 to 19
|  |  | L | 3: 360; DENSIDAD AFECTADA POR LA FALLA 3: 100; VALOR DE DEDUCCION POR TIPO DE FALLA 3: 27 | 27 | 27 | 73
442100 | 442150 | 360 | M | [60 empty] | MUY BUENO
H
|  |  | L | 3: 360; 7: 100; DENSIDAD AFECTADA POR LA FALLA 3: 100; DENSIDAD AFECTADA POR LA FALLA 7: 27.7778; VALOR DE DEDUCCION POR TIPO DE FALLA 3: 27; VALOR DE DEDUCCION POR TIPO DE FALLA 7: 10 | 37 | 27.8571 | 72.1429
442150 | 442200 | 360 | M | [60 empty] | MUY BUENO | bar: 1 to 19
H | bar: 1 to 19
|  |  | L | 3: 360; DENSIDAD AFECTADA POR LA FALLA 3: 100; VALOR DE DEDUCCION POR TIPO DE FALLA 3: 27 | 27 | 27 | 73
442200 | 442250 | 360 | M | [60 empty] | MUY BUENO
H
|  |  | L | 3: 360; DENSIDAD AFECTADA POR LA FALLA 3: 100; VALOR DE DEDUCCION POR TIPO DE FALLA 3: 27 | 27 | 27 | 73
442250 | 442300 | 360 | M | [60 empty] | MUY BUENO | bar: 1 to 19
H | bar: 1 to 19
|  |  | L | 3: 360; DENSIDAD AFECTADA POR LA FALLA 3: 100; VALOR DE DEDUCCION POR TIPO DE FALLA 3: 27 | 27 | 27 | 73
442300 | 442350 | 360 | M | [60 empty] | MUY BUENO
H
|  |  | L | 3: 360; DENSIDAD AFECTADA POR LA FALLA 3: 100; VALOR DE DEDUCCION POR TIPO DE FALLA 3: 27 | 27 | 27 | 73
442350 | 442400 | 360 | M | [60 empty] | MUY BUENO | bar: 1 to 19
H | bar: 1 to 19
|  |  | L | 3: 360; DENSIDAD AFECTADA POR LA FALLA 3: 100; VALOR DE DEDUCCION POR TIPO DE FALLA 3: 27 | 27 | 27 | 73
442400 | 442450 | 360 | M | [60 empty] | MUY BUENO
H
|  |  | L | 3: 360; DENSIDAD AFECTADA POR LA FALLA 3: 100; VALOR DE DEDUCCION POR TIPO DE FALLA 3: 27 | 27 | 27 | 73
442450 | 442500 | 360 | M | [60 empty] | MUY BUENO | bar: 1 to 19
H | bar: 1 to 19
|  |  | L | 3: 360; DENSIDAD AFECTADA POR LA FALLA 3: 100; VALOR DE DEDUCCION POR TIPO DE FALLA 3: 27 | 27 | 27 | 73
442500 | 442550 | 360 | M | [60 empty] | MUY BUENO
H
|  |  | L | 3: 360; DENSIDAD AFECTADA POR LA FALLA 3: 100; VALOR DE DEDUCCION POR TIPO DE FALLA 3: 27 | 27 | 27 | 73
442550 | 442600 | 360 | M | [60 empty] | MUY BUENO | bar: 1 to 19
H | bar: 1 to 19
|  |  | L | 3: 360; DENSIDAD AFECTADA POR LA FALLA 3: 100; VALOR DE DEDUCCION POR TIPO DE FALLA 3: 27 | 27 | 27 | 73
442600 | 442650 | 360 | M | [60 empty] | MUY BUENO
H
|  |  | L | 3: 360; DENSIDAD AFECTADA POR LA FALLA 3: 100; VALOR DE DEDUCCION POR TIPO DE FALLA 3: 27 | 27 | 27 | 73
442650 | 442700 | 360 | M | [60 empty] | MUY BUENO | bar: 1 to 19
H | bar: 1 to 19
|  |  | L | 3: 360; DENSIDAD AFECTADA POR LA FALLA 3: 100; VALOR DE DEDUCCION POR TIPO DE FALLA 3: 27 | 27 | 27 | 73
442700 | 442750 | 360 | M | [60 empty] | MUY BUENO
H
|  |  | L | 3: 360; DENSIDAD AFECTADA POR LA FALLA 3: 100; VALOR DE DEDUCCION POR TIPO DE FALLA 3: 27 | 27 | 27 | 73
442750 | 442800 | 360 | M | [60 empty] | MUY BUENO | bar: 1 to 19
H | bar: 1 to 19
|  |  | L | 3: 360; DENSIDAD AFECTADA POR LA FALLA 3: 100; VALOR DE DEDUCCION POR TIPO DE FALLA 3: 27 | 27 | 27 | 73
442800 | 442850 | 360 | M | [60 empty] | MUY BUENO
H
|  |  | L | 3: 360; DENSIDAD AFECTADA POR LA FALLA 3: 100; VALOR DE DEDUCCION POR TIPO DE FALLA 3: 27 | 27 | 27 | 73
442850 | 442900 | 360 | M | [60 empty] | MUY BUENO | bar: 1 to 19
H | bar: 1 to 19
|  |  | L | 3: 360; DENSIDAD AFECTADA POR LA FALLA 3: 100; VALOR DE DEDUCCION POR TIPO DE FALLA 3: 27 | 27 | 27 | 73
442900 | 442950 | 360 | M | [60 empty] | MUY BUENO
H
|  |  | L | 3: 360; DENSIDAD AFECTADA POR LA FALLA 3: 100; VALOR DE DEDUCCION POR TIPO DE FALLA 3: 27 | 27 | 27 | 73
442950 | 443000 | 360 | M | [60 empty] | MUY BUENO | bar: 1 to 19
H | bar: 1 to 19
|  |  | L | 3: 360; DENSIDAD AFECTADA POR LA FALLA 3: 100; VALOR DE DEDUCCION POR TIPO DE FALLA 3: 27 | 27 | 27 | 73
443000 | 443050 | 360 | M | [60 empty] | MUY BUENO
H
|  |  | L | 3: 360; DENSIDAD AFECTADA POR LA FALLA 3: 100; VALOR DE DEDUCCION POR TIPO DE FALLA 3: 27 | 27 | 27 | 73
443050 | 443100 | 360 | M | [60 empty] | MUY BUENO | bar: 1 to 19
H | bar: 1 to 19
|  |  | L | 3: 360; DENSIDAD AFECTADA POR LA FALLA 3: 100; VALOR DE DEDUCCION POR TIPO DE FALLA 3: 27 | 27 | 27 | 73
443100 | 443150 | 360 | M | [60 empty] | MUY BUENO
H
|  |  | L | 3: 360; DENSIDAD AFECTADA POR LA FALLA 3: 100; VALOR DE DEDUCCION POR TIPO DE FALLA 3: 27 | 27 | 27 | 73
443150 | 443200 | 360 | M | [60 empty] | MUY BUENO | bar: 1 to 19
H | bar: 1 to 19
|  |  | L | 3: 360; 10: 81.18; DENSIDAD AFECTADA POR LA FALLA 3: 100; DENSIDAD AFECTADA POR LA FALLA 10: 22.55; VALOR DE DEDUCCION POR TIPO DE FALLA 3: 27; VALOR DE DEDUCCION POR TIPO DE FALLA 10: 13 | 40 | 30 | 70
443200 | 443250 | 360 | M | [60 empty] | BUENO
H
|  |  | L | 3: 360; DENSIDAD AFECTADA POR LA FALLA 3: 100; VALOR DE DEDUCCION POR TIPO DE FALLA 3: 27 | 27 | 27 | 73
443250 | 443300 | 360 | M | [60 empty] | MUY BUENO | bar: 1 to 19
H | bar: 1 to 19
|  |  | L | 3: 360; DENSIDAD AFECTADA POR LA FALLA 3: 100; VALOR DE DEDUCCION POR TIPO DE FALLA 3: 27 | 27 | 27 | 73
443300 | 443350 | 360 | M | [60 empty] | MUY BUENO
H
|  |  | L | 3: 360; DENSIDAD AFECTADA POR LA FALLA 3: 100; VALOR DE DEDUCCION POR TIPO DE FALLA 3: 27 | 27 | 27 | 73
443350 | 443400 | 360 | M | [60 empty] | MUY BUENO | bar: 1 to 19
H | bar: 1 to 19
|  |  | L | 3: 360; DENSIDAD AFECTADA POR LA FALLA 3: 100; VALOR DE DEDUCCION POR TIPO DE FALLA 3: 27 | 27 | 27 | 73
443400 | 443450 | 360 | M | [60 empty] | MUY BUENO
H
|  |  | L | 3: 360; DENSIDAD AFECTADA POR LA FALLA 3: 100; VALOR DE DEDUCCION POR TIPO DE FALLA 3: 27 | 27 | 27 | 73
443450 | 443500 | 360 | M | [60 empty] | MUY BUENO | bar: 1 to 19
H | bar: 1 to 19
|  |  | L | 3: 360; DENSIDAD AFECTADA POR LA FALLA 3: 100; VALOR DE DEDUCCION POR TIPO DE FALLA 3: 27 | 27 | 27 | 73
443500 | 443550 | 360 | M | [60 empty] | MUY BUENO
H
|  |  | L | 3: 360; DENSIDAD AFECTADA POR LA FALLA 3: 100; VALOR DE DEDUCCION POR TIPO DE FALLA 3: 27 | 27 | 27 | 73
443550 | 443600 | 360 | M | [60 empty] | MUY BUENO | bar: 1 to 19
H | bar: 1 to 19
|  |  | L | 3: 360; DENSIDAD AFECTADA POR LA FALLA 3: 100; VALOR DE DEDUCCION POR TIPO DE FALLA 3: 27 | 27 | 27 | 73
443600 | 443650 | 360 | M | [60 empty] | MUY BUENO
H
|  |  | L | 3: 360; DENSIDAD AFECTADA POR LA FALLA 3: 100; VALOR DE DEDUCCION POR TIPO DE FALLA 3: 27 | 27 | 27 | 73
443650 | 443700 | 360 | M | [60 empty] | MUY BUENO | bar: 1 to 19
H | bar: 1 to 19
|  |  | L | 3: 360; DENSIDAD AFECTADA POR LA FALLA 3: 100; VALOR DE DEDUCCION POR TIPO DE FALLA 3: 27 | 27 | 27 | 73
443700 | 443750 | 360 | M | [60 empty] | MUY BUENO
H
|  |  | L | 3: 360; DENSIDAD AFECTADA POR LA FALLA 3: 100; VALOR DE DEDUCCION POR TIPO DE FALLA 3: 27 | 27 | 27 | 73
443750 | 443800 | 360 | M | [60 empty] | MUY BUENO | bar: 1 to 19
H | bar: 1 to 19
|  |  | L | 3: 360; DENSIDAD AFECTADA POR LA FALLA 3: 100; VALOR DE DEDUCCION POR TIPO DE FALLA 3: 27 | 27 | 27 | 73
443800 | 443850 | 360 | M | [60 empty] | MUY BUENO
H
|  |  | L | 3: 360; DENSIDAD AFECTADA POR LA FALLA 3: 100; VALOR DE DEDUCCION POR TIPO DE FALLA 3: 27 | 27 | 27 | 73
443850 | 443900 | 360 | M | [60 empty] | MUY BUENO | bar: 1 to 19
H | bar: 1 to 19
|  |  | L | 3: 360; DENSIDAD AFECTADA POR LA FALLA 3: 100; VALOR DE DEDUCCION POR TIPO DE FALLA 3: 27 | 27 | 27 | 73
443900 | 443950 | 360 | M | [60 empty] | MUY BUENO
H
|  |  | L | 3: 360; DENSIDAD AFECTADA POR LA FALLA 3: 100; VALOR DE DEDUCCION POR TIPO DE FALLA 3: 27 | 27 | 27 | 73
443950 | 444000 | 360 | M | [60 empty] | MUY BUENO | bar: 1 to 19
H | bar: 1 to 19
|  |  | L | 3: 360; DENSIDAD AFECTADA POR LA FALLA 3: 100; VALOR DE DEDUCCION POR TIPO DE FALLA 3: 27 | 27 | 27 | 73
444000 | 444050 | 360 | M | [60 empty] | MUY BUENO
H
|  |  | L | 3: 360; DENSIDAD AFECTADA POR LA FALLA 3: 100; VALOR DE DEDUCCION POR TIPO DE FALLA 3: 27 | 27 | 27 | 73
444050 | 444100 | 360 | M | [60 empty] | MUY BUENO | bar: 1 to 19
H | bar: 1 to 19
|  |  | L | 3: 360; DENSIDAD AFECTADA POR LA FALLA 3: 100; VALOR DE DEDUCCION POR TIPO DE FALLA 3: 27 | 27 | 27 | 73
444100 | 444150 | 360 | M | [60 empty] | MUY BUENO
H
|  |  | L | 3: 360; DENSIDAD AFECTADA POR LA FALLA 3: 100; VALOR DE DEDUCCION POR TIPO DE FALLA 3: 27 | 27 | 27 | 73
444150 | 444200 | 360 | M | [60 empty] | MUY BUENO | bar: 1 to 19
H | bar: 1 to 19
|  |  | L | 3: 360; DENSIDAD AFECTADA POR LA FALLA 3: 100; VALOR DE DEDUCCION POR TIPO DE FALLA 3: 27 | 27 | 27 | 73
444200 | 444250 | 360 | M | [60 empty] | MUY BUENO
H
|  |  | L | 3: 360; 7: 100; DENSIDAD AFECTADA POR LA FALLA 3: 100; DENSIDAD AFECTADA POR LA FALLA 7: 27.7778; VALOR DE DEDUCCION POR TIPO DE FALLA 3: 27; VALOR DE DEDUCCION POR TIPO DE FALLA 7: 10 | 37 | 27.8571 | 72.1429
444250 | 444300 | 360 | M | [60 empty] | MUY BUENO | bar: 1 to 19
H | bar: 1 to 19
|  |  | L | 3: 360; DENSIDAD AFECTADA POR LA FALLA 3: 100; VALOR DE DEDUCCION POR TIPO DE FALLA 3: 27 | 27 | 27 | 73
444300 | 444350 | 360 | M | [60 empty] | MUY BUENO
H
|  |  | L | 3: 360; DENSIDAD AFECTADA POR LA FALLA 3: 100; VALOR DE DEDUCCION POR TIPO DE FALLA 3: 27 | 27 | 27 | 73
444350 | 444400 | 360 | M | [60 empty] | MUY BUENO | bar: 1 to 19
H | bar: 1 to 19
|  |  | L | 3: 360; DENSIDAD AFECTADA POR LA FALLA 3: 100; VALOR DE DEDUCCION POR TIPO DE FALLA 3: 27 | 27 | 27 | 73
444400 | 444450 | 360 | M | [60 empty] | MUY BUENO
H
|  |  | L | 3: 360; DENSIDAD AFECTADA POR LA FALLA 3: 100; VALOR DE DEDUCCION POR TIPO DE FALLA 3: 27 | 27 | 27 | 73
444450 | 444500 | 360 | M | [60 empty] | MUY BUENO | bar: 1 to 19
H | bar: 1 to 19
|  |  | L | 3: 360; DENSIDAD AFECTADA POR LA FALLA 3: 100; VALOR DE DEDUCCION POR TIPO DE FALLA 3: 27 | 27 | 27 | 73
444500 | 444550 | 360 | M | [60 empty] | MUY BUENO
H
|  |  | L | 3: 360; DENSIDAD AFECTADA POR LA FALLA 3: 100; VALOR DE DEDUCCION POR TIPO DE FALLA 3: 27 | 27 | 27 | 73
444550 | 444600 | 360 | M | [60 empty] | MUY BUENO | bar: 1 to 19
H | bar: 1 to 19
|  |  | L | 3: 360; DENSIDAD AFECTADA POR LA FALLA 3: 100; VALOR DE DEDUCCION POR TIPO DE FALLA 3: 27 | 27 | 27 | 73
444600 | 444650 | 360 | M | [60 empty] | MUY BUENO
H
|  |  | L | 3: 360; DENSIDAD AFECTADA POR LA FALLA 3: 100; VALOR DE DEDUCCION POR TIPO DE FALLA 3: 27 | 27 | 27 | 73
444650 | 444700 | 360 | M | [60 empty] | MUY BUENO | bar: 1 to 19
H | bar: 1 to 19
|  |  | L | 3: 360; DENSIDAD AFECTADA POR LA FALLA 3: 100; VALOR DE DEDUCCION POR TIPO DE FALLA 3: 27 | 27 | 27 | 73
444700 | 444750 | 360 | M | [60 empty] | MUY BUENO
H
|  |  | L | 3: 360; DENSIDAD AFECTADA POR LA FALLA 3: 100; VALOR DE DEDUCCION POR TIPO DE FALLA 3: 27 | 27 | 27 | 73
444750 | 444800 | 360 | M | [60 empty] | MUY BUENO | bar: 1 to 19
H | bar: 1 to 19
|  |  | L | 3: 360; DENSIDAD AFECTADA POR LA FALLA 3: 100; VALOR DE DEDUCCION POR TIPO DE FALLA 3: 27 | 27 | 27 | 73
444800 | 444850 | 360 | M | [60 empty] | MUY BUENO
H
|  |  | L | 3: 360; DENSIDAD AFECTADA POR LA FALLA 3: 100; VALOR DE DEDUCCION POR TIPO DE FALLA 3: 27 | 27 | 27 | 73
444850 | 444900 | 360 | M | [60 empty] | MUY BUENO | bar: 1 to 19
H | bar: 1 to 19
|  |  | L | 3: 360; DENSIDAD AFECTADA POR LA FALLA 3: 100; VALOR DE DEDUCCION POR TIPO DE FALLA 3: 27 | 27 | 27 | 73
444900 | 444950 | 360 | M | [60 empty] | MUY BUENO
H
|  |  | L | 3: 360; DENSIDAD AFECTADA POR LA FALLA 3: 100; VALOR DE DEDUCCION POR TIPO DE FALLA 3: 27 | 27 | 27 | 73
444950 | 445000 | 360 | M | [60 empty] | MUY BUENO | bar: 1 to 19
H | bar: 1 to 19
|  |  | L | 3: 360; DENSIDAD AFECTADA POR LA FALLA 3: 100; VALOR DE DEDUCCION POR TIPO DE FALLA 3: 27 | 27 | 27 | 73
445000 | 445050 | 360 | M | [60 empty] | MUY BUENO
H
|  |  | L | 3: 360; DENSIDAD AFECTADA POR LA FALLA 3: 100; VALOR DE DEDUCCION POR TIPO DE FALLA 3: 27 | 27 | 27 | 73
445050 | 445100 | 360 | M | [60 empty] | MUY BUENO | bar: 1 to 19
H | bar: 1 to 19
|  |  | L | 3: 360; DENSIDAD AFECTADA POR LA FALLA 3: 100; VALOR DE DEDUCCION POR TIPO DE FALLA 3: 27 | 27 | 27 | 73
445100 | 445150 | 360 | M | [60 empty] | MUY BUENO
H
|  |  | L | 3: 360; DENSIDAD AFECTADA POR LA FALLA 3: 100; VALOR DE DEDUCCION POR TIPO DE FALLA 3: 27 | 27 | 27 | 73
445150 | 445200 | 360 | M | [60 empty] | MUY BUENO | bar: 1 to 19
H | bar: 1 to 19
|  |  | L | 3: 360; DENSIDAD AFECTADA POR LA FALLA 3: 100; VALOR DE DEDUCCION POR TIPO DE FALLA 3: 27 | 27 | 27 | 73
445200 | 445250 | 360 | M | [60 empty] | MUY BUENO
H
|  |  | L | 3: 360; DENSIDAD AFECTADA POR LA FALLA 3: 100; VALOR DE DEDUCCION POR TIPO DE FALLA 3: 27 | 27 | 27 | 73
445250 | 445300 | 360 | M | [60 empty] | MUY BUENO | bar: 1 to 19
H | bar: 1 to 19
|  |  | L | 3: 360; 7: 100; DENSIDAD AFECTADA POR LA FALLA 3: 100; DENSIDAD AFECTADA POR LA FALLA 7: 27.7778; VALOR DE DEDUCCION POR TIPO DE FALLA 3: 27; VALOR DE DEDUCCION POR TIPO DE FALLA 7: 10 | 37 | 27.8571 | 72.1429
445300 | 445350 | 360 | M | [60 empty] | MUY BUENO
H
|  |  | L | 3: 360; DENSIDAD AFECTADA POR LA FALLA 3: 100; VALOR DE DEDUCCION POR TIPO DE FALLA 3: 27 | 27 | 27 | 73
445350 | 445400 | 360 | M | [60 empty] | MUY BUENO | bar: 1 to 19
H | bar: 1 to 19
|  |  | L | 3: 360; DENSIDAD AFECTADA POR LA FALLA 3: 100; VALOR DE DEDUCCION POR TIPO DE FALLA 3: 27 | 27 | 27 | 73
445400 | 445450 | 360 | M | [60 empty] | MUY BUENO
H
|  |  | L | 3: 360; DENSIDAD AFECTADA POR LA FALLA 3: 100; VALOR DE DEDUCCION POR TIPO DE FALLA 3: 27 | 27 | 27 | 73
445450 | 445500 | 360 | M | [60 empty] | MUY BUENO | bar: 1 to 19
H | bar: 1 to 19
|  |  | L | 3: 360; DENSIDAD AFECTADA POR LA FALLA 3: 100; VALOR DE DEDUCCION POR TIPO DE FALLA 3: 27 | 27 | 27 | 73
445500 | 445550 | 360 | M | [60 empty] | MUY BUENO
H
|  |  | L | 3: 360; DENSIDAD AFECTADA POR LA FALLA 3: 100; VALOR DE DEDUCCION POR TIPO DE FALLA 3: 27 | 27 | 27 | 73
445550 | 445600 | 360 | M | [60 empty] | MUY BUENO | bar: 1 to 19
H | bar: 1 to 19
|  |  | L | 3: 360; DENSIDAD AFECTADA POR LA FALLA 3: 100; VALOR DE DEDUCCION POR TIPO DE FALLA 3: 27 | 27 | 27 | 73
445600 | 445650 | 360 | M | [60 empty] | MUY BUENO
H
|  |  | L | 3: 360; DENSIDAD AFECTADA POR LA FALLA 3: 100; VALOR DE DEDUCCION POR TIPO DE FALLA 3: 27 | 27 | 27 | 73
445650 | 445700 | 360 | M | [60 empty] | MUY BUENO | bar: 1 to 19
H | bar: 1 to 19
|  |  | L | 3: 360; DENSIDAD AFECTADA POR LA FALLA 3: 100; VALOR DE DEDUCCION POR TIPO DE FALLA 3: 27 | 27 | 27 | 73
445700 | 445750 | 360 | M | [60 empty] | MUY BUENO
H
|  |  | L | 3: 360; DENSIDAD AFECTADA POR LA FALLA 3: 100; VALOR DE DEDUCCION POR TIPO DE FALLA 3: 27 | 27 | 27 | 73
445750 | 445800 | 360 | M | [60 empty] | MUY BUENO | bar: 1 to 19
H | bar: 1 to 19
|  |  | L | 3: 360; DENSIDAD AFECTADA POR LA FALLA 3: 100; VALOR DE DEDUCCION POR TIPO DE FALLA 3: 27 | 27 | 27 | 73
445800 | 445850 | 360 | M | [60 empty] | MUY BUENO
H
|  |  | L | 3: 360; DENSIDAD AFECTADA POR LA FALLA 3: 100; VALOR DE DEDUCCION POR TIPO DE FALLA 3: 27 | 27 | 27 | 73
445850 | 445900 | 360 | M | [60 empty] | MUY BUENO | bar: 1 to 19
H | bar: 1 to 19
|  |  | L | 3: 360; DENSIDAD AFECTADA POR LA FALLA 3: 100; VALOR DE DEDUCCION POR TIPO DE FALLA 3: 27 | 27 | 27 | 73
445900 | 445950 | 360 | M | [60 empty] | MUY BUENO
H
|  |  | L | 3: 360; DENSIDAD AFECTADA POR LA FALLA 3: 100; VALOR DE DEDUCCION POR TIPO DE FALLA 3: 27 | 27 | 27 | 73
445950 | 446000 | 360 | M | [60 empty] | MUY BUENO | bar: 1 to 19
H | bar: 1 to 19
|  |  | L | 3: 360; DENSIDAD AFECTADA POR LA FALLA 3: 100; VALOR DE DEDUCCION POR TIPO DE FALLA 3: 27 | 27 | 27 | 73
446000 | 446050 | 360 | M | [60 empty] | MUY BUENO
H
|  |  | L | 3: 360; DENSIDAD AFECTADA POR LA FALLA 3: 100; VALOR DE DEDUCCION POR TIPO DE FALLA 3: 27 | 27 | 27 | 73
446050 | 446100 | 360 | M | [60 empty] | MUY BUENO | bar: 1 to 19
H | bar: 1 to 19
|  |  | L | 3: 360; DENSIDAD AFECTADA POR LA FALLA 3: 100; VALOR DE DEDUCCION POR TIPO DE FALLA 3: 27 | 27 | 27 | 73
446100 | 446150 | 360 | M | [60 empty] | MUY BUENO
H
|  |  | L | 3: 360; DENSIDAD AFECTADA POR LA FALLA 3: 100; VALOR DE DEDUCCION POR TIPO DE FALLA 3: 27 | 27 | 27 | 73
446150 | 446200 | 360 | M | [60 empty] | MUY BUENO | bar: 1 to 19
H | bar: 1 to 19
|  |  | L | 3: 360; DENSIDAD AFECTADA POR LA FALLA 3: 100; VALOR DE DEDUCCION POR TIPO DE FALLA 3: 27 | 27 | 27 | 73
446200 | 446250 | 360 | M | [60 empty] | MUY BUENO
H
|  |  | L | 3: 360; DENSIDAD AFECTADA POR LA FALLA 3: 100; VALOR DE DEDUCCION POR TIPO DE FALLA 3: 27 | 27 | 27 | 73
446250 | 446300 | 360 | M | [60 empty] | MUY BUENO | bar: 1 to 19
H | bar: 1 to 19
|  |  | L | 3: 360; DENSIDAD AFECTADA POR LA FALLA 3: 100; VALOR DE DEDUCCION POR TIPO DE FALLA 3: 27 | 27 | 27 | 73
446300 | 446350 | 360 | M | [60 empty] | MUY BUENO
H
|  |  | L | 3: 360; 7: 100; DENSIDAD AFECTADA POR LA FALLA 3: 100; DENSIDAD AFECTADA POR LA FALLA 7: 27.7778; VALOR DE DEDUCCION POR TIPO DE FALLA 3: 27; VALOR DE DEDUCCION POR TIPO DE FALLA 7: 10 | 37 | 27.8571 | 72.1429
446350 | 446400 | 360 | M | [60 empty] | MUY BUENO | bar: 1 to 19
H | bar: 1 to 19
|  |  | L | 3: 360; DENSIDAD AFECTADA POR LA FALLA 3: 100; VALOR DE DEDUCCION POR TIPO DE FALLA 3: 27 | 27 | 27 | 73
446400 | 446450 | 360 | M | [60 empty] | MUY BUENO
H
|  |  | L | 3: 360; DENSIDAD AFECTADA POR LA FALLA 3: 100; VALOR DE DEDUCCION POR TIPO DE FALLA 3: 27 | 27 | 27 | 73
446450 | 446500 | 360 | M | [60 empty] | MUY BUENO | bar: 1 to 19
H | bar: 1 to 19
|  |  | L | 3: 360; DENSIDAD AFECTADA POR LA FALLA 3: 100; VALOR DE DEDUCCION POR TIPO DE FALLA 3: 27 | 27 | 27 | 73
446500 | 446550 | 360 | M | [60 empty] | MUY BUENO
H
|  |  | L | 3: 360; DENSIDAD AFECTADA POR LA FALLA 3: 100; VALOR DE DEDUCCION POR TIPO DE FALLA 3: 27 | 27 | 27 | 73
446550 | 446600 | 360 | M | [60 empty] | MUY BUENO | bar: 1 to 19
H | bar: 1 to 19
|  |  | L | 3: 360; DENSIDAD AFECTADA POR LA FALLA 3: 100; VALOR DE DEDUCCION POR TIPO DE FALLA 3: 27 | 27 | 27 | 73
446600 | 446650 | 360 | M | [60 empty] | MUY BUENO
H
|  |  | L | 3: 360; DENSIDAD AFECTADA POR LA FALLA 3: 100; VALOR DE DEDUCCION POR TIPO DE FALLA 3: 27 | 27 | 27 | 73
446650 | 446700 | 360 | M | [60 empty] | MUY BUENO | bar: 1 to 19
H | bar: 1 to 19
|  |  | L | 3: 360; DENSIDAD AFECTADA POR LA FALLA 3: 100; VALOR DE DEDUCCION POR TIPO DE FALLA 3: 27 | 27 | 27 | 73
446700 | 446750 | 360 | M | [60 empty] | MUY BUENO
H
|  |  | L | 3: 360; DENSIDAD AFECTADA POR LA FALLA 3: 100; VALOR DE DEDUCCION POR TIPO DE FALLA 3: 27 | 27 | 27 | 73
446750 | 446800 | 360 | M | [60 empty] | MUY BUENO | bar: 1 to 19
H | bar: 1 to 19
|  |  | L | 3: 360; DENSIDAD AFECTADA POR LA FALLA 3: 100; VALOR DE DEDUCCION POR TIPO DE FALLA 3: 27 | 27 | 27 | 73
446800 | 446850 | 360 | M | [60 empty] | MUY BUENO
H
|  |  | L | 3: 360; DENSIDAD AFECTADA POR LA FALLA 3: 100; VALOR DE DEDUCCION POR TIPO DE FALLA 3: 27 | 27 | 27 | 73
446850 | 446900 | 360 | M | [60 empty] | MUY BUENO | bar: 1 to 19
H | bar: 1 to 19
|  |  | L | 3: 360; DENSIDAD AFECTADA POR LA FALLA 3: 100; VALOR DE DEDUCCION POR TIPO DE FALLA 3: 27 | 27 | 27 | 73
446900 | 446950 | 360 | M | [60 empty] | MUY BUENO
H
|  |  | L | 3: 360; DENSIDAD AFECTADA POR LA FALLA 3: 100; VALOR DE DEDUCCION POR TIPO DE FALLA 3: 27 | 27 | 27 | 73
446950 | 447000 | 360 | M | [60 empty] | MUY BUENO | bar: 1 to 19
H | bar: 1 to 19
|  |  | L | 3: 360; DENSIDAD AFECTADA POR LA FALLA 3: 100; VALOR DE DEDUCCION POR TIPO DE FALLA 3: 27 | 27 | 27 | 73
447000 | 447050 | 360 | M | [60 empty] | MUY BUENO
H
|  |  | L | 3: 360; DENSIDAD AFECTADA POR LA FALLA 3: 100; VALOR DE DEDUCCION POR TIPO DE FALLA 3: 27 | 27 | 27 | 73
447050 | 447100 | 360 | M | [60 empty] | MUY BUENO | bar: 1 to 19
H | bar: 1 to 19
|  |  | L | 3: 360; DENSIDAD AFECTADA POR LA FALLA 3: 100; VALOR DE DEDUCCION POR TIPO DE FALLA 3: 27 | 27 | 27 | 73
447100 | 447150 | 360 | M | [60 empty] | MUY BUENO
H
|  |  | L | 3: 360; DENSIDAD AFECTADA POR LA FALLA 3: 100; VALOR DE DEDUCCION POR TIPO DE FALLA 3: 27 | 27 | 27 | 73
447150 | 447200 | 360 | M | [60 empty] | MUY BUENO | bar: 1 to 19
H | bar: 1 to 19
|  |  | L | 3: 360; DENSIDAD AFECTADA POR LA FALLA 3: 100; VALOR DE DEDUCCION POR TIPO DE FALLA 3: 27 | 27 | 27 | 73
447200 | 447250 | 360 | M | [60 empty] | MUY BUENO
H
|  |  | L | 3: 360; DENSIDAD AFECTADA POR LA FALLA 3: 100; VALOR DE DEDUCCION POR TIPO DE FALLA 3: 27 | 27 | 27 | 73
447250 | 447300 | 360 | M | [60 empty] | MUY BUENO | bar: 1 to 19
H | bar: 1 to 19
|  |  | L | 3: 360; DENSIDAD AFECTADA POR LA FALLA 3: 100; VALOR DE DEDUCCION POR TIPO DE FALLA 3: 27 | 27 | 27 | 73
447300 | 447350 | 360 | M | [60 empty] | MUY BUENO
H
|  |  | L | [57 empty] | 0 | 0 | 100 | bar: 1 to 19
447350 | 447400 | 360 | M | [60 empty] | EXCELENTE | bar: 1 to 19
H | bar: 1 to 19
|  |  | L | 3: 236.45; 7: 100; 10: 50; DENSIDAD AFECTADA POR LA FALLA 3: 65.6806; DENSIDAD AFECTADA POR LA FALLA 7: 27.7778; DENSIDAD AFECTADA POR LA FALLA 10: 13.8889; VALOR DE DEDUCCION POR TIPO DE FALLA 3: 20; VALOR DE DEDUCCION POR TIPO DE FALLA 7: 10; VALOR DE DEDUCCION POR TIPO DE FALLA 10: 9 | 39 | 24.9487 | 75.0513
447400 | 447450 | 360 | M | [60 empty] | MUY BUENO
H
|  |  | L | 3: 360; DENSIDAD AFECTADA POR LA FALLA 3: 100; VALOR DE DEDUCCION POR TIPO DE FALLA 3: 27 | 27 | 27 | 73
447450 | 447500 | 360 | M | [60 empty] | MUY BUENO | bar: 1 to 19
H | bar: 1 to 19
|  |  | L | 3: 360; DENSIDAD AFECTADA POR LA FALLA 3: 100; VALOR DE DEDUCCION POR TIPO DE FALLA 3: 27 | 27 | 27 | 73
447500 | 447550 | 360 | M | [60 empty] | MUY BUENO
H
|  |  | L | 3: 360; DENSIDAD AFECTADA POR LA FALLA 3: 100; VALOR DE DEDUCCION POR TIPO DE FALLA 3: 27 | 27 | 27 | 73
447550 | 447600 | 360 | M | [60 empty] | MUY BUENO | bar: 1 to 19
H | bar: 1 to 19
|  |  | L | 3: 360; DENSIDAD AFECTADA POR LA FALLA 3: 100; VALOR DE DEDUCCION POR TIPO DE FALLA 3: 27 | 27 | 27 | 73
447600 | 447650 | 360 | M | [60 empty] | MUY BUENO
H
|  |  | L | 3: 360; DENSIDAD AFECTADA POR LA FALLA 3: 100; VALOR DE DEDUCCION POR TIPO DE FALLA 3: 27 | 27 | 27 | 73
447650 | 447700 | 360 | M | [60 empty] | MUY BUENO | bar: 1 to 19
H | bar: 1 to 19
|  |  | L | 3: 360; DENSIDAD AFECTADA POR LA FALLA 3: 100; VALOR DE DEDUCCION POR TIPO DE FALLA 3: 27 | 27 | 27 | 73
447700 | 447750 | 360 | M | [60 empty] | MUY BUENO
H
|  |  | L | 3: 360; DENSIDAD AFECTADA POR LA FALLA 3: 100; VALOR DE DEDUCCION POR TIPO DE FALLA 3: 27 | 27 | 27 | 73
447750 | 447800 | 360 | M | [60 empty] | MUY BUENO | bar: 1 to 19
H | bar: 1 to 19
|  |  | L | 3: 360; DENSIDAD AFECTADA POR LA FALLA 3: 100; VALOR DE DEDUCCION POR TIPO DE FALLA 3: 27 | 27 | 27 | 73
447800 | 447850 | 360 | M | [60 empty] | MUY BUENO
H
|  |  | L | 3: 360; DENSIDAD AFECTADA POR LA FALLA 3: 100; VALOR DE DEDUCCION POR TIPO DE FALLA 3: 27 | 27 | 27 | 73
447850 | 447900 | 360 | M | [60 empty] | MUY BUENO | bar: 1 to 19
H | bar: 1 to 19
|  |  | L | 3: 360; DENSIDAD AFECTADA POR LA FALLA 3: 100; VALOR DE DEDUCCION POR TIPO DE FALLA 3: 27 | 27 | 27 | 73
447900 | 447950 | 360 | M | [60 empty] | MUY BUENO
H
|  |  | L | 3: 360; DENSIDAD AFECTADA POR LA FALLA 3: 100; VALOR DE DEDUCCION POR TIPO DE FALLA 3: 27 | 27 | 27 | 73
447950 | 448000 | 360 | M | [60 empty] | MUY BUENO | bar: 1 to 19
H | bar: 1 to 19
|  |  | L | 3: 360; DENSIDAD AFECTADA POR LA FALLA 3: 100; VALOR DE DEDUCCION POR TIPO DE FALLA 3: 27 | 27 | 27 | 73
448000 | 448050 | 360 | M | [60 empty] | MUY BUENO
H
|  |  | L | 3: 360; DENSIDAD AFECTADA POR LA FALLA 3: 100; VALOR DE DEDUCCION POR TIPO DE FALLA 3: 27 | 27 | 27 | 73
448050 | 448100 | 360 | M | [60 empty] | MUY BUENO | bar: 1 to 19
H | bar: 1 to 19
|  |  | L | 3: 360; DENSIDAD AFECTADA POR LA FALLA 3: 100; VALOR DE DEDUCCION POR TIPO DE FALLA 3: 27 | 27 | 27 | 73
448100 | 448150 | 360 | M | [60 empty] | MUY BUENO
H
|  |  | L | 3: 360; DENSIDAD AFECTADA POR LA FALLA 3: 100; VALOR DE DEDUCCION POR TIPO DE FALLA 3: 27 | 27 | 27 | 73
448150 | 448200 | 360 | M | [60 empty] | MUY BUENO | bar: 1 to 19
H | bar: 1 to 19
|  |  | L | 3: 360; DENSIDAD AFECTADA POR LA FALLA 3: 100; VALOR DE DEDUCCION POR TIPO DE FALLA 3: 27 | 27 | 27 | 73
448200 | 448250 | 360 | M | [60 empty] | MUY BUENO
H
|  |  | L | 3: 360; DENSIDAD AFECTADA POR LA FALLA 3: 100; VALOR DE DEDUCCION POR TIPO DE FALLA 3: 27 | 27 | 27 | 73
448250 | 448300 | 360 | M | [60 empty] | MUY BUENO | bar: 1 to 19
H | bar: 1 to 19
|  |  | L | 3: 360; DENSIDAD AFECTADA POR LA FALLA 3: 100; VALOR DE DEDUCCION POR TIPO DE FALLA 3: 27 | 27 | 27 | 73
448300 | 448350 | 360 | M | [60 empty] | MUY BUENO
H
|  |  | L | [57 empty] | 0 | 0 | 100 | bar: 1 to 19
448350 | 448400 | 360 | M | [60 empty] | EXCELENTE | bar: 1 to 19
H | bar: 1 to 19
|  |  | L | [57 empty] | 0 | 0 | 100
448400 | 448450 | 360 | M | [60 empty] | EXCELENTE
H
|  |  | L | 1: 152.5; 3: 207.5; 7: 100; DENSIDAD AFECTADA POR LA FALLA 1: 42.3611; DENSIDAD AFECTADA POR LA FALLA 3: 57.6389; DENSIDAD AFECTADA POR LA FALLA 7: 27.7778; VALOR DE DEDUCCION POR TIPO DE FALLA 1: 46; VALOR DE DEDUCCION POR TIPO DE FALLA 3: 20; VALOR DE DEDUCCION POR TIPO DE FALLA 7: 10 | 76 | 48.9904 | 51.0096
448450 | 448500 | 360 | M | [60 empty] | REGULAR | bar: 1 to 19
H | bar: 1 to 19
|  |  | L | [57 empty] | 0 | 0 | 100
448500 | 448550 | 360 | M | [60 empty] | EXCELENTE
H
|  |  | L | 3: 360; DENSIDAD AFECTADA POR LA FALLA 3: 100; VALOR DE DEDUCCION POR TIPO DE FALLA 3: 27 | 27 | 27 | 73
448550 | 448600 | 360 | M | [60 empty] | MUY BUENO | bar: 1 to 19
H | bar: 1 to 19
|  |  | L | 3: 360; DENSIDAD AFECTADA POR LA FALLA 3: 100; VALOR DE DEDUCCION POR TIPO DE FALLA 3: 27 | 27 | 27 | 73
448600 | 448650 | 360 | M | [60 empty] | MUY BUENO
H
|  |  | L | 3: 360; DENSIDAD AFECTADA POR LA FALLA 3: 100; VALOR DE DEDUCCION POR TIPO DE FALLA 3: 27 | 27 | 27 | 73
448650 | 448700 | 360 | M | [60 empty] | MUY BUENO | bar: 1 to 19
H | bar: 1 to 19
|  |  | L | 3: 360; DENSIDAD AFECTADA POR LA FALLA 3: 100; VALOR DE DEDUCCION POR TIPO DE FALLA 3: 27 | 27 | 27 | 73
448700 | 448750 | 360 | M | [60 empty] | MUY BUENO
H
|  |  | L | 3: 360; DENSIDAD AFECTADA POR LA FALLA 3: 100; VALOR DE DEDUCCION POR TIPO DE FALLA 3: 27 | 27 | 27 | 73
448750 | 448800 | 360 | M | [60 empty] | MUY BUENO | bar: 1 to 19
H | bar: 1 to 19
|  |  | L | 1: 152.5; 3: 360; DENSIDAD AFECTADA POR LA FALLA 1: 42.3611; DENSIDAD AFECTADA POR LA FALLA 3: 100; VALOR DE DEDUCCION POR TIPO DE FALLA 1: 46; VALOR DE DEDUCCION POR TIPO DE FALLA 3: 27 | 73 | 53 | 47
448800 | 448850 | 360 | M | [60 empty] | REGULAR
H
|  |  | L | 3: 360; DENSIDAD AFECTADA POR LA FALLA 3: 100; VALOR DE DEDUCCION POR TIPO DE FALLA 3: 27 | 27 | 27 | 73
448850 | 448900 | 360 | M | [60 empty] | MUY BUENO | bar: 1 to 19
H | bar: 1 to 19
|  |  | L | 3: 360; DENSIDAD AFECTADA POR LA FALLA 3: 100; VALOR DE DEDUCCION POR TIPO DE FALLA 3: 27 | 27 | 27 | 73
448900 | 448950 | 360 | M | [60 empty] | MUY BUENO
H
| PROGRESIVA |  | PCI | 3: RANGOS
| Del | Al |  | 3: ESTADO; 6: X; 7: Y
| 330800 | 330850 | 44.7368 | 3: FALLADO; 6: 330800; 7: 10
| 330850 | 330900 | 44.7368 | 6: 448900; 7: 10
| 330900 | 330950 | 44.7368 | 3: MUY POBRE; 6: 330800; 7: 25
| 330950 | 331000 | 44.7368 | 6: 448900; 7: 25
| 331000 | 331050 | 44.7368 | 3: POBRE; 6: 330800; 7: 40
| 331050 | 331100 | 44.7368 | 6: 448900; 7: 40
| 331100 | 331150 | 44.7368 | 3: REGULAR; 6: 330800; 7: 55
| 331150 | 331200 | 44.7368 | 6: 448900; 7: 55
| 331200 | 331250 | 44.7368 | 3: BUENO; 6: 330800; 7: 70
| 331250 | 331300 | 44.7368 | 6: 448900; 7: 70
| 331300 | 331350 | 44.7368 | 3: MUY BUENO; 6: 330800; 7: 85
| 331350 | 331400 | 44.7368 | 6: 448900; 7: 85
| 331400 | 331450 | 44.7368 | 3: EXCELENTE; 6: 330800; 7: 100
| 331450 | 331500 | 44.7368 | 6: 448900; 7: 100
| 331500 | 331550 | 44.7368
| 331550 | 331600 | 44.7368
| 331600 | 331650 | 44.7368
| 331650 | 331700 | 44.7368
| 331700 | 331750 | 44.7368
| 331750 | 331800 | 44.7368
| 331800 | 331850 | 44.7368
| 331850 | 331900 | 42.6316
| 331900 | 331950 | 42.6316
| 331950 | 332000 | 42.6316
| 332000 | 332050 | 42.6316
| 332050 | 332100 | 42.6316
| 332100 | 332150 | 42.6316
| 332150 | 332200 | 42.6316
| 332200 | 332250 | 42.6316
| 332250 | 332300 | 42.6316
| 332300 | 332350 | 42.6316
| 332350 | 332400 | 42.6316
| 332400 | 332450 | 42.6316
| 332450 | 332500 | 42.6316
| 332500 | 332550 | 42.6316
| 332550 | 332600 | 42.6316
| 332600 | 332650 | 42.6316
| 332650 | 332700 | 42.6316
| 332700 | 332750 | 42.6316
| 332750 | 332800 | 42.6316
| 332800 | 332850 | 38.5
| 332850 | 332900 | 41.4957
| 332900 | 332950 | 57.7778
| 332950 | 333000 | 50
| 333000 | 333050 | 50
| 333050 | 333100 | 58.5714
| 333100 | 333150 | 50
| 333150 | 333200 | 38.75
| 333200 | 333250 | 38.75
| 333250 | 333300 | 38.75
| 333300 | 333350 | 38.75
| 333350 | 333400 | 38.75
| 333400 | 333450 | 38.75
| 333450 | 333500 | 38.75
| 333500 | 333550 | 38.75
| 333550 | 333600 | 38.75
| 333600 | 333650 | 38.75
| 333650 | 333700 | 38.75
| 333700 | 333750 | 50
| 333750 | 333800 | 41.4957
| 333800 | 333850 | 26.7004
| 333850 | 333900 | 41.4957
| 333900 | 333950 | 26.7004
| 333950 | 334000 | 41.4957
| 334000 | 334050 | 26.7004
| 334050 | 334100 | 50
| 334100 | 334150 | 40.5556
| 334150 | 334200 | 38.1624
| 334200 | 334250 | 38.75
| 334250 | 334300 | 38.75
| 334300 | 334350 | 38.75
| 334350 | 334400 | 38.75
| 334400 | 334450 | 38.75
| 334450 | 334500 | 38.75
| 334500 | 334550 | 38.75
| 334550 | 334600 | 38.75
| 334600 | 334650 | 38.75
| 334650 | 334700 | 38.75
| 334700 | 334750 | 38.75
| 334750 | 334800 | 38.75
| 334800 | 334850 | 38.75
| 334850 | 334900 | 38.75
| 334900 | 334950 | 100
| 334950 | 335000 | 100
| 335000 | 335050 | 100
| 335050 | 335100 | 100
| 335100 | 335150 | 38.75
| 335150 | 335200 | 38.75
| 335200 | 335250 | 38.75
| 335250 | 335300 | 42.6316
| 335300 | 335350 | 41.4957
| 335350 | 335400 | 41.4957
| 335400 | 335450 | 41.4957
| 335450 | 335500 | 41.4957
| 335500 | 335550 | 41.4957
| 335550 | 335600 | 41.4957
| 335600 | 335650 | 41.4957
| 335650 | 335700 | 41.4957
| 335700 | 335750 | 41.4957
| 335750 | 335800 | 41.4957
| 335800 | 335850 | 41.4957
| 335850 | 335900 | 41.4957
| 335900 | 335950 | 41.4957
| 335950 | 336000 | 41.4957
| 336000 | 336050 | 41.4957
| 336050 | 336100 | 41.4957
| 336100 | 336150 | 41.4957
| 336150 | 336200 | 41.4957
| 336200 | 336250 | 41.4957
| 336250 | 336300 | 58.5714
| 336300 | 336350 | 58.5714
| 336350 | 336400 | 40
| 336400 | 336450 | 55.7143
| 336450 | 336500 | 55.7143
| 336500 | 336550 | 55.7143
| 336550 | 336600 | 55.7143
| 336600 | 336650 | 55.7143
| 336650 | 336700 | 55.7143
| 336700 | 336750 | 55.7143
| 336750 | 336800 | 55.7143
| 336800 | 336850 | 55.7143
| 336850 | 336900 | 55.7143
| 336900 | 336950 | 55.7143
| 336950 | 337000 | 55.7143
| 337000 | 337050 | 55.7143
| 337050 | 337100 | 55.7143
| 337100 | 337150 | 55.7143
| 337150 | 337200 | 90
| 337200 | 337250 | 90
| 337250 | 337300 | 90
| 337300 | 337350 | 90
| 337350 | 337400 | 90
| 337400 | 337450 | 90
| 337450 | 337500 | 90
| 337500 | 337550 | 90
| 337550 | 337600 | 90
| 337600 | 337650 | 90
| 337650 | 337700 | 90
| 337700 | 337750 | 90
| 337750 | 337800 | 90
| 337800 | 337850 | 90
| 337850 | 337900 | 90
| 337900 | 337950 | 90
| 337950 | 338000 | 90
| 338000 | 338050 | 90
| 338050 | 338100 | 90
| 338100 | 338150 | 90
| 338150 | 338200 | 90
| 338200 | 338250 | 90
| 338250 | 338300 | 55.7143
| 338300 | 338350 | 50
| 338350 | 338400 | 50
| 338400 | 338450 | 50
| 338450 | 338500 | 53.125
| 338500 | 338550 | 50
| 338550 | 338600 | 50
| 338600 | 338650 | 50
| 338650 | 338700 | 50
| 338700 | 338750 | 50
| 338750 | 338800 | 50
| 338800 | 338850 | 50
| 338850 | 338900 | 50
| 338900 | 338950 | 50
| 338950 | 339000 | 50
| 339000 | 339050 | 50
| 339050 | 339100 | 50
| 339100 | 339150 | 50
| 339150 | 339200 | 100
| 339200 | 339250 | 100
| 339250 | 339300 | 100
| 339300 | 339350 | 100
| 339350 | 339400 | 100
| 339400 | 339450 | 100
| 339450 | 339500 | 100
| 339500 | 339550 | 100
| 339550 | 339600 | 100
| 339600 | 339650 | 54
| 339650 | 339700 | 54
| 339700 | 339750 | 54
| 339750 | 339800 | 54
| 339800 | 339850 | 54
| 339850 | 339900 | 54
| 339900 | 339950 | 54
| 339950 | 340000 | 54
| 340000 | 340050 | 54
| 340050 | 340100 | 54
| 340100 | 340150 | 54
| 340150 | 340200 | 54
| 340200 | 340250 | 54
| 340250 | 340300 | 54
| 340300 | 340350 | 54
| 340350 | 340400 | 54
| 340400 | 340450 | 54
| 340450 | 340500 | 54
| 340500 | 340550 | 54
| 340550 | 340600 | 54
| 340600 | 340650 | 54
| 340650 | 340700 | 54
| 340700 | 340750 | 54
| 340750 | 340800 | 54
| 340800 | 340850 | 54
| 340850 | 340900 | 54
| 340900 | 340950 | 54
| 340950 | 341000 | 54
| 341000 | 341050 | 54
| 341050 | 341100 | 54
| 341100 | 341150 | 54
| 341150 | 341200 | 54
| 341200 | 341250 | 54
| 341250 | 341300 | 54
| 341300 | 341350 | 54
| 341350 | 341400 | 54
| 341400 | 341450 | 54
| 341450 | 341500 | 54
| 341500 | 341550 | 54
| 341550 | 341600 | 51.6667
| 341600 | 341650 | 54
| 341650 | 341700 | 54
| 341700 | 341750 | 54
| 341750 | 341800 | 54
| 341800 | 341850 | 54
| 341850 | 341900 | 54
| 341900 | 341950 | 54
| 341950 | 342000 | 54
| 342000 | 342050 | 54
| 342050 | 342100 | 54
| 342100 | 342150 | 54
| 342150 | 342200 | 54
| 342200 | 342250 | 54
| 342250 | 342300 | 54
| 342300 | 342350 | 54
| 342350 | 342400 | 54
| 342400 | 342450 | 54
| 342450 | 342500 | 54
| 342500 | 342550 | 54
| 342550 | 342600 | 54
| 342600 | 342650 | 42.7778
| 342650 | 342700 | 54
| 342700 | 342750 | 54
| 342750 | 342800 | 54
| 342800 | 342850 | 54
| 342850 | 342900 | 54
| 342900 | 342950 | 54
| 342950 | 343000 | 54
| 343000 | 343050 | 54
| 343050 | 343100 | 54
| 343100 | 343150 | 54
| 343150 | 343200 | 54
| 343200 | 343250 | 54
| 343250 | 343300 | 54
| 343300 | 343350 | 54
| 343350 | 343400 | 54
| 343400 | 343450 | 54
| 343450 | 343500 | 54
| 343500 | 343550 | 54
| 343550 | 343600 | 54
| 343600 | 343650 | 100
| 343650 | 343700 | 18
| 343700 | 343750 | 54
| 343750 | 343800 | 54
| 343800 | 343850 | 54
| 343850 | 343900 | 54
| 343900 | 343950 | 54
| 343950 | 344000 | 54
| 344000 | 344050 | 54
| 344050 | 344100 | 54
| 344100 | 344150 | 54
| 344150 | 344200 | 54
| 344200 | 344250 | 54
| 344250 | 344300 | 54
| 344300 | 344350 | 54
| 344350 | 344400 | 54
| 344400 | 344450 | 54
| 344450 | 344500 | 54
| 344500 | 344550 | 54
| 344550 | 344600 | 54
| 344600 | 344650 | 54
| 344650 | 344700 | 54
| 344700 | 344750 | 41.1111
| 344750 | 344800 | 54
| 344800 | 344850 | 54
| 344850 | 344900 | 54
| 344900 | 344950 | 54
| 344950 | 345000 | 54
| 345000 | 345050 | 54
| 345050 | 345100 | 54
| 345100 | 345150 | 54
| 345150 | 345200 | 54
| 345200 | 345250 | 54
| 345250 | 345300 | 54
| 345300 | 345350 | 54
| 345350 | 345400 | 54
| 345400 | 345450 | 54
| 345450 | 345500 | 54
| 345500 | 345550 | 54
| 345550 | 345600 | 54
| 345600 | 345650 | 54
| 345650 | 345700 | 54
| 345700 | 345750 | 54
| 345750 | 345800 | 59.1346
| 345800 | 345850 | 54
| 345850 | 345900 | 54
| 345900 | 345950 | 54
| 345950 | 346000 | 54
| 346000 | 346050 | 54
| 346050 | 346100 | 54
| 346100 | 346150 | 54
| 346150 | 346200 | 54
| 346200 | 346250 | 54
| 346250 | 346300 | 54
| 346300 | 346350 | 54
| 346350 | 346400 | 54
| 346400 | 346450 | 54
| 346450 | 346500 | 54
| 346500 | 346550 | 54
| 346550 | 346600 | 54
| 346600 | 346650 | 54
| 346650 | 346700 | 54
| 346700 | 346750 | 54
| 346750 | 346800 | 54
| 346800 | 346850 | 61.4286
| 346850 | 346900 | 54
| 346900 | 346950 | 54
| 346950 | 347000 | 54
| 347000 | 347050 | 54
| 347050 | 347100 | 54
| 347100 | 347150 | 54
| 347150 | 347200 | 54
| 347200 | 347250 | 54
| 347250 | 347300 | 54
| 347300 | 347350 | 54
| 347350 | 347400 | 54
| 347400 | 347450 | 54
| 347450 | 347500 | 54
| 347500 | 347550 | 54
| 347550 | 347600 | 54
| 347600 | 347650 | 54
| 347650 | 347700 | 54
| 347700 | 347750 | 54
| 347750 | 347800 | 54
| 347800 | 347850 | 54
| 347850 | 347900 | 59.1346
| 347900 | 347950 | 54
| 347950 | 348000 | 50
| 348000 | 348050 | 50
| 348050 | 348100 | #REF!
| 348100 | 348150 | #REF!
| 348150 | 348200 | #REF!
| 348200 | 348250 | #REF!
| 348250 | 348300 | #REF!
| 348300 | 348350 | #REF!
| 348350 | 348400 | #REF!
| 348400 | 348450 | #REF!
| 348450 | 348500 | #REF!
| 348500 | 348550 | #REF!
| 348550 | 348600 | #REF!
| 348600 | 348650 | #REF!
| 348650 | 348700 | #REF!
| 348700 | 348750 | #REF!
| 348750 | 348800 | #REF!
| 348800 | 348850 | 26.7004
| 348850 | 348900 | #REF!
| 348900 | 348950 | #REF!
| 348950 | 349000 | #REF!
| 349000 | 349050 | #REF!
| 349050 | 349100 | #REF!
| 349100 | 349150 | #REF!
| 349150 | 349200 | #REF!
| 349200 | 349250 | #REF!
| 349250 | 349300 | #REF!
| 349300 | 349350 | #REF!
| 349350 | 349400 | #REF!
| 349400 | 349450 | #REF!
| 349450 | 349500 | #REF!
| 349500 | 349550 | #REF!
| 349550 | 349600 | #REF!
| 349600 | 349650 | #REF!
| 349650 | 349700 | #REF!
| 349700 | 349750 | #REF!
| 349750 | 349800 | #REF!
| 349800 | 349850 | #REF!
| 349850 | 349900 | #REF!
| 349900 | 349950 | #REF!
| 349950 | 350000 | #REF!
| 350000 | 350050 | #REF!
| 350050 | 350100 | #REF!
| 350100 | 350150 | #REF!
| 350150 | 350200 | #REF!
| 350200 | 350250 | #REF!
| 350250 | 350300 | #REF!
| 350300 | 350350 | #REF!
| 350350 | 350400 | #REF!
| 350400 | 350450 | #REF!
| 350450 | 350500 | #REF!
| 350500 | 350550 | #REF!
| 350550 | 350600 | #REF!
| 350600 | 350650 | #REF!
| 350650 | 350700 | #REF!
| 350700 | 350750 | #REF!
| 350750 | 350800 | #REF!
| 350800 | 350850 | #REF!
| 350850 | 350900 | #REF!
| 350900 | 350950 | #REF!
| 350950 | 351000 | #REF!
| 351000 | 351050 | #REF!
| 351050 | 351100 | #REF!
| 351100 | 351150 | #REF!
| 351150 | 351200 | #REF!
| 351200 | 351250 | #REF!
| 351250 | 351300 | #REF!
| 351300 | 351350 | #REF!
| 351350 | 351400 | #REF!
| 351400 | 351450 | #REF!
| 351450 | 351500 | #REF!
| 351500 | 351550 | #REF!
| 351550 | 351600 | #REF!
| 351600 | 351650 | #REF!
| 351650 | 351700 | #REF!
| 351700 | 351750 | #REF!
| 351750 | 351800 | #REF!
| 351800 | 351850 | #REF!
| 351850 | 351900 | #REF!
| 351900 | 351950 | #REF!
| 351950 | 352000 | #REF!
| 352000 | 352050 | #REF!
| 352050 | 352100 | #REF!
| 352100 | 352150 | #REF!
| 352150 | 352200 | #REF!
| 352200 | 352250 | #REF!
| 352250 | 352300 | #REF!
| 352300 | 352350 | #REF!
| 352350 | 352400 | #REF!
| 352400 | 352450 | #REF!
| 352450 | 352500 | #REF!
| 352500 | 352550 | #REF!
| 352550 | 352600 | #REF!
| 352600 | 352650 | #REF!
| 352650 | 352700 | #REF!
| 352700 | 352750 | #REF!
| 352750 | 352800 | #REF!
| 352800 | 352850 | #REF!
| 352850 | 352900 | #REF!
| 352900 | 352950 | #REF!
| 352950 | 353000 | #REF!
| 353000 | 353050 | #REF!
| 353050 | 353100 | #REF!
| 353100 | 353150 | #REF!
| 353150 | 353200 | #REF!
| 353200 | 353250 | #REF!
| 353250 | 353300 | #REF!
| 353300 | 353350 | #REF!
| 353350 | 353400 | #REF!
| 353400 | 353450 | #REF!
| 353450 | 353500 | #REF!
| 353500 | 353550 | #REF!
| 353550 | 353600 | #REF!
| 353600 | 353650 | #REF!
| 353650 | 353700 | #REF!
| 353700 | 353750 | #REF!
| 353750 | 353800 | #REF!
| 353800 | 353850 | #REF!
| 353850 | 353900 | #REF!
| 353900 | 353950 | #REF!
| 353950 | 354000 | #REF!
| 354000 | 354050 | #REF!
| 354050 | 354100 | #REF!
| 354100 | 354150 | #REF!
| 354150 | 354200 | #REF!
| 354200 | 354250 | #REF!
| 354250 | 354300 | #REF!
| 354300 | 354350 | #REF!
| 354350 | 354400 | #REF!
| 354400 | 354450 | #REF!
| 354450 | 354500 | #REF!
| 354500 | 354550 | #REF!
| 354550 | 354600 | #REF!
| 354600 | 354650 | #REF!
| 354650 | 354700 | #REF!
| 354700 | 354750 | #REF!
| 354750 | 354800 | #REF!
| 354800 | 354850 | #REF!
| 354850 | 354900 | #REF!
| 354900 | 354950 | #REF!
| 354950 | 355000 | #REF!
| 355000 | 355050 | #REF!
| 355050 | 355100 | #REF!
| 355100 | 355150 | #REF!
| 355150 | 355200 | #REF!
| 355200 | 355250 | #REF!
| 355250 | 355300 | #REF!
| 355300 | 355350 | #REF!
| 355350 | 355400 | #REF!
| 355400 | 355450 | #REF!
| 355450 | 355500 | #REF!
| 355500 | 355550 | #REF!
| 355550 | 355600 | #REF!
| 355600 | 355650 | #REF!
| 355650 | 355700 | #REF!
| 355700 | 355750 | #REF!
| 355750 | 355800 | #REF!
| 355800 | 355850 | #REF!
| 355850 | 355900 | #REF!
| 355900 | 355950 | #REF!
| 355950 | 356000 | #REF!
| 356000 | 356050 | #REF!
| 356050 | 356100 | #REF!
| 356100 | 356150 | #REF!
| 356150 | 356200 | #REF!
| 356200 | 356250 | #REF!
| 356250 | 356300 | #REF!
| 356300 | 356350 | #REF!
| 356350 | 356400 | #REF!
| 356400 | 356450 | #REF!
| 356450 | 356500 | #REF!
| 356500 | 356550 | #REF!
| 356550 | 356600 | #REF!
| 356600 | 356650 | #REF!
| 356650 | 356700 | #REF!
| 356700 | 356750 | #REF!
| 356750 | 356800 | #REF!
| 356800 | 356850 | #REF!
| 356850 | 356900 | #REF!
| 356900 | 356950 | #REF!
| 356950 | 357000 | #REF!
| 357000 | 357050 | #REF!
| 357050 | 357100 | #REF!
| 357100 | 357150 | #REF!
| 357150 | 357200 | #REF!
| 357200 | 357250 | #REF!
| 357250 | 357300 | #REF!
| 357300 | 357350 | #REF!
| 357350 | 357400 | #REF!
| 357400 | 357450 | #REF!
| 357450 | 357500 | #REF!
| 357500 | 357550 | #REF!
| 357550 | 357600 | #REF!
| 357600 | 357650 | #REF!
| 357650 | 357700 | #REF!
| 357700 | 357750 | #REF!
| 357750 | 357800 | #REF!
| 357800 | 357850 | #REF!
| 357850 | 357900 | #REF!
| 357900 | 357950 | #REF!
| 357950 | 358000 | #REF!
| 358000 | 358050 | #REF!
| 358050 | 358100 | #REF!
| 358100 | 358150 | #REF!
| 358150 | 358200 | #REF!
| 358200 | 358250 | #REF!
| 358250 | 358300 | #REF!
| 358300 | 358350 | #REF!
| 358350 | 358400 | #REF!
| 358400 | 358450 | #REF!
| 358450 | 358500 | #REF!
| 358500 | 358550 | #REF!
| 358550 | 358600 | #REF!
| 358600 | 358650 | #REF!
| 358650 | 358700 | #REF!
| 358700 | 358750 | #REF!
| 358750 | 358800 | #REF!
| 358800 | 358850 | #REF!
| 358850 | 358900 | #REF!
| 358900 | 358950 | #REF!
| 358950 | 359000 | #REF!
| 359000 | 359050 | #REF!
| 359050 | 359100 | #REF!
| 359100 | 359150 | #REF!
| 359150 | 359200 | #REF!
| 359200 | 359250 | #REF!
| 359250 | 359300 | #REF!
| 359300 | 359350 | #REF!
| 359350 | 359400 | #REF!
| 359400 | 359450 | #REF!
| 359450 | 359500 | #REF!
| 359500 | 359550 | #REF!
| 359550 | 359600 | #REF!
| 359600 | 359650 | #REF!
| 359650 | 359700 | #REF!
| 359700 | 359750 | #REF!
| 359750 | 359800 | #REF!
| 359800 | 359850 | #REF!
| 359850 | 359900 | #REF!
| 359900 | 359950 | #REF!
| 359950 | 360000 | #REF!
| 360000 | 360050 | #REF!
| 360050 | 360100 | #REF!
| 360100 | 360150 | #REF!
| 360150 | 360200 | #REF!
| 360200 | 360250 | #REF!
| 360250 | 360300 | #REF!
| 360300 | 360350 | #REF!
| 360350 | 360400 | #REF!
| 360400 | 360450 | #REF!
| 360450 | 360500 | #REF!
| 360500 | 360550 | #REF!
| 360550 | 360600 | #REF!
| 360600 | 360650 | #REF!
| 360650 | 360700 | #REF!
| 360700 | 360750 | #REF!
| 360750 | 360800 | #REF!
| 360800 | 360850 | #REF!
| 360850 | 360900 | #REF!
| 360900 | 360950 | #REF!
| 360950 | 361000 | #REF!
| 361000 | 361050 | #REF!
| 361050 | 361100 | #REF!
| 361100 | 361150 | #REF!
| 361150 | 361200 | #REF!
| 361200 | 361250 | #REF!
| 361250 | 361300 | #REF!
| 361300 | 361350 | #REF!
| 361350 | 361400 | #REF!
| 361400 | 361450 | #REF!
| 361450 | 361500 | #REF!
| 361500 | 361550 | #REF!
| 361550 | 361600 | #REF!
| 361600 | 361650 | #REF!
| 361650 | 361700 | #REF!
| 361700 | 361750 | #REF!
| 361750 | 361800 | #REF!
| 361800 | 361850 | #REF!
| 361850 | 361900 | #REF!
| 361900 | 361950 | #REF!
| 361950 | 362000 | #REF!
| 362000 | 362050 | #REF!
| 362050 | 362100 | #REF!
| 362100 | 362150 | #REF!
| 362150 | 362200 | #REF!
| 362200 | 362250 | #REF!
| 362250 | 362300 | #REF!
| 362300 | 362350 | #REF!
| 362350 | 362400 | #REF!
| 362400 | 362450 | #REF!
| 362450 | 362500 | #REF!
| 362500 | 362550 | #REF!
| 362550 | 362600 | #REF!
| 362600 | 362650 | #REF!
| 362650 | 362700 | #REF!
| 362700 | 362750 | #REF!
| 362750 | 362800 | #REF!
| 362800 | 362850 | #REF!
| 362850 | 362900 | #REF!
| 362900 | 362950 | #REF!
| 362950 | 363000 | #REF!
| 363000 | 363050 | #REF!
| 363050 | 363100 | #REF!
| 363100 | 363150 | #REF!
| 363150 | 363200 | #REF!
| 363200 | 363250 | #REF!
| 363250 | 363300 | #REF!
| 363300 | 363350 | #REF!
| 363350 | 363400 | #REF!
| 363400 | 363450 | #REF!
| 363450 | 363500 | #REF!
| 363500 | 363550 | #REF!
| 363550 | 363600 | #REF!
| 363600 | 363650 | #REF!
| 363650 | 363700 | #REF!
| 363700 | 363750 | #REF!
| 363750 | 363800 | #REF!
| 363800 | 363850 | #REF!
| 363850 | 363900 | #REF!
| 363900 | 363950 | #REF!
| 363950 | 364000 | #REF!
| 364000 | 364050 | #REF!
| 364050 | 364100 | #REF! | 1: 2001
| 364100 | 364150 | #REF! | 1: 2004
| 364150 | 364200 | #REF! | 1: 2007
| 364200 | 364250 | #REF! | 1: 2010
| 364250 | 364300 | #REF! | 1: 2013
| 364300 | 364350 | #REF! | 1: 2016
| 364350 | 364400 | #REF! | 1: 2019
| 364400 | 364450 | #REF! | 1: 2022
| 364450 | 364500 | #REF! | 1: 2025
| 364500 | 364550 | #REF! | 1: 2028
| 364550 | 364600 | #REF! | 1: 2031
| 364600 | 364650 | #REF! | 1: 2034
| 364650 | 364700 | #REF! | 1: 2037
| 364700 | 364750 | #REF! | 1: 2040
| 364750 | 364800 | #REF! | 1: 2043
| 364800 | 364850 | #REF! | 1: 2046
| 364850 | 364900 | #REF! | 1: 2049
| 364900 | 364950 | #REF! | 1: 2052
| 364950 | 365000 | #REF! | 1: 2055
| 365000 | 365050 | #REF! | 1: 2058
| 365050 | 365100 | #REF! | 1: 2061
| 365100 | 365150 | #REF! | 1: 2064
| 365150 | 365200 | #REF! | 1: 2067
| 365200 | 365250 | #REF! | 1: 2070
| 365250 | 365300 | #REF! | 1: 2073
| 365300 | 365350 | #REF! | 1: 2076
| 365350 | 365400 | #REF! | 1: 2079
| 365400 | 365450 | #REF! | 1: 2082
| 365450 | 365500 | #REF! | 1: 2085
| 365500 | 365550 | #REF! | 1: 2088
| 365550 | 365600 | #REF! | 1: 2091
| 365600 | 365650 | #REF! | 1: 2094
| 365650 | 365700 | #REF! | 1: 2097
| 365700 | 365750 | #REF! | 1: 2100
| 365750 | 365800 | #REF! | 1: 2103
| 365800 | 365850 | #REF! | 1: 2106
| 365850 | 365900 | #REF! | 1: 2109
| 365900 | 365950 | #REF! | 1: 2112
| 365950 | 366000 | #REF! | 1: 2115
| 366000 | 366050 | #REF! | 1: 2118
| 366050 | 366100 | #REF! | 1: 2121
| 366100 | 366150 | #REF! | 1: 2124
| 366150 | 366200 | #REF! | 1: 2127
| 366200 | 366250 | #REF! | 1: 2130
| 366250 | 366300 | #REF! | 1: 2133
| 366300 | 366350 | #REF! | 1: 2136
| 366350 | 366400 | #REF! | 1: 2139
| 366400 | 366450 | #REF! | 1: 2142
| 366450 | 366500 | #REF! | 1: 2145
| 366500 | 366550 | #REF! | 1: 2148
| 366550 | 366600 | #REF! | 1: 2151
| 366600 | 366650 | #REF! | 1: 2154
| 366650 | 366700 | #REF! | 1: 2157
| 366700 | 366750 | #REF! | 1: 2160
| 366750 | 366800 | #REF! | 1: 2163
| 366800 | 366850 | #REF! | 1: 2166
| 366850 | 366900 | #REF! | 1: 2169
| 366900 | 366950 | #REF! | 1: 2172
| 366950 | 367000 | #REF! | 1: 2175
| 367000 | 367050 | #REF! | 1: 2178
| 367050 | 367100 | #REF! | 1: 2181
| 367100 | 367150 | #REF! | 1: 2184
| 367150 | 367200 | #REF! | 1: 2187
| 367200 | 367250 | #REF! | 1: 2190
| 367250 | 367300 | #REF! | 1: 2193
| 367300 | 367350 | #REF! | 1: 2196
| 367350 | 367400 | #REF! | 1: 2199
| 367400 | 367450 | #REF! | 1: 2202
| 367450 | 367500 | #REF! | 1: 2205
| 367500 | 367550 | #REF! | 1: 2208
| 367550 | 367600 | #REF! | 1: 2211
| 367600 | 367650 | #REF! | 1: 2214
| 367650 | 367700 | #REF! | 1: 2217
| 367700 | 367750 | #REF! | 1: 2220
| 367750 | 367800 | #REF! | 1: 2223
| 367800 | 367850 | #REF! | 1: 2226
| 367850 | 367900 | #REF! | 1: 2229
| 367900 | 367950 | #REF! | 1: 2232
| 367950 | 368000 | #REF! | 1: 2235
| 368000 | 368050 | #REF! | 1: 2238
| 368050 | 368100 | #REF! | 1: 2241
| 368100 | 368150 | #REF! | 1: 2244
| 368150 | 368200 | #REF! | 1: 2247
| 368200 | 368250 | #REF! | 1: 2250
| 368250 | 368300 | #REF! | 1: 2253
| 368300 | 368350 | #REF! | 1: 2256
| 368350 | 368400 | #REF! | 1: 2259
| 368400 | 368450 | #REF! | 1: 2262
| 368450 | 368500 | #REF! | 1: 2265
| 368500 | 368550 | #REF! | 1: 2268
| 368550 | 368600 | #REF! | 1: 2271
| 368600 | 368650 | #REF! | 1: 2274
| 368650 | 368700 | #REF! | 1: 2277
| 368700 | 368750 | #REF! | 1: 2280
| 368750 | 368800 | #REF! | 1: 2283
| 368800 | 368850 | #REF! | 1: 2286
| 368850 | 368900 | #REF! | 1: 2289
| 368900 | 368950 | #REF! | 1: 2292
| 368950 | 369000 | #REF! | 1: 2295
| 369000 | 369050 | #REF! | 1: 2298
| 369050 | 369100 | #REF! | 1: 2301
| 369100 | 369150 | #REF! | 1: 2304
| 369150 | 369200 | #REF! | 1: 2307
| 369200 | 369250 | #REF! | 1: 2310
| 369250 | 369300 | #REF! | 1: 2313
| 369300 | 369350 | #REF! | 1: 2316
| 369350 | 369400 | #REF! | 1: 2319
| 369400 | 369450 | #REF! | 1: 2322
| 369450 | 369500 | #REF! | 1: 2325
| 369500 | 369550 | #REF! | 1: 2328
| 369550 | 369600 | #REF! | 1: 2331
| 369600 | 369650 | #REF! | 1: 2334
| 369650 | 369700 | #REF! | 1: 2337
| 369700 | 369750 | #REF! | 1: 2340
| 369750 | 369800 | #REF! | 1: 2343
| 369800 | 369850 | #REF! | 1: 2346
| 369850 | 369900 | #REF! | 1: 2349
| 369900 | 369950 | #REF! | 1: 2352
| 369950 | 370000 | #REF! | 1: 2355
| 370000 | 370050 | #REF! | 1: 2358
| 370050 | 370100 | #REF! | 1: 2361
| 370100 | 370150 | #REF! | 1: 2364
| 370150 | 370200 | #REF! | 1: 2367
| 370200 | 370250 | #REF! | 1: 2370
| 370250 | 370300 | #REF! | 1: 2373
| 370300 | 370350 | #REF! | 1: 2376
| 370350 | 370400 | #REF! | 1: 2379
| 370400 | 370450 | #REF! | 1: 2382
| 370450 | 370500 | #REF! | 1: 2385
| 370500 | 370550 | #REF! | 1: 2388
| 370550 | 370600 | #REF! | 1: 2391
| 370600 | 370650 | #REF! | 1: 2394
| 370650 | 370700 | #REF! | 1: 2397
| 370700 | 370750 | #REF! | 1: 2400
| 370750 | 370800 | #REF! | 1: 2403
| 370800 | 370850 | #REF! | 1: 2406
| 370850 | 370900 | #REF! | 1: 2409
| 370900 | 370950 | #REF! | 1: 2412
| 370950 | 371000 | #REF! | 1: 2415
| 371000 | 371050 | #REF! | 1: 2418
| 371050 | 371100 | #REF! | 1: 2421
| 371100 | 371150 | #REF! | 1: 2424
| 371150 | 371200 | #REF! | 1: 2427
| 371200 | 371250 | #REF! | 1: 2430
| 371250 | 371300 | #REF! | 1: 2433
| 371300 | 371350 | #REF! | 1: 2436
| 371350 | 371400 | #REF! | 1: 2439
| 371400 | 371450 | #REF! | 1: 2442
| 371450 | 371500 | #REF! | 1: 2445
| 371500 | 371550 | #REF! | 1: 2448
| 371550 | 371600 | #REF! | 1: 2451
| 371600 | 371650 | #REF! | 1: 2454
| 371650 | 371700 | #REF! | 1: 2457
| 371700 | 371750 | #REF! | 1: 2460
| 371750 | 371800 | #REF! | 1: 2463
| 371800 | 371850 | #REF! | 1: 2466
| 371850 | 371900 | #REF! | 1: 2469
| 371900 | 371950 | #REF! | 1: 2472
| 371950 | 372000 | #REF! | 1: 2475
| 372000 | 372050 | #REF! | 1: 2478
| 372050 | 372100 | #REF! | 1: 2481
| 372100 | 372150 | #REF! | 1: 2484
| 372150 | 372200 | #REF! | 1: 2487
| 372200 | 372250 | #REF! | 1: 2490
| 372250 | 372300 | #REF! | 1: 2493
| 372300 | 372350 | #REF! | 1: 2496
| 372350 | 372400 | #REF! | 1: 2499
| 372400 | 372450 | #REF! | 1: 2502
| 372450 | 372500 | #REF! | 1: 2505
| 372500 | 372550 | #REF! | 1: 2508
| 372550 | 372600 | #REF! | 1: 2511
| 372600 | 372650 | #REF! | 1: 2514
| 372650 | 372700 | #REF! | 1: 2517
| 372700 | 372750 | #REF! | 1: 2520
| 372750 | 372800 | #REF! | 1: 2523
| 372800 | 372850 | #REF! | 1: 2526
| 372850 | 372900 | #REF! | 1: 2529
| 372900 | 372950 | #REF! | 1: 2532
| 372950 | 373000 | #REF! | 1: 2535
| 373000 | 373050 | #REF! | 1: 2538
| 373050 | 373100 | #REF! | 1: 2541
| 373100 | 373150 | #REF! | 1: 2544
| 373150 | 373200 | #REF! | 1: 2547
| 373200 | 373250 | #REF! | 1: 2550
| 373250 | 373300 | #REF! | 1: 2553
| 373300 | 373350 | #REF! | 1: 2556
| 373350 | 373400 | #REF! | 1: 2559
| 373400 | 373450 | #REF! | 1: 2562
| 373450 | 373500 | #REF! | 1: 2565
| 373500 | 373550 | #REF! | 1: 2568
| 373550 | 373600 | #REF! | 1: 2571
| 373600 | 373650 | #REF! | 1: 2574
| 373650 | 373700 | #REF! | 1: 2577
| 373700 | 373750 | #REF! | 1: 2580
| 373750 | 373800 | #REF! | 1: 2583
| 373800 | 373850 | #REF! | 1: 2586
| 373850 | 373900 | #REF! | 1: 2589
| 373900 | 373950 | #REF! | 1: 2592
| 373950 | 374000 | #REF! | 1: 2595
| 374000 | 374050 | #REF! | 1: 2598
| 374050 | 374100 | #REF! | 1: 2601
| 374100 | 374150 | #REF! | 1: 2604
| 374150 | 374200 | #REF! | 1: 2607
| 374200 | 374250 | #REF! | 1: 2610
| 374250 | 374300 | #REF! | 1: 2613
| 374300 | 374350 | #REF! | 1: 2616
| 374350 | 374400 | #REF! | 1: 2619
| 374400 | 374450 | #REF! | 1: 2622
| 374450 | 374500 | #REF! | 1: 2625
| 374500 | 374550 | #REF! | 1: 2628
| 374550 | 374600 | #REF! | 1: 2631
| 374600 | 374650 | #REF! | 1: 2634
| 374650 | 374700 | #REF! | 1: 2637
| 374700 | 374750 | #REF! | 1: 2640
| 374750 | 374800 | #REF! | 1: 2643
| 374800 | 374850 | #REF! | 1: 2646
| 374850 | 374900 | #REF! | 1: 2649
| 374900 | 374950 | #REF! | 1: 2652
| 374950 | 375000 | #REF! | 1: 2655
| 375000 | 375050 | #REF! | 1: 2658
| 375050 | 375100 | #REF! | 1: 2661
| 375100 | 375150 | #REF! | 1: 2664
| 375150 | 375200 | #REF! | 1: 2667
| 375200 | 375250 | #REF! | 1: 2670
| 375250 | 375300 | #REF! | 1: 2673
| 375300 | 375350 | #REF! | 1: 2676
| 375350 | 375400 | #REF! | 1: 2679
| 375400 | 375450 | #REF! | 1: 2682
| 375450 | 375500 | #REF! | 1: 2685
| 375500 | 375550 | #REF! | 1: 2688
| 375550 | 375600 | #REF! | 1: 2691
| 375600 | 375650 | #REF! | 1: 2694
| 375650 | 375700 | #REF! | 1: 2697
| 375700 | 375750 | #REF! | 1: 2700
| 375750 | 375800 | #REF! | 1: 2703
| 375800 | 375850 | #REF! | 1: 2706
| 375850 | 375900 | #REF! | 1: 2709
| 375900 | 375950 | #REF! | 1: 2712
| 375950 | 376000 | #REF! | 1: 2715
| 376000 | 376050 | #REF! | 1: 2718
| 376050 | 376100 | #REF! | 1: 2721
| 376100 | 376150 | #REF! | 1: 2724
| 376150 | 376200 | #REF! | 1: 2727
| 376200 | 376250 | #REF! | 1: 2730
| 376250 | 376300 | #REF! | 1: 2733
| 376300 | 376350 | #REF! | 1: 2736
| 376350 | 376400 | #REF! | 1: 2739
| 376400 | 376450 | #REF! | 1: 2742
| 376450 | 376500 | #REF! | 1: 2745
| 376500 | 376550 | #REF! | 1: 2748
| 376550 | 376600 | #REF! | 1: 2751
| 376600 | 376650 | #REF! | 1: 2754
| 376650 | 376700 | #REF! | 1: 2757
| 376700 | 376750 | #REF! | 1: 2760
| 376750 | 376800 | #REF! | 1: 2763
| 376800 | 376850 | #REF! | 1: 2766
| 376850 | 376900 | #REF! | 1: 2769
| 376900 | 376950 | #REF! | 1: 2772
| 376950 | 377000 | #REF! | 1: 2775
| 377000 | 377050 | #REF! | 1: 2778
| 377050 | 377100 | #REF! | 1: 2781
| 377100 | 377150 | #REF! | 1: 2784
| 377150 | 377200 | #REF! | 1: 2787
| 377200 | 377250 | #REF! | 1: 2790
| 377250 | 377300 | #REF! | 1: 2793
| 377300 | 377350 | #REF! | 1: 2796
| 377350 | 377400 | #REF! | 1: 2799
| 377400 | 377450 | #REF! | 1: 2802
| 377450 | 377500 | #REF! | 1: 2805
| 377500 | 377550 | #REF! | 1: 2808
| 377550 | 377600 | #REF! | 1: 2811
| 377600 | 377650 | #REF! | 1: 2814
| 377650 | 377700 | #REF! | 1: 2817
| 377700 | 377750 | #REF! | 1: 2820
| 377750 | 377800 | #REF! | 1: 2823
| 377800 | 377850 | #REF! | 1: 2826
| 377850 | 377900 | #REF! | 1: 2829
| 377900 | 377950 | #REF! | 1: 2832
| 377950 | 378000 | #REF! | 1: 2835
| 378000 | 378050 | #REF! | 1: 2838
| 378050 | 378100 | #REF! | 1: 2841
| 378100 | 378150 | #REF! | 1: 2844
| 378150 | 378200 | #REF! | 1: 2847
| 378200 | 378250 | #REF! | 1: 2850
| 378250 | 378300 | #REF! | 1: 2853
| 378300 | 378350 | #REF! | 1: 2856
| 378350 | 378400 | #REF! | 1: 2859
| 378400 | 378450 | #REF! | 1: 2862
| 378450 | 378500 | #REF! | 1: 2865
| 378500 | 378550 | #REF! | 1: 2868
| 378550 | 378600 | #REF! | 1: 2871
| 378600 | 378650 | #REF! | 1: 2874
| 378650 | 378700 | #REF! | 1: 2877
| 378700 | 378750 | #REF! | 1: 2880
| 378750 | 378800 | #REF! | 1: 2883
| 378800 | 378850 | #REF! | 1: 2886
| 378850 | 378900 | #REF! | 1: 2889
| 378900 | 378950 | #REF! | 1: 2892
| 378950 | 379000 | #REF! | 1: 2895
| 379000 | 379050 | #REF! | 1: 2898
| 379050 | 379100 | #REF! | 1: 2901
| 379100 | 379150 | #REF! | 1: 2904
| 379150 | 379200 | #REF! | 1: 2907
| 379200 | 379250 | #REF! | 1: 2910
| 379250 | 379300 | #REF! | 1: 2913
| 379300 | 379350 | #REF! | 1: 2916
| 379350 | 379400 | #REF! | 1: 2919
| 379400 | 379450 | #REF! | 1: 2922
| 379450 | 379500 | #REF! | 1: 2925
| 379500 | 379550 | #REF! | 1: 2928
| 379550 | 379600 | #REF! | 1: 2931
| 379600 | 379650 | #REF! | 1: 2934
| 379650 | 379700 | #REF! | 1: 2937
| 379700 | 379750 | #REF! | 1: 2940
| 379750 | 379800 | #REF! | 1: 2943
| 379800 | 379850 | #REF! | 1: 2946
| 379850 | 379900 | #REF! | 1: 2949
| 379900 | 379950 | #REF! | 1: 2952
| 379950 | 380000 | #REF! | 1: 2955
| 380000 | 380050 | #REF! | 1: 2958
| 380050 | 380100 | #REF! | 1: 2961
| 380100 | 380150 | #REF! | 1: 2964
| 380150 | 380200 | #REF! | 1: 2967
| 380200 | 380250 | #REF! | 1: 2970
| 380250 | 380300 | #REF! | 1: 2973
| 380300 | 380350 | #REF! | 1: 2976
| 380350 | 380400 | #REF! | 1: 2979
| 380400 | 380450 | #REF! | 1: 2982
| 380450 | 380500 | #REF! | 1: 2985
| 380500 | 380550 | #REF! | 1: 2988
| 380550 | 380600 | #REF! | 1: 2991
| 380600 | 380650 | #REF! | 1: 2994
| 380650 | 380700 | #REF! | 1: 2997
| 380700 | 380750 | #REF! | 1: 3000
| 380750 | 380800 | #REF! | 1: 3003
| 380800 | 380850 | #REF! | 1: 3006
| 380850 | 380900 | #REF! | 1: 3009
| 380900 | 380950 | #REF! | 1: 3012
| 380950 | 381000 | #REF! | 1: 3015
| 381000 | 381050 | #REF! | 1: 3018
| 381050 | 381100 | #REF! | 1: 3021
| 381100 | 381150 | #REF! | 1: 3024
| 381150 | 381200 | #REF! | 1: 3027
| 381200 | 381250 | #REF! | 1: 3030
| 381250 | 381300 | #REF! | 1: 3033
| 381300 | 381350 | #REF! | 1: 3036
| 381350 | 381400 | #REF! | 1: 3039
| 381400 | 381450 | #REF! | 1: 3042
| 381450 | 381500 | #REF! | 1: 3045
| 381500 | 381550 | #REF! | 1: 3048
| 381550 | 381600 | #REF! | 1: 3051
| 381600 | 381650 | #REF! | 1: 3054
| 381650 | 381700 | #REF! | 1: 3057
| 381700 | 381750 | #REF! | 1: 3060
| 381750 | 381800 | #REF! | 1: 3063
| 381800 | 381850 | #REF! | 1: 3066
| 381850 | 381900 | #REF! | 1: 3069
| 381900 | 381950 | #REF! | 1: 3072
| 381950 | 382000 | #REF! | 1: 3075
| 382000 | 382050 | #REF! | 1: 3078
| 382050 | 382100 | #REF! | 1: 3081
| 382100 | 382150 | #REF! | 1: 3084
| 382150 | 382200 | #REF! | 1: 3087
| 382200 | 382250 | #REF! | 1: 3090
| 382250 | 382300 | #REF! | 1: 3093
| 382300 | 382350 | #REF! | 1: 3096
| 382350 | 382400 | #REF! | 1: 3099
| 382400 | 382450 | #REF! | 1: 3102
| 382450 | 382500 | #REF! | 1: 3105
| 382500 | 382550 | #REF! | 1: 3108
| 382550 | 382600 | #REF! | 1: 3111
| 382600 | 382650 | #REF! | 1: 3114
| 382650 | 382700 | #REF! | 1: 3117
| 382700 | 382750 | #REF! | 1: 3120
| 382750 | 382800 | #REF! | 1: 3123
| 382800 | 382850 | #REF! | 1: 3126
| 382850 | 382900 | #REF! | 1: 3129
| 382900 | 382950 | #REF! | 1: 3132
| 382950 | 383000 | #REF! | 1: 3135
| 383000 | 383050 | #REF! | 1: 3138
| 383050 | 383100 | #REF! | 1: 3141
| 383100 | 383150 | #REF! | 1: 3144
| 383150 | 383200 | #REF! | 1: 3147
| 383200 | 383250 | #REF! | 1: 3150
| 383250 | 383300 | #REF! | 1: 3153
| 383300 | 383350 | #REF! | 1: 3156
| 383350 | 383400 | #REF! | 1: 3159
| 383400 | 383450 | #REF! | 1: 3162
| 383450 | 383500 | #REF! | 1: 3165
| 383500 | 383550 | #REF! | 1: 3168
| 383550 | 383600 | #REF! | 1: 3171
| 383600 | 383650 | #REF! | 1: 3174
| 383650 | 383700 | #REF! | 1: 3177
| 383700 | 383750 | #REF! | 1: 3180
| 383750 | 383800 | #REF! | 1: 3183
| 383800 | 383850 | #REF! | 1: 3186
| 383850 | 383900 | #REF! | 1: 3189
| 383900 | 383950 | #REF! | 1: 3192
| 383950 | 384000 | #REF! | 1: 3195
| 384000 | 384050 | #REF! | 1: 3198
| 384050 | 384100 | #REF! | 1: 3201
| 384100 | 384150 | #REF! | 1: 3204
| 384150 | 384200 | #REF! | 1: 3207
| 384200 | 384250 | #REF! | 1: 3210
| 384250 | 384300 | #REF! | 1: 3213
| 384300 | 384350 | #REF! | 1: 3216
| 384350 | 384400 | #REF! | 1: 3219
| 384400 | 384450 | #REF! | 1: 3222
| 384450 | 384500 | #REF! | 1: 3225
| 384500 | 384550 | #REF! | 1: 3228
| 384550 | 384600 | #REF! | 1: 3231
| 384600 | 384650 | #REF! | 1: 3234
| 384650 | 384700 | #REF! | 1: 3237
| 384700 | 384750 | #REF! | 1: 3240
| 384750 | 384800 | #REF! | 1: 3243
| 384800 | 384850 | #REF! | 1: 3246
| 384850 | 384900 | #REF! | 1: 3249
| 384900 | 384950 | #REF! | 1: 3252
| 384950 | 385000 | #REF! | 1: 3255
| 385000 | 385050 | #REF! | 1: 3258
| 385050 | 385100 | #REF! | 1: 3261
| 385100 | 385150 | #REF! | 1: 3264
| 385150 | 385200 | #REF! | 1: 3267
| 385200 | 385250 | #REF! | 1: 3270
| 385250 | 385300 | #REF! | 1: 3273
| 385300 | 385350 | #REF! | 1: 3276
| 385350 | 385400 | #REF! | 1: 3279
| 385400 | 385450 | #REF! | 1: 3282
| 385450 | 385500 | #REF! | 1: 3285
| 385500 | 385550 | #REF! | 1: 3288
| 385550 | 385600 | #REF! | 1: 3291
| 385600 | 385650 | #REF! | 1: 3294
| 385650 | 385700 | #REF! | 1: 3297
| 385700 | 385750 | #REF! | 1: 3300
| 385750 | 385800 | #REF! | 1: 3303
| 385800 | 385850 | #REF! | 1: 3306
| 385850 | 385900 | #REF! | 1: 3309
| 385900 | 385950 | #REF! | 1: 3312
| 385950 | 386000 | #REF! | 1: 3315
| 386000 | 386050 | #REF! | 1: 3318
| 386050 | 386100 | #REF! | 1: 3321
| 386100 | 386150 | #REF! | 1: 3324
| 386150 | 386200 | #REF! | 1: 3327
| 386200 | 386250 | #REF! | 1: 3330
| 386250 | 386300 | #REF! | 1: 3333
| 386300 | 386350 | #REF! | 1: 3336
| 386350 | 386400 | #REF! | 1: 3339
| 386400 | 386450 | #REF! | 1: 3342
| 386450 | 386500 | #REF! | 1: 3345
| 386500 | 386550 | #REF! | 1: 3348
| 386550 | 386600 | #REF! | 1: 3351
| 386600 | 386650 | #REF! | 1: 3354
| 386650 | 386700 | #REF! | 1: 3357
| 386700 | 386750 | #REF! | 1: 3360
| 386750 | 386800 | #REF! | 1: 3363
| 386800 | 386850 | #REF! | 1: 3366
| 386850 | 386900 | #REF! | 1: 3369
| 386900 | 386950 | #REF! | 1: 3372
| 386950 | 387000 | #REF! | 1: 3375
| 387000 | 387050 | #REF! | 1: 3378
| 387050 | 387100 | #REF! | 1: 3381
| 387100 | 387150 | #REF! | 1: 3384
| 387150 | 387200 | #REF! | 1: 3387
| 387200 | 387250 | #REF! | 1: 3390
| 387250 | 387300 | #REF! | 1: 3393
| 387300 | 387350 | #REF! | 1: 3396
| 387350 | 387400 | #REF! | 1: 3399
| 387400 | 387450 | #REF! | 1: 3402
| 387450 | 387500 | #REF! | 1: 3405
| 387500 | 387550 | #REF! | 1: 3408
| 387550 | 387600 | #REF! | 1: 3411
| 387600 | 387650 | #REF! | 1: 3414
| 387650 | 387700 | #REF! | 1: 3417
| 387700 | 387750 | #REF! | 1: 3420
| 387750 | 387800 | #REF! | 1: 3423
| 387800 | 387850 | #REF! | 1: 3426
| 387850 | 387900 | #REF! | 1: 3429
| 387900 | 387950 | #REF! | 1: 3432
| 387950 | 388000 | #REF! | 1: 3435
| 388000 | 388050 | #REF! | 1: 3438
| 388050 | 388100 | #REF! | 1: 3441
| 388100 | 388150 | #REF! | 1: 3444
| 388150 | 388200 | #REF! | 1: 3447
| 388200 | 388250 | #REF! | 1: 3450
| 388250 | 388300 | #REF! | 1: 3453
| 388300 | 388350 | #REF! | 1: 3456
| 388350 | 388400 | #REF! | 1: 3459
| 388400 | 388450 | #REF! | 1: 3462
| 388450 | 388500 | #REF! | 1: 3465
| 388500 | 388550 | #REF! | 1: 3468
| 388550 | 388600 | #REF! | 1: 3471
| 388600 | 388650 | #REF! | 1: 3474
| 388650 | 388700 | #REF! | 1: 3477
| 388700 | 388750 | #REF! | 1: 3480
| 388750 | 388800 | #REF! | 1: 3483
| 388800 | 388850 | #REF! | 1: 3486
| 388850 | 388900 | #REF! | 1: 3489
| 388900 | 388950 | #REF! | 1: 3492
| 388950 | 389000 | #REF! | 1: 3495
| 389000 | 389050 | #REF! | 1: 3498
| 389050 | 389100 | #REF! | 1: 3501
| 389100 | 389150 | #REF! | 1: 3504
| 389150 | 389200 | #REF! | 1: 3507
| 389200 | 389250 | #REF! | 1: 3510
| 389250 | 389300 | #REF! | 1: 3513
| 389300 | 389350 | #REF! | 1: 3516
| 389350 | 389400 | #REF! | 1: 3519
| 389400 | 389450 | #REF! | 1: 3522
| 389450 | 389500 | #REF! | 1: 3525
| 389500 | 389550 | #REF! | 1: 3528
| 389550 | 389600 | #REF! | 1: 3531
| 389600 | 389650 | #REF! | 1: 3534
| 389650 | 389700 | #REF! | 1: 3537
| 389700 | 389750 | #REF! | 1: 3540
| 389750 | 389800 | #REF! | 1: 3543
| 389800 | 389850 | #REF! | 1: 3546
| 389850 | 389900 | #REF! | 1: 3549
| 389900 | 389950 | #REF! | 1: 3552
| 389950 | 390000 | #REF! | 1: 3555
| 390000 | 390050 | #REF! | 1: 3558
| 390050 | 390100 | #REF! | 1: 3561
| 390100 | 390150 | #REF! | 1: 3564
| 390150 | 390200 | #REF! | 1: 3567
| 390200 | 390250 | #REF! | 1: 3570
| 390250 | 390300 | #REF! | 1: 3573
| 390300 | 390350 | #REF! | 1: 3576
| 390350 | 390400 | #REF! | 1: 3579
| 390400 | 390450 | #REF! | 1: 3582
| 390450 | 390500 | #REF! | 1: 3585
| 390500 | 390550 | #REF! | 1: 3588
| 390550 | 390600 | #REF! | 1: 3591
| 390600 | 390650 | #REF! | 1: 3594
| 390650 | 390700 | #REF! | 1: 3597
| 390700 | 390750 | #REF! | 1: 3600
| 390750 | 390800 | #REF! | 1: 3603
| 390800 | 390850 | #REF! | 1: 3606
| 390850 | 390900 | #REF! | 1: 3609
| 390900 | 390950 | #REF! | 1: 3612
| 390950 | 391000 | #REF! | 1: 3615
| 391000 | 391050 | #REF! | 1: 3618
| 391050 | 391100 | #REF! | 1: 3621
| 391100 | 391150 | #REF! | 1: 3624
| 391150 | 391200 | #REF! | 1: 3627
| 391200 | 391250 | #REF! | 1: 3630
| 391250 | 391300 | #REF! | 1: 3633
| 391300 | 391350 | #REF! | 1: 3636
| 391350 | 391400 | #REF! | 1: 3639
| 391400 | 391450 | #REF! | 1: 3642
| 391450 | 391500 | #REF! | 1: 3645
| 391500 | 391550 | #REF! | 1: 3648
| 391550 | 391600 | #REF! | 1: 3651
| 391600 | 391650 | #REF! | 1: 3654
| 391650 | 391700 | #REF! | 1: 3657
| 391700 | 391750 | #REF! | 1: 3660
| 391750 | 391800 | #REF! | 1: 3663
| 391800 | 391850 | #REF! | 1: 3666
| 391850 | 391900 | #REF! | 1: 3669
| 391900 | 391950 | #REF! | 1: 3672
| 391950 | 392000 | #REF! | 1: 3675
| 392000 | 392050 | #REF! | 1: 3678
| 392050 | 392100 | #REF! | 1: 3681
| 392100 | 392150 | #REF! | 1: 3684
| 392150 | 392200 | #REF! | 1: 3687
| 392200 | 392250 | #REF! | 1: 3690
| 392250 | 392300 | #REF! | 1: 3693
| 392300 | 392350 | #REF! | 1: 3696
| 392350 | 392400 | #REF! | 1: 3699
| 392400 | 392450 | #REF! | 1: 3702
| 392450 | 392500 | #REF! | 1: 3705
| 392500 | 392550 | #REF! | 1: 3708
| 392550 | 392600 | #REF! | 1: 3711
| 392600 | 392650 | #REF! | 1: 3714
| 392650 | 392700 | #REF! | 1: 3717
| 392700 | 392750 | #REF! | 1: 3720
| 392750 | 392800 | #REF! | 1: 3723
| 392800 | 392850 | #REF! | 1: 3726
| 392850 | 392900 | #REF! | 1: 3729
| 392900 | 392950 | #REF! | 1: 3732
| 392950 | 393000 | #REF! | 1: 3735
| 393000 | 393050 | #REF! | 1: 3738
| 393050 | 393100 | #REF! | 1: 3741
| 393100 | 393150 | #REF! | 1: 3744
| 393150 | 393200 | #REF! | 1: 3747
| 393200 | 393250 | #REF! | 1: 3750
| 393250 | 393300 | #REF! | 1: 3753
| 393300 | 393350 | #REF! | 1: 3756
| 393350 | 393400 | #REF! | 1: 3759
| 393400 | 393450 | #REF! | 1: 3762
| 393450 | 393500 | #REF! | 1: 3765
| 393500 | 393550 | #REF! | 1: 3768
| 393550 | 393600 | #REF! | 1: 3771
| 393600 | 393650 | #REF! | 1: 3774
| 393650 | 393700 | #REF! | 1: 3777
| 393700 | 393750 | #REF! | 1: 3780
| 393750 | 393800 | #REF! | 1: 3783
| 393800 | 393850 | #REF! | 1: 3786
| 393850 | 393900 | #REF! | 1: 3789
| 393900 | 393950 | #REF! | 1: 3792
| 393950 | 394000 | #REF! | 1: 3795
| 394000 | 394050 | #REF! | 1: 3798
| 394050 | 394100 | #REF! | 1: 3801
| 394100 | 394150 | #REF! | 1: 3804
| 394150 | 394200 | #REF! | 1: 3807
| 394200 | 394250 | #REF! | 1: 3810
| 394250 | 394300 | #REF! | 1: 3813
| 394300 | 394350 | #REF! | 1: 3816
| 394350 | 394400 | #REF! | 1: 3819
| 394400 | 394450 | #REF! | 1: 3822
| 394450 | 394500 | #REF! | 1: 3825
| 394500 | 394550 | #REF! | 1: 3828
| 394550 | 394600 | #REF! | 1: 3831
| 394600 | 394650 | #REF! | 1: 3834
| 394650 | 394700 | #REF! | 1: 3837
| 394700 | 394750 | #REF! | 1: 3840
| 394750 | 394800 | #REF! | 1: 3843
| 394800 | 394850 | #REF! | 1: 3846
| 394850 | 394900 | #REF! | 1: 3849
| 394900 | 394950 | #REF! | 1: 3852
| 394950 | 395000 | #REF! | 1: 3855
| 395000 | 395050 | #REF! | 1: 3858
| 395050 | 395100 | #REF! | 1: 3861
| 395100 | 395150 | #REF! | 1: 3864
| 395150 | 395200 | #REF! | 1: 3867
| 395200 | 395250 | #REF! | 1: 3870
| 395250 | 395300 | #REF! | 1: 3873
| 395300 | 395350 | #REF! | 1: 3876
| 395350 | 395400 | #REF! | 1: 3879
| 395400 | 395450 | #REF! | 1: 3882
| 395450 | 395500 | #REF! | 1: 3885
| 395500 | 395550 | #REF! | 1: 3888
| 395550 | 395600 | #REF! | 1: 3891
| 395600 | 395650 | #REF! | 1: 3894
| 395650 | 395700 | #REF! | 1: 3897
| 395700 | 395750 | #REF! | 1: 3900
| 395750 | 395800 | #REF! | 1: 3903
| 395800 | 395850 | #REF! | 1: 3906
| 395850 | 395900 | #REF! | 1: 3909
| 395900 | 395950 | #REF! | 1: 3912
| 395950 | 396000 | #REF! | 1: 3915
| 396000 | 396050 | #REF! | 1: 3918
| 396050 | 396100 | #REF! | 1: 3921
| 396100 | 396150 | #REF! | 1: 3924
| 396150 | 396200 | #REF! | 1: 3927
| 396200 | 396250 | #REF! | 1: 3930
| 396250 | 396300 | #REF! | 1: 3933
| 396300 | 396350 | #REF! | 1: 3936
| 396350 | 396400 | #REF! | 1: 3939
| 396400 | 396450 | #REF! | 1: 3942
| 396450 | 396500 | #REF! | 1: 3945
| 396500 | 396550 | #REF! | 1: 3948
| 396550 | 396600 | #REF! | 1: 3951
| 396600 | 396650 | #REF! | 1: 3954
| 396650 | 396700 | #REF! | 1: 3957
| 396700 | 396750 | #REF! | 1: 3960
| 396750 | 396800 | #REF! | 1: 3963
| 396800 | 396850 | #REF! | 1: 3966
| 396850 | 396900 | #REF! | 1: 3969
| 396900 | 396950 | #REF! | 1: 3972
| 396950 | 397000 | #REF! | 1: 3975
| 397000 | 397050 | #REF! | 1: 3978
| 397050 | 397100 | #REF! | 1: 3981
| 397100 | 397150 | #REF! | 1: 3984
| 397150 | 397200 | #REF! | 1: 3987
| 397200 | 397250 | #REF! | 1: 3990
| 397250 | 397300 | #REF! | 1: 3993
| 397300 | 397350 | #REF! | 1: 3996
| 397350 | 397400 | #REF! | 1: 3999
| 397400 | 397450 | #REF! | 1: 4002
| 397450 | 397500 | #REF! | 1: 4005
| 397500 | 397550 | #REF! | 1: 4008
| 397550 | 397600 | #REF! | 1: 4011
| 397600 | 397650 | #REF! | 1: 4014
| 397650 | 397700 | #REF! | 1: 4017
| 397700 | 397750 | #REF! | 1: 4020
| 397750 | 397800 | #REF! | 1: 4023
| 397800 | 397850 | #REF! | 1: 4026
| 397850 | 397900 | #REF! | 1: 4029
| 397900 | 397950 | #REF! | 1: 4032
| 397950 | 398000 | #REF! | 1: 4035
| 398000 | 398050 | #REF! | 1: 4038
| 398050 | 398100 | #REF! | 1: 4041
| 398100 | 398150 | #REF! | 1: 4044
| 398150 | 398200 | #REF! | 1: 4047
| 398200 | 398250 | #REF! | 1: 4050
| 398250 | 398300 | #REF! | 1: 4053
| 398300 | 398350 | #REF! | 1: 4056
| 398350 | 398400 | #REF! | 1: 4059
| 398400 | 398450 | #REF! | 1: 4062
| 398450 | 398500 | #REF! | 1: 4065
| 398500 | 398550 | #REF! | 1: 4068
| 398550 | 398600 | #REF! | 1: 4071
| 398600 | 398650 | #REF! | 1: 4074
| 398650 | 398700 | #REF! | 1: 4077
| 398700 | 398750 | #REF! | 1: 4080
| 398750 | 398800 | #REF! | 1: 4083
| 398800 | 398850 | #REF! | 1: 4086
| 398850 | 398900 | #REF! | 1: 4089
| 398900 | 398950 | #REF! | 1: 4092
| 398950 | 399000 | #REF! | 1: 4095
| 399000 | 399050 | #REF! | 1: 4098
| 399050 | 399100 | #REF! | 1: 4101
| 399100 | 399150 | #REF! | 1: 4104
| 399150 | 399200 | #REF! | 1: 4107
| 399200 | 399250 | #REF! | 1: 4110
| 399250 | 399300 | #REF! | 1: 4113
| 399300 | 399350 | #REF! | 1: 4116
| 399350 | 399400 | #REF! | 1: 4119
| 399400 | 399450 | #REF! | 1: 4122
| 399450 | 399500 | #REF! | 1: 4125
| 399500 | 399550 | #REF! | 1: 4128
| 399550 | 399600 | #REF! | 1: 4131
| 399600 | 399650 | #REF! | 1: 4134
| 399650 | 399700 | #REF! | 1: 4137
| 399700 | 399750 | #REF! | 1: 4140
| 399750 | 399800 | #REF! | 1: 4143
| 399800 | 399850 | #REF! | 1: 4146
| 399850 | 399900 | #REF! | 1: 4149
| 399900 | 399950 | #REF! | 1: 4152
| 399950 | 400000 | #REF! | 1: 4155
| 400000 | 400050 | #REF! | 1: 4158
| 400050 | 400100 | #REF! | 1: 4161
| 400100 | 400150 | #REF! | 1: 4164
| 400150 | 400200 | #REF! | 1: 4167
| 400200 | 400250 | #REF! | 1: 4170
| 400250 | 400300 | #REF! | 1: 4173
| 400300 | 400350 | #REF! | 1: 4176
| 400350 | 400400 | #REF! | 1: 4179
| 400400 | 400450 | #REF! | 1: 4182
| 400450 | 400500 | #REF! | 1: 4185
| 400500 | 400550 | #REF! | 1: 4188
| 400550 | 400600 | #REF! | 1: 4191
| 400600 | 400650 | #REF! | 1: 4194
| 400650 | 400700 | #REF! | 1: 4197
| 400700 | 400750 | #REF! | 1: 4200
| 400750 | 400800 | #REF! | 1: 4203
| 400800 | 400850 | #REF! | 1: 4206
| 400850 | 400900 | #REF! | 1: 4209
| 400900 | 400950 | #REF! | 1: 4212
| 400950 | 401000 | #REF! | 1: 4215
| 401000 | 401050 | #REF! | 1: 4218
| 401050 | 401100 | #REF! | 1: 4221
| 401100 | 401150 | #REF! | 1: 4224
| 401150 | 401200 | #REF! | 1: 4227
| 401200 | 401250 | #REF! | 1: 4230
| 401250 | 401300 | #REF! | 1: 4233
| 401300 | 401350 | #REF! | 1: 4236
| 401350 | 401400 | #REF! | 1: 4239
| 401400 | 401450 | #REF! | 1: 4242
| 401450 | 401500 | #REF! | 1: 4245
| 401500 | 401550 | #REF! | 1: 4248
| 401550 | 401600 | #REF! | 1: 4251
| 401600 | 401650 | #REF! | 1: 4254
| 401650 | 401700 | #REF! | 1: 4257
| 401700 | 401750 | #REF! | 1: 4260
| 401750 | 401800 | #REF! | 1: 4263
| 401800 | 401850 | #REF! | 1: 4266
| 401850 | 401900 | #REF! | 1: 4269
| 401900 | 401950 | #REF! | 1: 4272
| 401950 | 402000 | #REF! | 1: 4275
| 402000 | 402050 | #REF! | 1: 4278
| 402050 | 402100 | #REF! | 1: 4281
| 402100 | 402150 | #REF! | 1: 4284
| 402150 | 402200 | #REF! | 1: 4287
| 402200 | 402250 | #REF! | 1: 4290
| 402250 | 402300 | #REF! | 1: 4293
| 402300 | 402350 | #REF! | 1: 4296
| 402350 | 402400 | #REF! | 1: 4299
| 402400 | 402450 | #REF! | 1: 4302
| 402450 | 402500 | #REF! | 1: 4305
| 402500 | 402550 | #REF! | 1: 4308
| 402550 | 402600 | #REF! | 1: 4311
| 402600 | 402650 | #REF! | 1: 4314
| 402650 | 402700 | #REF! | 1: 4317
| 402700 | 402750 | #REF! | 1: 4320
| 402750 | 402800 | #REF! | 1: 4323
| 402800 | 402850 | #REF! | 1: 4326
| 402850 | 402900 | #REF! | 1: 4329
| 402900 | 402950 | #REF! | 1: 4332
| 402950 | 403000 | #REF! | 1: 4335
| 403000 | 403050 | #REF! | 1: 4338
| 403050 | 403100 | #REF! | 1: 4341
| 403100 | 403150 | #REF! | 1: 4344
| 403150 | 403200 | #REF! | 1: 4347
| 403200 | 403250 | #REF! | 1: 4350
| 403250 | 403300 | #REF! | 1: 4353
| 403300 | 403350 | #REF! | 1: 4356
| 403350 | 403400 | #REF! | 1: 4359
| 403400 | 403450 | #REF! | 1: 4362
| 403450 | 403500 | #REF! | 1: 4365
| 403500 | 403550 | #REF! | 1: 4368
| 403550 | 403600 | #REF! | 1: 4371
| 403600 | 403650 | #REF! | 1: 4374
| 403650 | 403700 | #REF! | 1: 4377
| 403700 | 403750 | #REF! | 1: 4380
| 403750 | 403800 | #REF! | 1: 4383
| 403800 | 403850 | #REF! | 1: 4386
| 403850 | 403900 | #REF! | 1: 4389
| 403900 | 403950 | #REF! | 1: 4392
| 403950 | 404000 | #REF! | 1: 4395
| 404000 | 404050 | #REF! | 1: 4398
| 404050 | 404100 | #REF! | 1: 4401
| 404100 | 404150 | #REF! | 1: 4404
| 404150 | 404200 | #REF! | 1: 4407
| 404200 | 404250 | #REF! | 1: 4410
| 404250 | 404300 | #REF! | 1: 4413
| 404300 | 404350 | #REF! | 1: 4416
| 404350 | 404400 | #REF! | 1: 4419
| 404400 | 404450 | #REF! | 1: 4422
| 404450 | 404500 | #REF! | 1: 4425
| 404500 | 404550 | #REF! | 1: 4428
| 404550 | 404600 | #REF! | 1: 4431
| 404600 | 404650 | #REF! | 1: 4434
| 404650 | 404700 | #REF! | 1: 4437
| 404700 | 404750 | #REF! | 1: 4440
| 404750 | 404800 | #REF! | 1: 4443
| 404800 | 404850 | #REF! | 1: 4446
| 404850 | 404900 | #REF! | 1: 4449
| 404900 | 404950 | #REF! | 1: 4452
| 404950 | 405000 | #REF! | 1: 4455
| 405000 | 405050 | #REF! | 1: 4458
| 405050 | 405100 | #REF! | 1: 4461
| 405100 | 405150 | #REF! | 1: 4464
| 405150 | 405200 | #REF! | 1: 4467
| 405200 | 405250 | #REF! | 1: 4470
| 405250 | 405300 | #REF! | 1: 4473
| 405300 | 405350 | #REF! | 1: 4476
| 405350 | 405400 | #REF! | 1: 4479
| 405400 | 405450 | #REF! | 1: 4482
| 405450 | 405500 | #REF! | 1: 4485
| 405500 | 405550 | #REF! | 1: 4488
| 405550 | 405600 | #REF! | 1: 4491
| 405600 | 405650 | #REF! | 1: 4494
| 405650 | 405700 | #REF! | 1: 4497
| 405700 | 405750 | #REF! | 1: 4500
| 405750 | 405800 | #REF! | 1: 4503
| 405800 | 405850 | #REF! | 1: 4506
| 405850 | 405900 | #REF! | 1: 4509
| 405900 | 405950 | #REF! | 1: 4512
| 405950 | 406000 | #REF! | 1: 4515
| 406000 | 406050 | #REF! | 1: 4518
| 406050 | 406100 | #REF! | 1: 4521
| 406100 | 406150 | #REF! | 1: 4524
| 406150 | 406200 | #REF! | 1: 4527
| 406200 | 406250 | #REF! | 1: 4530
| 406250 | 406300 | #REF! | 1: 4533
| 406300 | 406350 | #REF! | 1: 4536
| 406350 | 406400 | #REF! | 1: 4539
| 406400 | 406450 | #REF! | 1: 4542
| 406450 | 406500 | #REF! | 1: 4545
| 406500 | 406550 | #REF! | 1: 4548
| 406550 | 406600 | #REF! | 1: 4551
| 406600 | 406650 | #REF! | 1: 4554
| 406650 | 406700 | #REF! | 1: 4557
| 406700 | 406750 | #REF! | 1: 4560
| 406750 | 406800 | #REF! | 1: 4563
| 406800 | 406850 | #REF! | 1: 4566
| 406850 | 406900 | #REF! | 1: 4569
| 406900 | 406950 | #REF! | 1: 4572
| 406950 | 407000 | #REF! | 1: 4575
| 407000 | 407050 | #REF! | 1: 4578
| 407050 | 407100 | #REF! | 1: 4581
| 407100 | 407150 | #REF! | 1: 4584
| 407150 | 407200 | #REF! | 1: 4587
| 407200 | 407250 | #REF! | 1: 4590
| 407250 | 407300 | #REF! | 1: 4593
| 407300 | 407350 | #REF! | 1: 4596
| 407350 | 407400 | #REF! | 1: 4599
| 407400 | 407450 | #REF! | 1: 4602
| 407450 | 407500 | #REF! | 1: 4605
| 407500 | 407550 | #REF! | 1: 4608
| 407550 | 407600 | #REF! | 1: 4611
| 407600 | 407650 | #REF! | 1: 4614
| 407650 | 407700 | #REF! | 1: 4617
| 407700 | 407750 | #REF! | 1: 4620
| 407750 | 407800 | #REF! | 1: 4623
| 407800 | 407850 | #REF! | 1: 4626
| 407850 | 407900 | #REF! | 1: 4629
| 407900 | 407950 | #REF! | 1: 4632
| 407950 | 408000 | #REF! | 1: 4635
| 408000 | 408050 | #REF! | 1: 4638
| 408050 | 408100 | #REF! | 1: 4641
| 408100 | 408150 | #REF! | 1: 4644
| 408150 | 408200 | #REF! | 1: 4647
| 408200 | 408250 | #REF! | 1: 4650
| 408250 | 408300 | #REF! | 1: 4653
| 408300 | 408350 | #REF! | 1: 4656
| 408350 | 408400 | #REF! | 1: 4659
| 408400 | 408450 | #REF! | 1: 4662
| 408450 | 408500 | #REF! | 1: 4665
| 408500 | 408550 | #REF! | 1: 4668
| 408550 | 408600 | #REF! | 1: 4671
| 408600 | 408650 | #REF! | 1: 4674
| 408650 | 408700 | #REF! | 1: 4677
| 408700 | 408750 | #REF! | 1: 4680
| 408750 | 408800 | #REF! | 1: 4683
| 408800 | 408850 | #REF! | 1: 4686
| 408850 | 408900 | #REF! | 1: 4689
| 408900 | 408950 | #REF! | 1: 4692
| 408950 | 409000 | #REF! | 1: 4695
| 409000 | 409050 | #REF! | 1: 4698
| 409050 | 409100 | #REF! | 1: 4701
| 409100 | 409150 | #REF! | 1: 4704
| 409150 | 409200 | #REF! | 1: 4707
| 409200 | 409250 | #REF! | 1: 4710
| 409250 | 409300 | #REF! | 1: 4713
| 409300 | 409350 | #REF! | 1: 4716
| 409350 | 409400 | #REF! | 1: 4719
| 409400 | 409450 | #REF! | 1: 4722
| 409450 | 409500 | #REF! | 1: 4725
| 409500 | 409550 | #REF! | 1: 4728
| 409550 | 409600 | #REF! | 1: 4731
| 409600 | 409650 | #REF! | 1: 4734
| 409650 | 409700 | #REF! | 1: 4737
| 409700 | 409750 | #REF! | 1: 4740
| 409750 | 409800 | #REF! | 1: 4743
| 409800 | 409850 | #REF! | 1: 4746
| 409850 | 409900 | #REF! | 1: 4749
| 409900 | 409950 | #REF! | 1: 4752
| 409950 | 410000 | #REF! | 1: 4755
| 410000 | 410050 | #REF! | 1: 4758
| 410050 | 410100 | #REF! | 1: 4761
| 410100 | 410150 | #REF! | 1: 4764
| 410150 | 410200 | #REF! | 1: 4767
| 410200 | 410250 | #REF! | 1: 4770
| 410250 | 410300 | #REF! | 1: 4773
| 410300 | 410350 | #REF! | 1: 4776
| 410350 | 410400 | #REF! | 1: 4779
| 410400 | 410450 | #REF! | 1: 4782
| 410450 | 410500 | #REF! | 1: 4785
| 410500 | 410550 | #REF! | 1: 4788
| 410550 | 410600 | #REF! | 1: 4791
| 410600 | 410650 | #REF! | 1: 4794
| 410650 | 410700 | #REF! | 1: 4797
| 410700 | 410750 | #REF! | 1: 4800
| 410750 | 410800 | #REF! | 1: 4803
| 410800 | 410850 | #REF! | 1: 4806
| 410850 | 410900 | #REF! | 1: 4809
| 410900 | 410950 | #REF! | 1: 4812
| 410950 | 411000 | #REF! | 1: 4815
| 411000 | 411050 | #REF! | 1: 4818
| 411050 | 411100 | #REF! | 1: 4821
| 411100 | 411150 | #REF! | 1: 4824
| 411150 | 411200 | #REF! | 1: 4827
| 411200 | 411250 | #REF! | 1: 4830
| 411250 | 411300 | #REF! | 1: 4833
| 411300 | 411350 | #REF! | 1: 4836
| 411350 | 411400 | #REF! | 1: 4839
| 411400 | 411450 | #REF! | 1: 4842
| 411450 | 411500 | #REF! | 1: 4845
| 411500 | 411550 | #REF! | 1: 4848
| 411550 | 411600 | #REF! | 1: 4851
| 411600 | 411650 | #REF! | 1: 4854
| 411650 | 411700 | #REF! | 1: 4857
| 411700 | 411750 | #REF! | 1: 4860
| 411750 | 411800 | #REF! | 1: 4863
| 411800 | 411850 | #REF! | 1: 4866
| 411850 | 411900 | #REF! | 1: 4869
| 411900 | 411950 | #REF! | 1: 4872
| 411950 | 412000 | #REF! | 1: 4875
| 412000 | 412050 | #REF! | 1: 4878
| 412050 | 412100 | #REF! | 1: 4881
| 412100 | 412150 | #REF! | 1: 4884
| 412150 | 412200 | #REF! | 1: 4887
| 412200 | 412250 | #REF! | 1: 4890
| 412250 | 412300 | #REF! | 1: 4893
| 412300 | 412350 | #REF! | 1: 4896
| 412350 | 412400 | #REF! | 1: 4899
| 412400 | 412450 | #REF! | 1: 4902
| 412450 | 412500 | #REF! | 1: 4905
| 412500 | 412550 | #REF! | 1: 4908
Note on B2760: Juan Oscar Aguirre Lette: Puente
Note on C1282: Pavimento Fallado