## 1363+000
MANUAL FOR THE LONG- TERM PAVIMENT
PERFORMANCE PROJECT
LTPP
| CARRETERA: | PUNO - ILAVE |  | SECTOR: | Km1363+000 al Km1363+050 |  |  |  | ANCHO BERMA |  |  |  | REALIZADO: Ing. Herly Torres
| TRAMO: | Km 1363+000 al Km 1413+000 |  | FECHA: | .11/07/2008 |  |  |  | DERECHA: |  | 0.5 | m. | REVISADO: Ing. Adolfo Cabrera
| CAPA DE RODAMIENTO: | Concreto Asfaltico | ANCHO CALZADA: |  | 6.8 | m. |  |  | IZQUIERDA: |  |  | m.
MANIFESTACIÓN DEL DETERIORO |  |  |  | UNIDAD DE MEDIDA | MAGNITUD (SEVERIDAD FALLA) |  |  | FRECUENCIA (EXTENSION OCURRENCIA) |  |  |  | LOCALIZACION |  |  |  | BERMAS
[5 empty] | LEVE (L) | MODERADO (M) | SEVERO (S) | ESCASA 0 - 10 % | INTERMEDIA 10 % - 30 % | FRECUENTE 30 % - 70 % | EXTENSIVA > 70 % - 100 % | HUELLAS | BORDES | EJE | ENTRE HUELLA
[5 empty] | 6 mm< |  | >15mm | [8 empty] | Der | Izq
A | AGRIETAMIENTO | 1) ROTURA DE FATIGA |  | m2 |  |  | 39.46 |  |  |  |  | X | X | X | X
|  | 2) EN BLOQUE |  | m2
|  | 3) DE BORDE |  | m
|  | 4a) LONGITUDINAL SOBRE HUELLAVEHICULAR |  | m |  |  | 6.75 |  |  |  |  | X
|  | 4b) LONGITUDINAL FUERA DE HUELLAVEHICULAR |  | m
|  | 5) REFLEJO EN LAS JUNTAS TRANSVERSALES |  | m
|  | 6) TRANSVERSALES |  | m |  |  | 4.1 |  |  |  |  | X | X |  | X
B | PARCHES | 7) PARCHES / DETERIORIO DE PARCHES |  | m2 | 12.76 | 11.04 | [5 empty] | X | X | X | X
|  | 8) BACHES |  | m2 |  | 6.54 | 1.03 |  |  |  |  | X | X | X | X
C | DEFORMACIONES SUPERFICIALES | 9) AHUELLAMIENTO (mm) |  | mm | [7 empty] | I | D | I | D
[12 empty] | 2 | 3 | 6 | 3
|  | 10) CORRIMIENTO |  | m2
D | DEFECTOS SUPERFICIALES | 11) EXUDACIONES |  | m2
|  | 12) AGREGADO PULIDO |  | m2
|  | 13) PELADURAS |  | m2 |  | 29.83 | [5 empty] | X |  | X | X
E | FALLAS DIVERSAS | 14) DESNIVEL PISTA BERMA |  | mm
|  | 15) EYECCION DE AGUA Y BOMBEO |  | m
DEFICIENCIA DE DRENAJE
|  | EROSION DE BERMAS |  | m2
|  | ONDULACION / HUNDIMIENTO DE CALZADA |  | m2

## 1363+250
MANUAL FOR THE LONG- TERM PAVIMENT
PERFORMANCE PROJECT
LTPP
| CARRETERA: | PUNO - ILAVE |  | SECTOR: | Km1363+250 al Km1363+300 |  |  |  | ANCHO BERMA |  |  |  | REALIZADO: Ing. Herly Torres
| TRAMO: | Km 1363+000 al Km 1413+000 |  | FECHA: | .11/07/2008 |  |  |  | DERECHA: |  | 0.7 | m. | REVISADO: Ing. Adolfo Cabrera
| CAPA DE RODAMIENTO: | Concreto Asfaltico | ANCHO CALZADA: |  | 8.3 | m. |  |  | IZQUIERDA: |  | 0.9 | m.
MANIFESTACIÓN DEL DETERIORO |  |  |  | UNIDAD DE MEDIDA | MAGNITUD (SEVERIDAD FALLA) |  |  | FRECUENCIA (EXTENSION OCURRENCIA) |  |  |  | LOCALIZACION |  |  |  | BERMAS
[5 empty] | LEVE (L) | MODERADO (M) | SEVERO (S) | ESCASA 0 - 10 % | INTERMEDIA 10 % - 30 % | FRECUENTE 30 % - 70 % | EXTENSIVA > 70 % - 100 % | HUELLAS | BORDES | EJE | ENTRE HUELLA
[5 empty] | 6 mm< |  | >15mm | [8 empty] | Der | Izq
A | AGRIETAMIENTO | 1) ROTURA DE FATIGA |  | m2 |  | 87.61 | 1.2 | [6 empty] | X | X
|  | 2) EN BLOQUE |  | m2
|  | 3) DE BORDE |  | m
|  | 4a) LONGITUDINAL SOBRE HUELLAVEHICULAR |  | m
|  | 4b) LONGITUDINAL FUERA DE HUELLAVEHICULAR |  | m | 5.7 | [9 empty] | X
|  | 5) REFLEJO EN LAS JUNTAS TRANSVERSALES |  | m
|  | 6) TRANSVERSALES |  | m
B | PARCHES | 7) PARCHES / DETERIORIO DE PARCHES |  | m2 | 3.16 | 12.38 | 36.1 |  |  |  |  | X | X |  | X
|  | 8) BACHES |  | m2 |  |  | 0.08 |  |  |  |  | X | X
C | DEFORMACIONES SUPERFICIALES | 9) AHUELLAMIENTO (mm) |  | mm | [7 empty] | I | D | I | D
[12 empty] | 4 | 4 | 4 | 0
|  | 10) CORRIMIENTO |  | m2
D | DEFECTOS SUPERFICIALES | 11) EXUDACIONES |  | m2
|  | 12) AGREGADO PULIDO |  | m2
|  | 13) PELADURAS |  | m2 |  | 3.06
E | FALLAS DIVERSAS | 14) DESNIVEL PISTA BERMA |  | mm
|  | 15) EYECCION DE AGUA Y BOMBEO |  | m
DEFICIENCIA DE DRENAJE
|  | EROSION DE BERMAS |  | m2
|  | ONDULACION / HUNDIMIENTO DE CALZADA |  | m2

## 1363+500
MANUAL FOR THE LONG- TERM PAVIMENT
PERFORMANCE PROJECT
LTPP
| CARRETERA: | PUNO - ILAVE |  | SECTOR: | Km1363+500 al Km1363+550 |  |  |  | ANCHO BERMA |  |  |  | REALIZADO: Ing. Herly Torres
| TRAMO: | Km 1363+000 al Km 1413+000 |  | FECHA: | .11/07/2008 |  |  |  | DERECHA: |  | 0.6 | m. | REVISADO: Ing. Adolfo Cabrera
| CAPA DE RODAMIENTO: | Concreto Asfaltico | ANCHO CALZADA: |  | 7.7 | m. |  |  | IZQUIERDA: |  | 0.4 | m.
MANIFESTACIÓN DEL DETERIORO |  |  |  | UNIDAD DE MEDIDA | MAGNITUD (SEVERIDAD FALLA) |  |  | FRECUENCIA (EXTENSION OCURRENCIA) |  |  |  | LOCALIZACION |  |  |  | BERMAS
[5 empty] | LEVE (L) | MODERADO (M) | SEVERO (S) | ESCASA 0 - 10 % | INTERMEDIA 10 % - 30 % | FRECUENTE 30 % - 70 % | EXTENSIVA > 70 % - 100 % | HUELLAS | BORDES | EJE | ENTRE HUELLA
[5 empty] | 6 mm< |  | >15mm | [8 empty] | Der | Izq
A | AGRIETAMIENTO | 1) ROTURA DE FATIGA |  | m2 | 65.88 | 179.8 | [5 empty] | X | X | X | X
|  | 2) EN BLOQUE |  | m2 |  | 78.02 | [5 empty] | X |  |  | X
|  | 3) DE BORDE |  | m
|  | 4a) LONGITUDINAL SOBRE HUELLAVEHICULAR |  | m
|  | 4b) LONGITUDINAL FUERA DE HUELLAVEHICULAR |  | m
|  | 5) REFLEJO EN LAS JUNTAS TRANSVERSALES |  | m
|  | 6) TRANSVERSALES |  | m
B | PARCHES | 7) PARCHES / DETERIORIO DE PARCHES |  | m2 | 7.47 | 2.2 | [5 empty] | X |  | X | X
|  | 8) BACHES |  | m2 |  |  | 0.45 |  |  |  |  | X |  |  | X
C | DEFORMACIONES SUPERFICIALES | 9) AHUELLAMIENTO (mm) |  | mm | [7 empty] | I | D | I | D
[12 empty] | 4 | 5 | 2 | 11
|  | 10) CORRIMIENTO |  | m2
D | DEFECTOS SUPERFICIALES | 11) EXUDACIONES |  | m2
|  | 12) AGREGADO PULIDO |  | m2
|  | 13) PELADURAS |  | m2 | 2.85 | 1.61 | [5 empty] | X | X | X | X
E | FALLAS DIVERSAS | 14) DESNIVEL PISTA BERMA |  | mm
|  | 15) EYECCION DE AGUA Y BOMBEO |  | m
DEFICIENCIA DE DRENAJE
|  | EROSION DE BERMAS |  | m2
|  | ONDULACION / HUNDIMIENTO DE CALZADA |  | m2

## 1363+750
MANUAL FOR THE LONG- TERM PAVIMENT
PERFORMANCE PROJECT
LTPP
| CARRETERA: | PUNO - ILAVE |  | SECTOR: | Km1363+750 al Km1363+800 |  |  |  | ANCHO BERMA |  |  |  | REALIZADO: Ing. Herly Torres
| TRAMO: | Km 1363+000 al Km 1413+000 |  | FECHA: | .11/07/2008 |  |  |  | DERECHA: |  | 0.2 | m. | REVISADO: Ing. Adolfo Cabrera
| CAPA DE RODAMIENTO: | Concreto Asfaltico | ANCHO CALZADA: |  | 5.8 | m. |  |  | IZQUIERDA: |  | 0.4 | m.
MANIFESTACIÓN DEL DETERIORO |  |  |  | UNIDAD DE MEDIDA | MAGNITUD (SEVERIDAD FALLA) |  |  | FRECUENCIA (EXTENSION OCURRENCIA) |  |  |  | LOCALIZACION |  |  |  | BERMAS
[5 empty] | LEVE (L) | MODERADO (M) | SEVERO (S) | ESCASA 0 - 10 % | INTERMEDIA 10 % - 30 % | FRECUENTE 30 % - 70 % | EXTENSIVA > 70 % - 100 % | HUELLAS | BORDES | EJE | ENTRE HUELLA
[5 empty] | 6 mm< |  | >15mm | [8 empty] | Der | Izq
A | AGRIETAMIENTO | 1) ROTURA DE FATIGA |  | m2 |  | 7.2 | 16.43 |  |  |  |  | X | X | X | X
|  | 2) EN BLOQUE |  | m2
|  | 3) DE BORDE |  | m
|  | 4a) LONGITUDINAL SOBRE HUELLAVEHICULAR |  | m
|  | 4b) LONGITUDINAL FUERA DE HUELLAVEHICULAR |  | m |  | 2 | [8 empty] | X
|  | 5) REFLEJO EN LAS JUNTAS TRANSVERSALES |  | m
|  | 6) TRANSVERSALES |  | m |  | 0.6 | [6 empty] | X
B | PARCHES | 7) PARCHES / DETERIORIO DE PARCHES |  | m2 |  | 3.4 | [5 empty] | X |  | X
|  | 8) BACHES |  | m2 | 0.06 | [6 empty] | X | X | X
C | DEFORMACIONES SUPERFICIALES | 9) AHUELLAMIENTO (mm) |  | mm | [7 empty] | I | D | I | D
[12 empty] | 9 | 3 | 6 | 9
|  | 10) CORRIMIENTO |  | m2
D | DEFECTOS SUPERFICIALES | 11) EXUDACIONES |  | m2
|  | 12) AGREGADO PULIDO |  | m2
|  | 13) PELADURAS |  | m2 |  | 1.5 | 37.32 |  |  |  |  | X | X | X | X
E | FALLAS DIVERSAS | 14) DESNIVEL PISTA BERMA |  | mm
|  | 15) EYECCION DE AGUA Y BOMBEO |  | m
DEFICIENCIA DE DRENAJE
|  | EROSION DE BERMAS |  | m2
|  | ONDULACION / HUNDIMIENTO DE CALZADA |  | m2

## 1364+000
MANUAL FOR THE LONG- TERM PAVIMENT
PERFORMANCE PROJECT
LTPP
| CARRETERA: | PUNO - ILAVE |  | SECTOR: | Km1364+000 al Km1364+050 |  |  |  | ANCHO BERMA |  |  |  | REALIZADO: Ing. Herly Torres
| TRAMO: | Km 1363+000 al Km 1413+000 |  | FECHA: | .11/07/2008 |  |  |  | DERECHA: |  | 0.3 | m. | REVISADO: Ing. Adolfo Cabrera
| CAPA DE RODAMIENTO: | Concreto Asfaltico | ANCHO CALZADA: |  | 5.8 | m. |  |  | IZQUIERDA: |  | 0.1 | m.
MANIFESTACIÓN DEL DETERIORO |  |  |  | UNIDAD DE MEDIDA | MAGNITUD (SEVERIDAD FALLA) |  |  | FRECUENCIA (EXTENSION OCURRENCIA) |  |  |  | LOCALIZACION |  |  |  | BERMAS
[5 empty] | LEVE (L) | MODERADO (M) | SEVERO (S) | ESCASA 0 - 10 % | INTERMEDIA 10 % - 30 % | FRECUENTE 30 % - 70 % | EXTENSIVA > 70 % - 100 % | HUELLAS | BORDES | EJE | ENTRE HUELLA
[5 empty] | 6 mm< |  | >15mm | [8 empty] | Der | Izq
A | AGRIETAMIENTO | 1) ROTURA DE FATIGA |  | m2 | 5.3 | 6.2 | 8.5 |  |  |  |  | X | X
|  | 2) EN BLOQUE |  | m2 |  | 2.61 | [5 empty] | X |  |  | X
|  | 3) DE BORDE |  | m
|  | 4a) LONGITUDINAL SOBRE HUELLAVEHICULAR |  | m
|  | 4b) LONGITUDINAL FUERA DE HUELLAVEHICULAR |  | m | [10 empty] | X
|  | 5) REFLEJO EN LAS JUNTAS TRANSVERSALES |  | m
|  | 6) TRANSVERSALES |  | m
B | PARCHES | 7) PARCHES / DETERIORIO DE PARCHES |  | m2 |  | 0.72 | [5 empty] | X |  | X
|  | 8) BACHES |  | m2 |  |  | 0.18 | [5 empty] | X
C | DEFORMACIONES SUPERFICIALES | 9) AHUELLAMIENTO (mm) |  | mm | [7 empty] | I | D | I | D
[12 empty] | 0 | 0 | 3 | 8
|  | 10) CORRIMIENTO |  | m2
D | DEFECTOS SUPERFICIALES | 11) EXUDACIONES |  | m2
|  | 12) AGREGADO PULIDO |  | m2
|  | 13) PELADURAS |  | m2 |  | 2.34 | 0.48 |  |  |  |  | X |  | X
E | FALLAS DIVERSAS | 14) DESNIVEL PISTA BERMA |  | mm
|  | 15) EYECCION DE AGUA Y BOMBEO |  | m
DEFICIENCIA DE DRENAJE
|  | EROSION DE BERMAS |  | m2
|  | ONDULACION / HUNDIMIENTO DE CALZADA |  | m2

## 1364+250
MANUAL FOR THE LONG- TERM PAVIMENT
PERFORMANCE PROJECT
LTPP
| CARRETERA: | PUNO - ILAVE |  | SECTOR: | Km1364+250 al Km1364+300 |  |  |  | ANCHO BERMA |  |  |  | REALIZADO: Ing. Herly Torres
| TRAMO: | Km 1363+000 al Km 1413+000 |  | FECHA: | .11/07/2008 |  |  |  | DERECHA: |  | 0.1 | m. | REVISADO: Ing. Adolfo Cabrera
| CAPA DE RODAMIENTO: | Concreto Asfaltico | ANCHO CALZADA: |  | 5.9 | m. |  |  | IZQUIERDA: |  | 0.25 | m.
MANIFESTACIÓN DEL DETERIORO |  |  |  | UNIDAD DE MEDIDA | MAGNITUD (SEVERIDAD FALLA) |  |  | FRECUENCIA (EXTENSION OCURRENCIA) |  |  |  | LOCALIZACION |  |  |  | BERMAS
[5 empty] | LEVE (L) | MODERADO (M) | SEVERO (S) | ESCASA 0 - 10 % | INTERMEDIA 10 % - 30 % | FRECUENTE 30 % - 70 % | EXTENSIVA > 70 % - 100 % | HUELLAS | BORDES | EJE | ENTRE HUELLA
[5 empty] | 6 mm< |  | >15mm | [8 empty] | Der | Izq
A | AGRIETAMIENTO | 1) ROTURA DE FATIGA |  | m2 | 26.12 | 33 | 60 |  |  |  |  | X | X | X | X
|  | 2) EN BLOQUE |  | m2
|  | 3) DE BORDE |  | m
|  | 4a) LONGITUDINAL SOBRE HUELLAVEHICULAR |  | m
|  | 4b) LONGITUDINAL FUERA DE HUELLAVEHICULAR |  | m |  | 2.8 | [6 empty] | X
|  | 5) REFLEJO EN LAS JUNTAS TRANSVERSALES |  | m
|  | 6) TRANSVERSALES |  | m
B | PARCHES | 7) PARCHES / DETERIORIO DE PARCHES |  | m2 |  | 13.4 | [5 empty] | X | X | X
|  | 8) BACHES |  | m2 |  |  | 0.65 | [6 empty] | X
C | DEFORMACIONES SUPERFICIALES | 9) AHUELLAMIENTO (mm) |  | mm | [7 empty] | I | D | I | D
[12 empty] | 3 | 4 | 4 | 9
|  | 10) CORRIMIENTO |  | m2
D | DEFECTOS SUPERFICIALES | 11) EXUDACIONES |  | m2
|  | 12) AGREGADO PULIDO |  | m2
|  | 13) PELADURAS |  | m2 |  | 20.16 | [5 empty] | X | X | X | X
E | FALLAS DIVERSAS | 14) DESNIVEL PISTA BERMA |  | mm
|  | 15) EYECCION DE AGUA Y BOMBEO |  | m
DEFICIENCIA DE DRENAJE
|  | EROSION DE BERMAS |  | m2
|  | ONDULACION / HUNDIMIENTO DE CALZADA |  | m2

## 1364+500
MANUAL FOR THE LONG- TERM PAVIMENT
PERFORMANCE PROJECT
LTPP
| CARRETERA: | PUNO - ILAVE |  | SECTOR: | Km1364+500 al Km1364+550 |  |  |  | ANCHO BERMA |  |  |  | REALIZADO: Ing. Herly Torres
| TRAMO: | Km 1363+000 al Km 1413+000 |  | FECHA: | .11/07/2008 |  |  |  | DERECHA: |  | 0.2 | m. | REVISADO: Ing. Adolfo Cabrera
| CAPA DE RODAMIENTO: | Concreto Asfaltico | ANCHO CALZADA: |  | 6.1 | m. |  |  | IZQUIERDA: |  | 0.2 | m.
MANIFESTACIÓN DEL DETERIORO |  |  |  | UNIDAD DE MEDIDA | MAGNITUD (SEVERIDAD FALLA) |  |  | FRECUENCIA (EXTENSION OCURRENCIA) |  |  |  | LOCALIZACION |  |  |  | BERMAS
[5 empty] | LEVE (L) | MODERADO (M) | SEVERO (S) | ESCASA 0 - 10 % | INTERMEDIA 10 % - 30 % | FRECUENTE 30 % - 70 % | EXTENSIVA > 70 % - 100 % | HUELLAS | BORDES | EJE | ENTRE HUELLA
[5 empty] | 6 mm< |  | >15mm | [8 empty] | Der | Izq
A | AGRIETAMIENTO | 1) ROTURA DE FATIGA |  | m2 |  | 19.5 | 11.21 |  |  |  |  | X | X | X
|  | 2) EN BLOQUE |  | m2 |  |  | 2.97 | [5 empty] | X
|  | 3) DE BORDE |  | m
|  | 4a) LONGITUDINAL SOBRE HUELLAVEHICULAR |  | m |  |  | 5.8 |  |  |  |  | X
|  | 4b) LONGITUDINAL FUERA DE HUELLAVEHICULAR |  | m
|  | 5) REFLEJO EN LAS JUNTAS TRANSVERSALES |  | m
|  | 6) TRANSVERSALES |  | m |  | 28 | [5 empty] | X | X | X | X
B | PARCHES | 7) PARCHES / DETERIORIO DE PARCHES |  | m2
|  | 8) BACHES |  | m2 |  | 7.29 | [5 empty] | X | X |  | X
C | DEFORMACIONES SUPERFICIALES | 9) AHUELLAMIENTO (mm) |  | mm | [7 empty] | I | D | I | D
[12 empty] | 13 | 5 | 4 | 11
|  | 10) CORRIMIENTO |  | m2
D | DEFECTOS SUPERFICIALES | 11) EXUDACIONES |  | m2
|  | 12) AGREGADO PULIDO |  | m2
|  | 13) PELADURAS |  | m2 |  |  | 2.2 |  |  |  |  | X |  | X
E | FALLAS DIVERSAS | 14) DESNIVEL PISTA BERMA |  | mm
|  | 15) EYECCION DE AGUA Y BOMBEO |  | m
DEFICIENCIA DE DRENAJE
|  | EROSION DE BERMAS |  | m2
|  | ONDULACION / HUNDIMIENTO DE CALZADA |  | m2

## 1364+750
MANUAL FOR THE LONG- TERM PAVIMENT
PERFORMANCE PROJECT
LTPP
| CARRETERA: | PUNO - ILAVE |  | SECTOR: | Km1364+750 al Km1364+800 |  |  |  | ANCHO BERMA |  |  |  | REALIZADO: Ing. Herly Torres
| TRAMO: | Km 1363+000 al Km 1413+000 |  | FECHA: | .11/07/2008 |  |  |  | DERECHA: |  | 0.2 | m. | REVISADO: Ing. Adolfo Cabrera
| CAPA DE RODAMIENTO: | Concreto Asfaltico | ANCHO CALZADA: |  | 6.6 | m. |  |  | IZQUIERDA: |  | 0.2 | m.
MANIFESTACIÓN DEL DETERIORO |  |  |  | UNIDAD DE MEDIDA | MAGNITUD (SEVERIDAD FALLA) |  |  | FRECUENCIA (EXTENSION OCURRENCIA) |  |  |  | LOCALIZACION |  |  |  | BERMAS
[5 empty] | LEVE (L) | MODERADO (M) | SEVERO (S) | ESCASA 0 - 10 % | INTERMEDIA 10 % - 30 % | FRECUENTE 30 % - 70 % | EXTENSIVA > 70 % - 100 % | HUELLAS | BORDES | EJE | ENTRE HUELLA
[5 empty] | 6 mm< |  | >15mm | [8 empty] | Der | Izq
A | AGRIETAMIENTO | 1) ROTURA DE FATIGA |  | m2 |  |  | 107.4 |  |  |  |  | X |  | X
|  | 2) EN BLOQUE |  | m2
|  | 3) DE BORDE |  | m
|  | 4a) LONGITUDINAL SOBRE HUELLAVEHICULAR |  | m
|  | 4b) LONGITUDINAL FUERA DE HUELLAVEHICULAR |  | m
|  | 5) REFLEJO EN LAS JUNTAS TRANSVERSALES |  | m
|  | 6) TRANSVERSALES |  | m
B | PARCHES | 7) PARCHES / DETERIORIO DE PARCHES |  | m2 |  | 23.69 | [5 empty] | X |  |  | X
|  | 8) BACHES |  | m2 |  |  | 0.32 | [6 empty] | X
C | DEFORMACIONES SUPERFICIALES | 9) AHUELLAMIENTO (mm) |  | mm | [7 empty] | I | D | I | D
[12 empty] | 3 | 5 | 7 | 8
|  | 10) CORRIMIENTO |  | m2
D | DEFECTOS SUPERFICIALES | 11) EXUDACIONES |  | m2
|  | 12) AGREGADO PULIDO |  | m2
|  | 13) PELADURAS |  | m2 |  |  | 17.8 |  |  |  |  | X | X | X | X
E | FALLAS DIVERSAS | 14) DESNIVEL PISTA BERMA |  | mm
|  | 15) EYECCION DE AGUA Y BOMBEO |  | m
DEFICIENCIA DE DRENAJE
|  | EROSION DE BERMAS |  | m2
|  | ONDULACION / HUNDIMIENTO DE CALZADA |  | m2 |  | 1.53 | [6 empty] | X

## 1365+000
MANUAL FOR THE LONG- TERM PAVIMENT
PERFORMANCE PROJECT
LTPP
| CARRETERA: | PUNO - ILAVE |  | SECTOR: | Km1365+000 al Km1365+050 |  |  |  | ANCHO BERMA |  |  |  | REALIZADO: Ing. Herly Torres
| TRAMO: | Km 1363+000 al Km 1413+000 |  | FECHA: | .11/07/2008 |  |  |  | DERECHA: |  | 0.2 | m. | REVISADO: Ing. Adolfo Cabrera
| CAPA DE RODAMIENTO: | Concreto Asfaltico | ANCHO CALZADA: |  | 5.7 | m. |  |  | IZQUIERDA: |  | 0.1 | m.
MANIFESTACIÓN DEL DETERIORO |  |  |  | UNIDAD DE MEDIDA | MAGNITUD (SEVERIDAD FALLA) |  |  | FRECUENCIA (EXTENSION OCURRENCIA) |  |  |  | LOCALIZACION |  |  |  | BERMAS
[5 empty] | LEVE (L) | MODERADO (M) | SEVERO (S) | ESCASA 0 - 10 % | INTERMEDIA 10 % - 30 % | FRECUENTE 30 % - 70 % | EXTENSIVA > 70 % - 100 % | HUELLAS | BORDES | EJE | ENTRE HUELLA
[5 empty] | 6 mm< |  | >15mm | [8 empty] | Der | Izq
A | AGRIETAMIENTO | 1) ROTURA DE FATIGA |  | m2 |  | 22.02 | 14.77 |  |  |  |  | X | X | X | X
|  | 2) EN BLOQUE |  | m2
|  | 3) DE BORDE |  | m
|  | 4a) LONGITUDINAL SOBRE HUELLAVEHICULAR |  | m
|  | 4b) LONGITUDINAL FUERA DE HUELLAVEHICULAR |  | m
|  | 5) REFLEJO EN LAS JUNTAS TRANSVERSALES |  | m
|  | 6) TRANSVERSALES |  | m
B | PARCHES | 7) PARCHES / DETERIORIO DE PARCHES |  | m2 | 3.68 | 13.75 | 5.71 |  |  |  |  | X | X | X
|  | 8) BACHES |  | m2 | 0.6 | [8 empty] | X
C | DEFORMACIONES SUPERFICIALES | 9) AHUELLAMIENTO (mm) |  | mm | [7 empty] | I | D | I | D
[12 empty] | 5 | 13 | 5 | 4
|  | 10) CORRIMIENTO |  | m2
D | DEFECTOS SUPERFICIALES | 11) EXUDACIONES |  | m2
|  | 12) AGREGADO PULIDO |  | m2
|  | 13) PELADURAS |  | m2 |  | 8.09 | 1.7 |  |  |  |  | X | X | X | X
E | FALLAS DIVERSAS | 14) DESNIVEL PISTA BERMA |  | mm
|  | 15) EYECCION DE AGUA Y BOMBEO |  | m
DEFICIENCIA DE DRENAJE
|  | EROSION DE BERMAS |  | m2
|  | ONDULACION / HUNDIMIENTO DE CALZADA |  | m2

## 1365+250
MANUAL FOR THE LONG- TERM PAVIMENT
PERFORMANCE PROJECT
LTPP
| CARRETERA: | PUNO - ILAVE |  | SECTOR: | Km1365+250 al Km1365+300 |  |  |  | ANCHO BERMA |  |  |  | REALIZADO: Ing. Herly Torres
| TRAMO: | Km 1363+000 al Km 1413+000 |  | FECHA: | .11/07/2008 |  |  |  | DERECHA: |  | 0.2 | m. | REVISADO: Ing. Adolfo Cabrera
| CAPA DE RODAMIENTO: | Concreto Asfaltico | ANCHO CALZADA: |  | 5.8 | m. |  |  | IZQUIERDA: |  | 0.2 | m.
MANIFESTACIÓN DEL DETERIORO |  |  |  | UNIDAD DE MEDIDA | MAGNITUD (SEVERIDAD FALLA) |  |  | FRECUENCIA (EXTENSION OCURRENCIA) |  |  |  | LOCALIZACION |  |  |  | BERMAS
[5 empty] | LEVE (L) | MODERADO (M) | SEVERO (S) | ESCASA 0 - 10 % | INTERMEDIA 10 % - 30 % | FRECUENTE 30 % - 70 % | EXTENSIVA > 70 % - 100 % | HUELLAS | BORDES | EJE | ENTRE HUELLA
[5 empty] | 6 mm< |  | >15mm | [8 empty] | Der | Izq
A | AGRIETAMIENTO | 1) ROTURA DE FATIGA |  | m2 |  | 5.6 | 141.15 |  |  |  |  | X | X | X | X
|  | 2) EN BLOQUE |  | m2
|  | 3) DE BORDE |  | m
|  | 4a) LONGITUDINAL SOBRE HUELLAVEHICULAR |  | m
|  | 4b) LONGITUDINAL FUERA DE HUELLAVEHICULAR |  | m
|  | 5) REFLEJO EN LAS JUNTAS TRANSVERSALES |  | m
|  | 6) TRANSVERSALES |  | m
B | PARCHES | 7) PARCHES / DETERIORIO DE PARCHES |  | m2 | 0.64 | 20.4 | [6 empty] | X | X | X
|  | 8) BACHES |  | m2 |  |  | 0.04 |  |  |  |  | X |  | X
C | DEFORMACIONES SUPERFICIALES | 9) AHUELLAMIENTO (mm) |  | mm | [7 empty] | I | D | I | D
[12 empty] | 4 | 4 | 4 | 5
|  | 10) CORRIMIENTO |  | m2
D | DEFECTOS SUPERFICIALES | 11) EXUDACIONES |  | m2
|  | 12) AGREGADO PULIDO |  | m2
|  | 13) PELADURAS |  | m2
E | FALLAS DIVERSAS | 14) DESNIVEL PISTA BERMA |  | mm
|  | 15) EYECCION DE AGUA Y BOMBEO |  | m
DEFICIENCIA DE DRENAJE
|  | EROSION DE BERMAS |  | m2
|  | ONDULACION / HUNDIMIENTO DE CALZADA |  | m2

## 1365+500
MANUAL FOR THE LONG- TERM PAVIMENT
PERFORMANCE PROJECT
LTPP
| CARRETERA: | PUNO - ILAVE |  | SECTOR: | Km1365+500 al Km1365+550 |  |  |  | ANCHO BERMA |  |  |  | REALIZADO: Ing. Herly Torres
| TRAMO: | Km 1363+000 al Km 1413+000 |  | FECHA: | .11/07/2008 |  |  |  | DERECHA: |  | 0.4 | m. | REVISADO: Ing. Adolfo Cabrera
| CAPA DE RODAMIENTO: | Concreto Asfaltico | ANCHO CALZADA: |  | 6.3 | m. |  |  | IZQUIERDA: |  | 0.2 | m.
MANIFESTACIÓN DEL DETERIORO |  |  |  | UNIDAD DE MEDIDA | MAGNITUD (SEVERIDAD FALLA) |  |  | FRECUENCIA (EXTENSION OCURRENCIA) |  |  |  | LOCALIZACION |  |  |  | BERMAS
[5 empty] | LEVE (L) | MODERADO (M) | SEVERO (S) | ESCASA 0 - 10 % | INTERMEDIA 10 % - 30 % | FRECUENTE 30 % - 70 % | EXTENSIVA > 70 % - 100 % | HUELLAS | BORDES | EJE | ENTRE HUELLA
[5 empty] | 6 mm< |  | >15mm | [8 empty] | Der | Izq
A | AGRIETAMIENTO | 1) ROTURA DE FATIGA |  | m2 |  | 230.98 | [5 empty] | X | X | X | X
|  | 2) EN BLOQUE |  | m2
|  | 3) DE BORDE |  | m
|  | 4a) LONGITUDINAL SOBRE HUELLAVEHICULAR |  | m
|  | 4b) LONGITUDINAL FUERA DE HUELLAVEHICULAR |  | m
|  | 5) REFLEJO EN LAS JUNTAS TRANSVERSALES |  | m
|  | 6) TRANSVERSALES |  | m
B | PARCHES | 7) PARCHES / DETERIORIO DE PARCHES |  | m2 |  | 20.23 | 0.16 |  |  |  |  | X | X |  | X
|  | 8) BACHES |  | m2
C | DEFORMACIONES SUPERFICIALES | 9) AHUELLAMIENTO (mm) |  | mm | [7 empty] | I | D | I | D
[12 empty] | 7 | 10 | 15 | 5
|  | 10) CORRIMIENTO |  | m2
D | DEFECTOS SUPERFICIALES | 11) EXUDACIONES |  | m2
|  | 12) AGREGADO PULIDO |  | m2
|  | 13) PELADURAS |  | m2 |  |  | 3.84
E | FALLAS DIVERSAS | 14) DESNIVEL PISTA BERMA |  | mm
|  | 15) EYECCION DE AGUA Y BOMBEO |  | m
DEFICIENCIA DE DRENAJE
|  | EROSION DE BERMAS |  | m2
|  | ONDULACION / HUNDIMIENTO DE CALZADA |  | m2

## 1365+750
MANUAL FOR THE LONG- TERM PAVIMENT
PERFORMANCE PROJECT
LTPP
| CARRETERA: | PUNO - ILAVE |  | SECTOR: | Km1365+750 al Km1365+800 |  |  |  | ANCHO BERMA |  |  |  | REALIZADO: Ing. Herly Torres
| TRAMO: | Km 1363+000 al Km 1413+000 |  | FECHA: | .11/07/2008 |  |  |  | DERECHA: |  | 0.2 | 0.2 | REVISADO: Ing. Adolfo Cabrera
| CAPA DE RODAMIENTO: | Concreto Asfaltico | ANCHO CALZADA: |  | 6.1 | m. |  |  | IZQUIERDA: |  | 0.2 | m.
MANIFESTACIÓN DEL DETERIORO |  |  |  | UNIDAD DE MEDIDA | MAGNITUD (SEVERIDAD FALLA) |  |  | FRECUENCIA (EXTENSION OCURRENCIA) |  |  |  | LOCALIZACION |  |  |  | BERMAS
[5 empty] | LEVE (L) | MODERADO (M) | SEVERO (S) | ESCASA 0 - 10 % | INTERMEDIA 10 % - 30 % | FRECUENTE 30 % - 70 % | EXTENSIVA > 70 % - 100 % | HUELLAS | BORDES | EJE | ENTRE HUELLA
[5 empty] | 6 mm< |  | >15mm | [8 empty] | Der | Izq
A | AGRIETAMIENTO | 1) ROTURA DE FATIGA |  | m2 |  |  | 37.12 |  |  |  |  | X | X | X | X
|  | 2) EN BLOQUE |  | m2 |  |  | 95.42 |  |  |  |  | X | X | X | X
|  | 3) DE BORDE |  | m
|  | 4a) LONGITUDINAL SOBRE HUELLAVEHICULAR |  | m
|  | 4b) LONGITUDINAL FUERA DE HUELLAVEHICULAR |  | m
|  | 5) REFLEJO EN LAS JUNTAS TRANSVERSALES |  | m
|  | 6) TRANSVERSALES |  | m
B | PARCHES | 7) PARCHES / DETERIORIO DE PARCHES |  | m2 |  | 0.8 | 0.9 |  |  |  |  | X | X
|  | 8) BACHES |  | m2
C | DEFORMACIONES SUPERFICIALES | 9) AHUELLAMIENTO (mm) |  | mm | [7 empty] | I | D | I | D
[12 empty] | 7 | 5 | 19 | 11
|  | 10) CORRIMIENTO |  | m2
D | DEFECTOS SUPERFICIALES | 11) EXUDACIONES |  | m2
|  | 12) AGREGADO PULIDO |  | m2
|  | 13) PELADURAS |  | m2 |  |  | 18.2 |  |  |  |  | X | X | X | X
E | FALLAS DIVERSAS | 14) DESNIVEL PISTA BERMA |  | mm
|  | 15) EYECCION DE AGUA Y BOMBEO |  | m
DEFICIENCIA DE DRENAJE
|  | EROSION DE BERMAS |  | m2
|  | ONDULACION / HUNDIMIENTO DE CALZADA |  | m2

## 1366+000
MANUAL FOR THE LONG- TERM PAVIMENT
PERFORMANCE PROJECT
LTPP
| CARRETERA: | PUNO - ILAVE |  | SECTOR: | Km1366+000 al Km1366+050 |  |  |  | ANCHO BERMA |  |  |  | REALIZADO: Ing. Herly Torres
| TRAMO: | Km 1363+000 al Km 1413+000 |  | FECHA: | .11/07/2008 |  |  |  | DERECHA: |  | 0.1 | m. | REVISADO: Ing. Adolfo Cabrera
| CAPA DE RODAMIENTO: | Concreto Asfaltico | ANCHO CALZADA: |  | 5.9 | m. |  |  | IZQUIERDA: |  | 0.3 | m.
MANIFESTACIÓN DEL DETERIORO |  |  |  | UNIDAD DE MEDIDA | MAGNITUD (SEVERIDAD FALLA) |  |  | FRECUENCIA (EXTENSION OCURRENCIA) |  |  |  | LOCALIZACION |  |  |  | BERMAS
[5 empty] | LEVE (L) | MODERADO (M) | SEVERO (S) | ESCASA 0 - 10 % | INTERMEDIA 10 % - 30 % | FRECUENTE 30 % - 70 % | EXTENSIVA > 70 % - 100 % | HUELLAS | BORDES | EJE | ENTRE HUELLA
[5 empty] | 6 mm< |  | >15mm | [8 empty] | Der | Izq
A | AGRIETAMIENTO | 1) ROTURA DE FATIGA |  | m2 |  | 5.6 | 29.17 |  |  |  |  | X | X
|  | 2) EN BLOQUE |  | m2 |  | 37.33 | [5 empty] | X | X |  | X
|  | 3) DE BORDE |  | m
|  | 4a) LONGITUDINAL SOBRE HUELLAVEHICULAR |  | m
|  | 4b) LONGITUDINAL FUERA DE HUELLAVEHICULAR |  | m
|  | 5) REFLEJO EN LAS JUNTAS TRANSVERSALES |  | m
|  | 6) TRANSVERSALES |  | m |  | 2.3 | [6 empty] | X
B | PARCHES | 7) PARCHES / DETERIORIO DE PARCHES |  | m2 | 0.7 | 18.2 | [5 empty] | X
|  | 8) BACHES |  | m2 | 0.18 | [6 empty] | X
C | DEFORMACIONES SUPERFICIALES | 9) AHUELLAMIENTO (mm) |  | mm | [7 empty] | I | D | I | D
[12 empty] | 17 | 6 | 3 | 11
|  | 10) CORRIMIENTO |  | m2
D | DEFECTOS SUPERFICIALES | 11) EXUDACIONES |  | m2
|  | 12) AGREGADO PULIDO |  | m2
|  | 13) PELADURAS |  | m2
E | FALLAS DIVERSAS | 14) DESNIVEL PISTA BERMA |  | mm
|  | 15) EYECCION DE AGUA Y BOMBEO |  | m
DEFICIENCIA DE DRENAJE
|  | EROSION DE BERMAS |  | m2
|  | ONDULACION / HUNDIMIENTO DE CALZADA |  | m2

## 1366+250
MANUAL FOR THE LONG- TERM PAVIMENT
PERFORMANCE PROJECT
LTPP
| CARRETERA: | PUNO - ILAVE |  | SECTOR: | Km1366+250 al Km1366+300 |  |  |  | ANCHO BERMA |  |  |  | REALIZADO: Ing. Herly Torres
| TRAMO: | Km 1363+000 al Km 1413+000 |  | FECHA: | .11/07/2008 |  |  |  | DERECHA: |  | 0.1 | m. | REVISADO: Ing. Adolfo Cabrera
| CAPA DE RODAMIENTO: | Concreto Asfaltico | ANCHO CALZADA: |  | 6.1 | m. |  |  | IZQUIERDA: |  | 0.1 | m.
MANIFESTACIÓN DEL DETERIORO |  |  |  | UNIDAD DE MEDIDA | MAGNITUD (SEVERIDAD FALLA) |  |  | FRECUENCIA (EXTENSION OCURRENCIA) |  |  |  | LOCALIZACION |  |  |  | BERMAS
[5 empty] | LEVE (L) | MODERADO (M) | SEVERO (S) | ESCASA 0 - 10 % | INTERMEDIA 10 % - 30 % | FRECUENTE 30 % - 70 % | EXTENSIVA > 70 % - 100 % | HUELLAS | BORDES | EJE | ENTRE HUELLA
[5 empty] | 6 mm< |  | >15mm | [8 empty] | Der | Izq
A | AGRIETAMIENTO | 1) ROTURA DE FATIGA |  | m2 |  |  | 139.8 |  |  |  |  | X | X | X | X
|  | 2) EN BLOQUE |  | m2
|  | 3) DE BORDE |  | m
|  | 4a) LONGITUDINAL SOBRE HUELLAVEHICULAR |  | m
|  | 4b) LONGITUDINAL FUERA DE HUELLAVEHICULAR |  | m
|  | 5) REFLEJO EN LAS JUNTAS TRANSVERSALES |  | m
|  | 6) TRANSVERSALES |  | m
B | PARCHES | 7) PARCHES / DETERIORIO DE PARCHES |  | m2 | 5 | 3.24 | [5 empty] | X | X | X | X
|  | 8) BACHES |  | m2 |  | 0.01 | 0.56 |  |  |  |  | X | X
C | DEFORMACIONES SUPERFICIALES | 9) AHUELLAMIENTO (mm) |  | mm | [7 empty] | I | D | I | D
[12 empty] | 3 | 5 | 10 | 5
|  | 10) CORRIMIENTO |  | m2
D | DEFECTOS SUPERFICIALES | 11) EXUDACIONES |  | m2
|  | 12) AGREGADO PULIDO |  | m2
|  | 13) PELADURAS |  | m2 |  |  | 90.3 |  |  |  |  | X | X |  | X
E | FALLAS DIVERSAS | 14) DESNIVEL PISTA BERMA |  | mm
|  | 15) EYECCION DE AGUA Y BOMBEO |  | m
DEFICIENCIA DE DRENAJE
|  | EROSION DE BERMAS |  | m2
|  | ONDULACION / HUNDIMIENTO DE CALZADA |  | m2

## 1366+500
MANUAL FOR THE LONG- TERM PAVIMENT
PERFORMANCE PROJECT
LTPP
| CARRETERA: | PUNO - ILAVE |  | SECTOR: | Km1366+500 al Km1366+550 |  |  |  | ANCHO BERMA |  |  |  | REALIZADO: Ing. Herly Torres
| TRAMO: | Km 1363+000 al Km 1413+000 |  | FECHA: | .11/07/2008 |  | 0 |  | DERECHA: |  | 0.2 | m. | REVISADO: Ing. Adolfo Cabrera
| CAPA DE RODAMIENTO: | Concreto Asfaltico | ANCHO CALZADA: |  | 5.9 | m. |  |  | IZQUIERDA: |  | 0.2 | m.
MANIFESTACIÓN DEL DETERIORO |  |  |  | UNIDAD DE MEDIDA | MAGNITUD (SEVERIDAD FALLA) |  |  | FRECUENCIA (EXTENSION OCURRENCIA) |  |  |  | LOCALIZACION |  |  |  | BERMAS
[5 empty] | LEVE (L) | MODERADO (M) | SEVERO (S) | ESCASA 0 - 10 % | INTERMEDIA 10 % - 30 % | FRECUENTE 30 % - 70 % | EXTENSIVA > 70 % - 100 % | HUELLAS | BORDES | EJE | ENTRE HUELLA
[5 empty] | 6 mm< |  | >15mm | [8 empty] | Der | Izq
A | AGRIETAMIENTO | 1) ROTURA DE FATIGA |  | m2 | 1.8 | 18.17 | 25.68 |  |  |  |  | X | X | X | X
|  | 2) EN BLOQUE |  | m2
|  | 3) DE BORDE |  | m
|  | 4a) LONGITUDINAL SOBRE HUELLAVEHICULAR |  | m | 2 | [6 empty] | X
|  | 4b) LONGITUDINAL FUERA DE HUELLAVEHICULAR |  | m | 2
|  | 5) REFLEJO EN LAS JUNTAS TRANSVERSALES |  | m
|  | 6) TRANSVERSALES |  | m
B | PARCHES | 7) PARCHES / DETERIORIO DE PARCHES |  | m2 | 58.31 | 2.93 | [5 empty] | X | X |  | X
|  | 8) BACHES |  | m2 |  |  | 0.018 |  |  |  |  | X |  | X
C | DEFORMACIONES SUPERFICIALES | 9) AHUELLAMIENTO (mm) |  | mm | [7 empty] | I | D | I | D
[12 empty] | 5 | 4 | 11 | 4
|  | 10) CORRIMIENTO |  | m2
D | DEFECTOS SUPERFICIALES | 11) EXUDACIONES |  | m2
|  | 12) AGREGADO PULIDO |  | m2
|  | 13) PELADURAS |  | m2 |  | 18.75 | [5 empty] | X | X |  | X
E | FALLAS DIVERSAS | 14) DESNIVEL PISTA BERMA |  | mm
|  | 15) EYECCION DE AGUA Y BOMBEO |  | m
DEFICIENCIA DE DRENAJE
|  | EROSION DE BERMAS |  | m2
|  | ONDULACION / HUNDIMIENTO DE CALZADA |  | m2

## 1366+750
MANUAL FOR THE LONG- TERM PAVIMENT
PERFORMANCE PROJECT
LTPP
| CARRETERA: | PUNO - ILAVE |  | SECTOR: | Km1366+750 al Km1366+800 |  |  |  | ANCHO BERMA |  |  |  | REALIZADO: Ing. Herly Torres
| TRAMO: | Km 1363+000 al Km 1413+000 |  | FECHA: | .11/07/2008 |  |  |  | DERECHA: |  | 0.1 | m. | REVISADO: Ing. Adolfo Cabrera
| CAPA DE RODAMIENTO: | Concreto Asfaltico | ANCHO CALZADA: |  | 6 | m. |  |  | IZQUIERDA: |  | 0.1 | m.
MANIFESTACIÓN DEL DETERIORO |  |  |  | UNIDAD DE MEDIDA | MAGNITUD (SEVERIDAD FALLA) |  |  | FRECUENCIA (EXTENSION OCURRENCIA) |  |  |  | LOCALIZACION |  |  |  | BERMAS
[5 empty] | LEVE (L) | MODERADO (M) | SEVERO (S) | ESCASA 0 - 10 % | INTERMEDIA 10 % - 30 % | FRECUENTE 30 % - 70 % | EXTENSIVA > 70 % - 100 % | HUELLAS | BORDES | EJE | ENTRE HUELLA
[5 empty] | 6 mm< |  | >15mm | [8 empty] | Der | Izq
A | AGRIETAMIENTO | 1) ROTURA DE FATIGA |  | m2 | 13 | 12.4 | 11.92 |  |  |  |  | X | X | X | X
|  | 2) EN BLOQUE |  | m2 | 8.4 | 19.15 | [5 empty] | X | X |  | X
|  | 3) DE BORDE |  | m
|  | 4a) LONGITUDINAL SOBRE HUELLAVEHICULAR |  | m
|  | 4b) LONGITUDINAL FUERA DE HUELLAVEHICULAR |  | m
|  | 5) REFLEJO EN LAS JUNTAS TRANSVERSALES |  | m
|  | 6) TRANSVERSALES |  | m
B | PARCHES | 7) PARCHES / DETERIORIO DE PARCHES |  | m2 | 1.12 | 3.89 | 8.4 |  |  |  |  | X |  | X | X
|  | 8) BACHES |  | m2 |  |  | 0.03 | [7 empty] | X
C | DEFORMACIONES SUPERFICIALES | 9) AHUELLAMIENTO (mm) |  | mm | [7 empty] | I | D | I | D
[12 empty] | 3 | 9 | 10 | 17
|  | 10) CORRIMIENTO |  | m2
D | DEFECTOS SUPERFICIALES | 11) EXUDACIONES |  | m2
|  | 12) AGREGADO PULIDO |  | m2
|  | 13) PELADURAS |  | m2
E | FALLAS DIVERSAS | 14) DESNIVEL PISTA BERMA |  | mm
|  | 15) EYECCION DE AGUA Y BOMBEO |  | m
DEFICIENCIA DE DRENAJE
|  | EROSION DE BERMAS |  | m2
|  | ONDULACION / HUNDIMIENTO DE CALZADA |  | m2

## 1367+000
MANUAL FOR THE LONG- TERM PAVIMENT
PERFORMANCE PROJECT
LTPP
| CARRETERA: | PUNO - ILAVE |  | SECTOR: | Km1367+000 al Km1367+050 |  |  |  | ANCHO BERMA |  |  |  | REALIZADO: Ing. Herly Torres
| TRAMO: | Km 1363+000 al Km 1413+000 |  | FECHA: | .11/07/2008 |  |  |  | DERECHA: |  | 0.1 | m. | REVISADO: Ing. Adolfo Cabrera
| CAPA DE RODAMIENTO: | Concreto Asfaltico | ANCHO CALZADA: |  | 5.8 | m. |  |  | IZQUIERDA: |  | 0.1 | m.
MANIFESTACIÓN DEL DETERIORO |  |  |  | UNIDAD DE MEDIDA | MAGNITUD (SEVERIDAD FALLA) |  |  | FRECUENCIA (EXTENSION OCURRENCIA) |  |  |  | LOCALIZACION |  |  |  | BERMAS
[5 empty] | LEVE (L) | MODERADO (M) | SEVERO (S) | ESCASA 0 - 10 % | INTERMEDIA 10 % - 30 % | FRECUENTE 30 % - 70 % | EXTENSIVA > 70 % - 100 % | HUELLAS | BORDES | EJE | ENTRE HUELLA
[5 empty] | 6 mm< |  | >15mm | [8 empty] | Der | Izq
A | AGRIETAMIENTO | 1) ROTURA DE FATIGA |  | m2 |  | 63.33 | 52.88 |  |  |  |  | X | X | X | X
|  | 2) EN BLOQUE |  | m2
|  | 3) DE BORDE |  | m
|  | 4a) LONGITUDINAL SOBRE HUELLAVEHICULAR |  | m
|  | 4b) LONGITUDINAL FUERA DE HUELLAVEHICULAR |  | m |  | 1.3 | [8 empty] | X
|  | 5) REFLEJO EN LAS JUNTAS TRANSVERSALES |  | m
|  | 6) TRANSVERSALES |  | m
B | PARCHES | 7) PARCHES / DETERIORIO DE PARCHES |  | m2 |  | 47.05 | 31.5 |  |  |  |  | X | X | X | X
|  | 8) BACHES |  | m2 | 0.02 | 0.06 | [5 empty] | X |  | X
C | DEFORMACIONES SUPERFICIALES | 9) AHUELLAMIENTO (mm) |  | mm | [7 empty] | I | D | I | D
[12 empty] | 8 | 12 | 16 | 18
|  | 10) CORRIMIENTO |  | m2
D | DEFECTOS SUPERFICIALES | 11) EXUDACIONES |  | m2
|  | 12) AGREGADO PULIDO |  | m2
|  | 13) PELADURAS |  | m2
E | FALLAS DIVERSAS | 14) DESNIVEL PISTA BERMA |  | mm
|  | 15) EYECCION DE AGUA Y BOMBEO |  | m
DEFICIENCIA DE DRENAJE
|  | EROSION DE BERMAS |  | m2
|  | ONDULACION / HUNDIMIENTO DE CALZADA |  | m2

## 1367+250
MANUAL FOR THE LONG- TERM PAVIMENT
PERFORMANCE PROJECT
LTPP
| CARRETERA: | PUNO - ILAVE |  | SECTOR: | Km1367+250 al Km1367+300 |  |  |  | ANCHO BERMA |  |  |  | REALIZADO: Ing. Herly Torres
| TRAMO: | Km 1363+000 al Km 1413+000 |  | FECHA: | .11/07/2008 |  |  |  | DERECHA: |  | 0.2 | m. | REVISADO: Ing. Adolfo Cabrera
| CAPA DE RODAMIENTO: | Concreto Asfaltico | ANCHO CALZADA: |  | 5.8 | m. |  |  | IZQUIERDA: |  | 0.2 | m.
MANIFESTACIÓN DEL DETERIORO |  |  |  | UNIDAD DE MEDIDA | MAGNITUD (SEVERIDAD FALLA) |  |  | FRECUENCIA (EXTENSION OCURRENCIA) |  |  |  | LOCALIZACION |  |  |  | BERMAS
[5 empty] | LEVE (L) | MODERADO (M) | SEVERO (S) | ESCASA 0 - 10 % | INTERMEDIA 10 % - 30 % | FRECUENTE 30 % - 70 % | EXTENSIVA > 70 % - 100 % | HUELLAS | BORDES | EJE | ENTRE HUELLA
[5 empty] | 6 mm< |  | >15mm | [8 empty] | Der | Izq
A | AGRIETAMIENTO | 1) ROTURA DE FATIGA |  | m2 |  |  | 23.1 |  |  |  |  | X | X | X | X
|  | 2) EN BLOQUE |  | m2
|  | 3) DE BORDE |  | m
|  | 4a) LONGITUDINAL SOBRE HUELLAVEHICULAR |  | m
|  | 4b) LONGITUDINAL FUERA DE HUELLAVEHICULAR |  | m
|  | 5) REFLEJO EN LAS JUNTAS TRANSVERSALES |  | m
|  | 6) TRANSVERSALES |  | m
B | PARCHES | 7) PARCHES / DETERIORIO DE PARCHES |  | m2 | 1.4 |  | 38.86 |  |  |  |  | X | X | X | X
|  | 8) BACHES |  | m2 |  |  | 0.4 |  |  |  |  | X |  | X
C | DEFORMACIONES SUPERFICIALES | 9) AHUELLAMIENTO (mm) |  | mm | [7 empty] | I | D | I | D
[12 empty] | 16 | 17 | 9 | 5
|  | 10) CORRIMIENTO |  | m2
D | DEFECTOS SUPERFICIALES | 11) EXUDACIONES |  | m2
|  | 12) AGREGADO PULIDO |  | m2
|  | 13) PELADURAS |  | m2 |  |  | 1.8 | [7 empty] | X
E | FALLAS DIVERSAS | 14) DESNIVEL PISTA BERMA |  | mm
|  | 15) EYECCION DE AGUA Y BOMBEO |  | m
DEFICIENCIA DE DRENAJE
|  | EROSION DE BERMAS |  | m2
|  | ONDULACION / HUNDIMIENTO DE CALZADA |  | m2 |  | 16.5 | [5 empty] | X |  |  | X

## 1367+500
MANUAL FOR THE LONG- TERM PAVIMENT
PERFORMANCE PROJECT
LTPP
| CARRETERA: | PUNO - ILAVE |  | SECTOR: | Km1367+500 al Km1367+550 |  |  |  | ANCHO BERMA |  |  |  | REALIZADO: Ing. Herly Torres
| TRAMO: | Km 1363+000 al Km 1413+000 |  | FECHA: | .11/07/2008 |  |  |  | DERECHA: |  | 0.2 | m. | REVISADO: Ing. Adolfo Cabrera
| CAPA DE RODAMIENTO: | Concreto Asfaltico | ANCHO CALZADA: |  | 6.1 | m. |  |  | IZQUIERDA: |  | - | m.
MANIFESTACIÓN DEL DETERIORO |  |  |  | UNIDAD DE MEDIDA | MAGNITUD (SEVERIDAD FALLA) |  |  | FRECUENCIA (EXTENSION OCURRENCIA) |  |  |  | LOCALIZACION |  |  |  | BERMAS
[5 empty] | LEVE (L) | MODERADO (M) | SEVERO (S) | ESCASA 0 - 10 % | INTERMEDIA 10 % - 30 % | FRECUENTE 30 % - 70 % | EXTENSIVA > 70 % - 100 % | HUELLAS | BORDES | EJE | ENTRE HUELLA
[5 empty] | 6 mm< |  | >15mm | [8 empty] | Der | Izq
A | AGRIETAMIENTO | 1) ROTURA DE FATIGA |  | m2 | 2 | 12.08 | 20.24 |  |  |  |  | X |  | X | X
|  | 2) EN BLOQUE |  | m2 |  | 15 | [5 empty] | X | X |  | X
|  | 3) DE BORDE |  | m
|  | 4a) LONGITUDINAL SOBRE HUELLAVEHICULAR |  | m
|  | 4b) LONGITUDINAL FUERA DE HUELLAVEHICULAR |  | m
|  | 5) REFLEJO EN LAS JUNTAS TRANSVERSALES |  | m
|  | 6) TRANSVERSALES |  | m
B | PARCHES | 7) PARCHES / DETERIORIO DE PARCHES |  | m2 | 2.5 | 2.3 | 0.8 |  |  |  |  | X |  |  | X
|  | 8) BACHES |  | m2
C | DEFORMACIONES SUPERFICIALES | 9) AHUELLAMIENTO (mm) |  | mm | [7 empty] | I | D | I | D
[12 empty] | 8 | 13 | 7 | 5
|  | 10) CORRIMIENTO |  | m2
D | DEFECTOS SUPERFICIALES | 11) EXUDACIONES |  | m2
|  | 12) AGREGADO PULIDO |  | m2
|  | 13) PELADURAS |  | m2 | 137.2 |  | 1 |  |  |  |  | X | X | X | X
E | FALLAS DIVERSAS | 14) DESNIVEL PISTA BERMA |  | mm
|  | 15) EYECCION DE AGUA Y BOMBEO |  | m
DEFICIENCIA DE DRENAJE
|  | EROSION DE BERMAS |  | m2
|  | ONDULACION / HUNDIMIENTO DE CALZADA |  | m2

## 1367+750
MANUAL FOR THE LONG- TERM PAVIMENT
PERFORMANCE PROJECT
LTPP
| CARRETERA: | PUNO - ILAVE |  | SECTOR: | Km1367+750 al Km1367+800 |  |  |  | ANCHO BERMA |  |  |  | REALIZADO: Ing. Herly Torres
| TRAMO: | Km 1363+000 al Km 1413+000 |  | FECHA: | .11/07/2008 |  |  |  | DERECHA: |  | 0.1 | m. | REVISADO: Ing. Adolfo Cabrera
| CAPA DE RODAMIENTO: | Concreto Asfaltico | ANCHO CALZADA: |  | 6.1 | m. |  |  | IZQUIERDA: |  | - | m.
MANIFESTACIÓN DEL DETERIORO |  |  |  | UNIDAD DE MEDIDA | MAGNITUD (SEVERIDAD FALLA) |  |  | FRECUENCIA (EXTENSION OCURRENCIA) |  |  |  | LOCALIZACION |  |  |  | BERMAS
[5 empty] | LEVE (L) | MODERADO (M) | SEVERO (S) | ESCASA 0 - 10 % | INTERMEDIA 10 % - 30 % | FRECUENTE 30 % - 70 % | EXTENSIVA > 70 % - 100 % | HUELLAS | BORDES | EJE | ENTRE HUELLA
[5 empty] | 6 mm< |  | >15mm | [8 empty] | Der | Izq
A | AGRIETAMIENTO | 1) ROTURA DE FATIGA |  | m2 |  | 8 | 6.3 |  |  |  |  | X | X | X | X
|  | 2) EN BLOQUE |  | m2
|  | 3) DE BORDE |  | m
|  | 4a) LONGITUDINAL SOBRE HUELLAVEHICULAR |  | m
|  | 4b) LONGITUDINAL FUERA DE HUELLAVEHICULAR |  | m
|  | 5) REFLEJO EN LAS JUNTAS TRANSVERSALES |  | m
|  | 6) TRANSVERSALES |  | m
B | PARCHES | 7) PARCHES / DETERIORIO DE PARCHES |  | m2 | 2.66 | 4.4 | 0.56 |  |  |  |  | X | X |  | X
|  | 8) BACHES |  | m2 |  |  | 0.1 | [6 empty] | X
C | DEFORMACIONES SUPERFICIALES | 9) AHUELLAMIENTO (mm) |  | mm | [7 empty] | I | D | I | D
[12 empty] | 6 | 8 | 16 | 12
|  | 10) CORRIMIENTO |  | m2
D | DEFECTOS SUPERFICIALES | 11) EXUDACIONES |  | m2
|  | 12) AGREGADO PULIDO |  | m2
|  | 13) PELADURAS |  | m2 |  | 34.93 | 6.86 |  |  |  |  | X | X | X | X
E | FALLAS DIVERSAS | 14) DESNIVEL PISTA BERMA |  | mm
|  | 15) EYECCION DE AGUA Y BOMBEO |  | m
DEFICIENCIA DE DRENAJE
|  | EROSION DE BERMAS |  | m2
|  | ONDULACION / HUNDIMIENTO DE CALZADA |  | m2

## 1368+000
MANUAL FOR THE LONG- TERM PAVIMENT
PERFORMANCE PROJECT
LTPP
| CARRETERA: | PUNO - ILAVE |  | SECTOR: | Km1368+000 al Km1368+050 |  |  |  | ANCHO BERMA |  |  |  | REALIZADO: Ing. Herly Torres
| TRAMO: | Km 1363+000 al Km 1413+000 |  | FECHA: | .11/07/2008 |  |  |  | DERECHA: |  | 0.2 | m. | REVISADO: Ing. Adolfo Cabrera
| CAPA DE RODAMIENTO: | Concreto Asfaltico | ANCHO CALZADA: |  | 6.2 | m. |  |  | IZQUIERDA: |  | 0.3 | m.
MANIFESTACIÓN DEL DETERIORO |  |  |  | UNIDAD DE MEDIDA | MAGNITUD (SEVERIDAD FALLA) |  |  | FRECUENCIA (EXTENSION OCURRENCIA) |  |  |  | LOCALIZACION |  |  |  | BERMAS
[5 empty] | LEVE (L) | MODERADO (M) | SEVERO (S) | ESCASA 0 - 10 % | INTERMEDIA 10 % - 30 % | FRECUENTE 30 % - 70 % | EXTENSIVA > 70 % - 100 % | HUELLAS | BORDES | EJE | ENTRE HUELLA
[5 empty] | 6 mm< |  | >15mm | [8 empty] | Der | Izq
A | AGRIETAMIENTO | 1) ROTURA DE FATIGA |  | m2 |  |  | 34.3 |  |  |  |  | X |  | X
|  | 2) EN BLOQUE |  | m2
|  | 3) DE BORDE |  | m
|  | 4a) LONGITUDINAL SOBRE HUELLAVEHICULAR |  | m
|  | 4b) LONGITUDINAL FUERA DE HUELLAVEHICULAR |  | m
|  | 5) REFLEJO EN LAS JUNTAS TRANSVERSALES |  | m
|  | 6) TRANSVERSALES |  | m
B | PARCHES | 7) PARCHES / DETERIORIO DE PARCHES |  | m2 | 45.53 | 14.3 | 16.38 |  |  |  |  | X | X |  | X
|  | 8) BACHES |  | m2 |  | 0.08 | 0.01 | [6 empty] | X
C | DEFORMACIONES SUPERFICIALES | 9) AHUELLAMIENTO (mm) |  | mm | [7 empty] | I | D | I | D
[12 empty] | 17 | 11 | 5 | 10
|  | 10) CORRIMIENTO |  | m2
D | DEFECTOS SUPERFICIALES | 11) EXUDACIONES |  | m2
|  | 12) AGREGADO PULIDO |  | m2
|  | 13) PELADURAS |  | m2 | 31.32 | [6 empty] | X | X | X | X
E | FALLAS DIVERSAS | 14) DESNIVEL PISTA BERMA |  | mm
|  | 15) EYECCION DE AGUA Y BOMBEO |  | m
DEFICIENCIA DE DRENAJE
|  | EROSION DE BERMAS |  | m2
|  | ONDULACION / HUNDIMIENTO DE CALZADA |  | m2

## 1368+250
MANUAL FOR THE LONG- TERM PAVIMENT
PERFORMANCE PROJECT
LTPP
| CARRETERA: | PUNO - ILAVE |  | SECTOR: | Km1368+250 al Km1368+300 |  |  |  | ANCHO BERMA |  |  |  | REALIZADO: Ing. Herly Torres
| TRAMO: | Km 1363+000 al Km 1413+000 |  | FECHA: | .11/07/2008 |  |  |  | DERECHA: |  | 0.2 | m. | REVISADO: Ing. Adolfo Cabrera
| CAPA DE RODAMIENTO: | Concreto Asfaltico | ANCHO CALZADA: |  | 6.7 | m. |  |  | IZQUIERDA: |  | 0.1 | m.
MANIFESTACIÓN DEL DETERIORO |  |  |  | UNIDAD DE MEDIDA | MAGNITUD (SEVERIDAD FALLA) |  |  | FRECUENCIA (EXTENSION OCURRENCIA) |  |  |  | LOCALIZACION |  |  |  | BERMAS
[5 empty] | LEVE (L) | MODERADO (M) | SEVERO (S) | ESCASA 0 - 10 % | INTERMEDIA 10 % - 30 % | FRECUENTE 30 % - 70 % | EXTENSIVA > 70 % - 100 % | HUELLAS | BORDES | EJE | ENTRE HUELLA
[5 empty] | 6 mm< |  | >15mm | [8 empty] | Der | Izq
A | AGRIETAMIENTO | 1) ROTURA DE FATIGA |  | m2 |  | 65.4 | 16.32 |  |  |  |  | X | X | X | X
|  | 2) EN BLOQUE |  | m2
|  | 3) DE BORDE |  | m
|  | 4a) LONGITUDINAL SOBRE HUELLAVEHICULAR |  | m
|  | 4b) LONGITUDINAL FUERA DE HUELLAVEHICULAR |  | m
|  | 5) REFLEJO EN LAS JUNTAS TRANSVERSALES |  | m
|  | 6) TRANSVERSALES |  | m
B | PARCHES | 7) PARCHES / DETERIORIO DE PARCHES |  | m2 | 50.2 |  | 8.4 |  |  |  |  | X | X | X | X
|  | 8) BACHES |  | m2
C | DEFORMACIONES SUPERFICIALES | 9) AHUELLAMIENTO (mm) |  | mm | [7 empty] | I | D | I | D
[12 empty] | 4 | 6 | 6 | 3
|  | 10) CORRIMIENTO |  | m2
D | DEFECTOS SUPERFICIALES | 11) EXUDACIONES |  | m2
|  | 12) AGREGADO PULIDO |  | m2
|  | 13) PELADURAS |  | m2
E | FALLAS DIVERSAS | 14) DESNIVEL PISTA BERMA |  | mm
|  | 15) EYECCION DE AGUA Y BOMBEO |  | m
DEFICIENCIA DE DRENAJE
|  | EROSION DE BERMAS |  | m2
|  | ONDULACION / HUNDIMIENTO DE CALZADA |  | m2

## 1368+500
MANUAL FOR THE LONG- TERM PAVIMENT
PERFORMANCE PROJECT
LTPP
| CARRETERA: | PUNO - ILAVE |  | SECTOR: | Km1368+500 al Km1368+550 |  |  |  | ANCHO BERMA |  |  |  | REALIZADO: Ing. Herly Torres
| TRAMO: | Km 1363+000 al Km 1413+000 |  | FECHA: | .11/07/2008 |  |  |  | DERECHA: |  | 0.1 | m. | REVISADO: Ing. Adolfo Cabrera
| CAPA DE RODAMIENTO: | Concreto Asfaltico | ANCHO CALZADA: |  | 6 | m. |  |  | IZQUIERDA: |  | 0.2 | m.
MANIFESTACIÓN DEL DETERIORO |  |  |  | UNIDAD DE MEDIDA | MAGNITUD (SEVERIDAD FALLA) |  |  | FRECUENCIA (EXTENSION OCURRENCIA) |  |  |  | LOCALIZACION |  |  |  | BERMAS
[5 empty] | LEVE (L) | MODERADO (M) | SEVERO (S) | ESCASA 0 - 10 % | INTERMEDIA 10 % - 30 % | FRECUENTE 30 % - 70 % | EXTENSIVA > 70 % - 100 % | HUELLAS | BORDES | EJE | ENTRE HUELLA
[5 empty] | 6 mm< |  | >15mm | [8 empty] | Der | Izq
A | AGRIETAMIENTO | 1) ROTURA DE FATIGA |  | m2 |  | 41.78 | 28.68 |  |  |  |  | X | X | X | X
|  | 2) EN BLOQUE |  | m2
|  | 3) DE BORDE |  | m
|  | 4a) LONGITUDINAL SOBRE HUELLAVEHICULAR |  | m
|  | 4b) LONGITUDINAL FUERA DE HUELLAVEHICULAR |  | m
|  | 5) REFLEJO EN LAS JUNTAS TRANSVERSALES |  | m
|  | 6) TRANSVERSALES |  | m
B | PARCHES | 7) PARCHES / DETERIORIO DE PARCHES |  | m2 |  | 7.9 | 9 |  |  |  |  | X | X |  | X
|  | 8) BACHES |  | m2 |  |  | 0.02 | [7 empty] | X
C | DEFORMACIONES SUPERFICIALES | 9) AHUELLAMIENTO (mm) |  | mm | [7 empty] | I | D | I | D
[12 empty] | 7 | 9 | 12 | 6
|  | 10) CORRIMIENTO |  | m2
D | DEFECTOS SUPERFICIALES | 11) EXUDACIONES |  | m2
|  | 12) AGREGADO PULIDO |  | m2
|  | 13) PELADURAS |  | m2
E | FALLAS DIVERSAS | 14) DESNIVEL PISTA BERMA |  | mm
|  | 15) EYECCION DE AGUA Y BOMBEO |  | m
DEFICIENCIA DE DRENAJE
|  | EROSION DE BERMAS |  | m2
|  | ONDULACION / HUNDIMIENTO DE CALZADA |  | m2

## 1368+750
MANUAL FOR THE LONG- TERM PAVIMENT
PERFORMANCE PROJECT
LTPP
| CARRETERA: | PUNO - ILAVE |  | SECTOR: | Km1368+750 al Km1368+800 |  |  |  | ANCHO BERMA |  |  |  | REALIZADO: Ing. Herly Torres
| TRAMO: | Km 1363+000 al Km 1413+000 |  | FECHA: | .11/07/2008 |  |  |  | DERECHA: |  | - | m. | REVISADO: Ing. Adolfo Cabrera
| CAPA DE RODAMIENTO: | Concreto Asfaltico | ANCHO CALZADA: |  | 5.8 | m. |  |  | IZQUIERDA: |  | 0.1 | m.
MANIFESTACIÓN DEL DETERIORO |  |  |  | UNIDAD DE MEDIDA | MAGNITUD (SEVERIDAD FALLA) |  |  | FRECUENCIA (EXTENSION OCURRENCIA) |  |  |  | LOCALIZACION |  |  |  | BERMAS
[5 empty] | LEVE (L) | MODERADO (M) | SEVERO (S) | ESCASA 0 - 10 % | INTERMEDIA 10 % - 30 % | FRECUENTE 30 % - 70 % | EXTENSIVA > 70 % - 100 % | HUELLAS | BORDES | EJE | ENTRE HUELLA
[5 empty] | 6 mm< |  | >15mm | [8 empty] | Der | Izq
A | AGRIETAMIENTO | 1) ROTURA DE FATIGA |  | m2 | 72.5 | 96.11 | [5 empty] | X | X | X | X
|  | 2) EN BLOQUE |  | m2
|  | 3) DE BORDE |  | m
|  | 4a) LONGITUDINAL SOBRE HUELLAVEHICULAR |  | m
|  | 4b) LONGITUDINAL FUERA DE HUELLAVEHICULAR |  | m
|  | 5) REFLEJO EN LAS JUNTAS TRANSVERSALES |  | m
|  | 6) TRANSVERSALES |  | m
B | PARCHES | 7) PARCHES / DETERIORIO DE PARCHES |  | m2 |  | 25.42 | 23.02 |  |  |  |  | X |  | X | X
|  | 8) BACHES |  | m2 |  |  | 0.45 | [5 empty] | X
C | DEFORMACIONES SUPERFICIALES | 9) AHUELLAMIENTO (mm) |  | mm | [7 empty] | I | D | I | D
[12 empty] | 5 | 6 | 4 | 3
|  | 10) CORRIMIENTO |  | m2
D | DEFECTOS SUPERFICIALES | 11) EXUDACIONES |  | m2
|  | 12) AGREGADO PULIDO |  | m2
|  | 13) PELADURAS |  | m2
E | FALLAS DIVERSAS | 14) DESNIVEL PISTA BERMA |  | mm
|  | 15) EYECCION DE AGUA Y BOMBEO |  | m
DEFICIENCIA DE DRENAJE
|  | EROSION DE BERMAS |  | m2
|  | ONDULACION / HUNDIMIENTO DE CALZADA |  | m2

## 1369+000
MANUAL FOR THE LONG- TERM PAVIMENT
PERFORMANCE PROJECT
LTPP
| CARRETERA: | PUNO - ILAVE |  | SECTOR: | Km1369+000 al Km1369+050 |  |  |  | ANCHO BERMA |  |  |  | REALIZADO: Ing. Herly Torres
| TRAMO: | Km 1363+000 al Km 1413+000 |  | FECHA: | .11/07/2008 |  |  |  | DERECHA: |  | 0.2 | m. | REVISADO: Ing. Adolfo Cabrera
| CAPA DE RODAMIENTO: | Concreto Asfaltico | ANCHO CALZADA: |  | 5.8 | m. |  |  | IZQUIERDA: |  | 0.1 | m.
MANIFESTACIÓN DEL DETERIORO |  |  |  | UNIDAD DE MEDIDA | MAGNITUD (SEVERIDAD FALLA) |  |  | FRECUENCIA (EXTENSION OCURRENCIA) |  |  |  | LOCALIZACION |  |  |  | BERMAS
[5 empty] | LEVE (L) | MODERADO (M) | SEVERO (S) | ESCASA 0 - 10 % | INTERMEDIA 10 % - 30 % | FRECUENTE 30 % - 70 % | EXTENSIVA > 70 % - 100 % | HUELLAS | BORDES | EJE | ENTRE HUELLA
[5 empty] | 6 mm< |  | >15mm | [8 empty] | Der | Izq
A | AGRIETAMIENTO | 1) ROTURA DE FATIGA |  | m2 | 58 | 145 | [5 empty] | X | X | X | X
|  | 2) EN BLOQUE |  | m2
|  | 3) DE BORDE |  | m
|  | 4a) LONGITUDINAL SOBRE HUELLAVEHICULAR |  | m
|  | 4b) LONGITUDINAL FUERA DE HUELLAVEHICULAR |  | m
|  | 5) REFLEJO EN LAS JUNTAS TRANSVERSALES |  | m
|  | 6) TRANSVERSALES |  | m
B | PARCHES | 7) PARCHES / DETERIORIO DE PARCHES |  | m2 |  | 17.24 | [5 empty] | X |  | X
|  | 8) BACHES |  | m2 |  |  | 0.08 |  |  |  |  | X
C | DEFORMACIONES SUPERFICIALES | 9) AHUELLAMIENTO (mm) |  | mm | [7 empty] | I | D | I | D
[12 empty] | 0 | 0 | 6 | 2
|  | 10) CORRIMIENTO |  | m2
D | DEFECTOS SUPERFICIALES | 11) EXUDACIONES |  | m2
|  | 12) AGREGADO PULIDO |  | m2
|  | 13) PELADURAS |  | m2 |  |  | 3.22 |  |  |  |  | X |  | X
E | FALLAS DIVERSAS | 14) DESNIVEL PISTA BERMA |  | mm
|  | 15) EYECCION DE AGUA Y BOMBEO |  | m
DEFICIENCIA DE DRENAJE
|  | EROSION DE BERMAS |  | m2
|  | ONDULACION / HUNDIMIENTO DE CALZADA |  | m2

## 1369+250
MANUAL FOR THE LONG- TERM PAVIMENT
PERFORMANCE PROJECT
LTPP
| CARRETERA: | PUNO - ILAVE |  | SECTOR: | Km1369+250 al Km1369+300 |  |  |  | ANCHO BERMA |  |  |  | REALIZADO: Ing. Herly Torres
| TRAMO: | Km 1363+000 al Km 1413+000 |  | FECHA: | .11/07/2008 |  |  |  | DERECHA: |  | 0.1 | m. | REVISADO: Ing. Adolfo Cabrera
| CAPA DE RODAMIENTO: | Concreto Asfaltico | ANCHO CALZADA: |  | 5.8 | m. |  |  | IZQUIERDA: |  | 0.2 | m.
MANIFESTACIÓN DEL DETERIORO |  |  |  | UNIDAD DE MEDIDA | MAGNITUD (SEVERIDAD FALLA) |  |  | FRECUENCIA (EXTENSION OCURRENCIA) |  |  |  | LOCALIZACION |  |  |  | BERMAS
[5 empty] | LEVE (L) | MODERADO (M) | SEVERO (S) | ESCASA 0 - 10 % | INTERMEDIA 10 % - 30 % | FRECUENTE 30 % - 70 % | EXTENSIVA > 70 % - 100 % | HUELLAS | BORDES | EJE | ENTRE HUELLA
[5 empty] | 6 mm< |  | >15mm | [8 empty] | Der | Izq
A | AGRIETAMIENTO | 1) ROTURA DE FATIGA |  | m2 | 28 | 14.5 | 3.2 |  |  |  |  | X | X | X | X
|  | 2) EN BLOQUE |  | m2
|  | 3) DE BORDE |  | m
|  | 4a) LONGITUDINAL SOBRE HUELLAVEHICULAR |  | m
|  | 4b) LONGITUDINAL FUERA DE HUELLAVEHICULAR |  | m | 25 | [8 empty] | X
|  | 5) REFLEJO EN LAS JUNTAS TRANSVERSALES |  | m
|  | 6) TRANSVERSALES |  | m
B | PARCHES | 7) PARCHES / DETERIORIO DE PARCHES |  | m2 | 84.15 | 7.2 | 2.4 |  |  |  |  | X | X | X | X
|  | 8) BACHES |  | m2
C | DEFORMACIONES SUPERFICIALES | 9) AHUELLAMIENTO (mm) |  | mm | [7 empty] | I | D | I | D
[12 empty] | 6 | 3 | 12 | 10
|  | 10) CORRIMIENTO |  | m2
D | DEFECTOS SUPERFICIALES | 11) EXUDACIONES |  | m2
|  | 12) AGREGADO PULIDO |  | m2
|  | 13) PELADURAS |  | m2
E | FALLAS DIVERSAS | 14) DESNIVEL PISTA BERMA |  | mm
|  | 15) EYECCION DE AGUA Y BOMBEO |  | m
DEFICIENCIA DE DRENAJE
|  | EROSION DE BERMAS |  | m2
|  | ONDULACION / HUNDIMIENTO DE CALZADA |  | m2

## 1369+500
MANUAL FOR THE LONG- TERM PAVIMENT
PERFORMANCE PROJECT
LTPP
| CARRETERA: | PUNO - ILAVE |  | SECTOR: | Km1369+500 al Km1369+550 |  |  |  | ANCHO BERMA |  |  |  | REALIZADO: Ing. Herly Torres
| TRAMO: | Km 1363+000 al Km 1413+000 |  | FECHA: | .11/07/2008 |  |  |  | DERECHA: |  | 0.1 | m. | REVISADO: Ing. Adolfo Cabrera
| CAPA DE RODAMIENTO: | Concreto Asfaltico | ANCHO CALZADA: |  | 5.8 | m. |  |  | IZQUIERDA: |  | - | m.
MANIFESTACIÓN DEL DETERIORO |  |  |  | UNIDAD DE MEDIDA | MAGNITUD (SEVERIDAD FALLA) |  |  | FRECUENCIA (EXTENSION OCURRENCIA) |  |  |  | LOCALIZACION |  |  |  | BERMAS
[5 empty] | LEVE (L) | MODERADO (M) | SEVERO (S) | ESCASA 0 - 10 % | INTERMEDIA 10 % - 30 % | FRECUENTE 30 % - 70 % | EXTENSIVA > 70 % - 100 % | HUELLAS | BORDES | EJE | ENTRE HUELLA
[5 empty] | 6 mm< |  | >15mm | [8 empty] | Der | Izq
A | AGRIETAMIENTO | 1) ROTURA DE FATIGA |  | m2 |  | 72.08 | 15.8 |  |  |  |  | X | X | X
|  | 2) EN BLOQUE |  | m2
|  | 3) DE BORDE |  | m
|  | 4a) LONGITUDINAL SOBRE HUELLAVEHICULAR |  | m | 2.9 | [6 empty] | X
|  | 4b) LONGITUDINAL FUERA DE HUELLAVEHICULAR |  | m
|  | 5) REFLEJO EN LAS JUNTAS TRANSVERSALES |  | m
|  | 6) TRANSVERSALES |  | m
B | PARCHES | 7) PARCHES / DETERIORIO DE PARCHES |  | m2
|  | 8) BACHES |  | m2
C | DEFORMACIONES SUPERFICIALES | 9) AHUELLAMIENTO (mm) |  | mm | [7 empty] | I | D | I | D
[12 empty] | 5 | 2 | 0 | 6
|  | 10) CORRIMIENTO |  | m2
D | DEFECTOS SUPERFICIALES | 11) EXUDACIONES |  | m2
|  | 12) AGREGADO PULIDO |  | m2
|  | 13) PELADURAS |  | m2 |  | 86.13 | [5 empty] | X | X | X
E | FALLAS DIVERSAS | 14) DESNIVEL PISTA BERMA |  | mm
|  | 15) EYECCION DE AGUA Y BOMBEO |  | m
DEFICIENCIA DE DRENAJE
|  | EROSION DE BERMAS |  | m2
|  | ONDULACION / HUNDIMIENTO DE CALZADA |  | m2

## 1369+750
MANUAL FOR THE LONG- TERM PAVIMENT
PERFORMANCE PROJECT
LTPP
| CARRETERA: | PUNO - ILAVE |  | SECTOR: | Km1369+750 al Km1369+800 |  |  |  | ANCHO BERMA |  |  |  | REALIZADO: Ing. Herly Torres
| TRAMO: | Km 1363+000 al Km 1413+000 |  | FECHA: | .11/07/2008 |  |  |  | DERECHA: |  | - | m. | REVISADO: Ing. Adolfo Cabrera
| CAPA DE RODAMIENTO: | Concreto Asfaltico | ANCHO CALZADA: |  | 6.3 | m. |  |  | IZQUIERDA: |  | 0.1 | m.
MANIFESTACIÓN DEL DETERIORO |  |  |  | UNIDAD DE MEDIDA | MAGNITUD (SEVERIDAD FALLA) |  |  | FRECUENCIA (EXTENSION OCURRENCIA) |  |  |  | LOCALIZACION |  |  |  | BERMAS
[5 empty] | LEVE (L) | MODERADO (M) | SEVERO (S) | ESCASA 0 - 10 % | INTERMEDIA 10 % - 30 % | FRECUENTE 30 % - 70 % | EXTENSIVA > 70 % - 100 % | HUELLAS | BORDES | EJE | ENTRE HUELLA
[5 empty] | 6 mm< |  | >15mm | [8 empty] | Der | Izq
A | AGRIETAMIENTO | 1) ROTURA DE FATIGA |  | m2 |  | 35.9 | [5 empty] | X | X | X | X
|  | 2) EN BLOQUE |  | m2
|  | 3) DE BORDE |  | m
|  | 4a) LONGITUDINAL SOBRE HUELLAVEHICULAR |  | m
|  | 4b) LONGITUDINAL FUERA DE HUELLAVEHICULAR |  | m
|  | 5) REFLEJO EN LAS JUNTAS TRANSVERSALES |  | m
|  | 6) TRANSVERSALES |  | m
B | PARCHES | 7) PARCHES / DETERIORIO DE PARCHES |  | m2 |  | 104.75 | [5 empty] | X | X | X | X
|  | 8) BACHES |  | m2 |  | 0.48 | 0.45 |  |  |  |  | X | X | X
C | DEFORMACIONES SUPERFICIALES | 9) AHUELLAMIENTO (mm) |  | mm | [7 empty] | I | D | I | D
[12 empty] | 8 | 12 | 5 | 17
|  | 10) CORRIMIENTO |  | m2
D | DEFECTOS SUPERFICIALES | 11) EXUDACIONES |  | m2
|  | 12) AGREGADO PULIDO |  | m2
|  | 13) PELADURAS |  | m2
E | FALLAS DIVERSAS | 14) DESNIVEL PISTA BERMA |  | mm
|  | 15) EYECCION DE AGUA Y BOMBEO |  | m
DEFICIENCIA DE DRENAJE
|  | EROSION DE BERMAS |  | m2
|  | ONDULACION / HUNDIMIENTO DE CALZADA |  | m2

## 1370+000
MANUAL FOR THE LONG- TERM PAVIMENT
PERFORMANCE PROJECT
LTPP
| CARRETERA: | PUNO - ILAVE |  | SECTOR: | Km1370+000 al Km1370+050 |  |  |  | ANCHO BERMA |  |  |  | REALIZADO: Ing. Herly Torres
| TRAMO: | Km 1363+000 al Km 1413+000 |  | FECHA: | .11/07/2008 |  |  |  | DERECHA: |  | 0.1 | m. | REVISADO: Ing. Adolfo Cabrera
| CAPA DE RODAMIENTO: | Concreto Asfaltico | ANCHO CALZADA: |  | 6.1 | m. |  |  | IZQUIERDA: |  | 0.1 | m.
MANIFESTACIÓN DEL DETERIORO |  |  |  | UNIDAD DE MEDIDA | MAGNITUD (SEVERIDAD FALLA) |  |  | FRECUENCIA (EXTENSION OCURRENCIA) |  |  |  | LOCALIZACION |  |  |  | BERMAS
[5 empty] | LEVE (L) | MODERADO (M) | SEVERO (S) | ESCASA 0 - 10 % | INTERMEDIA 10 % - 30 % | FRECUENTE 30 % - 70 % | EXTENSIVA > 70 % - 100 % | HUELLAS | BORDES | EJE | ENTRE HUELLA
[5 empty] | 6 mm< |  | >15mm | [8 empty] | Der | Izq
A | AGRIETAMIENTO | 1) ROTURA DE FATIGA |  | m2 | 54.61 | 109.3 | [5 empty] | X | X | X | X
|  | 2) EN BLOQUE |  | m2
|  | 3) DE BORDE |  | m
|  | 4a) LONGITUDINAL SOBRE HUELLAVEHICULAR |  | m
|  | 4b) LONGITUDINAL FUERA DE HUELLAVEHICULAR |  | m
|  | 5) REFLEJO EN LAS JUNTAS TRANSVERSALES |  | m
|  | 6) TRANSVERSALES |  | m
B | PARCHES | 7) PARCHES / DETERIORIO DE PARCHES |  | m2 | 140.4 |  | 0.6 |  |  |  |  | X | X | X | X
|  | 8) BACHES |  | m2
C | DEFORMACIONES SUPERFICIALES | 9) AHUELLAMIENTO (mm) |  | mm | [7 empty] | I | D | I | D
[12 empty] | 4 | 6 | 4 | 5
|  | 10) CORRIMIENTO |  | m2
D | DEFECTOS SUPERFICIALES | 11) EXUDACIONES |  | m2
|  | 12) AGREGADO PULIDO |  | m2
|  | 13) PELADURAS |  | m2
E | FALLAS DIVERSAS | 14) DESNIVEL PISTA BERMA |  | mm
|  | 15) EYECCION DE AGUA Y BOMBEO |  | m
DEFICIENCIA DE DRENAJE
|  | EROSION DE BERMAS |  | m2
|  | ONDULACION / HUNDIMIENTO DE CALZADA |  | m2

## 1370+250
MANUAL FOR THE LONG- TERM PAVIMENT
PERFORMANCE PROJECT
LTPP
| CARRETERA: | PUNO - ILAVE |  | SECTOR: | Km1370+250 al Km1370+300 |  |  |  | ANCHO BERMA |  |  |  | REALIZADO: Ing. Herly Torres
| TRAMO: | Km 1363+000 al Km 1413+000 |  | FECHA: | .11/07/2008 |  |  |  | DERECHA: |  | 0.1 | m. | REVISADO: Ing. Adolfo Cabrera
| CAPA DE RODAMIENTO: | Concreto Asfaltico | ANCHO CALZADA: |  | 5.7 | m. |  |  | IZQUIERDA: |  | 0.2 | m.
MANIFESTACIÓN DEL DETERIORO |  |  |  | UNIDAD DE MEDIDA | MAGNITUD (SEVERIDAD FALLA) |  |  | FRECUENCIA (EXTENSION OCURRENCIA) |  |  |  | LOCALIZACION |  |  |  | BERMAS
[5 empty] | LEVE (L) | MODERADO (M) | SEVERO (S) | ESCASA 0 - 10 % | INTERMEDIA 10 % - 30 % | FRECUENTE 30 % - 70 % | EXTENSIVA > 70 % - 100 % | HUELLAS | BORDES | EJE | ENTRE HUELLA
[5 empty] | 6 mm< |  | >15mm | [8 empty] | Der | Izq
A | AGRIETAMIENTO | 1) ROTURA DE FATIGA |  | m2 | 19.79 | 33.84 | 10.15 |  |  |  |  | X | X | X | X
|  | 2) EN BLOQUE |  | m2
|  | 3) DE BORDE |  | m
|  | 4a) LONGITUDINAL SOBRE HUELLAVEHICULAR |  | m
|  | 4b) LONGITUDINAL FUERA DE HUELLAVEHICULAR |  | m
|  | 5) REFLEJO EN LAS JUNTAS TRANSVERSALES |  | m
|  | 6) TRANSVERSALES |  | m
B | PARCHES | 7) PARCHES / DETERIORIO DE PARCHES |  | m2 |  | 4.89 | [5 empty] | X | X |  | X
|  | 8) BACHES |  | m2 |  |  | 0.12 | [5 empty] | X
C | DEFORMACIONES SUPERFICIALES | 9) AHUELLAMIENTO (mm) |  | mm | [7 empty] | I | D | I | D
[12 empty] | 0 | 3 | 0 | 13
|  | 10) CORRIMIENTO |  | m2
D | DEFECTOS SUPERFICIALES | 11) EXUDACIONES |  | m2
|  | 12) AGREGADO PULIDO |  | m2
|  | 13) PELADURAS |  | m2 | [7 empty] | X | X | X | X
E | FALLAS DIVERSAS | 14) DESNIVEL PISTA BERMA |  | mm
|  | 15) EYECCION DE AGUA Y BOMBEO |  | m
DEFICIENCIA DE DRENAJE
|  | EROSION DE BERMAS |  | m2
|  | ONDULACION / HUNDIMIENTO DE CALZADA |  | m2

## 1370+500
MANUAL FOR THE LONG- TERM PAVIMENT
PERFORMANCE PROJECT
LTPP
| CARRETERA: | PUNO - ILAVE |  | SECTOR: | Km1370+500 al Km1370+550 |  |  |  | ANCHO BERMA |  |  |  | REALIZADO: Ing. Herly Torres
| TRAMO: | Km 1363+000 al Km 1413+000 |  | FECHA: | .11/07/2008 |  |  |  | DERECHA: |  | 0.1 | m. | REVISADO: Ing. Adolfo Cabrera
| CAPA DE RODAMIENTO: | Concreto Asfaltico | ANCHO CALZADA: |  | 5.9 | m. |  |  | IZQUIERDA: |  | - | m.
MANIFESTACIÓN DEL DETERIORO |  |  |  | UNIDAD DE MEDIDA | MAGNITUD (SEVERIDAD FALLA) |  |  | FRECUENCIA (EXTENSION OCURRENCIA) |  |  |  | LOCALIZACION |  |  |  | BERMAS
[5 empty] | LEVE (L) | MODERADO (M) | SEVERO (S) | ESCASA 0 - 10 % | INTERMEDIA 10 % - 30 % | FRECUENTE 30 % - 70 % | EXTENSIVA > 70 % - 100 % | HUELLAS | BORDES | EJE | ENTRE HUELLA
[5 empty] | 6 mm< |  | >15mm | [8 empty] | Der | Izq
A | AGRIETAMIENTO | 1) ROTURA DE FATIGA |  | m2 |  | 21.41 | 50.6 |  |  |  |  | X | X | X | X
|  | 2) EN BLOQUE |  | m2
|  | 3) DE BORDE |  | m
|  | 4a) LONGITUDINAL SOBRE HUELLAVEHICULAR |  | m
|  | 4b) LONGITUDINAL FUERA DE HUELLAVEHICULAR |  | m
|  | 5) REFLEJO EN LAS JUNTAS TRANSVERSALES |  | m
|  | 6) TRANSVERSALES |  | m
B | PARCHES | 7) PARCHES / DETERIORIO DE PARCHES |  | m2
|  | 8) BACHES |  | m2 |  |  | 0.24 |  |  |  |  | X |  | X
C | DEFORMACIONES SUPERFICIALES | 9) AHUELLAMIENTO (mm) |  | mm | [7 empty] | I | D | I | D
[12 empty] | 3 | 2 | 0 | 0
|  | 10) CORRIMIENTO |  | m2
D | DEFECTOS SUPERFICIALES | 11) EXUDACIONES |  | m2
|  | 12) AGREGADO PULIDO |  | m2
|  | 13) PELADURAS |  | m2 |  | 95 | [5 empty] | X | X
E | FALLAS DIVERSAS | 14) DESNIVEL PISTA BERMA |  | mm
|  | 15) EYECCION DE AGUA Y BOMBEO |  | m
DEFICIENCIA DE DRENAJE
|  | EROSION DE BERMAS |  | m2
|  | ONDULACION / HUNDIMIENTO DE CALZADA |  | m2

## 1370+750
MANUAL FOR THE LONG- TERM PAVIMENT
PERFORMANCE PROJECT
LTPP
| CARRETERA: | PUNO - ILAVE |  | SECTOR: | Km1370+750 al Km1370+800 |  |  |  | ANCHO BERMA |  |  |  | REALIZADO: Ing. Herly Torres
| TRAMO: | Km 1363+000 al Km 1413+000 |  | FECHA: | .11/07/2008 |  |  |  | DERECHA: |  | 0.1 | m. | REVISADO: Ing. Adolfo Cabrera
| CAPA DE RODAMIENTO: | Concreto Asfaltico | ANCHO CALZADA: |  | 5.7 | m. |  |  | IZQUIERDA: |  | 0.2 | m.
MANIFESTACIÓN DEL DETERIORO |  |  |  | UNIDAD DE MEDIDA | MAGNITUD (SEVERIDAD FALLA) |  |  | FRECUENCIA (EXTENSION OCURRENCIA) |  |  |  | LOCALIZACION |  |  |  | BERMAS
[5 empty] | LEVE (L) | MODERADO (M) | SEVERO (S) | ESCASA 0 - 10 % | INTERMEDIA 10 % - 30 % | FRECUENTE 30 % - 70 % | EXTENSIVA > 70 % - 100 % | HUELLAS | BORDES | EJE | ENTRE HUELLA
[5 empty] | 6 mm< |  | >15mm | [8 empty] | Der | Izq
A | AGRIETAMIENTO | 1) ROTURA DE FATIGA |  | m2 |  | 30.56 | 10.58 |  |  |  |  | X | X | X | X
|  | 2) EN BLOQUE |  | m2 |  | 31.85 | [5 empty] | X | X | X | X
|  | 3) DE BORDE |  | m
|  | 4a) LONGITUDINAL SOBRE HUELLAVEHICULAR |  | m
|  | 4b) LONGITUDINAL FUERA DE HUELLAVEHICULAR |  | m |  | 13.8 | [6 empty] | X
|  | 5) REFLEJO EN LAS JUNTAS TRANSVERSALES |  | m
|  | 6) TRANSVERSALES |  | m
B | PARCHES | 7) PARCHES / DETERIORIO DE PARCHES |  | m2 |  | 17.84 | [5 empty] | X | X | X | X
|  | 8) BACHES |  | m2 |  | 0.06 | 0.15 | [5 empty] | X | X
C | DEFORMACIONES SUPERFICIALES | 9) AHUELLAMIENTO (mm) |  | mm | [7 empty] | I | D | I | D
[12 empty] | 13 | 5 | 3 | 8
|  | 10) CORRIMIENTO |  | m2
D | DEFECTOS SUPERFICIALES | 11) EXUDACIONES |  | m2
|  | 12) AGREGADO PULIDO |  | m2
|  | 13) PELADURAS |  | m2
E | FALLAS DIVERSAS | 14) DESNIVEL PISTA BERMA |  | mm
|  | 15) EYECCION DE AGUA Y BOMBEO |  | m
DEFICIENCIA DE DRENAJE
|  | EROSION DE BERMAS |  | m2
|  | ONDULACION / HUNDIMIENTO DE CALZADA |  | m2

## 1371+000
MANUAL FOR THE LONG- TERM PAVIMENT
PERFORMANCE PROJECT
LTPP
| CARRETERA: | PUNO - ILAVE |  | SECTOR: | Km1371+000 al Km1371+050 |  |  |  | ANCHO BERMA |  |  |  | REALIZADO: Ing. Herly Torres
| TRAMO: | Km 1363+000 al Km 1413+000 |  | FECHA: | .11/07/2008 |  |  |  | DERECHA: |  | 0.2 | m. | REVISADO: Ing. Adolfo Cabrera
| CAPA DE RODAMIENTO: | Concreto Asfaltico | ANCHO CALZADA: |  | 5.8 | m. |  |  | IZQUIERDA: |  | 0.3 | m.
MANIFESTACIÓN DEL DETERIORO |  |  |  | UNIDAD DE MEDIDA | MAGNITUD (SEVERIDAD FALLA) |  |  | FRECUENCIA (EXTENSION OCURRENCIA) |  |  |  | LOCALIZACION |  |  |  | BERMAS
[5 empty] | LEVE (L) | MODERADO (M) | SEVERO (S) | ESCASA 0 - 10 % | INTERMEDIA 10 % - 30 % | FRECUENTE 30 % - 70 % | EXTENSIVA > 70 % - 100 % | HUELLAS | BORDES | EJE | ENTRE HUELLA
[5 empty] | 6 mm< |  | >15mm | [8 empty] | Der | Izq
A | AGRIETAMIENTO | 1) ROTURA DE FATIGA |  | m2 |  | 254.16 | [5 empty] | X | X | X | X
|  | 2) EN BLOQUE |  | m2
|  | 3) DE BORDE |  | m
|  | 4a) LONGITUDINAL SOBRE HUELLAVEHICULAR |  | m
|  | 4b) LONGITUDINAL FUERA DE HUELLAVEHICULAR |  | m
|  | 5) REFLEJO EN LAS JUNTAS TRANSVERSALES |  | m
|  | 6) TRANSVERSALES |  | m
B | PARCHES | 7) PARCHES / DETERIORIO DE PARCHES |  | m2 | 2.72 | [6 empty] | X |  | X | X
|  | 8) BACHES |  | m2 |  |  | 0.12 | [5 empty] | X
C | DEFORMACIONES SUPERFICIALES | 9) AHUELLAMIENTO (mm) |  | mm | [7 empty] | I | D | I | D
[12 empty] | 14 | 9 | 0 | 13
|  | 10) CORRIMIENTO |  | m2
D | DEFECTOS SUPERFICIALES | 11) EXUDACIONES |  | m2
|  | 12) AGREGADO PULIDO |  | m2
|  | 13) PELADURAS |  | m2
E | FALLAS DIVERSAS | 14) DESNIVEL PISTA BERMA |  | mm
|  | 15) EYECCION DE AGUA Y BOMBEO |  | m
DEFICIENCIA DE DRENAJE
|  | EROSION DE BERMAS |  | m2
|  | ONDULACION / HUNDIMIENTO DE CALZADA |  | m2

## 1371+500
MANUAL FOR THE LONG- TERM PAVIMENT
PERFORMANCE PROJECT
LTPP
| CARRETERA: | PUNO - ILAVE |  | SECTOR: | Km1371+500 al Km1371+550 |  |  |  | ANCHO BERMA |  |  |  | REALIZADO: Ing. Herly Torres
| TRAMO: | Km 1363+000 al Km 1413+000 |  | FECHA: | .11/07/2008 |  |  |  | DERECHA: |  | 0.1 | m. | REVISADO: Ing. Adolfo Cabrera
| CAPA DE RODAMIENTO: | Concreto Asfaltico | ANCHO CALZADA: |  | 6 | m. |  |  | IZQUIERDA: |  | 0.1 | m.
MANIFESTACIÓN DEL DETERIORO |  |  |  | UNIDAD DE MEDIDA | MAGNITUD (SEVERIDAD FALLA) |  |  | FRECUENCIA (EXTENSION OCURRENCIA) |  |  |  | LOCALIZACION |  |  |  | BERMAS
[5 empty] | LEVE (L) | MODERADO (M) | SEVERO (S) | ESCASA 0 - 10 % | INTERMEDIA 10 % - 30 % | FRECUENTE 30 % - 70 % | EXTENSIVA > 70 % - 100 % | HUELLAS | BORDES | EJE | ENTRE HUELLA
[5 empty] | 6 mm< |  | >15mm | [8 empty] | Der | Izq
A | AGRIETAMIENTO | 1) ROTURA DE FATIGA |  | m2 |  | 45.64 | 33.62 |  |  |  |  | X | X | X
|  | 2) EN BLOQUE |  | m2
|  | 3) DE BORDE |  | m
|  | 4a) LONGITUDINAL SOBRE HUELLAVEHICULAR |  | m
|  | 4b) LONGITUDINAL FUERA DE HUELLAVEHICULAR |  | m
|  | 5) REFLEJO EN LAS JUNTAS TRANSVERSALES |  | m
|  | 6) TRANSVERSALES |  | m
B | PARCHES | 7) PARCHES / DETERIORIO DE PARCHES |  | m2 | 41.68 | 15.89 | [5 empty] | X | X | X
|  | 8) BACHES |  | m2
C | DEFORMACIONES SUPERFICIALES | 9) AHUELLAMIENTO (mm) |  | mm | [7 empty] | I | D | I | D
[12 empty] | 0 | 2 | 3 | 5
|  | 10) CORRIMIENTO |  | m2
D | DEFECTOS SUPERFICIALES | 11) EXUDACIONES |  | m2
|  | 12) AGREGADO PULIDO |  | m2
|  | 13) PELADURAS |  | m2
E | FALLAS DIVERSAS | 14) DESNIVEL PISTA BERMA |  | mm
|  | 15) EYECCION DE AGUA Y BOMBEO |  | m
DEFICIENCIA DE DRENAJE
|  | EROSION DE BERMAS |  | m2
|  | ONDULACION / HUNDIMIENTO DE CALZADA |  | m2

## 1371+750
MANUAL FOR THE LONG- TERM PAVIMENT
PERFORMANCE PROJECT
LTPP
| CARRETERA: | PUNO - ILAVE |  | SECTOR: | Km1371+750 al Km1371+800 |  |  |  | ANCHO BERMA |  |  |  | REALIZADO: Ing. Herly Torres
| TRAMO: | Km 1363+000 al Km 1413+000 |  | FECHA: | .11/07/2008 |  |  |  | DERECHA: |  | - | m. | REVISADO: Ing. Adolfo Cabrera
| CAPA DE RODAMIENTO: | Concreto Asfaltico | ANCHO CALZADA: |  | 5.9 | m. |  |  | IZQUIERDA: |  | 0.3 | m.
MANIFESTACIÓN DEL DETERIORO |  |  |  | UNIDAD DE MEDIDA | MAGNITUD (SEVERIDAD FALLA) |  |  | FRECUENCIA (EXTENSION OCURRENCIA) |  |  |  | LOCALIZACION |  |  |  | BERMAS
[5 empty] | LEVE (L) | MODERADO (M) | SEVERO (S) | ESCASA 0 - 10 % | INTERMEDIA 10 % - 30 % | FRECUENTE 30 % - 70 % | EXTENSIVA > 70 % - 100 % | HUELLAS | BORDES | EJE | ENTRE HUELLA
[5 empty] | 6 mm< |  | >15mm | [8 empty] | Der | Izq
A | AGRIETAMIENTO | 1) ROTURA DE FATIGA |  | m2 |  | 8.64 | 77.26 |  |  |  |  | X | X | X
|  | 2) EN BLOQUE |  | m2
|  | 3) DE BORDE |  | m
|  | 4a) LONGITUDINAL SOBRE HUELLAVEHICULAR |  | m
|  | 4b) LONGITUDINAL FUERA DE HUELLAVEHICULAR |  | m
|  | 5) REFLEJO EN LAS JUNTAS TRANSVERSALES |  | m
|  | 6) TRANSVERSALES |  | m | 72.1 | [6 empty] | X | X | X | X
B | PARCHES | 7) PARCHES / DETERIORIO DE PARCHES |  | m2 | 11.5 | 2.08 | [5 empty] | X |  | X
|  | 8) BACHES |  | m2 |  |  | 0.02 | [5 empty] | X | X
C | DEFORMACIONES SUPERFICIALES | 9) AHUELLAMIENTO (mm) |  | mm | [7 empty] | I | D | I | D
[12 empty] | 2 | 9 | 2 | 4
|  | 10) CORRIMIENTO |  | m2
D | DEFECTOS SUPERFICIALES | 11) EXUDACIONES |  | m2
|  | 12) AGREGADO PULIDO |  | m2
|  | 13) PELADURAS |  | m2
E | FALLAS DIVERSAS | 14) DESNIVEL PISTA BERMA |  | mm
|  | 15) EYECCION DE AGUA Y BOMBEO |  | m
DEFICIENCIA DE DRENAJE
|  | EROSION DE BERMAS |  | m2
|  | ONDULACION / HUNDIMIENTO DE CALZADA |  | m2

## 1372+000
MANUAL FOR THE LONG- TERM PAVIMENT
PERFORMANCE PROJECT
LTPP
| CARRETERA: | PUNO - ILAVE |  | SECTOR: | Km1372+000 al Km1372+050 |  |  |  | ANCHO BERMA |  |  |  | REALIZADO: Ing. Herly Torres
| TRAMO: | Km 1363+000 al Km 1413+000 |  | FECHA: | .11/07/2008 |  |  |  | DERECHA: |  | - | m. | REVISADO: Ing. Adolfo Cabrera
| CAPA DE RODAMIENTO: | Concreto Asfaltico | ANCHO CALZADA: |  | 5.8 | m. |  |  | IZQUIERDA: |  | 0.3 | m.
MANIFESTACIÓN DEL DETERIORO |  |  |  | UNIDAD DE MEDIDA | MAGNITUD (SEVERIDAD FALLA) |  |  | FRECUENCIA (EXTENSION OCURRENCIA) |  |  |  | LOCALIZACION |  |  |  | BERMAS
[5 empty] | LEVE (L) | MODERADO (M) | SEVERO (S) | ESCASA 0 - 10 % | INTERMEDIA 10 % - 30 % | FRECUENTE 30 % - 70 % | EXTENSIVA > 70 % - 100 % | HUELLAS | BORDES | EJE | ENTRE HUELLA
[5 empty] | 6 mm< |  | >15mm | [8 empty] | Der | Izq
A | AGRIETAMIENTO | 1) ROTURA DE FATIGA |  | m2 |  | 3.03 | 9.65 |  |  |  |  | X | X | X | X
|  | 2) EN BLOQUE |  | m2
|  | 3) DE BORDE |  | m
|  | 4a) LONGITUDINAL SOBRE HUELLAVEHICULAR |  | m
|  | 4b) LONGITUDINAL FUERA DE HUELLAVEHICULAR |  | m
|  | 5) REFLEJO EN LAS JUNTAS TRANSVERSALES |  | m
|  | 6) TRANSVERSALES |  | m
B | PARCHES | 7) PARCHES / DETERIORIO DE PARCHES |  | m2 | 4.96 | 1.7 | [5 empty] | X | X | X
|  | 8) BACHES |  | m2 |  |  | 0.42 | [5 empty] | X
C | DEFORMACIONES SUPERFICIALES | 9) AHUELLAMIENTO (mm) |  | mm | [7 empty] | I | D | I | D
[12 empty] | 4 | 7 | 5 | 10
|  | 10) CORRIMIENTO |  | m2
D | DEFECTOS SUPERFICIALES | 11) EXUDACIONES |  | m2
|  | 12) AGREGADO PULIDO |  | m2
|  | 13) PELADURAS |  | m2 |  | 5.13 | 108.2 |  |  |  |  | X | X | X | X
E | FALLAS DIVERSAS | 14) DESNIVEL PISTA BERMA |  | mm
|  | 15) EYECCION DE AGUA Y BOMBEO |  | m
DEFICIENCIA DE DRENAJE
|  | EROSION DE BERMAS |  | m2
|  | ONDULACION / HUNDIMIENTO DE CALZADA |  | m2 |  | 6.65 | [5 empty] | X | X | X | X

## 1372+250
MANUAL FOR THE LONG- TERM PAVIMENT
PERFORMANCE PROJECT
LTPP
| CARRETERA: | PUNO - ILAVE |  | SECTOR: | Km1372+250 al Km1372+300 |  |  |  | ANCHO BERMA |  |  |  | REALIZADO: Ing. Herly Torres
| TRAMO: | Km 1363+000 al Km 1413+000 |  | FECHA: | .11/07/2008 |  |  |  | DERECHA: |  | 0.1 | m. | REVISADO: Ing. Adolfo Cabrera
| CAPA DE RODAMIENTO: | Concreto Asfaltico | ANCHO CALZADA: |  | 5.9 | m. |  |  | IZQUIERDA: |  | 0.3 | m.
MANIFESTACIÓN DEL DETERIORO |  |  |  | UNIDAD DE MEDIDA | MAGNITUD (SEVERIDAD FALLA) |  |  | FRECUENCIA (EXTENSION OCURRENCIA) |  |  |  | LOCALIZACION |  |  |  | BERMAS
[5 empty] | LEVE (L) | MODERADO (M) | SEVERO (S) | ESCASA 0 - 10 % | INTERMEDIA 10 % - 30 % | FRECUENTE 30 % - 70 % | EXTENSIVA > 70 % - 100 % | HUELLAS | BORDES | EJE | ENTRE HUELLA
[5 empty] | 6 mm< |  | >15mm | [8 empty] | Der | Izq
A | AGRIETAMIENTO | 1) ROTURA DE FATIGA |  | m2 |  | 21.2 | 48.17 |  |  |  |  | X | X | X
|  | 2) EN BLOQUE |  | m2
|  | 3) DE BORDE |  | m
|  | 4a) LONGITUDINAL SOBRE HUELLAVEHICULAR |  | m
|  | 4b) LONGITUDINAL FUERA DE HUELLAVEHICULAR |  | m
|  | 5) REFLEJO EN LAS JUNTAS TRANSVERSALES |  | m
|  | 6) TRANSVERSALES |  | m
B | PARCHES | 7) PARCHES / DETERIORIO DE PARCHES |  | m2 | 7.6 | 0.8 | [5 empty] | X |  | X
|  | 8) BACHES |  | m2 |  | 0.42 | 0.04 |  |  |  |  | X |  | X | X
C | DEFORMACIONES SUPERFICIALES | 9) AHUELLAMIENTO (mm) |  | mm | [7 empty] | I | D | I | D
[12 empty] | 7 | 0 | 3 | 2
|  | 10) CORRIMIENTO |  | m2
D | DEFECTOS SUPERFICIALES | 11) EXUDACIONES |  | m2
|  | 12) AGREGADO PULIDO |  | m2
|  | 13) PELADURAS |  | m2 |  | 99.15 | [5 empty] | X | X | X | X
E | FALLAS DIVERSAS | 14) DESNIVEL PISTA BERMA |  | mm
|  | 15) EYECCION DE AGUA Y BOMBEO |  | m
DEFICIENCIA DE DRENAJE
|  | EROSION DE BERMAS |  | m2
|  | ONDULACION / HUNDIMIENTO DE CALZADA |  | m2

## 1372+500
MANUAL FOR THE LONG- TERM PAVIMENT
PERFORMANCE PROJECT
LTPP
| CARRETERA: | PUNO - ILAVE |  | SECTOR: | Km1372+500 al Km1372+550 |  |  |  | ANCHO BERMA |  |  |  | REALIZADO: Ing. Herly Torres
| TRAMO: | Km 1363+000 al Km 1413+000 |  | FECHA: | .11/07/2008 |  |  | 0 | DERECHA: |  | 0.1 | m. | REVISADO: Ing. Adolfo Cabrera
| CAPA DE RODAMIENTO: | Concreto Asfaltico | ANCHO CALZADA: |  | 5.8 | m. |  |  | IZQUIERDA: |  | 0.1 | m.
MANIFESTACIÓN DEL DETERIORO |  |  |  | UNIDAD DE MEDIDA | MAGNITUD (SEVERIDAD FALLA) |  |  | FRECUENCIA (EXTENSION OCURRENCIA) |  |  |  | LOCALIZACION |  |  |  | BERMAS
[5 empty] | LEVE (L) | MODERADO (M) | SEVERO (S) | ESCASA 0 - 10 % | INTERMEDIA 10 % - 30 % | FRECUENTE 30 % - 70 % | EXTENSIVA > 70 % - 100 % | HUELLAS | BORDES | EJE | ENTRE HUELLA
[5 empty] | 6 mm< |  | >15mm | [8 empty] | Der | Izq
A | AGRIETAMIENTO | 1) ROTURA DE FATIGA |  | m2 |  | 33.54 | 16.28 |  |  |  |  | X | X | X
|  | 2) EN BLOQUE |  | m2
|  | 3) DE BORDE |  | m
|  | 4a) LONGITUDINAL SOBRE HUELLAVEHICULAR |  | m
|  | 4b) LONGITUDINAL FUERA DE HUELLAVEHICULAR |  | m
|  | 5) REFLEJO EN LAS JUNTAS TRANSVERSALES |  | m
|  | 6) TRANSVERSALES |  | m
B | PARCHES | 7) PARCHES / DETERIORIO DE PARCHES |  | m2 | 6.28 | 1.2 | [5 empty] | X |  | X
|  | 8) BACHES |  | m2 |  | 0.2 | 0.36 |  |  |  |  | X |  | X
C | DEFORMACIONES SUPERFICIALES | 9) AHUELLAMIENTO (mm) |  | mm | [7 empty] | I | D | I | D
[12 empty] | 10 | 0 | 9 | 7
|  | 10) CORRIMIENTO |  | m2
D | DEFECTOS SUPERFICIALES | 11) EXUDACIONES |  | m2
|  | 12) AGREGADO PULIDO |  | m2
|  | 13) PELADURAS |  | m2 |  | 13.32 | [5 empty] | X | X | X | X
E | FALLAS DIVERSAS | 14) DESNIVEL PISTA BERMA |  | mm
|  | 15) EYECCION DE AGUA Y BOMBEO |  | m
DEFICIENCIA DE DRENAJE
|  | EROSION DE BERMAS |  | m2
|  | ONDULACION / HUNDIMIENTO DE CALZADA |  | m2 |  | 11.55 | [6 empty] | X

## 1372+750
MANUAL FOR THE LONG- TERM PAVIMENT
PERFORMANCE PROJECT
LTPP
| CARRETERA: | PUNO - ILAVE |  | SECTOR: | Km1372+750 al Km1372+800 |  |  |  | ANCHO BERMA |  |  |  | REALIZADO: Ing. Herly Torres
| TRAMO: | Km 1363+000 al Km 1413+000 |  | FECHA: | .11/07/2008 |  |  |  | DERECHA: |  | 0.1 | m. | REVISADO: Ing. Adolfo Cabrera
| CAPA DE RODAMIENTO: | Concreto Asfaltico | ANCHO CALZADA: |  | 5.9 | m. |  |  | IZQUIERDA: |  | - | m.
MANIFESTACIÓN DEL DETERIORO |  |  |  | UNIDAD DE MEDIDA | MAGNITUD (SEVERIDAD FALLA) |  |  | FRECUENCIA (EXTENSION OCURRENCIA) |  |  |  | LOCALIZACION |  |  |  | BERMAS
[5 empty] | LEVE (L) | MODERADO (M) | SEVERO (S) | ESCASA 0 - 10 % | INTERMEDIA 10 % - 30 % | FRECUENTE 30 % - 70 % | EXTENSIVA > 70 % - 100 % | HUELLAS | BORDES | EJE | ENTRE HUELLA
[5 empty] | 6 mm< |  | >15mm | [8 empty] | Der | Izq
A | AGRIETAMIENTO | 1) ROTURA DE FATIGA |  | m2 | 25 | 34.88 | 70.73 |  |  |  |  | X | X | X | X
|  | 2) EN BLOQUE |  | m2
|  | 3) DE BORDE |  | m
|  | 4a) LONGITUDINAL SOBRE HUELLAVEHICULAR |  | m
|  | 4b) LONGITUDINAL FUERA DE HUELLAVEHICULAR |  | m
|  | 5) REFLEJO EN LAS JUNTAS TRANSVERSALES |  | m
|  | 6) TRANSVERSALES |  | m
B | PARCHES | 7) PARCHES / DETERIORIO DE PARCHES |  | m2 | 5.28 | 3.91 | [5 empty] | X |  | X | X
|  | 8) BACHES |  | m2 |  | 0.24 | 0.03 |  |  |  |  | X |  |  | X
C | DEFORMACIONES SUPERFICIALES | 9) AHUELLAMIENTO (mm) |  | mm | [7 empty] | I | D | I | D
[12 empty] | 3 | 8 | 3 | 6
|  | 10) CORRIMIENTO |  | m2
D | DEFECTOS SUPERFICIALES | 11) EXUDACIONES |  | m2
|  | 12) AGREGADO PULIDO |  | m2
|  | 13) PELADURAS |  | m2 |  | 106.25 | [5 empty] | X | X | X | X
E | FALLAS DIVERSAS | 14) DESNIVEL PISTA BERMA |  | mm
|  | 15) EYECCION DE AGUA Y BOMBEO |  | m
DEFICIENCIA DE DRENAJE
|  | EROSION DE BERMAS |  | m2
|  | ONDULACION / HUNDIMIENTO DE CALZADA |  | m2

## 1373+000
MANUAL FOR THE LONG- TERM PAVIMENT
PERFORMANCE PROJECT
LTPP
| CARRETERA: | PUNO - ILAVE |  | SECTOR: | Km1373+000 al Km1373+050 |  |  |  | ANCHO BERMA |  |  |  | REALIZADO: Ing. Herly Torres
| TRAMO: | Km 1363+000 al Km 1413+000 |  | FECHA: | .11/07/2008 |  |  |  | DERECHA: |  | - | m. | REVISADO: Ing. Adolfo Cabrera
| CAPA DE RODAMIENTO: | Concreto Asfaltico | ANCHO CALZADA: |  | 6.5 | m. |  |  | IZQUIERDA: |  | 0.1 | m.
MANIFESTACIÓN DEL DETERIORO |  |  |  | UNIDAD DE MEDIDA | MAGNITUD (SEVERIDAD FALLA) |  |  | FRECUENCIA (EXTENSION OCURRENCIA) |  |  |  | LOCALIZACION |  |  |  | BERMAS
[5 empty] | LEVE (L) | MODERADO (M) | SEVERO (S) | ESCASA 0 - 10 % | INTERMEDIA 10 % - 30 % | FRECUENTE 30 % - 70 % | EXTENSIVA > 70 % - 100 % | HUELLAS | BORDES | EJE | ENTRE HUELLA
[5 empty] | 6 mm< |  | >15mm | [8 empty] | Der | Izq
A | AGRIETAMIENTO | 1) ROTURA DE FATIGA |  | m2 |  | 61.43 | 22.52 |  |  |  |  | X | X | X | X
|  | 2) EN BLOQUE |  | m2
|  | 3) DE BORDE |  | m
|  | 4a) LONGITUDINAL SOBRE HUELLAVEHICULAR |  | m
|  | 4b) LONGITUDINAL FUERA DE HUELLAVEHICULAR |  | m
|  | 5) REFLEJO EN LAS JUNTAS TRANSVERSALES |  | m
|  | 6) TRANSVERSALES |  | m
B | PARCHES | 7) PARCHES / DETERIORIO DE PARCHES |  | m2 | 6.88 | 0.84 | [5 empty] | X |  | X
|  | 8) BACHES |  | m2
C | DEFORMACIONES SUPERFICIALES | 9) AHUELLAMIENTO (mm) |  | mm | [7 empty] | I | D | I | D
[12 empty] | 4 | 6 | 7 | 6
|  | 10) CORRIMIENTO |  | m2
D | DEFECTOS SUPERFICIALES | 11) EXUDACIONES |  | m2
|  | 12) AGREGADO PULIDO |  | m2
|  | 13) PELADURAS |  | m2 |  | 23.94 | [5 empty] | X | X | X | X
E | FALLAS DIVERSAS | 14) DESNIVEL PISTA BERMA |  | mm
|  | 15) EYECCION DE AGUA Y BOMBEO |  | m
DEFICIENCIA DE DRENAJE
|  | EROSION DE BERMAS |  | m2
|  | ONDULACION / HUNDIMIENTO DE CALZADA |  | m2 |  | 1.87 | [5 empty] | X |  |  | X

## 1373+250
MANUAL FOR THE LONG- TERM PAVIMENT
PERFORMANCE PROJECT
LTPP
| CARRETERA: | PUNO - ILAVE |  | SECTOR: | Km1373+250 al Km1373+300 |  |  |  | ANCHO BERMA |  |  |  | REALIZADO: Ing. Herly Torres
| TRAMO: | Km 1363+000 al Km 1413+000 |  | FECHA: | .11/07/2008 |  |  |  | DERECHA: |  | - | m. | REVISADO: Ing. Adolfo Cabrera
| CAPA DE RODAMIENTO: | Concreto Asfaltico | ANCHO CALZADA: |  | 6.5 | m. |  |  | IZQUIERDA: |  | 0.1 | m.
MANIFESTACIÓN DEL DETERIORO |  |  |  | UNIDAD DE MEDIDA | MAGNITUD (SEVERIDAD FALLA) |  |  | FRECUENCIA (EXTENSION OCURRENCIA) |  |  |  | LOCALIZACION |  |  |  | BERMAS
[5 empty] | LEVE (L) | MODERADO (M) | SEVERO (S) | ESCASA 0 - 10 % | INTERMEDIA 10 % - 30 % | FRECUENTE 30 % - 70 % | EXTENSIVA > 70 % - 100 % | HUELLAS | BORDES | EJE | ENTRE HUELLA
[5 empty] | 6 mm< |  | >15mm | [8 empty] | Der | Izq
A | AGRIETAMIENTO | 1) ROTURA DE FATIGA |  | m2 |  | 16 | [5 empty] | X | X | X | X
|  | 2) EN BLOQUE |  | m2
|  | 3) DE BORDE |  | m
|  | 4a) LONGITUDINAL SOBRE HUELLAVEHICULAR |  | m
|  | 4b) LONGITUDINAL FUERA DE HUELLAVEHICULAR |  | m
|  | 5) REFLEJO EN LAS JUNTAS TRANSVERSALES |  | m
|  | 6) TRANSVERSALES |  | m
B | PARCHES | 7) PARCHES / DETERIORIO DE PARCHES |  | m2 | 15 | 21.15 | 22.84 |  |  |  |  | X |  | X
|  | 8) BACHES |  | m2 |  |  | 2.4
C | DEFORMACIONES SUPERFICIALES | 9) AHUELLAMIENTO (mm) |  | mm | [7 empty] | I | D | I | D
[12 empty] | 4 | 6 | 7 | 6
|  | 10) CORRIMIENTO |  | m2
D | DEFECTOS SUPERFICIALES | 11) EXUDACIONES |  | m2
|  | 12) AGREGADO PULIDO |  | m2
|  | 13) PELADURAS |  | m2 |  | 24.12 | [5 empty] | X | X | X | X
E | FALLAS DIVERSAS | 14) DESNIVEL PISTA BERMA |  | mm
|  | 15) EYECCION DE AGUA Y BOMBEO |  | m
DEFICIENCIA DE DRENAJE
|  | EROSION DE BERMAS |  | m2
|  | ONDULACION / HUNDIMIENTO DE CALZADA |  | m2 | [7 empty] | X |  |  | X

## 1373+500
MANUAL FOR THE LONG- TERM PAVIMENT
PERFORMANCE PROJECT
LTPP
| CARRETERA: | PUNO - ILAVE |  | SECTOR: | Km1373+500 al Km1373+550 |  |  |  | ANCHO BERMA |  |  |  | REALIZADO: Ing. Herly Torres
| TRAMO: | Km 1363+000 al Km 1413+000 |  | FECHA: | .11/07/2008 |  |  |  | DERECHA: |  | - | m. | REVISADO: Ing. Adolfo Cabrera
| CAPA DE RODAMIENTO: | Concreto Asfaltico | ANCHO CALZADA: |  | 6.5 | m. |  |  | IZQUIERDA: |  | 0.1 | m.
MANIFESTACIÓN DEL DETERIORO |  |  |  | UNIDAD DE MEDIDA | MAGNITUD (SEVERIDAD FALLA) |  |  | FRECUENCIA (EXTENSION OCURRENCIA) |  |  |  | LOCALIZACION |  |  |  | BERMAS
[5 empty] | LEVE (L) | MODERADO (M) | SEVERO (S) | ESCASA 0 - 10 % | INTERMEDIA 10 % - 30 % | FRECUENTE 30 % - 70 % | EXTENSIVA > 70 % - 100 % | HUELLAS | BORDES | EJE | ENTRE HUELLA
[5 empty] | 6 mm< |  | >15mm | [8 empty] | Der | Izq
A | AGRIETAMIENTO | 1) ROTURA DE FATIGA |  | m2 | 13.91 | 18.9 | 2.48 |  |  |  |  | X | X | X | X
|  | 2) EN BLOQUE |  | m2
|  | 3) DE BORDE |  | m
|  | 4a) LONGITUDINAL SOBRE HUELLAVEHICULAR |  | m
|  | 4b) LONGITUDINAL FUERA DE HUELLAVEHICULAR |  | m
|  | 5) REFLEJO EN LAS JUNTAS TRANSVERSALES |  | m
|  | 6) TRANSVERSALES |  | m
B | PARCHES | 7) PARCHES / DETERIORIO DE PARCHES |  | m2 | 1.2 | 3.72 | 19.97 |  |  |  |  | X |  | X
|  | 8) BACHES |  | m2
C | DEFORMACIONES SUPERFICIALES | 9) AHUELLAMIENTO (mm) |  | mm | [7 empty] | I | D | I | D
[12 empty] | 3 | 4 | 4 | 7
|  | 10) CORRIMIENTO |  | m2
D | DEFECTOS SUPERFICIALES | 11) EXUDACIONES |  | m2
|  | 12) AGREGADO PULIDO |  | m2
|  | 13) PELADURAS |  | m2 |  |  | 6.8 |  |  |  |  | X | X | X | X
E | FALLAS DIVERSAS | 14) DESNIVEL PISTA BERMA |  | mm
|  | 15) EYECCION DE AGUA Y BOMBEO |  | m
DEFICIENCIA DE DRENAJE
|  | EROSION DE BERMAS |  | m2
|  | ONDULACION / HUNDIMIENTO DE CALZADA |  | m2 | [7 empty] | X |  |  | X

## 1373+750
MANUAL FOR THE LONG- TERM PAVIMENT
PERFORMANCE PROJECT
LTPP
| CARRETERA: | PUNO - ILAVE |  | SECTOR: | Km1373+750 al Km1373+800 |  |  |  | ANCHO BERMA |  |  |  | REALIZADO: Ing. Herly Torres
| TRAMO: | Km 1363+000 al Km 1413+000 |  | FECHA: | .11/07/2008 |  |  |  | DERECHA: |  | - | m. | REVISADO: Ing. Adolfo Cabrera
| CAPA DE RODAMIENTO: | Concreto Asfaltico | ANCHO CALZADA: |  | 6.5 | m. |  |  | IZQUIERDA: |  | 0.1 | m.
MANIFESTACIÓN DEL DETERIORO |  |  |  | UNIDAD DE MEDIDA | MAGNITUD (SEVERIDAD FALLA) |  |  | FRECUENCIA (EXTENSION OCURRENCIA) |  |  |  | LOCALIZACION |  |  |  | BERMAS
[5 empty] | LEVE (L) | MODERADO (M) | SEVERO (S) | ESCASA 0 - 10 % | INTERMEDIA 10 % - 30 % | FRECUENTE 30 % - 70 % | EXTENSIVA > 70 % - 100 % | HUELLAS | BORDES | EJE | ENTRE HUELLA
[5 empty] | 6 mm< |  | >15mm | [8 empty] | Der | Izq
A | AGRIETAMIENTO | 1) ROTURA DE FATIGA |  | m2 | 8.58 | 18.4 | 24.77 |  |  |  |  | X | X | X | X
|  | 2) EN BLOQUE |  | m2
|  | 3) DE BORDE |  | m
|  | 4a) LONGITUDINAL SOBRE HUELLAVEHICULAR |  | m
|  | 4b) LONGITUDINAL FUERA DE HUELLAVEHICULAR |  | m
|  | 5) REFLEJO EN LAS JUNTAS TRANSVERSALES |  | m
|  | 6) TRANSVERSALES |  | m
B | PARCHES | 7) PARCHES / DETERIORIO DE PARCHES |  | m2 | 7.5 | 4.2 | [5 empty] | X |  | X
|  | 8) BACHES |  | m2 |  |  | 0.04
C | DEFORMACIONES SUPERFICIALES | 9) AHUELLAMIENTO (mm) |  | mm | [7 empty] | I | D | I | D
[12 empty] | 2 | 5 | 8 | 23
|  | 10) CORRIMIENTO |  | m2
D | DEFECTOS SUPERFICIALES | 11) EXUDACIONES |  | m2
|  | 12) AGREGADO PULIDO |  | m2
|  | 13) PELADURAS |  | m2 | [7 empty] | X | X | X | X
E | FALLAS DIVERSAS | 14) DESNIVEL PISTA BERMA |  | mm
|  | 15) EYECCION DE AGUA Y BOMBEO |  | m
DEFICIENCIA DE DRENAJE
|  | EROSION DE BERMAS |  | m2
|  | ONDULACION / HUNDIMIENTO DE CALZADA |  | m2 | [7 empty] | X |  |  | X

## 1374+250
MANUAL FOR THE LONG- TERM PAVIMENT
PERFORMANCE PROJECT
LTPP
| CARRETERA: | PUNO - ILAVE |  | SECTOR: | Km1374+250 al Km1374+300 |  |  |  | ANCHO BERMA |  |  |  | REALIZADO: Ing. Herly Torres
| TRAMO: | Km 1363+000 al Km 1413+000 |  | FECHA: | .11/07/2008 |  |  |  | DERECHA: |  | 0.1 | m. | REVISADO: Ing. Adolfo Cabrera
| CAPA DE RODAMIENTO: | Concreto Asfaltico | ANCHO CALZADA: |  | 6 | m. |  |  | IZQUIERDA: |  | 0.2 | m.
MANIFESTACIÓN DEL DETERIORO |  |  |  | UNIDAD DE MEDIDA | MAGNITUD (SEVERIDAD FALLA) |  |  | FRECUENCIA (EXTENSION OCURRENCIA) |  |  |  | LOCALIZACION |  |  |  | BERMAS
[5 empty] | LEVE (L) | MODERADO (M) | SEVERO (S) | ESCASA 0 - 10 % | INTERMEDIA 10 % - 30 % | FRECUENTE 30 % - 70 % | EXTENSIVA > 70 % - 100 % | HUELLAS | BORDES | EJE | ENTRE HUELLA
[5 empty] | 6 mm< |  | >15mm | [8 empty] | Der | Izq
A | AGRIETAMIENTO | 1) ROTURA DE FATIGA |  | m2 | 13.04 | 207.84 | 49.83 |  |  |  |  | X | X | X | X
|  | 2) EN BLOQUE |  | m2
|  | 3) DE BORDE |  | m
|  | 4a) LONGITUDINAL SOBRE HUELLAVEHICULAR |  | m
|  | 4b) LONGITUDINAL FUERA DE HUELLAVEHICULAR |  | m
|  | 5) REFLEJO EN LAS JUNTAS TRANSVERSALES |  | m
|  | 6) TRANSVERSALES |  | m
B | PARCHES | 7) PARCHES / DETERIORIO DE PARCHES |  | m2 | 14.1 | 1.28 | [5 empty] | X | X | X
|  | 8) BACHES |  | m2 |  |  | 0.06 | [5 empty] | X |  | X
C | DEFORMACIONES SUPERFICIALES | 9) AHUELLAMIENTO (mm) |  | mm | [7 empty] | I | D | I | D
[12 empty] | 4 | 0 | 9 | 5
|  | 10) CORRIMIENTO |  | m2
D | DEFECTOS SUPERFICIALES | 11) EXUDACIONES |  | m2
|  | 12) AGREGADO PULIDO |  | m2
|  | 13) PELADURAS |  | m2
E | FALLAS DIVERSAS | 14) DESNIVEL PISTA BERMA |  | mm
|  | 15) EYECCION DE AGUA Y BOMBEO |  | m
DEFICIENCIA DE DRENAJE
|  | EROSION DE BERMAS |  | m2
|  | ONDULACION / HUNDIMIENTO DE CALZADA |  | m2

## 1374+500
MANUAL FOR THE LONG- TERM PAVIMENT
PERFORMANCE PROJECT
LTPP
| CARRETERA: | PUNO - ILAVE |  | SECTOR: | Km1374+500 al Km1374+550 |  |  |  | ANCHO BERMA |  |  |  | REALIZADO: Ing. Herly Torres
| TRAMO: | Km 1363+000 al Km 1413+000 |  | FECHA: | .11/07/2008 |  |  |  | DERECHA: |  | 0.1 | m. | REVISADO: Ing. Adolfo Cabrera
| CAPA DE RODAMIENTO: | Concreto Asfaltico | ANCHO CALZADA: |  | 6.2 | m. |  |  | IZQUIERDA: |  | 0.1 | m.
MANIFESTACIÓN DEL DETERIORO |  |  |  | UNIDAD DE MEDIDA | MAGNITUD (SEVERIDAD FALLA) |  |  | FRECUENCIA (EXTENSION OCURRENCIA) |  |  |  | LOCALIZACION |  |  |  | BERMAS
[5 empty] | LEVE (L) | MODERADO (M) | SEVERO (S) | ESCASA 0 - 10 % | INTERMEDIA 10 % - 30 % | FRECUENTE 30 % - 70 % | EXTENSIVA > 70 % - 100 % | HUELLAS | BORDES | EJE | ENTRE HUELLA
[5 empty] | 6 mm< |  | >15mm | [8 empty] | Der | Izq
A | AGRIETAMIENTO | 1) ROTURA DE FATIGA |  | m2 |  | 50.9 | 7.28 |  |  |  |  | X | X | X | X
|  | 2) EN BLOQUE |  | m2
|  | 3) DE BORDE |  | m
|  | 4a) LONGITUDINAL SOBRE HUELLAVEHICULAR |  | m
|  | 4b) LONGITUDINAL FUERA DE HUELLAVEHICULAR |  | m
|  | 5) REFLEJO EN LAS JUNTAS TRANSVERSALES |  | m
|  | 6) TRANSVERSALES |  | m
B | PARCHES | 7) PARCHES / DETERIORIO DE PARCHES |  | m2 | 6.1 | 1.6 | [5 empty] | X | X | X
|  | 8) BACHES |  | m2 |  |  | 0.06 |  |  |  |  | X |  | X | X
C | DEFORMACIONES SUPERFICIALES | 9) AHUELLAMIENTO (mm) |  | mm | [7 empty] | I | D | I | D
[12 empty] | 0 | 6 | 4 | 9
|  | 10) CORRIMIENTO |  | m2
D | DEFECTOS SUPERFICIALES | 11) EXUDACIONES |  | m2
|  | 12) AGREGADO PULIDO |  | m2
|  | 13) PELADURAS |  | m2 |  |  | 12.34 |  |  |  |  | X |  | X
E | FALLAS DIVERSAS | 14) DESNIVEL PISTA BERMA |  | mm
|  | 15) EYECCION DE AGUA Y BOMBEO |  | m
DEFICIENCIA DE DRENAJE
|  | EROSION DE BERMAS |  | m2
|  | ONDULACION / HUNDIMIENTO DE CALZADA |  | m2

## 1374+750
MANUAL FOR THE LONG- TERM PAVIMENT
PERFORMANCE PROJECT
LTPP
| CARRETERA: | PUNO - ILAVE |  | SECTOR: | Km1374+750 al Km1374+800 |  |  |  | ANCHO BERMA |  |  |  | REALIZADO: Ing. Herly Torres
| TRAMO: | Km 1363+000 al Km 1413+000 |  | FECHA: | .11/07/2008 |  |  |  | DERECHA: |  | 0.2 | m. | REVISADO: Ing. Adolfo Cabrera
| CAPA DE RODAMIENTO: | Concreto Asfaltico | ANCHO CALZADA: |  | 6.2 | m. |  |  | IZQUIERDA: |  | 0.1 | m.
MANIFESTACIÓN DEL DETERIORO |  |  |  | UNIDAD DE MEDIDA | MAGNITUD (SEVERIDAD FALLA) |  |  | FRECUENCIA (EXTENSION OCURRENCIA) |  |  |  | LOCALIZACION |  |  |  | BERMAS
[5 empty] | LEVE (L) | MODERADO (M) | SEVERO (S) | ESCASA 0 - 10 % | INTERMEDIA 10 % - 30 % | FRECUENTE 30 % - 70 % | EXTENSIVA > 70 % - 100 % | HUELLAS | BORDES | EJE | ENTRE HUELLA
[5 empty] | 6 mm< |  | >15mm | [8 empty] | Der | Izq
A | AGRIETAMIENTO | 1) ROTURA DE FATIGA |  | m2 | 12.75 | 23.06 | 18.42 |  |  |  |  | X | X | X | X
|  | 2) EN BLOQUE |  | m2
|  | 3) DE BORDE |  | m
|  | 4a) LONGITUDINAL SOBRE HUELLAVEHICULAR |  | m
|  | 4b) LONGITUDINAL FUERA DE HUELLAVEHICULAR |  | m
|  | 5) REFLEJO EN LAS JUNTAS TRANSVERSALES |  | m
|  | 6) TRANSVERSALES |  | m
B | PARCHES | 7) PARCHES / DETERIORIO DE PARCHES |  | m2 | 7.5 | 2.03 | [5 empty] | X | X | X
|  | 8) BACHES |  | m2 |  | 0.16 | 0.15 |  |  |  |  | X |  | X
C | DEFORMACIONES SUPERFICIALES | 9) AHUELLAMIENTO (mm) |  | mm | [7 empty] | I | D | I | D
[12 empty] | 6 | 11 | 5 | 13
|  | 10) CORRIMIENTO |  | m2
D | DEFECTOS SUPERFICIALES | 11) EXUDACIONES |  | m2
|  | 12) AGREGADO PULIDO |  | m2
|  | 13) PELADURAS |  | m2 |  |  | 3.32 |  |  |  |  | X | X | X
E | FALLAS DIVERSAS | 14) DESNIVEL PISTA BERMA |  | mm
|  | 15) EYECCION DE AGUA Y BOMBEO |  | m
DEFICIENCIA DE DRENAJE
|  | EROSION DE BERMAS |  | m2
|  | ONDULACION / HUNDIMIENTO DE CALZADA |  | m2

## 1375+000
MANUAL FOR THE LONG- TERM PAVIMENT
PERFORMANCE PROJECT
LTPP
| CARRETERA: | PUNO - ILAVE |  | SECTOR: | Km1375+000 al Km1375+050 |  |  |  | ANCHO BERMA |  |  |  | REALIZADO: Ing. Herly Torres
| TRAMO: | Km 1363+000 al Km 1413+000 |  | FECHA: | .11/07/2008 |  |  |  | DERECHA: |  | 0.2 | m. | REVISADO: Ing. Adolfo Cabrera
| CAPA DE RODAMIENTO: | Concreto Asfaltico | ANCHO CALZADA: |  | 5.9 | m. |  |  | IZQUIERDA: |  | 0.2 | m.
MANIFESTACIÓN DEL DETERIORO |  |  |  | UNIDAD DE MEDIDA | MAGNITUD (SEVERIDAD FALLA) |  |  | FRECUENCIA (EXTENSION OCURRENCIA) |  |  |  | LOCALIZACION |  |  |  | BERMAS
[5 empty] | LEVE (L) | MODERADO (M) | SEVERO (S) | ESCASA 0 - 10 % | INTERMEDIA 10 % - 30 % | FRECUENTE 30 % - 70 % | EXTENSIVA > 70 % - 100 % | HUELLAS | BORDES | EJE | ENTRE HUELLA
[5 empty] | 6 mm< |  | >15mm | [8 empty] | Der | Izq
A | AGRIETAMIENTO | 1) ROTURA DE FATIGA |  | m2 |  | 107.89 | 11.4 |  |  |  |  | X |  | X
|  | 2) EN BLOQUE |  | m2
|  | 3) DE BORDE |  | m
|  | 4a) LONGITUDINAL SOBRE HUELLAVEHICULAR |  | m
|  | 4b) LONGITUDINAL FUERA DE HUELLAVEHICULAR |  | m
|  | 5) REFLEJO EN LAS JUNTAS TRANSVERSALES |  | m
|  | 6) TRANSVERSALES |  | m
B | PARCHES | 7) PARCHES / DETERIORIO DE PARCHES |  | m2 | 7.75 | 2.75 | [5 empty] | X | X | X
|  | 8) BACHES |  | m2 |  |  | 0.06 | [5 empty] | X | X
C | DEFORMACIONES SUPERFICIALES | 9) AHUELLAMIENTO (mm) |  | mm | [7 empty] | I | D | I | D
[12 empty] | 5 | 7 | 6 | 0
|  | 10) CORRIMIENTO |  | m2
D | DEFECTOS SUPERFICIALES | 11) EXUDACIONES |  | m2
|  | 12) AGREGADO PULIDO |  | m2
|  | 13) PELADURAS |  | m2 |  | 86.6 | [5 empty] | X | X | X | X
E | FALLAS DIVERSAS | 14) DESNIVEL PISTA BERMA |  | mm
|  | 15) EYECCION DE AGUA Y BOMBEO |  | m
DEFICIENCIA DE DRENAJE
|  | EROSION DE BERMAS |  | m2
|  | ONDULACION / HUNDIMIENTO DE CALZADA |  | m2

## 1375+250
MANUAL FOR THE LONG- TERM PAVIMENT
PERFORMANCE PROJECT
LTPP
| CARRETERA: | PUNO - ILAVE |  | SECTOR: | Km1375+250 al Km1375+300 |  |  |  | ANCHO BERMA |  |  |  | REALIZADO: Ing. Herly Torres
| TRAMO: | Km 1363+000 al Km 1413+000 |  | FECHA: | .11/07/2008 |  |  |  | DERECHA: |  | 0.2 | m. | REVISADO: Ing. Adolfo Cabrera
| CAPA DE RODAMIENTO: | Concreto Asfaltico | ANCHO CALZADA: |  | 5.8 | m. |  |  | IZQUIERDA: |  | 0.2 | m.
MANIFESTACIÓN DEL DETERIORO |  |  |  | UNIDAD DE MEDIDA | MAGNITUD (SEVERIDAD FALLA) |  |  | FRECUENCIA (EXTENSION OCURRENCIA) |  |  |  | LOCALIZACION |  |  |  | BERMAS
[5 empty] | LEVE (L) | MODERADO (M) | SEVERO (S) | ESCASA 0 - 10 % | INTERMEDIA 10 % - 30 % | FRECUENTE 30 % - 70 % | EXTENSIVA > 70 % - 100 % | HUELLAS | BORDES | EJE | ENTRE HUELLA
[5 empty] | 6 mm< |  | >15mm | [8 empty] | Der | Izq
A | AGRIETAMIENTO | 1) ROTURA DE FATIGA |  | m2 |  | 46.82 | 24.6 |  |  |  |  | X | X | X | X
|  | 2) EN BLOQUE |  | m2
|  | 3) DE BORDE |  | m
|  | 4a) LONGITUDINAL SOBRE HUELLAVEHICULAR |  | m
|  | 4b) LONGITUDINAL FUERA DE HUELLAVEHICULAR |  | m
|  | 5) REFLEJO EN LAS JUNTAS TRANSVERSALES |  | m
|  | 6) TRANSVERSALES |  | m
B | PARCHES | 7) PARCHES / DETERIORIO DE PARCHES |  | m2 | 13.75 | 5.75 | [5 empty] | X | X | X
|  | 8) BACHES |  | m2 |  |  | 1.24 |  |  |  |  | X | X | X
C | DEFORMACIONES SUPERFICIALES | 9) AHUELLAMIENTO (mm) |  | mm | [7 empty] | I | D | I | D
[12 empty] | 3 | 5 | 5 | 7
|  | 10) CORRIMIENTO |  | m2
D | DEFECTOS SUPERFICIALES | 11) EXUDACIONES |  | m2
|  | 12) AGREGADO PULIDO |  | m2
|  | 13) PELADURAS |  | m2 | [7 empty] | X | X | X | X
E | FALLAS DIVERSAS | 14) DESNIVEL PISTA BERMA |  | mm
|  | 15) EYECCION DE AGUA Y BOMBEO |  | m
DEFICIENCIA DE DRENAJE
|  | EROSION DE BERMAS |  | m2
|  | ONDULACION / HUNDIMIENTO DE CALZADA |  | m2

## 1375+500
MANUAL FOR THE LONG- TERM PAVIMENT
PERFORMANCE PROJECT
LTPP
| CARRETERA: | PUNO - ILAVE |  | SECTOR: | Km1375+500 al Km1375+550 |  |  |  | ANCHO BERMA |  |  |  | REALIZADO: Ing. Herly Torres
| TRAMO: | Km 1363+000 al Km 1413+000 |  | FECHA: | .11/07/2008 |  |  |  | DERECHA: |  | 0.2 | m. | REVISADO: Ing. Adolfo Cabrera
| CAPA DE RODAMIENTO: | Concreto Asfaltico | ANCHO CALZADA: |  | 6.4 | m. |  |  | IZQUIERDA: |  | 0.2 | m.
MANIFESTACIÓN DEL DETERIORO |  |  |  | UNIDAD DE MEDIDA | MAGNITUD (SEVERIDAD FALLA) |  |  | FRECUENCIA (EXTENSION OCURRENCIA) |  |  |  | LOCALIZACION |  |  |  | BERMAS
[5 empty] | LEVE (L) | MODERADO (M) | SEVERO (S) | ESCASA 0 - 10 % | INTERMEDIA 10 % - 30 % | FRECUENTE 30 % - 70 % | EXTENSIVA > 70 % - 100 % | HUELLAS | BORDES | EJE | ENTRE HUELLA
[5 empty] | 6 mm< |  | >15mm | [8 empty] | Der | Izq
A | AGRIETAMIENTO | 1) ROTURA DE FATIGA |  | m2 | 20.7 | 80.5 | [5 empty] | X | X
|  | 2) EN BLOQUE |  | m2 |  | 48.3 | [5 empty] | X | X |  | X
|  | 3) DE BORDE |  | m
|  | 4a) LONGITUDINAL SOBRE HUELLAVEHICULAR |  | m
|  | 4b) LONGITUDINAL FUERA DE HUELLAVEHICULAR |  | m | 21 | [9 empty] | X
|  | 5) REFLEJO EN LAS JUNTAS TRANSVERSALES |  | m
|  | 6) TRANSVERSALES |  | m | 4 | 3.5 | [5 empty] | X | X | X | X
B | PARCHES | 7) PARCHES / DETERIORIO DE PARCHES |  | m2 | 3.68 | 1.6 | [5 empty] | X | X | X
|  | 8) BACHES |  | m2 |  | 0.17
C | DEFORMACIONES SUPERFICIALES | 9) AHUELLAMIENTO (mm) |  | mm | [7 empty] | I | D | I | D
[12 empty] | 7 | 0 | 6 | 20
|  | 10) CORRIMIENTO |  | m2
D | DEFECTOS SUPERFICIALES | 11) EXUDACIONES |  | m2
|  | 12) AGREGADO PULIDO |  | m2
|  | 13) PELADURAS |  | m2
E | FALLAS DIVERSAS | 14) DESNIVEL PISTA BERMA |  | mm
|  | 15) EYECCION DE AGUA Y BOMBEO |  | m
DEFICIENCIA DE DRENAJE
|  | EROSION DE BERMAS |  | m2
|  | ONDULACION / HUNDIMIENTO DE CALZADA |  | m2

## 1375+750
MANUAL FOR THE LONG- TERM PAVIMENT
PERFORMANCE PROJECT
LTPP
| CARRETERA: | PUNO - ILAVE |  | SECTOR: | Km1375+750 al Km1375+800 |  |  |  | ANCHO BERMA |  |  |  | REALIZADO: Ing. Herly Torres
| TRAMO: | Km 1363+000 al Km 1413+000 |  | FECHA: | .11/07/2008 |  |  |  | DERECHA: |  | 0.2 | m. | REVISADO: Ing. Adolfo Cabrera
| CAPA DE RODAMIENTO: | Concreto Asfaltico | ANCHO CALZADA: |  | 7.2 | m. |  |  | IZQUIERDA: |  | 0.1 | m.
MANIFESTACIÓN DEL DETERIORO |  |  |  | UNIDAD DE MEDIDA | MAGNITUD (SEVERIDAD FALLA) |  |  | FRECUENCIA (EXTENSION OCURRENCIA) |  |  |  | LOCALIZACION |  |  |  | BERMAS
[5 empty] | LEVE (L) | MODERADO (M) | SEVERO (S) | ESCASA 0 - 10 % | INTERMEDIA 10 % - 30 % | FRECUENTE 30 % - 70 % | EXTENSIVA > 70 % - 100 % | HUELLAS | BORDES | EJE | ENTRE HUELLA
[5 empty] | 6 mm< |  | >15mm | [8 empty] | Der | Izq
A | AGRIETAMIENTO | 1) ROTURA DE FATIGA |  | m2 | 60.65 | 141.6 | [5 empty] | X | X | X | X
|  | 2) EN BLOQUE |  | m2 |  | 38.75 | [5 empty] | X | X |  | X
|  | 3) DE BORDE |  | m
|  | 4a) LONGITUDINAL SOBRE HUELLAVEHICULAR |  | m
|  | 4b) LONGITUDINAL FUERA DE HUELLAVEHICULAR |  | m
|  | 5) REFLEJO EN LAS JUNTAS TRANSVERSALES |  | m
|  | 6) TRANSVERSALES |  | m
B | PARCHES | 7) PARCHES / DETERIORIO DE PARCHES |  | m2 | 2.75 | 1.25 | 0.5 |  |  |  |  | X |  | X | X
|  | 8) BACHES |  | m2 |  |  | 0.08 |  |  |  |  | X | X | X
C | DEFORMACIONES SUPERFICIALES | 9) AHUELLAMIENTO (mm) |  | mm | [7 empty] | I | D | I | D
[12 empty] | 8 | 8 | 6 | 9
|  | 10) CORRIMIENTO |  | m2
D | DEFECTOS SUPERFICIALES | 11) EXUDACIONES |  | m2
|  | 12) AGREGADO PULIDO |  | m2
|  | 13) PELADURAS |  | m2 |  | 116.25 | [5 empty] | X | X | X | X
E | FALLAS DIVERSAS | 14) DESNIVEL PISTA BERMA |  | mm
|  | 15) EYECCION DE AGUA Y BOMBEO |  | m
DEFICIENCIA DE DRENAJE
|  | EROSION DE BERMAS |  | m2
|  | ONDULACION / HUNDIMIENTO DE CALZADA |  | m2

## 1376+000
MANUAL FOR THE LONG- TERM PAVIMENT
PERFORMANCE PROJECT
LTPP
| CARRETERA: | PUNO - ILAVE |  | SECTOR: | Km1376+000 al Km1376+050 |  |  |  | ANCHO BERMA |  |  |  | REALIZADO: Ing. Herly Torres
| TRAMO: | Km 1363+000 al Km 1413+000 |  | FECHA: | .11/07/2008 |  |  |  | DERECHA: |  | 0.2 | m. | REVISADO: Ing. Adolfo Cabrera
| CAPA DE RODAMIENTO: | Concreto Asfaltico | ANCHO CALZADA: |  | 6.2 | m. |  |  | IZQUIERDA: |  | 0.1 | m.
MANIFESTACIÓN DEL DETERIORO |  |  |  | UNIDAD DE MEDIDA | MAGNITUD (SEVERIDAD FALLA) |  |  | FRECUENCIA (EXTENSION OCURRENCIA) |  |  |  | LOCALIZACION |  |  |  | BERMAS
[5 empty] | LEVE (L) | MODERADO (M) | SEVERO (S) | ESCASA 0 - 10 % | INTERMEDIA 10 % - 30 % | FRECUENTE 30 % - 70 % | EXTENSIVA > 70 % - 100 % | HUELLAS | BORDES | EJE | ENTRE HUELLA
[5 empty] | 6 mm< |  | >15mm | [8 empty] | Der | Izq
A | AGRIETAMIENTO | 1) ROTURA DE FATIGA |  | m2 |  |  | 84.14 |  |  |  |  | X | X | X | X
|  | 2) EN BLOQUE |  | m2
|  | 3) DE BORDE |  | m
|  | 4a) LONGITUDINAL SOBRE HUELLAVEHICULAR |  | m
|  | 4b) LONGITUDINAL FUERA DE HUELLAVEHICULAR |  | m
|  | 5) REFLEJO EN LAS JUNTAS TRANSVERSALES |  | m
|  | 6) TRANSVERSALES |  | m
B | PARCHES | 7) PARCHES / DETERIORIO DE PARCHES |  | m2 | 10.8 | 3.5 | [5 empty] | X |  | X
|  | 8) BACHES |  | m2 |  |  | 0.32 | [5 empty] | X
C | DEFORMACIONES SUPERFICIALES | 9) AHUELLAMIENTO (mm) |  | mm | [7 empty] | I | D | I | D
[12 empty] | 8 | 13 | 4 | 6
|  | 10) CORRIMIENTO |  | m2
D | DEFECTOS SUPERFICIALES | 11) EXUDACIONES |  | m2
|  | 12) AGREGADO PULIDO |  | m2
|  | 13) PELADURAS |  | m2 |  |  | 93 |  |  |  |  | X | X | X | X
E | FALLAS DIVERSAS | 14) DESNIVEL PISTA BERMA |  | mm
|  | 15) EYECCION DE AGUA Y BOMBEO |  | m
DEFICIENCIA DE DRENAJE
|  | EROSION DE BERMAS |  | m2
|  | ONDULACION / HUNDIMIENTO DE CALZADA |  | m2

## 1376+250
MANUAL FOR THE LONG- TERM PAVIMENT
PERFORMANCE PROJECT
LTPP
| CARRETERA: | PUNO - ILAVE |  | SECTOR: | Km1376+250 al Km1376+300 |  |  |  | ANCHO BERMA |  |  |  | REALIZADO: Ing. Herly Torres
| TRAMO: | Km 1363+000 al Km 1413+000 |  | FECHA: | .11/07/2008 |  |  |  | DERECHA: |  | 0.2 | m. | REVISADO: Ing. Adolfo Cabrera
| CAPA DE RODAMIENTO: | Concreto Asfaltico | ANCHO CALZADA: |  | 5.9 | m. |  |  | IZQUIERDA: |  | 0.2 | m.
MANIFESTACIÓN DEL DETERIORO |  |  |  | UNIDAD DE MEDIDA | MAGNITUD (SEVERIDAD FALLA) |  |  | FRECUENCIA (EXTENSION OCURRENCIA) |  |  |  | LOCALIZACION |  |  |  | BERMAS
[5 empty] | LEVE (L) | MODERADO (M) | SEVERO (S) | ESCASA 0 - 10 % | INTERMEDIA 10 % - 30 % | FRECUENTE 30 % - 70 % | EXTENSIVA > 70 % - 100 % | HUELLAS | BORDES | EJE | ENTRE HUELLA
[5 empty] | 6 mm< |  | >15mm | [8 empty] | Der | Izq
A | AGRIETAMIENTO | 1) ROTURA DE FATIGA |  | m2 |  | 204.87 | [5 empty] | X | X | X | X
|  | 2) EN BLOQUE |  | m2
|  | 3) DE BORDE |  | m
|  | 4a) LONGITUDINAL SOBRE HUELLAVEHICULAR |  | m
|  | 4b) LONGITUDINAL FUERA DE HUELLAVEHICULAR |  | m
|  | 5) REFLEJO EN LAS JUNTAS TRANSVERSALES |  | m
|  | 6) TRANSVERSALES |  | m
B | PARCHES | 7) PARCHES / DETERIORIO DE PARCHES |  | m2 | 69.77 | [6 empty] | X | X | X
|  | 8) BACHES |  | m2
C | DEFORMACIONES SUPERFICIALES | 9) AHUELLAMIENTO (mm) |  | mm | [7 empty] | I | D | I | D
[12 empty] | 0 | 3 | 5 | 6
|  | 10) CORRIMIENTO |  | m2
D | DEFECTOS SUPERFICIALES | 11) EXUDACIONES |  | m2
|  | 12) AGREGADO PULIDO |  | m2
|  | 13) PELADURAS |  | m2 |  |  | 20.36 |  |  |  |  | X | X | X | X
E | FALLAS DIVERSAS | 14) DESNIVEL PISTA BERMA |  | mm
|  | 15) EYECCION DE AGUA Y BOMBEO |  | m
DEFICIENCIA DE DRENAJE
|  | EROSION DE BERMAS |  | m2
|  | ONDULACION / HUNDIMIENTO DE CALZADA |  | m2

## 1376+500
MANUAL FOR THE LONG- TERM PAVIMENT
PERFORMANCE PROJECT
LTPP
| CARRETERA: | PUNO - ILAVE |  | SECTOR: | Km1376+500 al Km1376+550 |  |  |  | ANCHO BERMA |  |  |  | REALIZADO: Ing. Herly Torres
| TRAMO: | Km 1363+000 al Km 1413+000 |  | FECHA: | .11/07/2008 |  |  |  | DERECHA: |  | 0.1 | m. | REVISADO: Ing. Adolfo Cabrera
| CAPA DE RODAMIENTO: | Concreto Asfaltico | ANCHO CALZADA: |  | 6.8 | m. |  |  | IZQUIERDA: |  | 0.1 | m.
MANIFESTACIÓN DEL DETERIORO |  |  |  | UNIDAD DE MEDIDA | MAGNITUD (SEVERIDAD FALLA) |  |  | FRECUENCIA (EXTENSION OCURRENCIA) |  |  |  | LOCALIZACION |  |  |  | BERMAS
[5 empty] | LEVE (L) | MODERADO (M) | SEVERO (S) | ESCASA 0 - 10 % | INTERMEDIA 10 % - 30 % | FRECUENTE 30 % - 70 % | EXTENSIVA > 70 % - 100 % | HUELLAS | BORDES | EJE | ENTRE HUELLA
[5 empty] | 6 mm< |  | >15mm | [8 empty] | Der | Izq
A | AGRIETAMIENTO | 1) ROTURA DE FATIGA |  | m2 |  | 39.89 | 38.2 |  |  |  |  | X | X | X | X
|  | 2) EN BLOQUE |  | m2
|  | 3) DE BORDE |  | m
|  | 4a) LONGITUDINAL SOBRE HUELLAVEHICULAR |  | m
|  | 4b) LONGITUDINAL FUERA DE HUELLAVEHICULAR |  | m
|  | 5) REFLEJO EN LAS JUNTAS TRANSVERSALES |  | m
|  | 6) TRANSVERSALES |  | m
B | PARCHES | 7) PARCHES / DETERIORIO DE PARCHES |  | m2 | 2.52 | 0.75 | [7 empty] | X
|  | 8) BACHES |  | m2 |  |  | 0.06 | [6 empty] | X
C | DEFORMACIONES SUPERFICIALES | 9) AHUELLAMIENTO (mm) |  | mm | [7 empty] | I | D | I | D
[12 empty] | 5 | 5 | 3 | 5
|  | 10) CORRIMIENTO |  | m2
D | DEFECTOS SUPERFICIALES | 11) EXUDACIONES |  | m2
|  | 12) AGREGADO PULIDO |  | m2
|  | 13) PELADURAS |  | m2 | 56.61 |  | 28.22 |  |  |  |  | X | X | X | X
E | FALLAS DIVERSAS | 14) DESNIVEL PISTA BERMA |  | mm
|  | 15) EYECCION DE AGUA Y BOMBEO |  | m
DEFICIENCIA DE DRENAJE
|  | EROSION DE BERMAS |  | m2
|  | ONDULACION / HUNDIMIENTO DE CALZADA |  | m2

## 1376+750
MANUAL FOR THE LONG- TERM PAVIMENT
PERFORMANCE PROJECT
LTPP
| CARRETERA: | PUNO - ILAVE |  | SECTOR: | Km1376+750 al Km1376+800 |  |  |  | ANCHO BERMA |  |  |  | REALIZADO: Ing. Herly Torres
| TRAMO: | Km 1363+000 al Km 1413+000 |  | FECHA: | .11/07/2008 |  |  |  | DERECHA: |  | 0.2 | m. | REVISADO: Ing. Adolfo Cabrera
| CAPA DE RODAMIENTO: | Concreto Asfaltico | ANCHO CALZADA: |  | 6.4 | m. |  |  | IZQUIERDA: |  | 0.2 | m.
MANIFESTACIÓN DEL DETERIORO |  |  |  | UNIDAD DE MEDIDA | MAGNITUD (SEVERIDAD FALLA) |  |  | FRECUENCIA (EXTENSION OCURRENCIA) |  |  |  | LOCALIZACION |  |  |  | BERMAS
[5 empty] | LEVE (L) | MODERADO (M) | SEVERO (S) | ESCASA 0 - 10 % | INTERMEDIA 10 % - 30 % | FRECUENTE 30 % - 70 % | EXTENSIVA > 70 % - 100 % | HUELLAS | BORDES | EJE | ENTRE HUELLA
[5 empty] | 6 mm< |  | >15mm | [8 empty] | Der | Izq
A | AGRIETAMIENTO | 1) ROTURA DE FATIGA |  | m2 |  | 24.31 | [5 empty] | X | X | X | X
|  | 2) EN BLOQUE |  | m2 |  | 160 | [5 empty] | X | X |  | X
|  | 3) DE BORDE |  | m
|  | 4a) LONGITUDINAL SOBRE HUELLAVEHICULAR |  | m
|  | 4b) LONGITUDINAL FUERA DE HUELLAVEHICULAR |  | m |  | 12.5 | [8 empty] | X
|  | 5) REFLEJO EN LAS JUNTAS TRANSVERSALES |  | m
|  | 6) TRANSVERSALES |  | m |  | 2.5 | [5 empty] | X | X |  | X
B | PARCHES | 7) PARCHES / DETERIORIO DE PARCHES |  | m2 | 2 | 4.39 | [5 empty] | X | X | X
|  | 8) BACHES |  | m2
C | DEFORMACIONES SUPERFICIALES | 9) AHUELLAMIENTO (mm) |  | mm | [7 empty] | I | D | I | D
[12 empty] | 4 | 10 | 8 | 0
|  | 10) CORRIMIENTO |  | m2
D | DEFECTOS SUPERFICIALES | 11) EXUDACIONES |  | m2
|  | 12) AGREGADO PULIDO |  | m2
|  | 13) PELADURAS |  | m2 | 116.8 | [6 empty] | X | X |  | X
E | FALLAS DIVERSAS | 14) DESNIVEL PISTA BERMA |  | mm
|  | 15) EYECCION DE AGUA Y BOMBEO |  | m
DEFICIENCIA DE DRENAJE
|  | EROSION DE BERMAS |  | m2
|  | ONDULACION / HUNDIMIENTO DE CALZADA |  | m2

## 1377+000
MANUAL FOR THE LONG- TERM PAVIMENT
PERFORMANCE PROJECT
LTPP
| CARRETERA: | PUNO - ILAVE |  | SECTOR: | Km1377+000 al Km1377+050 |  |  |  | ANCHO BERMA |  |  |  | REALIZADO: Ing. Herly Torres
| TRAMO: | Km 1363+000 al Km 1413+000 |  | FECHA: | .11/07/2008 |  |  |  | DERECHA: |  | 0.2 | m. | REVISADO: Ing. Adolfo Cabrera
| CAPA DE RODAMIENTO: | Concreto Asfaltico | ANCHO CALZADA: |  | 5.8 | m. |  |  | IZQUIERDA: |  | 0.1 | m.
MANIFESTACIÓN DEL DETERIORO |  |  |  | UNIDAD DE MEDIDA | MAGNITUD (SEVERIDAD FALLA) |  |  | FRECUENCIA (EXTENSION OCURRENCIA) |  |  |  | LOCALIZACION |  |  |  | BERMAS
[5 empty] | LEVE (L) | MODERADO (M) | SEVERO (S) | ESCASA 0 - 10 % | INTERMEDIA 10 % - 30 % | FRECUENTE 30 % - 70 % | EXTENSIVA > 70 % - 100 % | HUELLAS | BORDES | EJE | ENTRE HUELLA
[5 empty] | 6 mm< |  | >15mm | [8 empty] | Der | Izq
A | AGRIETAMIENTO | 1) ROTURA DE FATIGA |  | m2 |  |  | 145 |  |  |  |  | X | X | X | X
|  | 2) EN BLOQUE |  | m2
|  | 3) DE BORDE |  | m
|  | 4a) LONGITUDINAL SOBRE HUELLAVEHICULAR |  | m
|  | 4b) LONGITUDINAL FUERA DE HUELLAVEHICULAR |  | m
|  | 5) REFLEJO EN LAS JUNTAS TRANSVERSALES |  | m
|  | 6) TRANSVERSALES |  | m
B | PARCHES | 7) PARCHES / DETERIORIO DE PARCHES |  | m2 | 11 | 56 | [5 empty] | X | X |  | X
|  | 8) BACHES |  | m2 |  |  | 0.18 | [6 empty] | X
C | DEFORMACIONES SUPERFICIALES | 9) AHUELLAMIENTO (mm) |  | mm | [7 empty] | I | D | I | D
[12 empty] | 0 | 0 | 0 | 14
|  | 10) CORRIMIENTO |  | m2
D | DEFECTOS SUPERFICIALES | 11) EXUDACIONES |  | m2
|  | 12) AGREGADO PULIDO |  | m2
|  | 13) PELADURAS |  | m2 |  | 29 | [5 empty] | X | X |  | X
E | FALLAS DIVERSAS | 14) DESNIVEL PISTA BERMA |  | mm
|  | 15) EYECCION DE AGUA Y BOMBEO |  | m
DEFICIENCIA DE DRENAJE
|  | EROSION DE BERMAS |  | m2
|  | ONDULACION / HUNDIMIENTO DE CALZADA |  | m2

## 1399+000
MANUAL FOR THE LONG- TERM PAVIMENT
PERFORMANCE PROJECT
LTPP
| CARRETERA: | PUNO - ILAVE |  | SECTOR: | Km1399+000 al Km1399+050 |  |  |  | ANCHO BERMA |  |  |  | REALIZADO: Ing. Herly Torres
| TRAMO: | Km 1363+000 al Km 1413+000 |  | FECHA: | .11/07/2008 |  |  |  | DERECHA: |  | 0.5 | m. | REVISADO: Ing. Adolfo Cabrera
| CAPA DE RODAMIENTO: | Concreto Asfaltico | ANCHO CALZADA: |  | 5.3 | m. |  |  | IZQUIERDA: |  | 0.4 | m.
MANIFESTACIÓN DEL DETERIORO |  |  |  | UNIDAD DE MEDIDA | MAGNITUD (SEVERIDAD FALLA) |  |  | FRECUENCIA (EXTENSION OCURRENCIA) |  |  |  | LOCALIZACION |  |  |  | BERMAS
[5 empty] | LEVE (L) | MODERADO (M) | SEVERO (S) | ESCASA 0 - 10 % | INTERMEDIA 10 % - 30 % | FRECUENTE 30 % - 70 % | EXTENSIVA > 70 % - 100 % | HUELLAS | BORDES | EJE | ENTRE HUELLA
[5 empty] | 6 mm< |  | >15mm | [8 empty] | Der | Izq
A | AGRIETAMIENTO | 1) ROTURA DE FATIGA |  | m2 |  |  | 109.9 |  |  |  |  | X | X | X | X
|  | 2) EN BLOQUE |  | m2
|  | 3) DE BORDE |  | m
|  | 4a) LONGITUDINAL SOBRE HUELLAVEHICULAR |  | m
|  | 4b) LONGITUDINAL FUERA DE HUELLAVEHICULAR |  | m
|  | 5) REFLEJO EN LAS JUNTAS TRANSVERSALES |  | m
|  | 6) TRANSVERSALES |  | m
B | PARCHES | 7) PARCHES / DETERIORIO DE PARCHES |  | m2 | 22.74 | 44.94 | 1.54 |  |  |  |  | X | X | X | X
|  | 8) BACHES |  | m2 |  |  | 0.27 |  |  |  |  | X | X |  | X
C | DEFORMACIONES SUPERFICIALES | 9) AHUELLAMIENTO (mm) |  | mm | [7 empty] | I | D | I | D
[12 empty] | 8 | 9 | 12 | 8
|  | 10) CORRIMIENTO |  | m2
D | DEFECTOS SUPERFICIALES | 11) EXUDACIONES |  | m2
|  | 12) AGREGADO PULIDO |  | m2
|  | 13) PELADURAS |  | m2 |  | 48.21 | 32.3 |  |  |  |  | X | X | X | X
E | FALLAS DIVERSAS | 14) DESNIVEL PISTA BERMA |  | mm
|  | 15) EYECCION DE AGUA Y BOMBEO |  | m
DEFICIENCIA DE DRENAJE
|  | EROSION DE BERMAS |  | m2
|  | ONDULACION / HUNDIMIENTO DE CALZADA |  | m2 |  | 5.1 | [6 empty] | X