## 1377+250
MANUAL FOR THE LONG- TERM PAVIMENT
PERFORMANCE PROJECT
LTPP
| CARRETERA: | PUNO - ILAVE |  | SECTOR: | Km1377+250 al Km1377+300 |  |  |  | ANCHO BERMA |  |  |  | REALIZADO: Ing. Herly Torres
| TRAMO: | Km 1363+000 al Km 1413+000 |  | FECHA: | .11/07/2008 |  |  |  | DERECHA: |  | 0.1 | m. | REVISADO: Ing. Adolfo Cabrera
| CAPA DE RODAMIENTO: | Concreto Asfaltico | ANCHO CALZADA: |  | 6.4 | m. |  |  | IZQUIERDA: |  | 0.2 | m.
MANIFESTACIÓN DEL DETERIORO |  |  |  | UNIDAD DE MEDIDA | MAGNITUD (SEVERIDAD FALLA) |  |  | FRECUENCIA (EXTENSION OCURRENCIA) |  |  |  | LOCALIZACION |  |  |  | BERMAS
[5 empty] | LEVE (L) | MODERADO (M) | SEVERO (S) | ESCASA 0 - 10 % | INTERMEDIA 10 % - 30 % | FRECUENTE 30 % - 70 % | EXTENSIVA > 70 % - 100 % | HUELLAS | BORDES | EJE | ENTRE HUELLA
[5 empty] | 6 mm< |  | >15mm | [8 empty] | Der | Izq
A | AGRIETAMIENTO | 1) ROTURA DE FATIGA |  | m2 |  | 19.12 | [5 empty] | X | X
|  | 2) EN BLOQUE |  | m2
|  | 3) DE BORDE |  | m
|  | 4a) LONGITUDINAL SOBRE HUELLAVEHICULAR |  | m
|  | 4b) LONGITUDINAL FUERA DE HUELLAVEHICULAR |  | m
|  | 5) REFLEJO EN LAS JUNTAS TRANSVERSALES |  | m
|  | 6) TRANSVERSALES |  | m
B | PARCHES | 7) PARCHES / DETERIORIO DE PARCHES |  | m2 | 19.26 |  | 2.25 |  |  |  |  | X | X | X | X
|  | 8) BACHES |  | m2 |  | 0.06 | [5 empty] | X
C | DEFORMACIONES SUPERFICIALES | 9) AHUELLAMIENTO (mm) |  | mm | [7 empty] | I | D | I | D
[12 empty] | 4 | 5 | 3 | 6
|  | 10) CORRIMIENTO |  | m2
D | DEFECTOS SUPERFICIALES | 11) EXUDACIONES |  | m2
|  | 12) AGREGADO PULIDO |  | m2
|  | 13) PELADURAS |  | m2 | 141.8 |  | 29.45 |  |  |  |  | X | X | X | X
E | FALLAS DIVERSAS | 14) DESNIVEL PISTA BERMA |  | mm
|  | 15) EYECCION DE AGUA Y BOMBEO |  | m
DEFICIENCIA DE DRENAJE
|  | EROSION DE BERMAS |  | m2
|  | ONDULACION / HUNDIMIENTO DE CALZADA |  | m2

## 1377+500
MANUAL FOR THE LONG- TERM PAVIMENT
PERFORMANCE PROJECT
LTPP
| CARRETERA: | PUNO - ILAVE |  | SECTOR: | Km1377+500 al Km1377+550 |  |  |  | ANCHO BERMA |  |  |  | REALIZADO: Ing. Herly Torres
| TRAMO: | Km 1363+000 al Km 1413+000 |  | FECHA: | .11/07/2008 |  |  |  | DERECHA: |  | 0.1 | m. | REVISADO: Ing. Adolfo Cabrera
| CAPA DE RODAMIENTO: | Concreto Asfaltico | ANCHO CALZADA: |  | 6.2 | m. |  |  | IZQUIERDA: |  | 0.1 | m.
MANIFESTACIÓN DEL DETERIORO |  |  |  | UNIDAD DE MEDIDA | MAGNITUD (SEVERIDAD FALLA) |  |  | FRECUENCIA (EXTENSION OCURRENCIA) |  |  |  | LOCALIZACION |  |  |  | BERMAS
[5 empty] | LEVE (L) | MODERADO (M) | SEVERO (S) | ESCASA 0 - 10 % | INTERMEDIA 10 % - 30 % | FRECUENTE 30 % - 70 % | EXTENSIVA > 70 % - 100 % | HUELLAS | BORDES | EJE | ENTRE HUELLA
[5 empty] | 6 mm< |  | >15mm | [8 empty] | Der | Izq
A | AGRIETAMIENTO | 1) ROTURA DE FATIGA |  | m2 |  | 13.8 | [5 empty] | X
|  | 2) EN BLOQUE |  | m2
|  | 3) DE BORDE |  | m
|  | 4a) LONGITUDINAL SOBRE HUELLAVEHICULAR |  | m | 20 | [6 empty] | X
|  | 4b) LONGITUDINAL FUERA DE HUELLAVEHICULAR |  | m
|  | 5) REFLEJO EN LAS JUNTAS TRANSVERSALES |  | m
|  | 6) TRANSVERSALES |  | m
B | PARCHES | 7) PARCHES / DETERIORIO DE PARCHES |  | m2 |  | 20.29 | 1.75 |  |  |  |  | X | X | X | X
|  | 8) BACHES |  | m2 |  |  | 0.08 |  |  |  |  | X |  | X
C | DEFORMACIONES SUPERFICIALES | 9) AHUELLAMIENTO (mm) |  | mm | [7 empty] | I | D | I | D
[12 empty] | 7 | 8 | 4 | 9
|  | 10) CORRIMIENTO |  | m2
D | DEFECTOS SUPERFICIALES | 11) EXUDACIONES |  | m2
|  | 12) AGREGADO PULIDO |  | m2
|  | 13) PELADURAS |  | m2 | 84.7 | 22.05 | [5 empty] | X | X | X | X
E | FALLAS DIVERSAS | 14) DESNIVEL PISTA BERMA |  | mm
|  | 15) EYECCION DE AGUA Y BOMBEO |  | m
DEFICIENCIA DE DRENAJE
|  | EROSION DE BERMAS |  | m2
|  | ONDULACION / HUNDIMIENTO DE CALZADA |  | m2

## 1377+750
MANUAL FOR THE LONG- TERM PAVIMENT
PERFORMANCE PROJECT
LTPP
| CARRETERA: | PUNO - ILAVE |  | SECTOR: | Km1377+750 al Km1377+800 |  |  |  | ANCHO BERMA |  |  |  | REALIZADO: Ing. Herly Torres
| TRAMO: | Km 1363+000 al Km 1413+000 |  | FECHA: | .11/07/2008 |  |  |  | DERECHA: |  | 0.2 | m. | REVISADO: Ing. Adolfo Cabrera
| CAPA DE RODAMIENTO: | Concreto Asfaltico | ANCHO CALZADA: |  | 6.7 | m. |  |  | IZQUIERDA: |  | 0.2 | m.
MANIFESTACIÓN DEL DETERIORO |  |  |  | UNIDAD DE MEDIDA | MAGNITUD (SEVERIDAD FALLA) |  |  | FRECUENCIA (EXTENSION OCURRENCIA) |  |  |  | LOCALIZACION |  |  |  | BERMAS
[5 empty] | LEVE (L) | MODERADO (M) | SEVERO (S) | ESCASA 0 - 10 % | INTERMEDIA 10 % - 30 % | FRECUENTE 30 % - 70 % | EXTENSIVA > 70 % - 100 % | HUELLAS | BORDES | EJE | ENTRE HUELLA
[5 empty] | 6 mm< |  | >15mm | [8 empty] | Der | Izq
A | AGRIETAMIENTO | 1) ROTURA DE FATIGA |  | m2 |  | 41.29 | [5 empty] | X | X | X
|  | 2) EN BLOQUE |  | m2
|  | 3) DE BORDE |  | m
|  | 4a) LONGITUDINAL SOBRE HUELLAVEHICULAR |  | m
|  | 4b) LONGITUDINAL FUERA DE HUELLAVEHICULAR |  | m
|  | 5) REFLEJO EN LAS JUNTAS TRANSVERSALES |  | m
|  | 6) TRANSVERSALES |  | m
B | PARCHES | 7) PARCHES / DETERIORIO DE PARCHES |  | m2 | 7 | 136.77 | 4.25 |  |  |  |  | X | X | X | X
|  | 8) BACHES |  | m2 |  |  | 0.42 |  |  |  |  | X |  | X
C | DEFORMACIONES SUPERFICIALES | 9) AHUELLAMIENTO (mm) |  | mm | [7 empty] | I | D | I | D
[12 empty] | 6 | 4 | 10 | 0
|  | 10) CORRIMIENTO |  | m2
D | DEFECTOS SUPERFICIALES | 11) EXUDACIONES |  | m2
|  | 12) AGREGADO PULIDO |  | m2
|  | 13) PELADURAS |  | m2 |  | 34.19 | [5 empty] | X | X | X | X
E | FALLAS DIVERSAS | 14) DESNIVEL PISTA BERMA |  | mm
|  | 15) EYECCION DE AGUA Y BOMBEO |  | m
DEFICIENCIA DE DRENAJE
|  | EROSION DE BERMAS |  | m2
|  | ONDULACION / HUNDIMIENTO DE CALZADA |  | m2

## 1378+000
MANUAL FOR THE LONG- TERM PAVIMENT
PERFORMANCE PROJECT
LTPP
| CARRETERA: | PUNO - ILAVE |  | SECTOR: | Km1378+000 al Km1378+050 |  |  |  | ANCHO BERMA |  |  |  | REALIZADO: Ing. Herly Torres
| TRAMO: | Km 1363+000 al Km 1413+000 |  | FECHA: | .11/07/2008 |  |  |  | DERECHA: |  | 0.1 | m. | REVISADO: Ing. Adolfo Cabrera
| CAPA DE RODAMIENTO: | Concreto Asfaltico | ANCHO CALZADA: |  | 6.2 | m. |  |  | IZQUIERDA: |  | 0.1 | m.
MANIFESTACIÓN DEL DETERIORO |  |  |  | UNIDAD DE MEDIDA | MAGNITUD (SEVERIDAD FALLA) |  |  | FRECUENCIA (EXTENSION OCURRENCIA) |  |  |  | LOCALIZACION |  |  |  | BERMAS
[5 empty] | LEVE (L) | MODERADO (M) | SEVERO (S) | ESCASA 0 - 10 % | INTERMEDIA 10 % - 30 % | FRECUENTE 30 % - 70 % | EXTENSIVA > 70 % - 100 % | HUELLAS | BORDES | EJE | ENTRE HUELLA
[5 empty] | 6 mm< |  | >15mm | [8 empty] | Der | Izq
A | AGRIETAMIENTO | 1) ROTURA DE FATIGA |  | m2 |  | 21
|  | 2) EN BLOQUE |  | m2
|  | 3) DE BORDE |  | m
|  | 4a) LONGITUDINAL SOBRE HUELLAVEHICULAR |  | m
|  | 4b) LONGITUDINAL FUERA DE HUELLAVEHICULAR |  | m
|  | 5) REFLEJO EN LAS JUNTAS TRANSVERSALES |  | m
|  | 6) TRANSVERSALES |  | m
B | PARCHES | 7) PARCHES / DETERIORIO DE PARCHES |  | m2 | 55.65 | 27.7 | 3.25 |  |  |  |  | X | X | X | X
|  | 8) BACHES |  | m2 |  |  | 0.06 |  |  |  |  | X |  |  | X
C | DEFORMACIONES SUPERFICIALES | 9) AHUELLAMIENTO (mm) |  | mm | [7 empty] | I | D | I | D
[12 empty] | 0 | 12 | 0 | 5
|  | 10) CORRIMIENTO |  | m2
D | DEFECTOS SUPERFICIALES | 11) EXUDACIONES |  | m2
|  | 12) AGREGADO PULIDO |  | m2
|  | 13) PELADURAS |  | m2 |  | 206.46 | [5 empty] | X | X | X | X
E | FALLAS DIVERSAS | 14) DESNIVEL PISTA BERMA |  | mm
|  | 15) EYECCION DE AGUA Y BOMBEO |  | m
DEFICIENCIA DE DRENAJE
|  | EROSION DE BERMAS |  | m2
|  | ONDULACION / HUNDIMIENTO DE CALZADA |  | m2

## 1378+250
MANUAL FOR THE LONG- TERM PAVIMENT
PERFORMANCE PROJECT
LTPP
| CARRETERA: | PUNO - ILAVE |  | SECTOR: | Km1378+250 al Km1378+300 |  |  |  | ANCHO BERMA |  |  |  | REALIZADO: Ing. Herly Torres
| TRAMO: | Km 1363+000 al Km 1413+000 |  | FECHA: | .11/07/2008 |  |  |  | DERECHA: |  | 0.3 | m. | REVISADO: Ing. Adolfo Cabrera
| CAPA DE RODAMIENTO: | Concreto Asfaltico | ANCHO CALZADA: |  | 6.8 | m. |  |  | IZQUIERDA: |  | 0.3 | m.
MANIFESTACIÓN DEL DETERIORO |  |  |  | UNIDAD DE MEDIDA | MAGNITUD (SEVERIDAD FALLA) |  |  | FRECUENCIA (EXTENSION OCURRENCIA) |  |  |  | LOCALIZACION |  |  |  | BERMAS
[5 empty] | LEVE (L) | MODERADO (M) | SEVERO (S) | ESCASA 0 - 10 % | INTERMEDIA 10 % - 30 % | FRECUENTE 30 % - 70 % | EXTENSIVA > 70 % - 100 % | HUELLAS | BORDES | EJE | ENTRE HUELLA
[5 empty] | 6 mm< |  | >15mm | [8 empty] | Der | Izq
A | AGRIETAMIENTO | 1) ROTURA DE FATIGA |  | m2 |  | 20.28 | [5 empty] | X
|  | 2) EN BLOQUE |  | m2
|  | 3) DE BORDE |  | m
|  | 4a) LONGITUDINAL SOBRE HUELLAVEHICULAR |  | m
|  | 4b) LONGITUDINAL FUERA DE HUELLAVEHICULAR |  | m
|  | 5) REFLEJO EN LAS JUNTAS TRANSVERSALES |  | m
|  | 6) TRANSVERSALES |  | m
B | PARCHES | 7) PARCHES / DETERIORIO DE PARCHES |  | m2 | 48.15 | 3 | 1.5 |  |  |  |  | X | X | X | X
|  | 8) BACHES |  | m2 |  |  | 0.44 |  |  |  |  | X |  | X
C | DEFORMACIONES SUPERFICIALES | 9) AHUELLAMIENTO (mm) |  | mm | [7 empty] | I | D | I | D
|  | 10) CORRIMIENTO |  | m2
D | DEFECTOS SUPERFICIALES | 11) EXUDACIONES |  | m2
|  | 12) AGREGADO PULIDO |  | m2
|  | 13) PELADURAS |  | m2 |  | 161.04 | [5 empty] | X | X | X | X
E | FALLAS DIVERSAS | 14) DESNIVEL PISTA BERMA |  | mm
|  | 15) EYECCION DE AGUA Y BOMBEO |  | m
DEFICIENCIA DE DRENAJE
|  | EROSION DE BERMAS |  | m2
|  | ONDULACION / HUNDIMIENTO DE CALZADA |  | m2 |  | 3.61 | [6 empty] | X

## 1378+500
MANUAL FOR THE LONG- TERM PAVIMENT
PERFORMANCE PROJECT
LTPP
| CARRETERA: | PUNO - ILAVE |  | SECTOR: | Km1378+500 al Km1378+550 |  |  |  | ANCHO BERMA |  |  |  | REALIZADO: Ing. Herly Torres
| TRAMO: | Km 1363+000 al Km 1413+000 |  | FECHA: | .11/07/2008 |  |  |  | DERECHA: |  | 0.1 | m. | REVISADO: Ing. Adolfo Cabrera
| CAPA DE RODAMIENTO: | Concreto Asfaltico | ANCHO CALZADA: |  | 6.4 | m. |  |  | IZQUIERDA: |  | 0.2 | m.
MANIFESTACIÓN DEL DETERIORO |  |  |  | UNIDAD DE MEDIDA | MAGNITUD (SEVERIDAD FALLA) |  |  | FRECUENCIA (EXTENSION OCURRENCIA) |  |  |  | LOCALIZACION |  |  |  | BERMAS
[5 empty] | LEVE (L) | MODERADO (M) | SEVERO (S) | ESCASA 0 - 10 % | INTERMEDIA 10 % - 30 % | FRECUENTE 30 % - 70 % | EXTENSIVA > 70 % - 100 % | HUELLAS | BORDES | EJE | ENTRE HUELLA
[5 empty] | 6 mm< |  | >15mm | [8 empty] | Der | Izq
A | AGRIETAMIENTO | 1) ROTURA DE FATIGA |  | m2 |  |  | 17.64 |  |  |  |  | X
|  | 2) EN BLOQUE |  | m2
|  | 3) DE BORDE |  | m
|  | 4a) LONGITUDINAL SOBRE HUELLAVEHICULAR |  | m
|  | 4b) LONGITUDINAL FUERA DE HUELLAVEHICULAR |  | m
|  | 5) REFLEJO EN LAS JUNTAS TRANSVERSALES |  | m
|  | 6) TRANSVERSALES |  | m
B | PARCHES | 7) PARCHES / DETERIORIO DE PARCHES |  | m2 | 23.5 | 21.6 | 3.08 |  |  |  |  | X | X | X | X
|  | 8) BACHES |  | m2
C | DEFORMACIONES SUPERFICIALES | 9) AHUELLAMIENTO (mm) |  | mm | [7 empty] | I | D | I | D
[12 empty] | 21 | 20 | 22 | 5
|  | 10) CORRIMIENTO |  | m2
D | DEFECTOS SUPERFICIALES | 11) EXUDACIONES |  | m2
|  | 12) AGREGADO PULIDO |  | m2
|  | 13) PELADURAS |  | m2 |  | 3.2 | [5 empty] | X | X | X | X
E | FALLAS DIVERSAS | 14) DESNIVEL PISTA BERMA |  | mm
|  | 15) EYECCION DE AGUA Y BOMBEO |  | m
DEFICIENCIA DE DRENAJE
|  | EROSION DE BERMAS |  | m2
|  | ONDULACION / HUNDIMIENTO DE CALZADA |  | m2 |  |  | 1 | [5 empty] | X

## 1378+750
MANUAL FOR THE LONG- TERM PAVIMENT
PERFORMANCE PROJECT
LTPP
| CARRETERA: | PUNO - ILAVE |  | SECTOR: | Km1378+750 al Km1378+800 |  |  |  | ANCHO BERMA |  |  |  | REALIZADO: Ing. Herly Torres
| TRAMO: | Km 1363+000 al Km 1413+000 |  | FECHA: | .11/07/2008 |  |  |  | DERECHA: |  | 0.2 | m. | REVISADO: Ing. Adolfo Cabrera
| CAPA DE RODAMIENTO: | Concreto Asfaltico | ANCHO CALZADA: |  | 6.6 | m. |  |  | IZQUIERDA: |  | 0.1 | m.
MANIFESTACIÓN DEL DETERIORO |  |  |  | UNIDAD DE MEDIDA | MAGNITUD (SEVERIDAD FALLA) |  |  | FRECUENCIA (EXTENSION OCURRENCIA) |  |  |  | LOCALIZACION |  |  |  | BERMAS
[5 empty] | LEVE (L) | MODERADO (M) | SEVERO (S) | ESCASA 0 - 10 % | INTERMEDIA 10 % - 30 % | FRECUENTE 30 % - 70 % | EXTENSIVA > 70 % - 100 % | HUELLAS | BORDES | EJE | ENTRE HUELLA
[5 empty] | 6 mm< |  | >15mm | [8 empty] | Der | Izq
A | AGRIETAMIENTO | 1) ROTURA DE FATIGA |  | m2 |  | 8.58 | 17.82 |  |  |  |  | X
|  | 2) EN BLOQUE |  | m2
|  | 3) DE BORDE |  | m
|  | 4a) LONGITUDINAL SOBRE HUELLAVEHICULAR |  | m
|  | 4b) LONGITUDINAL FUERA DE HUELLAVEHICULAR |  | m
|  | 5) REFLEJO EN LAS JUNTAS TRANSVERSALES |  | m
|  | 6) TRANSVERSALES |  | m
B | PARCHES | 7) PARCHES / DETERIORIO DE PARCHES |  | m2 | 18.45 | 21 | 19 |  |  |  |  | X | X | X | X
|  | 8) BACHES |  | m2
C | DEFORMACIONES SUPERFICIALES | 9) AHUELLAMIENTO (mm) |  | mm | [7 empty] | I | D | I | D
[12 empty] | 0 | 5 | 6 | 0
|  | 10) CORRIMIENTO |  | m2
D | DEFECTOS SUPERFICIALES | 11) EXUDACIONES |  | m2
|  | 12) AGREGADO PULIDO |  | m2
|  | 13) PELADURAS |  | m2 |  | 103.74 | [5 empty] | X | X | X | X
E | FALLAS DIVERSAS | 14) DESNIVEL PISTA BERMA |  | mm
|  | 15) EYECCION DE AGUA Y BOMBEO |  | m
DEFICIENCIA DE DRENAJE
|  | EROSION DE BERMAS |  | m2
|  | ONDULACION / HUNDIMIENTO DE CALZADA |  | m2

## 1379+000
MANUAL FOR THE LONG- TERM PAVIMENT
PERFORMANCE PROJECT
LTPP
| CARRETERA: | PUNO - ILAVE |  | SECTOR: | Km1379+000 al Km1379+050 |  |  |  | ANCHO BERMA |  |  |  | REALIZADO: Ing. Herly Torres
| TRAMO: | Km 1363+000 al Km 1413+000 |  | FECHA: | .11/07/2008 |  |  |  | DERECHA: |  | 0.3 | m. | REVISADO: Ing. Adolfo Cabrera
| CAPA DE RODAMIENTO: | Concreto Asfaltico | ANCHO CALZADA: |  | 5.9 | m. |  |  | IZQUIERDA: |  | 0.1 | m.
MANIFESTACIÓN DEL DETERIORO |  |  |  | UNIDAD DE MEDIDA | MAGNITUD (SEVERIDAD FALLA) |  |  | FRECUENCIA (EXTENSION OCURRENCIA) |  |  |  | LOCALIZACION |  |  |  | BERMAS
[5 empty] | LEVE (L) | MODERADO (M) | SEVERO (S) | ESCASA 0 - 10 % | INTERMEDIA 10 % - 30 % | FRECUENTE 30 % - 70 % | EXTENSIVA > 70 % - 100 % | HUELLAS | BORDES | EJE | ENTRE HUELLA
[5 empty] | 6 mm< |  | >15mm | [8 empty] | Der | Izq
A | AGRIETAMIENTO | 1) ROTURA DE FATIGA |  | m2 |  | 12.5 | [5 empty] | X
|  | 2) EN BLOQUE |  | m2
|  | 3) DE BORDE |  | m |  | 4.6 | [6 empty] | X
|  | 4a) LONGITUDINAL SOBRE HUELLAVEHICULAR |  | m
|  | 4b) LONGITUDINAL FUERA DE HUELLAVEHICULAR |  | m
|  | 5) REFLEJO EN LAS JUNTAS TRANSVERSALES |  | m
|  | 6) TRANSVERSALES |  | m
B | PARCHES | 7) PARCHES / DETERIORIO DE PARCHES |  | m2 | 27.8 |  | 14 |  |  |  |  | X | X | X | X
|  | 8) BACHES |  | m2
C | DEFORMACIONES SUPERFICIALES | 9) AHUELLAMIENTO (mm) |  | mm | [7 empty] | I | D | I | D
[12 empty] | 0 | 0 | 0 | 2 | 2
|  | 10) CORRIMIENTO |  | m2
D | DEFECTOS SUPERFICIALES | 11) EXUDACIONES |  | m2
|  | 12) AGREGADO PULIDO |  | m2
|  | 13) PELADURAS |  | m2 |  | 96.4 | [5 empty] | X | X | X | X
E | FALLAS DIVERSAS | 14) DESNIVEL PISTA BERMA |  | mm
|  | 15) EYECCION DE AGUA Y BOMBEO |  | m
DEFICIENCIA DE DRENAJE
|  | EROSION DE BERMAS |  | m2
|  | ONDULACION / HUNDIMIENTO DE CALZADA |  | m2

## 1379+250
MANUAL FOR THE LONG- TERM PAVIMENT
PERFORMANCE PROJECT
LTPP
| CARRETERA: | PUNO - ILAVE |  | SECTOR: | Km1379+250 al Km1379+300 |  |  |  | ANCHO BERMA |  |  |  | REALIZADO: Ing. Herly Torres
| TRAMO: | Km 1363+000 al Km 1413+000 |  | FECHA: | .11/07/2008 |  |  |  | DERECHA: |  | 0.4 | m. | REVISADO: Ing. Adolfo Cabrera
| CAPA DE RODAMIENTO: | Concreto Asfaltico | ANCHO CALZADA: |  | 5.9 | m. |  |  | IZQUIERDA: |  | 0.3 | m.
MANIFESTACIÓN DEL DETERIORO |  |  |  | UNIDAD DE MEDIDA | MAGNITUD (SEVERIDAD FALLA) |  |  | FRECUENCIA (EXTENSION OCURRENCIA) |  |  |  | LOCALIZACION |  |  |  | BERMAS
[5 empty] | LEVE (L) | MODERADO (M) | SEVERO (S) | ESCASA 0 - 10 % | INTERMEDIA 10 % - 30 % | FRECUENTE 30 % - 70 % | EXTENSIVA > 70 % - 100 % | HUELLAS | BORDES | EJE | ENTRE HUELLA
[5 empty] | 6 mm< |  | >15mm | [8 empty] | Der | Izq
A | AGRIETAMIENTO | 1) ROTURA DE FATIGA |  | m2 |  | 38 | [5 empty] | X | X
|  | 2) EN BLOQUE |  | m2
|  | 3) DE BORDE |  | m
|  | 4a) LONGITUDINAL SOBRE HUELLAVEHICULAR |  | m
|  | 4b) LONGITUDINAL FUERA DE HUELLAVEHICULAR |  | m
|  | 5) REFLEJO EN LAS JUNTAS TRANSVERSALES |  | m
|  | 6) TRANSVERSALES |  | m
B | PARCHES | 7) PARCHES / DETERIORIO DE PARCHES |  | m2 | 32 | 20 | 14 |  |  |  |  | X | X | X | X
|  | 8) BACHES |  | m2
C | DEFORMACIONES SUPERFICIALES | 9) AHUELLAMIENTO (mm) |  | mm | [7 empty] | I | D | I | D
[12 empty] | 9 | 9 | 9 | 12
|  | 10) CORRIMIENTO |  | m2
D | DEFECTOS SUPERFICIALES | 11) EXUDACIONES |  | m2
|  | 12) AGREGADO PULIDO |  | m2
|  | 13) PELADURAS |  | m2 |  | 80.25 | [5 empty] | X | X | X | X
E | FALLAS DIVERSAS | 14) DESNIVEL PISTA BERMA |  | mm
|  | 15) EYECCION DE AGUA Y BOMBEO |  | m
DEFICIENCIA DE DRENAJE
|  | EROSION DE BERMAS |  | m2
|  | ONDULACION / HUNDIMIENTO DE CALZADA |  | m2

## 1379+500
MANUAL FOR THE LONG- TERM PAVIMENT
PERFORMANCE PROJECT
LTPP
| CARRETERA: | PUNO - ILAVE |  | SECTOR: | Km1379+500 al Km1379+550 |  |  |  | ANCHO BERMA |  |  |  | REALIZADO: Ing. Herly Torres
| TRAMO: | Km 1363+000 al Km 1413+000 |  | FECHA: | .11/07/2008 |  |  |  | DERECHA: |  | 0.3 | m. | REVISADO: Ing. Adolfo Cabrera
| CAPA DE RODAMIENTO: | Concreto Asfaltico | ANCHO CALZADA: |  | 6 | m. |  |  | IZQUIERDA: |  | 0.1 | m.
MANIFESTACIÓN DEL DETERIORO |  |  |  | UNIDAD DE MEDIDA | MAGNITUD (SEVERIDAD FALLA) |  |  | FRECUENCIA (EXTENSION OCURRENCIA) |  |  |  | LOCALIZACION |  |  |  | BERMAS
[5 empty] | LEVE (L) | MODERADO (M) | SEVERO (S) | ESCASA 0 - 10 % | INTERMEDIA 10 % - 30 % | FRECUENTE 30 % - 70 % | EXTENSIVA > 70 % - 100 % | HUELLAS | BORDES | EJE | ENTRE HUELLA
[5 empty] | 6 mm< |  | >15mm | [8 empty] | Der | Izq
A | AGRIETAMIENTO | 1) ROTURA DE FATIGA |  | m2 |  |  | 24.4 |  |  |  |  | X | X
|  | 2) EN BLOQUE |  | m2
|  | 3) DE BORDE |  | m |  |  | 8.8 | [5 empty] | X
|  | 4a) LONGITUDINAL SOBRE HUELLAVEHICULAR |  | m
|  | 4b) LONGITUDINAL FUERA DE HUELLAVEHICULAR |  | m
|  | 5) REFLEJO EN LAS JUNTAS TRANSVERSALES |  | m
|  | 6) TRANSVERSALES |  | m
B | PARCHES | 7) PARCHES / DETERIORIO DE PARCHES |  | m2 | 32 | 8 | 12 |  |  |  |  | X |  | X | X
|  | 8) BACHES |  | m2
C | DEFORMACIONES SUPERFICIALES | 9) AHUELLAMIENTO (mm) |  | mm | [7 empty] | I | D | I | D
[12 empty] | 0 | 0 | 7 | 6
|  | 10) CORRIMIENTO |  | m2
D | DEFECTOS SUPERFICIALES | 11) EXUDACIONES |  | m2
|  | 12) AGREGADO PULIDO |  | m2
|  | 13) PELADURAS |  | m2 | 90.4 |  | 26.8 |  |  |  |  | X | X |  | X
E | FALLAS DIVERSAS | 14) DESNIVEL PISTA BERMA |  | mm
|  | 15) EYECCION DE AGUA Y BOMBEO |  | m
DEFICIENCIA DE DRENAJE
|  | EROSION DE BERMAS |  | m2
|  | ONDULACION / HUNDIMIENTO DE CALZADA |  | m2

## 1379+750
MANUAL FOR THE LONG- TERM PAVIMENT
PERFORMANCE PROJECT
LTPP
| CARRETERA: | PUNO - ILAVE |  | SECTOR: | Km1379+750 al Km1379+800 |  |  |  | ANCHO BERMA |  |  |  | REALIZADO: Ing. Herly Torres
| TRAMO: | Km 1363+000 al Km 1413+000 |  | FECHA: | .11/07/2008 |  |  |  | DERECHA: |  | 0.1 | m. | REVISADO: Ing. Adolfo Cabrera
| CAPA DE RODAMIENTO: | Concreto Asfaltico | ANCHO CALZADA: |  | 6.2 | m. |  |  | IZQUIERDA: |  | 0.1 | m.
MANIFESTACIÓN DEL DETERIORO |  |  |  | UNIDAD DE MEDIDA | MAGNITUD (SEVERIDAD FALLA) |  |  | FRECUENCIA (EXTENSION OCURRENCIA) |  |  |  | LOCALIZACION |  |  |  | BERMAS
[5 empty] | LEVE (L) | MODERADO (M) | SEVERO (S) | ESCASA 0 - 10 % | INTERMEDIA 10 % - 30 % | FRECUENTE 30 % - 70 % | EXTENSIVA > 70 % - 100 % | HUELLAS | BORDES | EJE | ENTRE HUELLA
[5 empty] | 6 mm< |  | >15mm | [8 empty] | Der | Izq
A | AGRIETAMIENTO | 1) ROTURA DE FATIGA |  | m2 |  | 15 | [5 empty] | X
|  | 2) EN BLOQUE |  | m2
|  | 3) DE BORDE |  | m |  |  | 1.9 | [5 empty] | X
|  | 4a) LONGITUDINAL SOBRE HUELLAVEHICULAR |  | m
|  | 4b) LONGITUDINAL FUERA DE HUELLAVEHICULAR |  | m
|  | 5) REFLEJO EN LAS JUNTAS TRANSVERSALES |  | m
|  | 6) TRANSVERSALES |  | m
B | PARCHES | 7) PARCHES / DETERIORIO DE PARCHES |  | m2 |  | 75.6 | [5 empty] | X | X | X
|  | 8) BACHES |  | m2 |  |  | 0.5 | [6 empty] | X
C | DEFORMACIONES SUPERFICIALES | 9) AHUELLAMIENTO (mm) |  | mm | [7 empty] | I | D | I | D
[12 empty] | 9 | 8 | 0 | 5
|  | 10) CORRIMIENTO |  | m2
D | DEFECTOS SUPERFICIALES | 11) EXUDACIONES |  | m2
|  | 12) AGREGADO PULIDO |  | m2
|  | 13) PELADURAS |  | m2 | 150 | 6.9 | [5 empty] | X | X | X | X
E | FALLAS DIVERSAS | 14) DESNIVEL PISTA BERMA |  | mm
|  | 15) EYECCION DE AGUA Y BOMBEO |  | m
DEFICIENCIA DE DRENAJE
|  | EROSION DE BERMAS |  | m2
|  | ONDULACION / HUNDIMIENTO DE CALZADA |  | m2 |  |  | 8 | [5 empty] | X

## 1380+000
MANUAL FOR THE LONG- TERM PAVIMENT
PERFORMANCE PROJECT
LTPP
| CARRETERA: | PUNO - ILAVE |  | SECTOR: | Km1380+000 al Km1380+050 |  |  |  | ANCHO BERMA |  |  |  | REALIZADO: Ing. Herly Torres
| TRAMO: | Km 1363+000 al Km 1413+000 |  | FECHA: | .11/07/2008 |  |  |  | DERECHA: |  | 0.2 | m. | REVISADO: Ing. Adolfo Cabrera
| CAPA DE RODAMIENTO: | Concreto Asfaltico | ANCHO CALZADA: |  | 6.2 | m. |  |  | IZQUIERDA: |  | 0.3 | m.
MANIFESTACIÓN DEL DETERIORO |  |  |  | UNIDAD DE MEDIDA | MAGNITUD (SEVERIDAD FALLA) |  |  | FRECUENCIA (EXTENSION OCURRENCIA) |  |  |  | LOCALIZACION |  |  |  | BERMAS
[5 empty] | LEVE (L) | MODERADO (M) | SEVERO (S) | ESCASA 0 - 10 % | INTERMEDIA 10 % - 30 % | FRECUENTE 30 % - 70 % | EXTENSIVA > 70 % - 100 % | HUELLAS | BORDES | EJE | ENTRE HUELLA
[5 empty] | 6 mm< |  | >15mm | [8 empty] | Der | Izq
A | AGRIETAMIENTO | 1) ROTURA DE FATIGA |  | m2 |  | 15 | [5 empty] | X
|  | 2) EN BLOQUE |  | m2
|  | 3) DE BORDE |  | m |  | 24 | [6 empty] | X
|  | 4a) LONGITUDINAL SOBRE HUELLAVEHICULAR |  | m
|  | 4b) LONGITUDINAL FUERA DE HUELLAVEHICULAR |  | m
|  | 5) REFLEJO EN LAS JUNTAS TRANSVERSALES |  | m
|  | 6) TRANSVERSALES |  | m
B | PARCHES | 7) PARCHES / DETERIORIO DE PARCHES |  | m2 | 18 | 18 | 15 |  |  |  |  | X | X | X | X
|  | 8) BACHES |  | m2 |  |  | 0.08 | [7 empty] | X
C | DEFORMACIONES SUPERFICIALES | 9) AHUELLAMIENTO (mm) |  | mm | [7 empty] | I | D | I | D
[12 empty] | 3 | 6 | 5 | 9
|  | 10) CORRIMIENTO |  | m2
D | DEFECTOS SUPERFICIALES | 11) EXUDACIONES |  | m2
|  | 12) AGREGADO PULIDO |  | m2
|  | 13) PELADURAS |  | m2 |  | 40 | 15 |  |  |  |  | X | X | X | X
E | FALLAS DIVERSAS | 14) DESNIVEL PISTA BERMA |  | mm
|  | 15) EYECCION DE AGUA Y BOMBEO |  | m
DEFICIENCIA DE DRENAJE
|  | EROSION DE BERMAS |  | m2
|  | ONDULACION / HUNDIMIENTO DE CALZADA |  | m2 |  | 16 | 5 | [5 empty] | X

## 1380+250
MANUAL FOR THE LONG- TERM PAVIMENT
PERFORMANCE PROJECT
LTPP
| CARRETERA: | PUNO - ILAVE |  | SECTOR: | Km1380+250 al Km1380+300 |  |  |  | ANCHO BERMA |  |  |  | REALIZADO: Ing. Herly Torres
| TRAMO: | Km 1363+000 al Km 1413+000 |  | FECHA: | .11/07/2008 |  |  |  | DERECHA: |  | 0.2 | m. | REVISADO: Ing. Adolfo Cabrera
| CAPA DE RODAMIENTO: | Concreto Asfaltico | ANCHO CALZADA: |  | 6.5 | m. |  |  | IZQUIERDA: |  | 0.3 | m.
MANIFESTACIÓN DEL DETERIORO |  |  |  | UNIDAD DE MEDIDA | MAGNITUD (SEVERIDAD FALLA) |  |  | FRECUENCIA (EXTENSION OCURRENCIA) |  |  |  | LOCALIZACION |  |  |  | BERMAS
[5 empty] | LEVE (L) | MODERADO (M) | SEVERO (S) | ESCASA 0 - 10 % | INTERMEDIA 10 % - 30 % | FRECUENTE 30 % - 70 % | EXTENSIVA > 70 % - 100 % | HUELLAS | BORDES | EJE | ENTRE HUELLA
[5 empty] | 6 mm< |  | >15mm | [8 empty] | Der | Izq
A | AGRIETAMIENTO | 1) ROTURA DE FATIGA |  | m2 |  | 11 | [5 empty] | X
|  | 2) EN BLOQUE |  | m2
|  | 3) DE BORDE |  | m
|  | 4a) LONGITUDINAL SOBRE HUELLAVEHICULAR |  | m
|  | 4b) LONGITUDINAL FUERA DE HUELLAVEHICULAR |  | m
|  | 5) REFLEJO EN LAS JUNTAS TRANSVERSALES |  | m
|  | 6) TRANSVERSALES |  | m
B | PARCHES | 7) PARCHES / DETERIORIO DE PARCHES |  | m2 | 6 | 16 | 7 |  |  |  |  | X |  | X | X
|  | 8) BACHES |  | m2
C | DEFORMACIONES SUPERFICIALES | 9) AHUELLAMIENTO (mm) |  | mm | [7 empty] | I | D | I | D
[12 empty] | 4 | 7 | 6 | 22
|  | 10) CORRIMIENTO |  | m2
D | DEFECTOS SUPERFICIALES | 11) EXUDACIONES |  | m2
|  | 12) AGREGADO PULIDO |  | m2
|  | 13) PELADURAS |  | m2 |  | 240 | [5 empty] | X | X | X | X
E | FALLAS DIVERSAS | 14) DESNIVEL PISTA BERMA |  | mm
|  | 15) EYECCION DE AGUA Y BOMBEO |  | m
DEFICIENCIA DE DRENAJE
|  | EROSION DE BERMAS |  | m2
|  | ONDULACION / HUNDIMIENTO DE CALZADA |  | m2

## 1380+500
MANUAL FOR THE LONG- TERM PAVIMENT
PERFORMANCE PROJECT
LTPP
| CARRETERA: | PUNO - ILAVE |  | SECTOR: | Km1380+500 al Km1380+550 |  |  |  | ANCHO BERMA |  |  |  | REALIZADO: Ing. Herly Torres
| TRAMO: | Km 1363+000 al Km 1413+000 |  | FECHA: | .11/07/2008 |  |  |  | DERECHA: |  | 0.2 | m. | REVISADO: Ing. Adolfo Cabrera
| CAPA DE RODAMIENTO: | Concreto Asfaltico | ANCHO CALZADA: |  | 6 | m. |  |  | IZQUIERDA: |  | 0.1 | m.
MANIFESTACIÓN DEL DETERIORO |  |  |  | UNIDAD DE MEDIDA | MAGNITUD (SEVERIDAD FALLA) |  |  | FRECUENCIA (EXTENSION OCURRENCIA) |  |  |  | LOCALIZACION |  |  |  | BERMAS
[5 empty] | LEVE (L) | MODERADO (M) | SEVERO (S) | ESCASA 0 - 10 % | INTERMEDIA 10 % - 30 % | FRECUENTE 30 % - 70 % | EXTENSIVA > 70 % - 100 % | HUELLAS | BORDES | EJE | ENTRE HUELLA
[5 empty] | 6 mm< |  | >15mm | [8 empty] | Der | Izq
A | AGRIETAMIENTO | 1) ROTURA DE FATIGA |  | m2 |  | 98.3 | [5 empty] | X
|  | 2) EN BLOQUE |  | m2
|  | 3) DE BORDE |  | m |  |  | 7.2 | [5 empty] | X
|  | 4a) LONGITUDINAL SOBRE HUELLAVEHICULAR |  | m
|  | 4b) LONGITUDINAL FUERA DE HUELLAVEHICULAR |  | m
|  | 5) REFLEJO EN LAS JUNTAS TRANSVERSALES |  | m
|  | 6) TRANSVERSALES |  | m
B | PARCHES | 7) PARCHES / DETERIORIO DE PARCHES |  | m2 | 10 | 12 | 6 |  |  |  |  | X | X | X
|  | 8) BACHES |  | m2 | [9 empty] | X
C | DEFORMACIONES SUPERFICIALES | 9) AHUELLAMIENTO (mm) |  | mm | [7 empty] | I | D | I | D
[12 empty] | 7 | 0 | 5 | 1
|  | 10) CORRIMIENTO |  | m2
D | DEFECTOS SUPERFICIALES | 11) EXUDACIONES |  | m2
|  | 12) AGREGADO PULIDO |  | m2
|  | 13) PELADURAS |  | m2 | 218 | [6 empty] | X | X | X | X
E | FALLAS DIVERSAS | 14) DESNIVEL PISTA BERMA |  | mm
|  | 15) EYECCION DE AGUA Y BOMBEO |  | m
DEFICIENCIA DE DRENAJE
|  | EROSION DE BERMAS |  | m2
|  | ONDULACION / HUNDIMIENTO DE CALZADA |  | m2

## 1380+750
MANUAL FOR THE LONG- TERM PAVIMENT
PERFORMANCE PROJECT
LTPP
| CARRETERA: | PUNO - ILAVE |  | SECTOR: | Km1380+750 al Km1380+800 |  |  |  | ANCHO BERMA |  |  |  | REALIZADO: Ing. Herly Torres
| TRAMO: | Km 1363+000 al Km 1413+000 |  | FECHA: | .11/07/2008 |  |  |  | DERECHA: |  | 0.1 | m. | REVISADO: Ing. Adolfo Cabrera
| CAPA DE RODAMIENTO: | Concreto Asfaltico | ANCHO CALZADA: |  | 6.5 | m. |  |  | IZQUIERDA: |  | 0.3 | m.
MANIFESTACIÓN DEL DETERIORO |  |  |  | UNIDAD DE MEDIDA | MAGNITUD (SEVERIDAD FALLA) |  |  | FRECUENCIA (EXTENSION OCURRENCIA) |  |  |  | LOCALIZACION |  |  |  | BERMAS
[5 empty] | LEVE (L) | MODERADO (M) | SEVERO (S) | ESCASA 0 - 10 % | INTERMEDIA 10 % - 30 % | FRECUENTE 30 % - 70 % | EXTENSIVA > 70 % - 100 % | HUELLAS | BORDES | EJE | ENTRE HUELLA
[5 empty] | 6 mm< |  | >15mm | [8 empty] | Der | Izq
A | AGRIETAMIENTO | 1) ROTURA DE FATIGA |  | m2 |  | 8 | [5 empty] | X
|  | 2) EN BLOQUE |  | m2
|  | 3) DE BORDE |  | m
|  | 4a) LONGITUDINAL SOBRE HUELLAVEHICULAR |  | m
|  | 4b) LONGITUDINAL FUERA DE HUELLAVEHICULAR |  | m
|  | 5) REFLEJO EN LAS JUNTAS TRANSVERSALES |  | m
|  | 6) TRANSVERSALES |  | m
B | PARCHES | 7) PARCHES / DETERIORIO DE PARCHES |  | m2 | 13 | 5 | 2 |  |  |  |  | X | X | X | X
|  | 8) BACHES |  | m2 |  |  | 0.96 | [5 empty] | X
C | DEFORMACIONES SUPERFICIALES | 9) AHUELLAMIENTO (mm) |  | mm | [7 empty] | I | D | I | D
[12 empty] | 6 | 7 | 0 | 9
|  | 10) CORRIMIENTO |  | m2
D | DEFECTOS SUPERFICIALES | 11) EXUDACIONES |  | m2
|  | 12) AGREGADO PULIDO |  | m2
|  | 13) PELADURAS |  | m2 |  | 91 | 17.5 |  |  |  |  | X | X | X | X
E | FALLAS DIVERSAS | 14) DESNIVEL PISTA BERMA |  | mm
|  | 15) EYECCION DE AGUA Y BOMBEO |  | m
DEFICIENCIA DE DRENAJE
|  | EROSION DE BERMAS |  | m2
|  | ONDULACION / HUNDIMIENTO DE CALZADA |  | m2

## 1381+000
MANUAL FOR THE LONG- TERM PAVIMENT
PERFORMANCE PROJECT
LTPP
| CARRETERA: | PUNO - ILAVE |  | SECTOR: | Km1381+000 al Km1381+050 |  |  |  | ANCHO BERMA |  |  |  | REALIZADO: Ing. Herly Torres
| TRAMO: | Km 1363+000 al Km 1413+000 |  | FECHA: | .11/07/2008 |  |  |  | DERECHA: |  | 0.2 | m. | REVISADO: Ing. Adolfo Cabrera
| CAPA DE RODAMIENTO: | Concreto Asfaltico | ANCHO CALZADA: |  | 6.2 | m. |  |  | IZQUIERDA: |  | 0.4 | m.
MANIFESTACIÓN DEL DETERIORO |  |  |  | UNIDAD DE MEDIDA | MAGNITUD (SEVERIDAD FALLA) |  |  | FRECUENCIA (EXTENSION OCURRENCIA) |  |  |  | LOCALIZACION |  |  |  | BERMAS
[5 empty] | LEVE (L) | MODERADO (M) | SEVERO (S) | ESCASA 0 - 10 % | INTERMEDIA 10 % - 30 % | FRECUENTE 30 % - 70 % | EXTENSIVA > 70 % - 100 % | HUELLAS | BORDES | EJE | ENTRE HUELLA
[5 empty] | 6 mm< |  | >15mm | [8 empty] | Der | Izq
A | AGRIETAMIENTO | 1) ROTURA DE FATIGA |  | m2 |  |  | 18 |  |  |  |  | X
|  | 2) EN BLOQUE |  | m2
|  | 3) DE BORDE |  | m
|  | 4a) LONGITUDINAL SOBRE HUELLAVEHICULAR |  | m
|  | 4b) LONGITUDINAL FUERA DE HUELLAVEHICULAR |  | m
|  | 5) REFLEJO EN LAS JUNTAS TRANSVERSALES |  | m
|  | 6) TRANSVERSALES |  | m
B | PARCHES | 7) PARCHES / DETERIORIO DE PARCHES |  | m2 | 9 |  | 13 |  |  |  |  | X | X | X | X
|  | 8) BACHES |  | m2
C | DEFORMACIONES SUPERFICIALES | 9) AHUELLAMIENTO (mm) |  | mm | [7 empty] | I | D | I | D
[12 empty] | 3 | 2 | 10 | 8
|  | 10) CORRIMIENTO |  | m2
D | DEFECTOS SUPERFICIALES | 11) EXUDACIONES |  | m2
|  | 12) AGREGADO PULIDO |  | m2
|  | 13) PELADURAS |  | m2 |  | 63 | 55.5 |  |  |  |  | X | X | X | X
E | FALLAS DIVERSAS | 14) DESNIVEL PISTA BERMA |  | mm
|  | 15) EYECCION DE AGUA Y BOMBEO |  | m
DEFICIENCIA DE DRENAJE
|  | EROSION DE BERMAS |  | m2
|  | ONDULACION / HUNDIMIENTO DE CALZADA |  | m2

## 1381+250
MANUAL FOR THE LONG- TERM PAVIMENT
PERFORMANCE PROJECT
LTPP
| CARRETERA: | PUNO - ILAVE |  | SECTOR: | Km1381+250 al Km1381+300 |  |  |  | ANCHO BERMA |  |  |  | REALIZADO: Ing. Herly Torres
| TRAMO: | Km 1363+000 al Km 1413+000 |  | FECHA: | .11/07/2008 |  |  |  | DERECHA: |  | 0.3 | m. | REVISADO: Ing. Adolfo Cabrera
| CAPA DE RODAMIENTO: | Concreto Asfaltico | ANCHO CALZADA: |  | 6 | m. |  |  | IZQUIERDA: |  | 0.3 | m.
MANIFESTACIÓN DEL DETERIORO |  |  |  | UNIDAD DE MEDIDA | MAGNITUD (SEVERIDAD FALLA) |  |  | FRECUENCIA (EXTENSION OCURRENCIA) |  |  |  | LOCALIZACION |  |  |  | BERMAS
[5 empty] | LEVE (L) | MODERADO (M) | SEVERO (S) | ESCASA 0 - 10 % | INTERMEDIA 10 % - 30 % | FRECUENTE 30 % - 70 % | EXTENSIVA > 70 % - 100 % | HUELLAS | BORDES | EJE | ENTRE HUELLA
[5 empty] | 6 mm< |  | >15mm | [8 empty] | Der | Izq
A | AGRIETAMIENTO | 1) ROTURA DE FATIGA |  | m2
|  | 2) EN BLOQUE |  | m2 |  | 102 | [5 empty] | X |  | X | X
|  | 3) DE BORDE |  | m
|  | 4a) LONGITUDINAL SOBRE HUELLAVEHICULAR |  | m
|  | 4b) LONGITUDINAL FUERA DE HUELLAVEHICULAR |  | m
|  | 5) REFLEJO EN LAS JUNTAS TRANSVERSALES |  | m
|  | 6) TRANSVERSALES |  | m
B | PARCHES | 7) PARCHES / DETERIORIO DE PARCHES |  | m2 | 6 | 3 | 5 |  |  |  |  | X | X | X | X
|  | 8) BACHES |  | m2
C | DEFORMACIONES SUPERFICIALES | 9) AHUELLAMIENTO (mm) |  | mm | [7 empty] | I | D | I | D
|  | 10) CORRIMIENTO |  | m2
D | DEFECTOS SUPERFICIALES | 11) EXUDACIONES |  | m2
|  | 12) AGREGADO PULIDO |  | m2
|  | 13) PELADURAS |  | m2 | 136 | 30 | 76 |  |  |  |  | X | X | X | X
E | FALLAS DIVERSAS | 14) DESNIVEL PISTA BERMA |  | mm
|  | 15) EYECCION DE AGUA Y BOMBEO |  | m
DEFICIENCIA DE DRENAJE
|  | EROSION DE BERMAS |  | m2
|  | ONDULACION / HUNDIMIENTO DE CALZADA |  | m2

## 1381+500
MANUAL FOR THE LONG- TERM PAVIMENT
PERFORMANCE PROJECT
LTPP
| CARRETERA: | PUNO - ILAVE |  | SECTOR: | Km1381+500 al Km1381+550 |  |  |  | ANCHO BERMA |  |  |  | REALIZADO: Ing. Herly Torres
| TRAMO: | Km 1363+000 al Km 1413+000 |  | FECHA: | .11/07/2008 |  |  |  | DERECHA: |  | 0.1 | m. | REVISADO: Ing. Adolfo Cabrera
| CAPA DE RODAMIENTO: | Concreto Asfaltico | ANCHO CALZADA: |  | 6.1 | m. |  |  | IZQUIERDA: |  | 0.2 | m.
MANIFESTACIÓN DEL DETERIORO |  |  |  | UNIDAD DE MEDIDA | MAGNITUD (SEVERIDAD FALLA) |  |  | FRECUENCIA (EXTENSION OCURRENCIA) |  |  |  | LOCALIZACION |  |  |  | BERMAS
[5 empty] | LEVE (L) | MODERADO (M) | SEVERO (S) | ESCASA 0 - 10 % | INTERMEDIA 10 % - 30 % | FRECUENTE 30 % - 70 % | EXTENSIVA > 70 % - 100 % | HUELLAS | BORDES | EJE | ENTRE HUELLA
[5 empty] | 6 mm< |  | >15mm | [8 empty] | Der | Izq
A | AGRIETAMIENTO | 1) ROTURA DE FATIGA |  | m2
|  | 2) EN BLOQUE |  | m2
|  | 3) DE BORDE |  | m
|  | 4a) LONGITUDINAL SOBRE HUELLAVEHICULAR |  | m
|  | 4b) LONGITUDINAL FUERA DE HUELLAVEHICULAR |  | m
|  | 5) REFLEJO EN LAS JUNTAS TRANSVERSALES |  | m
|  | 6) TRANSVERSALES |  | m
B | PARCHES | 7) PARCHES / DETERIORIO DE PARCHES |  | m2 | 3 |  | 2 |  |  |  |  | X | X | X | X
|  | 8) BACHES |  | m2 |  |  | 0.5 | [6 empty] | X
C | DEFORMACIONES SUPERFICIALES | 9) AHUELLAMIENTO (mm) |  | mm | [7 empty] | I | D | I | D
|  | 10) CORRIMIENTO |  | m2
D | DEFECTOS SUPERFICIALES | 11) EXUDACIONES |  | m2
|  | 12) AGREGADO PULIDO |  | m2
|  | 13) PELADURAS |  | m2 | 94 | 30 | 103 |  |  |  |  | X | X | X | X
E | FALLAS DIVERSAS | 14) DESNIVEL PISTA BERMA |  | mm
|  | 15) EYECCION DE AGUA Y BOMBEO |  | m
DEFICIENCIA DE DRENAJE
|  | EROSION DE BERMAS |  | m2
|  | ONDULACION / HUNDIMIENTO DE CALZADA |  | m2

## 1381+750
MANUAL FOR THE LONG- TERM PAVIMENT
PERFORMANCE PROJECT
LTPP
| CARRETERA: | PUNO - ILAVE |  | SECTOR: | Km1381+750 al Km1381+800 |  |  |  | ANCHO BERMA |  |  |  | REALIZADO: Ing. Herly Torres
| TRAMO: | Km 1363+000 al Km 1413+000 |  | FECHA: | .11/07/2008 |  |  |  | DERECHA: |  | 0.2 | m. | REVISADO: Ing. Adolfo Cabrera
| CAPA DE RODAMIENTO: | Concreto Asfaltico | ANCHO CALZADA: |  | 5.9 | m. |  |  | IZQUIERDA: |  | 0.1 | m.
MANIFESTACIÓN DEL DETERIORO |  |  |  | UNIDAD DE MEDIDA | MAGNITUD (SEVERIDAD FALLA) |  |  | FRECUENCIA (EXTENSION OCURRENCIA) |  |  |  | LOCALIZACION |  |  |  | BERMAS
[5 empty] | LEVE (L) | MODERADO (M) | SEVERO (S) | ESCASA 0 - 10 % | INTERMEDIA 10 % - 30 % | FRECUENTE 30 % - 70 % | EXTENSIVA > 70 % - 100 % | HUELLAS | BORDES | EJE | ENTRE HUELLA
[5 empty] | 6 mm< |  | >15mm | [8 empty] | Der | Izq
A | AGRIETAMIENTO | 1) ROTURA DE FATIGA |  | m2
|  | 2) EN BLOQUE |  | m2 |  | 21 | 80 |  |  |  |  | X |  | X | X
|  | 3) DE BORDE |  | m
|  | 4a) LONGITUDINAL SOBRE HUELLAVEHICULAR |  | m
|  | 4b) LONGITUDINAL FUERA DE HUELLAVEHICULAR |  | m
|  | 5) REFLEJO EN LAS JUNTAS TRANSVERSALES |  | m
|  | 6) TRANSVERSALES |  | m
B | PARCHES | 7) PARCHES / DETERIORIO DE PARCHES |  | m2 | 1 | [9 empty] | X
|  | 8) BACHES |  | m2 |  |  | 0.64 | [5 empty] | X
C | DEFORMACIONES SUPERFICIALES | 9) AHUELLAMIENTO (mm) |  | mm | [7 empty] | I | D | I | D
[12 empty] | 13 | 7 | 7 | 4
|  | 10) CORRIMIENTO |  | m2
D | DEFECTOS SUPERFICIALES | 11) EXUDACIONES |  | m2
|  | 12) AGREGADO PULIDO |  | m2
|  | 13) PELADURAS |  | m2 | 25.6 | 16 | 124 |  |  |  |  | X | X | X | X
E | FALLAS DIVERSAS | 14) DESNIVEL PISTA BERMA |  | mm
|  | 15) EYECCION DE AGUA Y BOMBEO |  | m
DEFICIENCIA DE DRENAJE
|  | EROSION DE BERMAS |  | m2
|  | ONDULACION / HUNDIMIENTO DE CALZADA |  | m2

## 1382+000
MANUAL FOR THE LONG- TERM PAVIMENT
PERFORMANCE PROJECT
LTPP
| CARRETERA: | PUNO - ILAVE |  | SECTOR: | Km1382+000 al Km1382+050 |  |  |  | ANCHO BERMA |  |  |  | REALIZADO: Ing. Herly Torres
| TRAMO: | Km 1363+000 al Km 1413+000 |  | FECHA: | .11/07/2008 |  |  |  | DERECHA: |  | 0.2 | m. | REVISADO: Ing. Adolfo Cabrera
| CAPA DE RODAMIENTO: | Concreto Asfaltico | ANCHO CALZADA: |  | 5.9 | m. |  |  | IZQUIERDA: |  | 0.1 | m.
MANIFESTACIÓN DEL DETERIORO |  |  |  | UNIDAD DE MEDIDA | MAGNITUD (SEVERIDAD FALLA) |  |  | FRECUENCIA (EXTENSION OCURRENCIA) |  |  |  | LOCALIZACION |  |  |  | BERMAS
[5 empty] | LEVE (L) | MODERADO (M) | SEVERO (S) | ESCASA 0 - 10 % | INTERMEDIA 10 % - 30 % | FRECUENTE 30 % - 70 % | EXTENSIVA > 70 % - 100 % | HUELLAS | BORDES | EJE | ENTRE HUELLA
[5 empty] | 6 mm< |  | >15mm | [8 empty] | Der | Izq
A | AGRIETAMIENTO | 1) ROTURA DE FATIGA |  | m2
|  | 2) EN BLOQUE |  | m2
|  | 3) DE BORDE |  | m
|  | 4a) LONGITUDINAL SOBRE HUELLAVEHICULAR |  | m
|  | 4b) LONGITUDINAL FUERA DE HUELLAVEHICULAR |  | m
|  | 5) REFLEJO EN LAS JUNTAS TRANSVERSALES |  | m
|  | 6) TRANSVERSALES |  | m
B | PARCHES | 7) PARCHES / DETERIORIO DE PARCHES |  | m2 | 17 | 6 | 5 |  |  |  |  | X | X | X | X
|  | 8) BACHES |  | m2
C | DEFORMACIONES SUPERFICIALES | 9) AHUELLAMIENTO (mm) |  | mm | [7 empty] | I | D | I | D
[12 empty] | 8 | 3 | 8 | 10
|  | 10) CORRIMIENTO |  | m2
D | DEFECTOS SUPERFICIALES | 11) EXUDACIONES |  | m2
|  | 12) AGREGADO PULIDO |  | m2
|  | 13) PELADURAS |  | m2 |  | 111.36 | 160 |  |  |  |  | X | X | X | X
E | FALLAS DIVERSAS | 14) DESNIVEL PISTA BERMA |  | mm
|  | 15) EYECCION DE AGUA Y BOMBEO |  | m
DEFICIENCIA DE DRENAJE
|  | EROSION DE BERMAS |  | m2
|  | ONDULACION / HUNDIMIENTO DE CALZADA |  | m2

## 1382+250
MANUAL FOR THE LONG- TERM PAVIMENT
PERFORMANCE PROJECT
LTPP
| CARRETERA: | PUNO - ILAVE |  | SECTOR: | Km1382+250 al Km1382+300 |  |  |  | ANCHO BERMA |  |  |  | REALIZADO: Ing. Herly Torres
| TRAMO: | Km 1363+000 al Km 1413+000 |  | FECHA: | .11/07/2008 |  |  |  | DERECHA: |  | 0.1 | m. | REVISADO: Ing. Adolfo Cabrera
| CAPA DE RODAMIENTO: | Concreto Asfaltico | ANCHO CALZADA: |  | 5.9 | m. |  |  | IZQUIERDA: |  | 0.2 | m.
MANIFESTACIÓN DEL DETERIORO |  |  |  | UNIDAD DE MEDIDA | MAGNITUD (SEVERIDAD FALLA) |  |  | FRECUENCIA (EXTENSION OCURRENCIA) |  |  |  | LOCALIZACION |  |  |  | BERMAS
[5 empty] | LEVE (L) | MODERADO (M) | SEVERO (S) | ESCASA 0 - 10 % | INTERMEDIA 10 % - 30 % | FRECUENTE 30 % - 70 % | EXTENSIVA > 70 % - 100 % | HUELLAS | BORDES | EJE | ENTRE HUELLA
[5 empty] | 6 mm< |  | >15mm | [8 empty] | Der | Izq
A | AGRIETAMIENTO | 1) ROTURA DE FATIGA |  | m2
|  | 2) EN BLOQUE |  | m2
|  | 3) DE BORDE |  | m
|  | 4a) LONGITUDINAL SOBRE HUELLAVEHICULAR |  | m
|  | 4b) LONGITUDINAL FUERA DE HUELLAVEHICULAR |  | m
|  | 5) REFLEJO EN LAS JUNTAS TRANSVERSALES |  | m
|  | 6) TRANSVERSALES |  | m
B | PARCHES | 7) PARCHES / DETERIORIO DE PARCHES |  | m2 | 18 | 10 | 11 |  |  |  |  | X | X | X | X
|  | 8) BACHES |  | m2
C | DEFORMACIONES SUPERFICIALES | 9) AHUELLAMIENTO (mm) |  | mm | [7 empty] | I | D | I | D
[12 empty] | 6 | 4 | 0 | 0
|  | 10) CORRIMIENTO |  | m2
D | DEFECTOS SUPERFICIALES | 11) EXUDACIONES |  | m2
|  | 12) AGREGADO PULIDO |  | m2
|  | 13) PELADURAS |  | m2 |  |  | 295 |  |  |  |  | X | X | X | X
E | FALLAS DIVERSAS | 14) DESNIVEL PISTA BERMA |  | mm
|  | 15) EYECCION DE AGUA Y BOMBEO |  | m
DEFICIENCIA DE DRENAJE
|  | EROSION DE BERMAS |  | m2
|  | ONDULACION / HUNDIMIENTO DE CALZADA |  | m2

## 1382+500
MANUAL FOR THE LONG- TERM PAVIMENT
PERFORMANCE PROJECT
LTPP
| CARRETERA: | PUNO - ILAVE |  | SECTOR: | Km1382+500 al Km1382+550 |  |  |  | ANCHO BERMA |  |  |  | REALIZADO: Ing. Herly Torres
| TRAMO: | Km 1363+000 al Km 1413+000 |  | FECHA: | .11/07/2008 |  |  |  | DERECHA: |  | 0.2 | m. | REVISADO: Ing. Adolfo Cabrera
| CAPA DE RODAMIENTO: | Concreto Asfaltico | ANCHO CALZADA: |  | 5.6 | m. |  |  | IZQUIERDA: |  | 0.1 | m.
MANIFESTACIÓN DEL DETERIORO |  |  |  | UNIDAD DE MEDIDA | MAGNITUD (SEVERIDAD FALLA) |  |  | FRECUENCIA (EXTENSION OCURRENCIA) |  |  |  | LOCALIZACION |  |  |  | BERMAS
[5 empty] | LEVE (L) | MODERADO (M) | SEVERO (S) | ESCASA 0 - 10 % | INTERMEDIA 10 % - 30 % | FRECUENTE 30 % - 70 % | EXTENSIVA > 70 % - 100 % | HUELLAS | BORDES | EJE | ENTRE HUELLA
[5 empty] | 6 mm< |  | >15mm | [8 empty] | Der | Izq
A | AGRIETAMIENTO | 1) ROTURA DE FATIGA |  | m2
|  | 2) EN BLOQUE |  | m2 |  | 72 | [5 empty] | X |  | X | X
|  | 3) DE BORDE |  | m
|  | 4a) LONGITUDINAL SOBRE HUELLAVEHICULAR |  | m
|  | 4b) LONGITUDINAL FUERA DE HUELLAVEHICULAR |  | m
|  | 5) REFLEJO EN LAS JUNTAS TRANSVERSALES |  | m
|  | 6) TRANSVERSALES |  | m
B | PARCHES | 7) PARCHES / DETERIORIO DE PARCHES |  | m2 | 4 | 0.5 | [5 empty] | X | X | X | X
|  | 8) BACHES |  | m2 |  |  | 0.12 | [6 empty] | X
C | DEFORMACIONES SUPERFICIALES | 9) AHUELLAMIENTO (mm) |  | mm | [7 empty] | I | D | I | D
[12 empty] | 3 | 4 | 4 | 6
|  | 10) CORRIMIENTO |  | m2
D | DEFECTOS SUPERFICIALES | 11) EXUDACIONES |  | m2
|  | 12) AGREGADO PULIDO |  | m2
|  | 13) PELADURAS |  | m2 |  | 159 | 6 |  |  |  |  | X | X | X | X
E | FALLAS DIVERSAS | 14) DESNIVEL PISTA BERMA |  | mm
|  | 15) EYECCION DE AGUA Y BOMBEO |  | m
DEFICIENCIA DE DRENAJE
|  | EROSION DE BERMAS |  | m2
|  | ONDULACION / HUNDIMIENTO DE CALZADA |  | m2

## 1382+750
MANUAL FOR THE LONG- TERM PAVIMENT
PERFORMANCE PROJECT
LTPP
| CARRETERA: | PUNO - ILAVE |  | SECTOR: | Km1382+750 al Km1382+800 |  |  |  | ANCHO BERMA |  |  |  | REALIZADO: Ing. Herly Torres
| TRAMO: | Km 1363+000 al Km 1413+000 |  | FECHA: | .11/07/2008 |  |  |  | DERECHA: |  | 0.1 | m. | REVISADO: Ing. Adolfo Cabrera
| CAPA DE RODAMIENTO: | Concreto Asfaltico | ANCHO CALZADA: |  | 5.9 | m. |  |  | IZQUIERDA: |  | 0.1 | m.
MANIFESTACIÓN DEL DETERIORO |  |  |  | UNIDAD DE MEDIDA | MAGNITUD (SEVERIDAD FALLA) |  |  | FRECUENCIA (EXTENSION OCURRENCIA) |  |  |  | LOCALIZACION |  |  |  | BERMAS
[5 empty] | LEVE (L) | MODERADO (M) | SEVERO (S) | ESCASA 0 - 10 % | INTERMEDIA 10 % - 30 % | FRECUENTE 30 % - 70 % | EXTENSIVA > 70 % - 100 % | HUELLAS | BORDES | EJE | ENTRE HUELLA
[5 empty] | 6 mm< |  | >15mm | [8 empty] | Der | Izq
A | AGRIETAMIENTO | 1) ROTURA DE FATIGA |  | m2
|  | 2) EN BLOQUE |  | m2
|  | 3) DE BORDE |  | m
|  | 4a) LONGITUDINAL SOBRE HUELLAVEHICULAR |  | m
|  | 4b) LONGITUDINAL FUERA DE HUELLAVEHICULAR |  | m
|  | 5) REFLEJO EN LAS JUNTAS TRANSVERSALES |  | m
|  | 6) TRANSVERSALES |  | m
B | PARCHES | 7) PARCHES / DETERIORIO DE PARCHES |  | m2 | 10 | 7 | 4 |  |  |  |  | X | X | X | X
|  | 8) BACHES |  | m2
C | DEFORMACIONES SUPERFICIALES | 9) AHUELLAMIENTO (mm) |  | mm | [7 empty] | I | D | I | D
[12 empty] | 7 | 8 | 16 | 8
|  | 10) CORRIMIENTO |  | m2
D | DEFECTOS SUPERFICIALES | 11) EXUDACIONES |  | m2
|  | 12) AGREGADO PULIDO |  | m2
|  | 13) PELADURAS |  | m2 |  | 89 | 175 |  |  |  |  | X | X | X | X
E | FALLAS DIVERSAS | 14) DESNIVEL PISTA BERMA |  | mm
|  | 15) EYECCION DE AGUA Y BOMBEO |  | m
DEFICIENCIA DE DRENAJE
|  | EROSION DE BERMAS |  | m2
|  | ONDULACION / HUNDIMIENTO DE CALZADA |  | m2

## 1383+000
MANUAL FOR THE LONG- TERM PAVIMENT
PERFORMANCE PROJECT
LTPP
| CARRETERA: | PUNO - ILAVE |  | SECTOR: | Km1383+000 al Km1383+050 |  |  |  | ANCHO BERMA |  |  |  | REALIZADO: Ing. Herly Torres
| TRAMO: | Km 1363+000 al Km 1413+000 |  | FECHA: | .11/07/2008 |  |  |  | DERECHA: |  | 0.1 | m. | REVISADO: Ing. Adolfo Cabrera
| CAPA DE RODAMIENTO: | Concreto Asfaltico | ANCHO CALZADA: |  | 6 | m. |  |  | IZQUIERDA: |  | 0.2 | m.
MANIFESTACIÓN DEL DETERIORO |  |  |  | UNIDAD DE MEDIDA | MAGNITUD (SEVERIDAD FALLA) |  |  | FRECUENCIA (EXTENSION OCURRENCIA) |  |  |  | LOCALIZACION |  |  |  | BERMAS
[5 empty] | LEVE (L) | MODERADO (M) | SEVERO (S) | ESCASA 0 - 10 % | INTERMEDIA 10 % - 30 % | FRECUENTE 30 % - 70 % | EXTENSIVA > 70 % - 100 % | HUELLAS | BORDES | EJE | ENTRE HUELLA
[5 empty] | 6 mm< |  | >15mm | [8 empty] | Der | Izq
A | AGRIETAMIENTO | 1) ROTURA DE FATIGA |  | m2
|  | 2) EN BLOQUE |  | m2
|  | 3) DE BORDE |  | m
|  | 4a) LONGITUDINAL SOBRE HUELLAVEHICULAR |  | m
|  | 4b) LONGITUDINAL FUERA DE HUELLAVEHICULAR |  | m
|  | 5) REFLEJO EN LAS JUNTAS TRANSVERSALES |  | m
|  | 6) TRANSVERSALES |  | m
B | PARCHES | 7) PARCHES / DETERIORIO DE PARCHES |  | m2 | 12 | 10 | [5 empty] | X | X | X | X
|  | 8) BACHES |  | m2 |  |  | 1.17 |  |  |  |  | X
C | DEFORMACIONES SUPERFICIALES | 9) AHUELLAMIENTO (mm) |  | mm | [7 empty] | I | D | I | D
[12 empty] | 7 | 0 | 3 | 3
|  | 10) CORRIMIENTO |  | m2
D | DEFECTOS SUPERFICIALES | 11) EXUDACIONES |  | m2
|  | 12) AGREGADO PULIDO |  | m2
|  | 13) PELADURAS |  | m2 |  |  | 300 |  |  |  |  | X | X | X | X
E | FALLAS DIVERSAS | 14) DESNIVEL PISTA BERMA |  | mm
|  | 15) EYECCION DE AGUA Y BOMBEO |  | m
DEFICIENCIA DE DRENAJE
|  | EROSION DE BERMAS |  | m2
|  | ONDULACION / HUNDIMIENTO DE CALZADA |  | m2

## 1383+250
MANUAL FOR THE LONG- TERM PAVIMENT
PERFORMANCE PROJECT
LTPP
| CARRETERA: | PUNO - ILAVE |  | SECTOR: | Km1383+250 al Km1383+300 |  |  |  | ANCHO BERMA |  |  |  | REALIZADO: Ing. Herly Torres
| TRAMO: | Km 1363+000 al Km 1413+000 |  | FECHA: | .11/07/2008 |  |  |  | DERECHA: |  | 0.2 | m. | REVISADO: Ing. Adolfo Cabrera
| CAPA DE RODAMIENTO: | Concreto Asfaltico | ANCHO CALZADA: |  | 6.1 | m. |  |  | IZQUIERDA: |  | 0.3 | m.
MANIFESTACIÓN DEL DETERIORO |  |  |  | UNIDAD DE MEDIDA | MAGNITUD (SEVERIDAD FALLA) |  |  | FRECUENCIA (EXTENSION OCURRENCIA) |  |  |  | LOCALIZACION |  |  |  | BERMAS
[5 empty] | LEVE (L) | MODERADO (M) | SEVERO (S) | ESCASA 0 - 10 % | INTERMEDIA 10 % - 30 % | FRECUENTE 30 % - 70 % | EXTENSIVA > 70 % - 100 % | HUELLAS | BORDES | EJE | ENTRE HUELLA
[5 empty] | 6 mm< |  | >15mm | [8 empty] | Der | Izq
A | AGRIETAMIENTO | 1) ROTURA DE FATIGA |  | m2
|  | 2) EN BLOQUE |  | m2
|  | 3) DE BORDE |  | m
|  | 4a) LONGITUDINAL SOBRE HUELLAVEHICULAR |  | m
|  | 4b) LONGITUDINAL FUERA DE HUELLAVEHICULAR |  | m
|  | 5) REFLEJO EN LAS JUNTAS TRANSVERSALES |  | m
|  | 6) TRANSVERSALES |  | m
B | PARCHES | 7) PARCHES / DETERIORIO DE PARCHES |  | m2 | 15 | [6 empty] | X |  | X
|  | 8) BACHES |  | m2
C | DEFORMACIONES SUPERFICIALES | 9) AHUELLAMIENTO (mm) |  | mm | [7 empty] | I | D | I | D
[12 empty] | 0 | 6 | 3 | 0
|  | 10) CORRIMIENTO |  | m2
D | DEFECTOS SUPERFICIALES | 11) EXUDACIONES |  | m2
|  | 12) AGREGADO PULIDO |  | m2
|  | 13) PELADURAS |  | m2 |  | 43 | 220 |  |  |  |  | X | X | X | X
E | FALLAS DIVERSAS | 14) DESNIVEL PISTA BERMA |  | mm
|  | 15) EYECCION DE AGUA Y BOMBEO |  | m
DEFICIENCIA DE DRENAJE
|  | EROSION DE BERMAS |  | m2
|  | ONDULACION / HUNDIMIENTO DE CALZADA |  | m2

## 1383+500
MANUAL FOR THE LONG- TERM PAVIMENT
PERFORMANCE PROJECT
LTPP
| CARRETERA: | PUNO - ILAVE |  | SECTOR: | Km1383+500 al Km1383+550 |  |  |  | ANCHO BERMA |  |  |  | REALIZADO: Ing. Herly Torres
| TRAMO: | Km 1363+000 al Km 1413+000 |  | FECHA: | .11/07/2008 |  |  |  | DERECHA: |  | 0.1 | m. | REVISADO: Ing. Adolfo Cabrera
| CAPA DE RODAMIENTO: | Concreto Asfaltico | ANCHO CALZADA: |  | 5.8 | m. |  |  | IZQUIERDA: |  | 0.6 | m.
MANIFESTACIÓN DEL DETERIORO |  |  |  | UNIDAD DE MEDIDA | MAGNITUD (SEVERIDAD FALLA) |  |  | FRECUENCIA (EXTENSION OCURRENCIA) |  |  |  | LOCALIZACION |  |  |  | BERMAS
[5 empty] | LEVE (L) | MODERADO (M) | SEVERO (S) | ESCASA 0 - 10 % | INTERMEDIA 10 % - 30 % | FRECUENTE 30 % - 70 % | EXTENSIVA > 70 % - 100 % | HUELLAS | BORDES | EJE | ENTRE HUELLA
[5 empty] | 6 mm< |  | >15mm | [8 empty] | Der | Izq
A | AGRIETAMIENTO | 1) ROTURA DE FATIGA |  | m2
|  | 2) EN BLOQUE |  | m2
|  | 3) DE BORDE |  | m |  |  | 14.2 | [5 empty] | X
|  | 4a) LONGITUDINAL SOBRE HUELLAVEHICULAR |  | m
|  | 4b) LONGITUDINAL FUERA DE HUELLAVEHICULAR |  | m
|  | 5) REFLEJO EN LAS JUNTAS TRANSVERSALES |  | m
|  | 6) TRANSVERSALES |  | m
B | PARCHES | 7) PARCHES / DETERIORIO DE PARCHES |  | m2 | 24 | 5 | 24 |  |  |  |  | X | X | X | X
|  | 8) BACHES |  | m2
C | DEFORMACIONES SUPERFICIALES | 9) AHUELLAMIENTO (mm) |  | mm | [7 empty] | I | D | I | D
[12 empty] | 5 | 6 | 9 | 6
|  | 10) CORRIMIENTO |  | m2
D | DEFECTOS SUPERFICIALES | 11) EXUDACIONES |  | m2
|  | 12) AGREGADO PULIDO |  | m2
|  | 13) PELADURAS |  | m2 |  | 8.25 | 140 |  |  |  |  | X | X | X | X
E | FALLAS DIVERSAS | 14) DESNIVEL PISTA BERMA |  | mm
|  | 15) EYECCION DE AGUA Y BOMBEO |  | m
DEFICIENCIA DE DRENAJE
|  | EROSION DE BERMAS |  | m2
|  | ONDULACION / HUNDIMIENTO DE CALZADA |  | m2

## 1383+750
MANUAL FOR THE LONG- TERM PAVIMENT
PERFORMANCE PROJECT
LTPP
| CARRETERA: | PUNO - ILAVE |  | SECTOR: | Km1383+750 al Km1383+800 |  |  |  | ANCHO BERMA |  |  |  | REALIZADO: Ing. Herly Torres
| TRAMO: | Km 1363+000 al Km 1413+000 |  | FECHA: | .11/07/2008 |  |  |  | DERECHA: |  | 0.1 | m. | REVISADO: Ing. Adolfo Cabrera
| CAPA DE RODAMIENTO: | Concreto Asfaltico | ANCHO CALZADA: |  | 6.3 | m. |  |  | IZQUIERDA: |  | 0.1 | m.
MANIFESTACIÓN DEL DETERIORO |  |  |  | UNIDAD DE MEDIDA | MAGNITUD (SEVERIDAD FALLA) |  |  | FRECUENCIA (EXTENSION OCURRENCIA) |  |  |  | LOCALIZACION |  |  |  | BERMAS
[5 empty] | LEVE (L) | MODERADO (M) | SEVERO (S) | ESCASA 0 - 10 % | INTERMEDIA 10 % - 30 % | FRECUENTE 30 % - 70 % | EXTENSIVA > 70 % - 100 % | HUELLAS | BORDES | EJE | ENTRE HUELLA
[5 empty] | 6 mm< |  | >15mm | [8 empty] | Der | Izq
A | AGRIETAMIENTO | 1) ROTURA DE FATIGA |  | m2 |  |  | 8.4 |  |  |  |  | X
|  | 2) EN BLOQUE |  | m2
|  | 3) DE BORDE |  | m
|  | 4a) LONGITUDINAL SOBRE HUELLAVEHICULAR |  | m
|  | 4b) LONGITUDINAL FUERA DE HUELLAVEHICULAR |  | m
|  | 5) REFLEJO EN LAS JUNTAS TRANSVERSALES |  | m
|  | 6) TRANSVERSALES |  | m
B | PARCHES | 7) PARCHES / DETERIORIO DE PARCHES |  | m2 |  |  | 91.5 |  |  |  |  | X |  | X | X
|  | 8) BACHES |  | m2
C | DEFORMACIONES SUPERFICIALES | 9) AHUELLAMIENTO (mm) |  | mm | [7 empty] | I | D | I | D
[12 empty] | 7 | 3 | 7 | 5
|  | 10) CORRIMIENTO |  | m2
D | DEFECTOS SUPERFICIALES | 11) EXUDACIONES |  | m2
|  | 12) AGREGADO PULIDO |  | m2
|  | 13) PELADURAS |  | m2 |  | 43.75 | 14 |  |  |  |  | X | X | X | X
E | FALLAS DIVERSAS | 14) DESNIVEL PISTA BERMA |  | mm
|  | 15) EYECCION DE AGUA Y BOMBEO |  | m
DEFICIENCIA DE DRENAJE
|  | EROSION DE BERMAS |  | m2
|  | ONDULACION / HUNDIMIENTO DE CALZADA |  | m2

## 1384+000
MANUAL FOR THE LONG- TERM PAVIMENT
PERFORMANCE PROJECT
LTPP
| CARRETERA: | PUNO - ILAVE |  | SECTOR: | Km1384+000 al Km1384+050 |  |  |  | ANCHO BERMA |  |  |  | REALIZADO: Ing. Herly Torres
| TRAMO: | Km 1363+000 al Km 1413+000 |  | FECHA: | .11/07/2008 |  |  |  | DERECHA: |  | 0.1 | m. | REVISADO: Ing. Adolfo Cabrera
| CAPA DE RODAMIENTO: | Concreto Asfaltico | ANCHO CALZADA: |  | 6 | m. |  |  | IZQUIERDA: |  | 0.3 | m.
MANIFESTACIÓN DEL DETERIORO |  |  |  | UNIDAD DE MEDIDA | MAGNITUD (SEVERIDAD FALLA) |  |  | FRECUENCIA (EXTENSION OCURRENCIA) |  |  |  | LOCALIZACION |  |  |  | BERMAS
[5 empty] | LEVE (L) | MODERADO (M) | SEVERO (S) | ESCASA 0 - 10 % | INTERMEDIA 10 % - 30 % | FRECUENTE 30 % - 70 % | EXTENSIVA > 70 % - 100 % | HUELLAS | BORDES | EJE | ENTRE HUELLA
[5 empty] | 6 mm< |  | >15mm | [8 empty] | Der | Izq
A | AGRIETAMIENTO | 1) ROTURA DE FATIGA |  | m2
|  | 2) EN BLOQUE |  | m2 |  |  | 250 |  |  |  |  | X |  | X | X
|  | 3) DE BORDE |  | m |  |  | 2.8 | [5 empty] | X
|  | 4a) LONGITUDINAL SOBRE HUELLAVEHICULAR |  | m
|  | 4b) LONGITUDINAL FUERA DE HUELLAVEHICULAR |  | m
|  | 5) REFLEJO EN LAS JUNTAS TRANSVERSALES |  | m
|  | 6) TRANSVERSALES |  | m
B | PARCHES | 7) PARCHES / DETERIORIO DE PARCHES |  | m2 | 2 | 3 | [5 empty] | X | X | X
|  | 8) BACHES |  | m2
C | DEFORMACIONES SUPERFICIALES | 9) AHUELLAMIENTO (mm) |  | mm | [7 empty] | I | D | I | D
[12 empty] | 0 | 6 | 4 | 7
|  | 10) CORRIMIENTO |  | m2
D | DEFECTOS SUPERFICIALES | 11) EXUDACIONES |  | m2
|  | 12) AGREGADO PULIDO |  | m2
|  | 13) PELADURAS |  | m2 |  |  | 50 |  |  |  |  | X |  | X | X
E | FALLAS DIVERSAS | 14) DESNIVEL PISTA BERMA |  | mm
|  | 15) EYECCION DE AGUA Y BOMBEO |  | m
DEFICIENCIA DE DRENAJE
|  | EROSION DE BERMAS |  | m2
|  | ONDULACION / HUNDIMIENTO DE CALZADA |  | m2

## 1384+250
MANUAL FOR THE LONG- TERM PAVIMENT
PERFORMANCE PROJECT
LTPP
| CARRETERA: | PUNO - ILAVE |  | SECTOR: | Km1384+250 al Km1384+300 |  |  |  | ANCHO BERMA |  |  |  | REALIZADO: Ing. Herly Torres
| TRAMO: | Km 1363+000 al Km 1413+000 |  | FECHA: | .11/07/2008 |  |  |  | DERECHA: |  | 0.2 | m. | REVISADO: Ing. Adolfo Cabrera
| CAPA DE RODAMIENTO: | Concreto Asfaltico | ANCHO CALZADA: |  | 6 | m. |  |  | IZQUIERDA: |  | 0.3 | m.
MANIFESTACIÓN DEL DETERIORO |  |  |  | UNIDAD DE MEDIDA | MAGNITUD (SEVERIDAD FALLA) |  |  | FRECUENCIA (EXTENSION OCURRENCIA) |  |  |  | LOCALIZACION |  |  |  | BERMAS
[5 empty] | LEVE (L) | MODERADO (M) | SEVERO (S) | ESCASA 0 - 10 % | INTERMEDIA 10 % - 30 % | FRECUENTE 30 % - 70 % | EXTENSIVA > 70 % - 100 % | HUELLAS | BORDES | EJE | ENTRE HUELLA
[5 empty] | 6 mm< |  | >15mm | [8 empty] | Der | Izq
A | AGRIETAMIENTO | 1) ROTURA DE FATIGA |  | m2
|  | 2) EN BLOQUE |  | m2
|  | 3) DE BORDE |  | m
|  | 4a) LONGITUDINAL SOBRE HUELLAVEHICULAR |  | m
|  | 4b) LONGITUDINAL FUERA DE HUELLAVEHICULAR |  | m
|  | 5) REFLEJO EN LAS JUNTAS TRANSVERSALES |  | m
|  | 6) TRANSVERSALES |  | m
B | PARCHES | 7) PARCHES / DETERIORIO DE PARCHES |  | m2 | 13 | 70 | 30 |  |  |  |  | X | X | X | X
|  | 8) BACHES |  | m2
C | DEFORMACIONES SUPERFICIALES | 9) AHUELLAMIENTO (mm) |  | mm | [7 empty] | I | D | I | D
[12 empty] | 8 | 7 | 8 | 10
|  | 10) CORRIMIENTO |  | m2
D | DEFECTOS SUPERFICIALES | 11) EXUDACIONES |  | m2
|  | 12) AGREGADO PULIDO |  | m2
|  | 13) PELADURAS |  | m2 |  | 15 | 20 |  |  |  |  | X |  | X | X
E | FALLAS DIVERSAS | 14) DESNIVEL PISTA BERMA |  | mm
|  | 15) EYECCION DE AGUA Y BOMBEO |  | m
DEFICIENCIA DE DRENAJE
|  | EROSION DE BERMAS |  | m2
|  | ONDULACION / HUNDIMIENTO DE CALZADA |  | m2

## 1384+500
MANUAL FOR THE LONG- TERM PAVIMENT
PERFORMANCE PROJECT
LTPP
| CARRETERA: | PUNO - ILAVE |  | SECTOR: | Km1384+500 al Km1384+550 |  |  |  | ANCHO BERMA |  |  |  | REALIZADO: Ing. Herly Torres
| TRAMO: | Km 1363+000 al Km 1413+000 |  | FECHA: | .11/07/2008 |  |  |  | DERECHA: |  | 0.2 | m. | REVISADO: Ing. Adolfo Cabrera
| CAPA DE RODAMIENTO: | Concreto Asfaltico | ANCHO CALZADA: |  | 5.9 | m. |  |  | IZQUIERDA: |  | 0.2 | m.
MANIFESTACIÓN DEL DETERIORO |  |  |  | UNIDAD DE MEDIDA | MAGNITUD (SEVERIDAD FALLA) |  |  | FRECUENCIA (EXTENSION OCURRENCIA) |  |  |  | LOCALIZACION |  |  |  | BERMAS
[5 empty] | LEVE (L) | MODERADO (M) | SEVERO (S) | ESCASA 0 - 10 % | INTERMEDIA 10 % - 30 % | FRECUENTE 30 % - 70 % | EXTENSIVA > 70 % - 100 % | HUELLAS | BORDES | EJE | ENTRE HUELLA
[5 empty] | 6 mm< |  | >15mm | [8 empty] | Der | Izq
A | AGRIETAMIENTO | 1) ROTURA DE FATIGA |  | m2 |  | 30.77 | [5 empty] | X
|  | 2) EN BLOQUE |  | m2 |  |  | 30 | [6 empty] | X
|  | 3) DE BORDE |  | m
|  | 4a) LONGITUDINAL SOBRE HUELLAVEHICULAR |  | m
|  | 4b) LONGITUDINAL FUERA DE HUELLAVEHICULAR |  | m
|  | 5) REFLEJO EN LAS JUNTAS TRANSVERSALES |  | m
|  | 6) TRANSVERSALES |  | m
B | PARCHES | 7) PARCHES / DETERIORIO DE PARCHES |  | m2 | 18 | 5 | 5 |  |  |  |  | X | X | X | X
|  | 8) BACHES |  | m2
C | DEFORMACIONES SUPERFICIALES | 9) AHUELLAMIENTO (mm) |  | mm | [7 empty] | I | D | I | D
[12 empty] | 5 | 0 | 0 | 9
|  | 10) CORRIMIENTO |  | m2
D | DEFECTOS SUPERFICIALES | 11) EXUDACIONES |  | m2
|  | 12) AGREGADO PULIDO |  | m2
|  | 13) PELADURAS |  | m2 |  | 40 | 10 |  |  |  |  | X | X | X | X
E | FALLAS DIVERSAS | 14) DESNIVEL PISTA BERMA |  | mm
|  | 15) EYECCION DE AGUA Y BOMBEO |  | m
DEFICIENCIA DE DRENAJE
|  | EROSION DE BERMAS |  | m2
|  | ONDULACION / HUNDIMIENTO DE CALZADA |  | m2

## 1384+750
MANUAL FOR THE LONG- TERM PAVIMENT
PERFORMANCE PROJECT
LTPP
| CARRETERA: | PUNO - ILAVE |  | SECTOR: | Km1384+750 al Km1384+800 |  |  |  | ANCHO BERMA |  |  |  | REALIZADO: Ing. Herly Torres
| TRAMO: | Km 1363+000 al Km 1413+000 |  | FECHA: | .11/07/2008 |  |  |  | DERECHA: |  | 0.2 | m. | REVISADO: Ing. Adolfo Cabrera
| CAPA DE RODAMIENTO: | Concreto Asfaltico | ANCHO CALZADA: |  | 5.9 | m. |  |  | IZQUIERDA: |  | 0.2 | m.
MANIFESTACIÓN DEL DETERIORO |  |  |  | UNIDAD DE MEDIDA | MAGNITUD (SEVERIDAD FALLA) |  |  | FRECUENCIA (EXTENSION OCURRENCIA) |  |  |  | LOCALIZACION |  |  |  | BERMAS
[5 empty] | LEVE (L) | MODERADO (M) | SEVERO (S) | ESCASA 0 - 10 % | INTERMEDIA 10 % - 30 % | FRECUENTE 30 % - 70 % | EXTENSIVA > 70 % - 100 % | HUELLAS | BORDES | EJE | ENTRE HUELLA
[5 empty] | 6 mm< |  | >15mm | [8 empty] | Der | Izq
A | AGRIETAMIENTO | 1) ROTURA DE FATIGA |  | m2
|  | 2) EN BLOQUE |  | m2
|  | 3) DE BORDE |  | m
|  | 4a) LONGITUDINAL SOBRE HUELLAVEHICULAR |  | m
|  | 4b) LONGITUDINAL FUERA DE HUELLAVEHICULAR |  | m
|  | 5) REFLEJO EN LAS JUNTAS TRANSVERSALES |  | m
|  | 6) TRANSVERSALES |  | m
B | PARCHES | 7) PARCHES / DETERIORIO DE PARCHES |  | m2 | 8 | 10 | 9 |  |  |  |  | X |  | X | X
|  | 8) BACHES |  | m2
C | DEFORMACIONES SUPERFICIALES | 9) AHUELLAMIENTO (mm) |  | mm | [7 empty] | I | D | I | D
[12 empty] | 3 | 2 | 3 | 7
|  | 10) CORRIMIENTO |  | m2
D | DEFECTOS SUPERFICIALES | 11) EXUDACIONES |  | m2
|  | 12) AGREGADO PULIDO |  | m2
|  | 13) PELADURAS |  | m2 |  | 50 | 210 |  |  |  |  | X | X | X | X
E | FALLAS DIVERSAS | 14) DESNIVEL PISTA BERMA |  | mm
|  | 15) EYECCION DE AGUA Y BOMBEO |  | m
DEFICIENCIA DE DRENAJE
|  | EROSION DE BERMAS |  | m2
|  | ONDULACION / HUNDIMIENTO DE CALZADA |  | m2

## 1385+000
MANUAL FOR THE LONG- TERM PAVIMENT
PERFORMANCE PROJECT
LTPP
| CARRETERA: | PUNO - ILAVE |  | SECTOR: | Km1385+000 al Km1385+050 |  |  |  | ANCHO BERMA |  |  |  | REALIZADO: Ing. Herly Torres
| TRAMO: | Km 1363+000 al Km 1413+000 |  | FECHA: | .11/07/2008 |  |  |  | DERECHA: |  | 0.1 | m. | REVISADO: Ing. Adolfo Cabrera
| CAPA DE RODAMIENTO: | Concreto Asfaltico | ANCHO CALZADA: |  | 6.1 | m. |  |  | IZQUIERDA: |  | 0.2 | m.
MANIFESTACIÓN DEL DETERIORO |  |  |  | UNIDAD DE MEDIDA | MAGNITUD (SEVERIDAD FALLA) |  |  | FRECUENCIA (EXTENSION OCURRENCIA) |  |  |  | LOCALIZACION |  |  |  | BERMAS
[5 empty] | LEVE (L) | MODERADO (M) | SEVERO (S) | ESCASA 0 - 10 % | INTERMEDIA 10 % - 30 % | FRECUENTE 30 % - 70 % | EXTENSIVA > 70 % - 100 % | HUELLAS | BORDES | EJE | ENTRE HUELLA
[5 empty] | 6 mm< |  | >15mm | [8 empty] | Der | Izq
A | AGRIETAMIENTO | 1) ROTURA DE FATIGA |  | m2
|  | 2) EN BLOQUE |  | m2 |  |  | 33 | [6 empty] | X
|  | 3) DE BORDE |  | m
|  | 4a) LONGITUDINAL SOBRE HUELLAVEHICULAR |  | m |  | 7.5 | [5 empty] | X
|  | 4b) LONGITUDINAL FUERA DE HUELLAVEHICULAR |  | m
|  | 5) REFLEJO EN LAS JUNTAS TRANSVERSALES |  | m
|  | 6) TRANSVERSALES |  | m |  | 25
B | PARCHES | 7) PARCHES / DETERIORIO DE PARCHES |  | m2 | 9 | 14 | 11 |  |  |  |  | X |  | X
|  | 8) BACHES |  | m2 |  |  | 1.55 | [6 empty] | X
C | DEFORMACIONES SUPERFICIALES | 9) AHUELLAMIENTO (mm) |  | mm | [7 empty] | I | D | I | D
[12 empty] | 0 | 6 | 5 | 4
|  | 10) CORRIMIENTO |  | m2
D | DEFECTOS SUPERFICIALES | 11) EXUDACIONES |  | m2
|  | 12) AGREGADO PULIDO |  | m2
|  | 13) PELADURAS |  | m2 |  | 75 | 30 |  |  |  |  | X |  | X | X
E | FALLAS DIVERSAS | 14) DESNIVEL PISTA BERMA |  | mm
|  | 15) EYECCION DE AGUA Y BOMBEO |  | m
DEFICIENCIA DE DRENAJE
|  | EROSION DE BERMAS |  | m2
|  | ONDULACION / HUNDIMIENTO DE CALZADA |  | m2 |  |  | 1.78 | [5 empty] | X

## 1385+250
MANUAL FOR THE LONG- TERM PAVIMENT
PERFORMANCE PROJECT
LTPP
| CARRETERA: | PUNO - ILAVE |  | SECTOR: | Km1385+250 al Km1385+300 |  |  |  | ANCHO BERMA |  |  |  | REALIZADO: Ing. Herly Torres
| TRAMO: | Km 1363+000 al Km 1413+000 |  | FECHA: | .11/07/2008 |  |  |  | DERECHA: |  | 0.1 | m. | REVISADO: Ing. Adolfo Cabrera
| CAPA DE RODAMIENTO: | Concreto Asfaltico | ANCHO CALZADA: |  | 5.9 | m. |  |  | IZQUIERDA: |  | 0.2 | m.
MANIFESTACIÓN DEL DETERIORO |  |  |  | UNIDAD DE MEDIDA | MAGNITUD (SEVERIDAD FALLA) |  |  | FRECUENCIA (EXTENSION OCURRENCIA) |  |  |  | LOCALIZACION |  |  |  | BERMAS
[5 empty] | LEVE (L) | MODERADO (M) | SEVERO (S) | ESCASA 0 - 10 % | INTERMEDIA 10 % - 30 % | FRECUENTE 30 % - 70 % | EXTENSIVA > 70 % - 100 % | HUELLAS | BORDES | EJE | ENTRE HUELLA
[5 empty] | 6 mm< |  | >15mm | [8 empty] | Der | Izq
A | AGRIETAMIENTO | 1) ROTURA DE FATIGA |  | m2
|  | 2) EN BLOQUE |  | m2
|  | 3) DE BORDE |  | m
|  | 4a) LONGITUDINAL SOBRE HUELLAVEHICULAR |  | m
|  | 4b) LONGITUDINAL FUERA DE HUELLAVEHICULAR |  | m
|  | 5) REFLEJO EN LAS JUNTAS TRANSVERSALES |  | m
|  | 6) TRANSVERSALES |  | m
B | PARCHES | 7) PARCHES / DETERIORIO DE PARCHES |  | m2 | 19 | 18 | 11 |  |  |  |  | X |  | X
|  | 8) BACHES |  | m2
C | DEFORMACIONES SUPERFICIALES | 9) AHUELLAMIENTO (mm) |  | mm | [7 empty] | I | D | I | D
[12 empty] | 7 | 2 | 2 | 6
|  | 10) CORRIMIENTO |  | m2
D | DEFECTOS SUPERFICIALES | 11) EXUDACIONES |  | m2
|  | 12) AGREGADO PULIDO |  | m2
|  | 13) PELADURAS |  | m2 |  | 87 | 150 |  |  |  |  | X | X | X | X
E | FALLAS DIVERSAS | 14) DESNIVEL PISTA BERMA |  | mm
|  | 15) EYECCION DE AGUA Y BOMBEO |  | m
DEFICIENCIA DE DRENAJE
|  | EROSION DE BERMAS |  | m2
|  | ONDULACION / HUNDIMIENTO DE CALZADA |  | m2

## 1385+500
MANUAL FOR THE LONG- TERM PAVIMENT
PERFORMANCE PROJECT
LTPP
| CARRETERA: | PUNO - ILAVE |  | SECTOR: | Km1385+500 al Km1385+550 |  |  |  | ANCHO BERMA |  |  |  | REALIZADO: Ing. Herly Torres
| TRAMO: | Km 1363+000 al Km 1413+000 |  | FECHA: | .11/07/2008 |  |  |  | DERECHA: |  | 0.2 | m. | REVISADO: Ing. Adolfo Cabrera
| CAPA DE RODAMIENTO: | Concreto Asfaltico | ANCHO CALZADA: |  | 6.1 | m. |  |  | IZQUIERDA: |  | 0.1 | m.
MANIFESTACIÓN DEL DETERIORO |  |  |  | UNIDAD DE MEDIDA | MAGNITUD (SEVERIDAD FALLA) |  |  | FRECUENCIA (EXTENSION OCURRENCIA) |  |  |  | LOCALIZACION |  |  |  | BERMAS
[5 empty] | LEVE (L) | MODERADO (M) | SEVERO (S) | ESCASA 0 - 10 % | INTERMEDIA 10 % - 30 % | FRECUENTE 30 % - 70 % | EXTENSIVA > 70 % - 100 % | HUELLAS | BORDES | EJE | ENTRE HUELLA
[5 empty] | 6 mm< |  | >15mm | [8 empty] | Der | Izq
A | AGRIETAMIENTO | 1) ROTURA DE FATIGA |  | m2 |  | 36.92 | [5 empty] | X
|  | 2) EN BLOQUE |  | m2
|  | 3) DE BORDE |  | m |  |  | 16.4 | [5 empty] | X
|  | 4a) LONGITUDINAL SOBRE HUELLAVEHICULAR |  | m
|  | 4b) LONGITUDINAL FUERA DE HUELLAVEHICULAR |  | m
|  | 5) REFLEJO EN LAS JUNTAS TRANSVERSALES |  | m
|  | 6) TRANSVERSALES |  | m
B | PARCHES | 7) PARCHES / DETERIORIO DE PARCHES |  | m2 | 10 | 9 | 9 |  |  |  |  | X |  | X
|  | 8) BACHES |  | m2
C | DEFORMACIONES SUPERFICIALES | 9) AHUELLAMIENTO (mm) |  | mm | [7 empty] | I | D | I | D
[12 empty] | 8 | 5 | 0 | 7
|  | 10) CORRIMIENTO |  | m2
D | DEFECTOS SUPERFICIALES | 11) EXUDACIONES |  | m2
|  | 12) AGREGADO PULIDO |  | m2
|  | 13) PELADURAS |  | m2 |  | 41.75 | 25 |  |  |  |  | X |  | X | X
E | FALLAS DIVERSAS | 14) DESNIVEL PISTA BERMA |  | mm
|  | 15) EYECCION DE AGUA Y BOMBEO |  | m
DEFICIENCIA DE DRENAJE
|  | EROSION DE BERMAS |  | m2
|  | ONDULACION / HUNDIMIENTO DE CALZADA |  | m2

## 1385+750
MANUAL FOR THE LONG- TERM PAVIMENT
PERFORMANCE PROJECT
LTPP
| CARRETERA: | PUNO - ILAVE |  | SECTOR: | Km1385+750 al Km1385+800 |  |  |  | ANCHO BERMA |  |  |  | REALIZADO: Ing. Herly Torres
| TRAMO: | Km 1363+000 al Km 1413+000 |  | FECHA: | .11/07/2008 |  |  |  | DERECHA: |  | 0.1 | m. | REVISADO: Ing. Adolfo Cabrera
| CAPA DE RODAMIENTO: | Concreto Asfaltico | ANCHO CALZADA: |  | 5.9 | m. |  |  | IZQUIERDA: |  | 0.2 | m.
MANIFESTACIÓN DEL DETERIORO |  |  |  | UNIDAD DE MEDIDA | MAGNITUD (SEVERIDAD FALLA) |  |  | FRECUENCIA (EXTENSION OCURRENCIA) |  |  |  | LOCALIZACION |  |  |  | BERMAS
[5 empty] | LEVE (L) | MODERADO (M) | SEVERO (S) | ESCASA 0 - 10 % | INTERMEDIA 10 % - 30 % | FRECUENTE 30 % - 70 % | EXTENSIVA > 70 % - 100 % | HUELLAS | BORDES | EJE | ENTRE HUELLA
[5 empty] | 6 mm< |  | >15mm | [8 empty] | Der | Izq
A | AGRIETAMIENTO | 1) ROTURA DE FATIGA |  | m2 |  | 42 | [5 empty] | X
|  | 2) EN BLOQUE |  | m2
|  | 3) DE BORDE |  | m
|  | 4a) LONGITUDINAL SOBRE HUELLAVEHICULAR |  | m
|  | 4b) LONGITUDINAL FUERA DE HUELLAVEHICULAR |  | m
|  | 5) REFLEJO EN LAS JUNTAS TRANSVERSALES |  | m
|  | 6) TRANSVERSALES |  | m
B | PARCHES | 7) PARCHES / DETERIORIO DE PARCHES |  | m2 | 7 | 7 | 6 |  |  |  |  | X |  | X
|  | 8) BACHES |  | m2
C | DEFORMACIONES SUPERFICIALES | 9) AHUELLAMIENTO (mm) |  | mm | [7 empty] | I | D | I | D
[12 empty] | 6 | 9 | 5 | 8
|  | 10) CORRIMIENTO |  | m2
D | DEFECTOS SUPERFICIALES | 11) EXUDACIONES |  | m2
|  | 12) AGREGADO PULIDO |  | m2
|  | 13) PELADURAS |  | m2 |  | 100 | 21 |  |  |  |  | X | X | X | X
E | FALLAS DIVERSAS | 14) DESNIVEL PISTA BERMA |  | mm
|  | 15) EYECCION DE AGUA Y BOMBEO |  | m
DEFICIENCIA DE DRENAJE
|  | EROSION DE BERMAS |  | m2
|  | ONDULACION / HUNDIMIENTO DE CALZADA |  | m2

## 1386+000
MANUAL FOR THE LONG- TERM PAVIMENT
PERFORMANCE PROJECT
LTPP
| CARRETERA: | PUNO - ILAVE |  | SECTOR: | Km1386+000 al Km1386+050 |  |  |  | ANCHO BERMA |  |  |  | REALIZADO: Ing. Herly Torres
| TRAMO: | Km 1363+000 al Km 1413+000 |  | FECHA: | .11/07/2008 |  |  |  | DERECHA: |  | 0.2 | m. | REVISADO: Ing. Adolfo Cabrera
| CAPA DE RODAMIENTO: | Concreto Asfaltico | ANCHO CALZADA: |  | 6.2 | m. |  |  | IZQUIERDA: |  | 0.2 | m.
MANIFESTACIÓN DEL DETERIORO |  |  |  | UNIDAD DE MEDIDA | MAGNITUD (SEVERIDAD FALLA) |  |  | FRECUENCIA (EXTENSION OCURRENCIA) |  |  |  | LOCALIZACION |  |  |  | BERMAS
[5 empty] | LEVE (L) | MODERADO (M) | SEVERO (S) | ESCASA 0 - 10 % | INTERMEDIA 10 % - 30 % | FRECUENTE 30 % - 70 % | EXTENSIVA > 70 % - 100 % | HUELLAS | BORDES | EJE | ENTRE HUELLA
[5 empty] | 6 mm< |  | >15mm | [8 empty] | Der | Izq
A | AGRIETAMIENTO | 1) ROTURA DE FATIGA |  | m2
|  | 2) EN BLOQUE |  | m2
|  | 3) DE BORDE |  | m
|  | 4a) LONGITUDINAL SOBRE HUELLAVEHICULAR |  | m
|  | 4b) LONGITUDINAL FUERA DE HUELLAVEHICULAR |  | m
|  | 5) REFLEJO EN LAS JUNTAS TRANSVERSALES |  | m
|  | 6) TRANSVERSALES |  | m
B | PARCHES | 7) PARCHES / DETERIORIO DE PARCHES |  | m2 | 13 | 10 | 8 |  |  |  |  | X |  | X
|  | 8) BACHES |  | m2
C | DEFORMACIONES SUPERFICIALES | 9) AHUELLAMIENTO (mm) |  | mm | [7 empty] | I | D | I | D
[12 empty] | 6 | 0 | 4 | 7
|  | 10) CORRIMIENTO |  | m2
D | DEFECTOS SUPERFICIALES | 11) EXUDACIONES |  | m2
|  | 12) AGREGADO PULIDO |  | m2
|  | 13) PELADURAS |  | m2 |  | 100 | 143.2 |  |  |  |  | X | X | X | X
E | FALLAS DIVERSAS | 14) DESNIVEL PISTA BERMA |  | mm
|  | 15) EYECCION DE AGUA Y BOMBEO |  | m
DEFICIENCIA DE DRENAJE
|  | EROSION DE BERMAS |  | m2
|  | ONDULACION / HUNDIMIENTO DE CALZADA |  | m2

## 1386+250
MANUAL FOR THE LONG- TERM PAVIMENT
PERFORMANCE PROJECT
LTPP
| CARRETERA: | PUNO - ILAVE |  | SECTOR: | Km1386+250 al Km1386+300 |  |  |  | ANCHO BERMA |  |  |  | REALIZADO: Ing. Herly Torres
| TRAMO: | Km 1363+000 al Km 1413+000 |  | FECHA: | .11/07/2008 |  |  |  | DERECHA: |  | 0.1 | m. | REVISADO: Ing. Adolfo Cabrera
| CAPA DE RODAMIENTO: | Concreto Asfaltico | ANCHO CALZADA: |  | 5.9 | m. |  |  | IZQUIERDA: |  | 0.2 | m.
MANIFESTACIÓN DEL DETERIORO |  |  |  | UNIDAD DE MEDIDA | MAGNITUD (SEVERIDAD FALLA) |  |  | FRECUENCIA (EXTENSION OCURRENCIA) |  |  |  | LOCALIZACION |  |  |  | BERMAS
[5 empty] | LEVE (L) | MODERADO (M) | SEVERO (S) | ESCASA 0 - 10 % | INTERMEDIA 10 % - 30 % | FRECUENTE 30 % - 70 % | EXTENSIVA > 70 % - 100 % | HUELLAS | BORDES | EJE | ENTRE HUELLA
[5 empty] | 6 mm< |  | >15mm | [8 empty] | Der | Izq
A | AGRIETAMIENTO | 1) ROTURA DE FATIGA |  | m2 |  | 45 | [6 empty] | X | X
|  | 2) EN BLOQUE |  | m2
|  | 3) DE BORDE |  | m
|  | 4a) LONGITUDINAL SOBRE HUELLAVEHICULAR |  | m
|  | 4b) LONGITUDINAL FUERA DE HUELLAVEHICULAR |  | m
|  | 5) REFLEJO EN LAS JUNTAS TRANSVERSALES |  | m
|  | 6) TRANSVERSALES |  | m
B | PARCHES | 7) PARCHES / DETERIORIO DE PARCHES |  | m2 | 8 | 12 | 10 |  |  |  |  | X |  | X
|  | 8) BACHES |  | m2
C | DEFORMACIONES SUPERFICIALES | 9) AHUELLAMIENTO (mm) |  | mm | [7 empty] | I | D | I | D
[12 empty] | 3 | 4 | 3 | 5
|  | 10) CORRIMIENTO |  | m2
D | DEFECTOS SUPERFICIALES | 11) EXUDACIONES |  | m2
|  | 12) AGREGADO PULIDO |  | m2
|  | 13) PELADURAS |  | m2 |  | 100 | 60 | [5 empty] | X | X | X
E | FALLAS DIVERSAS | 14) DESNIVEL PISTA BERMA |  | mm
|  | 15) EYECCION DE AGUA Y BOMBEO |  | m
DEFICIENCIA DE DRENAJE
|  | EROSION DE BERMAS |  | m2
|  | ONDULACION / HUNDIMIENTO DE CALZADA |  | m2

## 1386+500
MANUAL FOR THE LONG- TERM PAVIMENT
PERFORMANCE PROJECT
LTPP
| CARRETERA: | PUNO - ILAVE |  | SECTOR: | Km1386+500 al Km1386+550 |  |  |  | ANCHO BERMA |  |  |  | REALIZADO: Ing. Herly Torres
| TRAMO: | Km 1363+000 al Km 1413+000 |  | FECHA: | .11/07/2008 |  |  |  | DERECHA: |  | 0.2 | m. | REVISADO: Ing. Adolfo Cabrera
| CAPA DE RODAMIENTO: | Concreto Asfaltico | ANCHO CALZADA: |  | 5.9 | m. |  |  | IZQUIERDA: |  | 0.2 | m.
MANIFESTACIÓN DEL DETERIORO |  |  |  | UNIDAD DE MEDIDA | MAGNITUD (SEVERIDAD FALLA) |  |  | FRECUENCIA (EXTENSION OCURRENCIA) |  |  |  | LOCALIZACION |  |  |  | BERMAS
[5 empty] | LEVE (L) | MODERADO (M) | SEVERO (S) | ESCASA 0 - 10 % | INTERMEDIA 10 % - 30 % | FRECUENTE 30 % - 70 % | EXTENSIVA > 70 % - 100 % | HUELLAS | BORDES | EJE | ENTRE HUELLA
[5 empty] | 6 mm< |  | >15mm | [8 empty] | Der | Izq
A | AGRIETAMIENTO | 1) ROTURA DE FATIGA |  | m2 |  | 16.8 | [7 empty] | X
|  | 2) EN BLOQUE |  | m2 |  |  | 12.1 | [5 empty] | X
|  | 3) DE BORDE |  | m
|  | 4a) LONGITUDINAL SOBRE HUELLAVEHICULAR |  | m
|  | 4b) LONGITUDINAL FUERA DE HUELLAVEHICULAR |  | m
|  | 5) REFLEJO EN LAS JUNTAS TRANSVERSALES |  | m
|  | 6) TRANSVERSALES |  | m
B | PARCHES | 7) PARCHES / DETERIORIO DE PARCHES |  | m2 | 12 | 13 | 8 |  |  |  |  | X | X | X
|  | 8) BACHES |  | m2
C | DEFORMACIONES SUPERFICIALES | 9) AHUELLAMIENTO (mm) |  | mm | [7 empty] | I | D | I | D
[12 empty] | 7 | 8 | 12 | 5
|  | 10) CORRIMIENTO |  | m2
D | DEFECTOS SUPERFICIALES | 11) EXUDACIONES |  | m2
|  | 12) AGREGADO PULIDO |  | m2
|  | 13) PELADURAS |  | m2 |  | 36 | 27.8 |  |  |  |  | X | X | X | X
E | FALLAS DIVERSAS | 14) DESNIVEL PISTA BERMA |  | mm
|  | 15) EYECCION DE AGUA Y BOMBEO |  | m
DEFICIENCIA DE DRENAJE
|  | EROSION DE BERMAS |  | m2
|  | ONDULACION / HUNDIMIENTO DE CALZADA |  | m2

## 1386+750
MANUAL FOR THE LONG- TERM PAVIMENT
PERFORMANCE PROJECT
LTPP
| CARRETERA: | PUNO - ILAVE |  | SECTOR: | Km1386+750 al Km1386+800 |  |  |  | ANCHO BERMA |  |  |  | REALIZADO: Ing. Herly Torres
| TRAMO: | Km 1363+000 al Km 1413+000 |  | FECHA: | .11/07/2008 |  |  |  | DERECHA: |  | 0.1 | m. | REVISADO: Ing. Adolfo Cabrera
| CAPA DE RODAMIENTO: | Concreto Asfaltico | ANCHO CALZADA: |  | 6.1 | m. |  |  | IZQUIERDA: |  | 0.2 | m.
MANIFESTACIÓN DEL DETERIORO |  |  |  | UNIDAD DE MEDIDA | MAGNITUD (SEVERIDAD FALLA) |  |  | FRECUENCIA (EXTENSION OCURRENCIA) |  |  |  | LOCALIZACION |  |  |  | BERMAS
[5 empty] | LEVE (L) | MODERADO (M) | SEVERO (S) | ESCASA 0 - 10 % | INTERMEDIA 10 % - 30 % | FRECUENTE 30 % - 70 % | EXTENSIVA > 70 % - 100 % | HUELLAS | BORDES | EJE | ENTRE HUELLA
[5 empty] | 6 mm< |  | >15mm | [8 empty] | Der | Izq
A | AGRIETAMIENTO | 1) ROTURA DE FATIGA |  | m2 |  |  | 32.6 |  |  |  |  | X |  | X
|  | 2) EN BLOQUE |  | m2 |  |  | 93 |  |  |  |  | X |  | X | X
|  | 3) DE BORDE |  | m
|  | 4a) LONGITUDINAL SOBRE HUELLAVEHICULAR |  | m
|  | 4b) LONGITUDINAL FUERA DE HUELLAVEHICULAR |  | m
|  | 5) REFLEJO EN LAS JUNTAS TRANSVERSALES |  | m
|  | 6) TRANSVERSALES |  | m
B | PARCHES | 7) PARCHES / DETERIORIO DE PARCHES |  | m2 | 7 | 8 | [5 empty] | X |  | X
|  | 8) BACHES |  | m2
C | DEFORMACIONES SUPERFICIALES | 9) AHUELLAMIENTO (mm) |  | mm | [7 empty] | I | D | I | D
[12 empty] | 3 | 6 | 0 | 8
|  | 10) CORRIMIENTO |  | m2
D | DEFECTOS SUPERFICIALES | 11) EXUDACIONES |  | m2
|  | 12) AGREGADO PULIDO |  | m2
|  | 13) PELADURAS |  | m2 | [7 empty] | X |  | X | X
E | FALLAS DIVERSAS | 14) DESNIVEL PISTA BERMA |  | mm
|  | 15) EYECCION DE AGUA Y BOMBEO |  | m
DEFICIENCIA DE DRENAJE
|  | EROSION DE BERMAS |  | m2
|  | ONDULACION / HUNDIMIENTO DE CALZADA |  | m2

## 1387+000
MANUAL FOR THE LONG- TERM PAVIMENT
PERFORMANCE PROJECT
LTPP
| CARRETERA: | PUNO - ILAVE |  | SECTOR: | Km1387+000 al Km1387+050 |  |  |  | ANCHO BERMA |  |  |  | REALIZADO: Ing. Herly Torres
| TRAMO: | Km 1363+000 al Km 1413+000 |  | FECHA: | .11/07/2008 |  |  |  | DERECHA: |  | 0.2 | m. | REVISADO: Ing. Adolfo Cabrera
| CAPA DE RODAMIENTO: | Concreto Asfaltico | ANCHO CALZADA: |  | 6.4 | m. |  |  | IZQUIERDA: |  | 0 | m.
MANIFESTACIÓN DEL DETERIORO |  |  |  | UNIDAD DE MEDIDA | MAGNITUD (SEVERIDAD FALLA) |  |  | FRECUENCIA (EXTENSION OCURRENCIA) |  |  |  | LOCALIZACION |  |  |  | BERMAS
[5 empty] | LEVE (L) | MODERADO (M) | SEVERO (S) | ESCASA 0 - 10 % | INTERMEDIA 10 % - 30 % | FRECUENTE 30 % - 70 % | EXTENSIVA > 70 % - 100 % | HUELLAS | BORDES | EJE | ENTRE HUELLA
[5 empty] | 6 mm< |  | >15mm | [8 empty] | Der | Izq
A | AGRIETAMIENTO | 1) ROTURA DE FATIGA |  | m2
|  | 2) EN BLOQUE |  | m2
|  | 3) DE BORDE |  | m
|  | 4a) LONGITUDINAL SOBRE HUELLAVEHICULAR |  | m | 1.3 | [6 empty] | X
|  | 4b) LONGITUDINAL FUERA DE HUELLAVEHICULAR |  | m
|  | 5) REFLEJO EN LAS JUNTAS TRANSVERSALES |  | m
|  | 6) TRANSVERSALES |  | m
B | PARCHES | 7) PARCHES / DETERIORIO DE PARCHES |  | m2
|  | 8) BACHES |  | m2
C | DEFORMACIONES SUPERFICIALES | 9) AHUELLAMIENTO (mm) |  | mm | [7 empty] | I | D | I | D
[12 empty] | 0 | 0 | 0
|  | 10) CORRIMIENTO |  | m2
D | DEFECTOS SUPERFICIALES | 11) EXUDACIONES |  | m2
|  | 12) AGREGADO PULIDO |  | m2
|  | 13) PELADURAS |  | m2
E | FALLAS DIVERSAS | 14) DESNIVEL PISTA BERMA |  | mm
|  | 15) EYECCION DE AGUA Y BOMBEO |  | m
DEFICIENCIA DE DRENAJE
|  | EROSION DE BERMAS |  | m2
|  | ONDULACION / HUNDIMIENTO DE CALZADA |  | m2

## 1387+250
MANUAL FOR THE LONG- TERM PAVIMENT
PERFORMANCE PROJECT
LTPP
| CARRETERA: | PUNO - ILAVE |  | SECTOR: | Km1387+250 al Km1387+300 |  |  |  | ANCHO BERMA |  |  |  | REALIZADO: Ing. Herly Torres
| TRAMO: | Km 1363+000 al Km 1413+000 |  | FECHA: | .11/07/2008 |  |  |  | DERECHA: |  | 0.1 | m. | REVISADO: Ing. Adolfo Cabrera
| CAPA DE RODAMIENTO: | Concreto Asfaltico | ANCHO CALZADA: |  | 6.8 | m. |  |  | IZQUIERDA: |  | 0.1 | m.
MANIFESTACIÓN DEL DETERIORO |  |  |  | UNIDAD DE MEDIDA | MAGNITUD (SEVERIDAD FALLA) |  |  | FRECUENCIA (EXTENSION OCURRENCIA) |  |  |  | LOCALIZACION |  |  |  | BERMAS
[5 empty] | LEVE (L) | MODERADO (M) | SEVERO (S) | ESCASA 0 - 10 % | INTERMEDIA 10 % - 30 % | FRECUENTE 30 % - 70 % | EXTENSIVA > 70 % - 100 % | HUELLAS | BORDES | EJE | ENTRE HUELLA
[5 empty] | 6 mm< |  | >15mm | [8 empty] | Der | Izq
A | AGRIETAMIENTO | 1) ROTURA DE FATIGA |  | m2
|  | 2) EN BLOQUE |  | m2
|  | 3) DE BORDE |  | m
|  | 4a) LONGITUDINAL SOBRE HUELLAVEHICULAR |  | m
|  | 4b) LONGITUDINAL FUERA DE HUELLAVEHICULAR |  | m
|  | 5) REFLEJO EN LAS JUNTAS TRANSVERSALES |  | m
|  | 6) TRANSVERSALES |  | m
B | PARCHES | 7) PARCHES / DETERIORIO DE PARCHES |  | m2
|  | 8) BACHES |  | m2
C | DEFORMACIONES SUPERFICIALES | 9) AHUELLAMIENTO (mm) |  | mm | [7 empty] | I | D | I | D
[12 empty] | 0 | 0 | 0 | 0
|  | 10) CORRIMIENTO |  | m2
D | DEFECTOS SUPERFICIALES | 11) EXUDACIONES |  | m2
|  | 12) AGREGADO PULIDO |  | m2
|  | 13) PELADURAS |  | m2
E | FALLAS DIVERSAS | 14) DESNIVEL PISTA BERMA |  | mm
|  | 15) EYECCION DE AGUA Y BOMBEO |  | m
DEFICIENCIA DE DRENAJE
|  | EROSION DE BERMAS |  | m2
|  | ONDULACION / HUNDIMIENTO DE CALZADA |  | m2

## 1387+500
MANUAL FOR THE LONG- TERM PAVIMENT
PERFORMANCE PROJECT
LTPP
| CARRETERA: | PUNO - ILAVE |  | SECTOR: | Km1387+500 al Km1387+550 |  |  |  | ANCHO BERMA |  |  |  | REALIZADO: Ing. Herly Torres
| TRAMO: | Km 1363+000 al Km 1413+000 |  | FECHA: | .11/07/2008 |  |  |  | DERECHA: |  | 0.1 | m. | REVISADO: Ing. Adolfo Cabrera
| CAPA DE RODAMIENTO: | Concreto Asfaltico | ANCHO CALZADA: |  | 6.4 | m. |  |  | IZQUIERDA: |  | 0.1 | m.
MANIFESTACIÓN DEL DETERIORO |  |  |  | UNIDAD DE MEDIDA | MAGNITUD (SEVERIDAD FALLA) |  |  | FRECUENCIA (EXTENSION OCURRENCIA) |  |  |  | LOCALIZACION |  |  |  | BERMAS
[5 empty] | LEVE (L) | MODERADO (M) | SEVERO (S) | ESCASA 0 - 10 % | INTERMEDIA 10 % - 30 % | FRECUENTE 30 % - 70 % | EXTENSIVA > 70 % - 100 % | HUELLAS | BORDES | EJE | ENTRE HUELLA
[5 empty] | 6 mm< |  | >15mm | [8 empty] | Der | Izq
A | AGRIETAMIENTO | 1) ROTURA DE FATIGA |  | m2
|  | 2) EN BLOQUE |  | m2
|  | 3) DE BORDE |  | m
|  | 4a) LONGITUDINAL SOBRE HUELLAVEHICULAR |  | m
|  | 4b) LONGITUDINAL FUERA DE HUELLAVEHICULAR |  | m
|  | 5) REFLEJO EN LAS JUNTAS TRANSVERSALES |  | m
|  | 6) TRANSVERSALES |  | m
B | PARCHES | 7) PARCHES / DETERIORIO DE PARCHES |  | m2
|  | 8) BACHES |  | m2
C | DEFORMACIONES SUPERFICIALES | 9) AHUELLAMIENTO (mm) |  | mm | [7 empty] | I | D | I | D
[12 empty] | 0 | 0 | 0 | 0
|  | 10) CORRIMIENTO |  | m2
D | DEFECTOS SUPERFICIALES | 11) EXUDACIONES |  | m2
|  | 12) AGREGADO PULIDO |  | m2
|  | 13) PELADURAS |  | m2
E | FALLAS DIVERSAS | 14) DESNIVEL PISTA BERMA |  | mm
|  | 15) EYECCION DE AGUA Y BOMBEO |  | m
DEFICIENCIA DE DRENAJE
|  | EROSION DE BERMAS |  | m2
|  | ONDULACION / HUNDIMIENTO DE CALZADA |  | m2

## 1387+750
MANUAL FOR THE LONG- TERM PAVIMENT
PERFORMANCE PROJECT
LTPP
| CARRETERA: | PUNO - ILAVE |  | SECTOR: | Km1387+750 al Km1387+800 |  |  |  | ANCHO BERMA |  |  |  | REALIZADO: Ing. Herly Torres
| TRAMO: | Km 1363+000 al Km 1413+000 |  | FECHA: | .11/07/2008 |  |  |  | DERECHA: |  | 0.1 | m. | REVISADO: Ing. Adolfo Cabrera
| CAPA DE RODAMIENTO: | Concreto Asfaltico | ANCHO CALZADA: |  | 6.5 | m. |  |  | IZQUIERDA: |  | 0.1 | m.
MANIFESTACIÓN DEL DETERIORO |  |  |  | UNIDAD DE MEDIDA | MAGNITUD (SEVERIDAD FALLA) |  |  | FRECUENCIA (EXTENSION OCURRENCIA) |  |  |  | LOCALIZACION |  |  |  | BERMAS
[5 empty] | LEVE (L) | MODERADO (M) | SEVERO (S) | ESCASA 0 - 10 % | INTERMEDIA 10 % - 30 % | FRECUENTE 30 % - 70 % | EXTENSIVA > 70 % - 100 % | HUELLAS | BORDES | EJE | ENTRE HUELLA
[5 empty] | 6 mm< |  | >15mm | [8 empty] | Der | Izq
A | AGRIETAMIENTO | 1) ROTURA DE FATIGA |  | m2
|  | 2) EN BLOQUE |  | m2
|  | 3) DE BORDE |  | m
|  | 4a) LONGITUDINAL SOBRE HUELLAVEHICULAR |  | m
|  | 4b) LONGITUDINAL FUERA DE HUELLAVEHICULAR |  | m
|  | 5) REFLEJO EN LAS JUNTAS TRANSVERSALES |  | m
|  | 6) TRANSVERSALES |  | m
B | PARCHES | 7) PARCHES / DETERIORIO DE PARCHES |  | m2 | 0.9
|  | 8) BACHES |  | m2
C | DEFORMACIONES SUPERFICIALES | 9) AHUELLAMIENTO (mm) |  | mm | [7 empty] | I | D | I | D
[12 empty] | 0 | 0 | 0
|  | 10) CORRIMIENTO |  | m2
D | DEFECTOS SUPERFICIALES | 11) EXUDACIONES |  | m2
|  | 12) AGREGADO PULIDO |  | m2
|  | 13) PELADURAS |  | m2
E | FALLAS DIVERSAS | 14) DESNIVEL PISTA BERMA |  | mm
|  | 15) EYECCION DE AGUA Y BOMBEO |  | m
DEFICIENCIA DE DRENAJE
|  | EROSION DE BERMAS |  | m2
|  | ONDULACION / HUNDIMIENTO DE CALZADA |  | m2

## 1388+000
MANUAL FOR THE LONG- TERM PAVIMENT
PERFORMANCE PROJECT
LTPP
| CARRETERA: | PUNO - ILAVE |  | SECTOR: | Km1388+000 al Km1388+050 |  |  |  | ANCHO BERMA |  |  |  | REALIZADO: Ing. Herly Torres
| TRAMO: | Km 1363+000 al Km 1413+000 |  | FECHA: | .11/07/2008 |  |  |  | DERECHA: |  | 0.1 | m. | REVISADO: Ing. Adolfo Cabrera
| CAPA DE RODAMIENTO: | Concreto Asfaltico | ANCHO CALZADA: |  | 6.4 | m. |  |  | IZQUIERDA: |  | 0.05 | m.
MANIFESTACIÓN DEL DETERIORO |  |  |  | UNIDAD DE MEDIDA | MAGNITUD (SEVERIDAD FALLA) |  |  | FRECUENCIA (EXTENSION OCURRENCIA) |  |  |  | LOCALIZACION |  |  |  | BERMAS
[5 empty] | LEVE (L) | MODERADO (M) | SEVERO (S) | ESCASA 0 - 10 % | INTERMEDIA 10 % - 30 % | FRECUENTE 30 % - 70 % | EXTENSIVA > 70 % - 100 % | HUELLAS | BORDES | EJE | ENTRE HUELLA
[5 empty] | 6 mm< |  | >15mm | [8 empty] | Der | Izq
A | AGRIETAMIENTO | 1) ROTURA DE FATIGA |  | m2
|  | 2) EN BLOQUE |  | m2
|  | 3) DE BORDE |  | m
|  | 4a) LONGITUDINAL SOBRE HUELLAVEHICULAR |  | m
|  | 4b) LONGITUDINAL FUERA DE HUELLAVEHICULAR |  | m
|  | 5) REFLEJO EN LAS JUNTAS TRANSVERSALES |  | m
|  | 6) TRANSVERSALES |  | m
B | PARCHES | 7) PARCHES / DETERIORIO DE PARCHES |  | m2
|  | 8) BACHES |  | m2
C | DEFORMACIONES SUPERFICIALES | 9) AHUELLAMIENTO (mm) |  | mm | [7 empty] | I | D | I | D
[12 empty] | 0 | 0 | 0 | 0
|  | 10) CORRIMIENTO |  | m2
D | DEFECTOS SUPERFICIALES | 11) EXUDACIONES |  | m2
|  | 12) AGREGADO PULIDO |  | m2
|  | 13) PELADURAS |  | m2
E | FALLAS DIVERSAS | 14) DESNIVEL PISTA BERMA |  | mm
|  | 15) EYECCION DE AGUA Y BOMBEO |  | m
DEFICIENCIA DE DRENAJE
|  | EROSION DE BERMAS |  | m2
|  | ONDULACION / HUNDIMIENTO DE CALZADA |  | m2