## 1388+250
MANUAL FOR THE LONG- TERM PAVIMENT
PERFORMANCE PROJECT
LTPP
| CARRETERA: | PUNO - ILAVE |  | SECTOR: | Km1388+250 al Km1388+300 |  |  |  | ANCHO BERMA |  |  |  | REALIZADO: Ing. Herly Torres
| TRAMO: | Km 1363+000 al Km 1413+000 |  | FECHA: | .11/07/2008 |  |  |  | DERECHA: |  | 0.1 | m. | REVISADO: Ing. Adolfo Cabrera
| CAPA DE RODAMIENTO: | Concreto Asfaltico | ANCHO CALZADA: |  | 6.9 | m. |  |  | IZQUIERDA: |  | 0.1 | m.
MANIFESTACIÓN DEL DETERIORO |  |  |  | UNIDAD DE MEDIDA | MAGNITUD (SEVERIDAD FALLA) |  |  | FRECUENCIA (EXTENSION OCURRENCIA) |  |  |  | LOCALIZACION |  |  |  | BERMAS
[5 empty] | LEVE (L) | MODERADO (M) | SEVERO (S) | ESCASA 0 - 10 % | INTERMEDIA 10 % - 30 % | FRECUENTE 30 % - 70 % | EXTENSIVA > 70 % - 100 % | HUELLAS | BORDES | EJE | ENTRE HUELLA
[5 empty] | 6 mm< |  | >15mm | [8 empty] | Der | Izq
A | AGRIETAMIENTO | 1) ROTURA DE FATIGA |  | m2
|  | 2) EN BLOQUE |  | m2
|  | 3) DE BORDE |  | m
|  | 4a) LONGITUDINAL SOBRE HUELLAVEHICULAR |  | m
|  | 4b) LONGITUDINAL FUERA DE HUELLAVEHICULAR |  | m
|  | 5) REFLEJO EN LAS JUNTAS TRANSVERSALES |  | m
|  | 6) TRANSVERSALES |  | m
B | PARCHES | 7) PARCHES / DETERIORIO DE PARCHES |  | m2
|  | 8) BACHES |  | m2
C | DEFORMACIONES SUPERFICIALES | 9) AHUELLAMIENTO (mm) |  | mm | [7 empty] | I | D | I | D
[12 empty] | 0 | 0 | 0 | 0
|  | 10) CORRIMIENTO |  | m2
D | DEFECTOS SUPERFICIALES | 11) EXUDACIONES |  | m2
|  | 12) AGREGADO PULIDO |  | m2
|  | 13) PELADURAS |  | m2
E | FALLAS DIVERSAS | 14) DESNIVEL PISTA BERMA |  | mm
|  | 15) EYECCION DE AGUA Y BOMBEO |  | m
DEFICIENCIA DE DRENAJE
|  | EROSION DE BERMAS |  | m2
|  | ONDULACION / HUNDIMIENTO DE CALZADA |  | m2

## 1388+500
MANUAL FOR THE LONG- TERM PAVIMENT
PERFORMANCE PROJECT
LTPP
| CARRETERA: | PUNO - ILAVE |  | SECTOR: | Km1388+500 al Km1388+550 |  |  |  | ANCHO BERMA |  |  |  | REALIZADO: Ing. Herly Torres
| TRAMO: | Km 1363+000 al Km 1413+000 |  | FECHA: | .11/07/2008 |  |  |  | DERECHA: |  | 0.1 | m. | REVISADO: Ing. Adolfo Cabrera
| CAPA DE RODAMIENTO: | Concreto Asfaltico | ANCHO CALZADA: |  | 6.1 | m. |  |  | IZQUIERDA: |  | 0.1 | m.
MANIFESTACIÓN DEL DETERIORO |  |  |  | UNIDAD DE MEDIDA | MAGNITUD (SEVERIDAD FALLA) |  |  | FRECUENCIA (EXTENSION OCURRENCIA) |  |  |  | LOCALIZACION |  |  |  | BERMAS
[5 empty] | LEVE (L) | MODERADO (M) | SEVERO (S) | ESCASA 0 - 10 % | INTERMEDIA 10 % - 30 % | FRECUENTE 30 % - 70 % | EXTENSIVA > 70 % - 100 % | HUELLAS | BORDES | EJE | ENTRE HUELLA
[5 empty] | 6 mm< |  | >15mm | [8 empty] | Der | Izq
A | AGRIETAMIENTO | 1) ROTURA DE FATIGA |  | m2
|  | 2) EN BLOQUE |  | m2
|  | 3) DE BORDE |  | m
|  | 4a) LONGITUDINAL SOBRE HUELLAVEHICULAR |  | m
|  | 4b) LONGITUDINAL FUERA DE HUELLAVEHICULAR |  | m |  | 15 | [8 empty] | X
|  | 5) REFLEJO EN LAS JUNTAS TRANSVERSALES |  | m
|  | 6) TRANSVERSALES |  | m |  | 0.9 | [5 empty] | X
B | PARCHES | 7) PARCHES / DETERIORIO DE PARCHES |  | m2 |  | 2.16 | [5 empty] | X
|  | 8) BACHES |  | m2
C | DEFORMACIONES SUPERFICIALES | 9) AHUELLAMIENTO (mm) |  | mm | [7 empty] | I | D | I | D
[12 empty] | 0 | 0 | 0 | 0
|  | 10) CORRIMIENTO |  | m2
D | DEFECTOS SUPERFICIALES | 11) EXUDACIONES |  | m2
|  | 12) AGREGADO PULIDO |  | m2
|  | 13) PELADURAS |  | m2
E | FALLAS DIVERSAS | 14) DESNIVEL PISTA BERMA |  | mm
|  | 15) EYECCION DE AGUA Y BOMBEO |  | m
DEFICIENCIA DE DRENAJE
|  | EROSION DE BERMAS |  | m2
|  | ONDULACION / HUNDIMIENTO DE CALZADA |  | m2

## 1388+750
MANUAL FOR THE LONG- TERM PAVIMENT
PERFORMANCE PROJECT
LTPP
| CARRETERA: | PUNO - ILAVE |  | SECTOR: | Km1388+750 al Km1388+800 |  |  |  | ANCHO BERMA |  |  |  | REALIZADO: Ing. Herly Torres
| TRAMO: | Km 1363+000 al Km 1413+000 |  | FECHA: | .11/07/2008 |  |  |  | DERECHA: |  | 0.1 | m. | REVISADO: Ing. Adolfo Cabrera
| CAPA DE RODAMIENTO: | Concreto Asfaltico | ANCHO CALZADA: |  | 6.7 | m. |  |  | IZQUIERDA: |  | 0.1 | m.
MANIFESTACIÓN DEL DETERIORO |  |  |  | UNIDAD DE MEDIDA | MAGNITUD (SEVERIDAD FALLA) |  |  | FRECUENCIA (EXTENSION OCURRENCIA) |  |  |  | LOCALIZACION |  |  |  | BERMAS
[5 empty] | LEVE (L) | MODERADO (M) | SEVERO (S) | ESCASA 0 - 10 % | INTERMEDIA 10 % - 30 % | FRECUENTE 30 % - 70 % | EXTENSIVA > 70 % - 100 % | HUELLAS | BORDES | EJE | ENTRE HUELLA
[5 empty] | 6 mm< |  | >15mm | [8 empty] | Der | Izq
A | AGRIETAMIENTO | 1) ROTURA DE FATIGA |  | m2
|  | 2) EN BLOQUE |  | m2
|  | 3) DE BORDE |  | m
|  | 4a) LONGITUDINAL SOBRE HUELLAVEHICULAR |  | m |  |  | 9.3 |  |  |  |  | X
|  | 4b) LONGITUDINAL FUERA DE HUELLAVEHICULAR |  | m
|  | 5) REFLEJO EN LAS JUNTAS TRANSVERSALES |  | m
|  | 6) TRANSVERSALES |  | m
B | PARCHES | 7) PARCHES / DETERIORIO DE PARCHES |  | m2
|  | 8) BACHES |  | m2
C | DEFORMACIONES SUPERFICIALES | 9) AHUELLAMIENTO (mm) |  | mm | [7 empty] | I | D | I | D
[12 empty] | 0 | 0 | 0 | 0
|  | 10) CORRIMIENTO |  | m2
D | DEFECTOS SUPERFICIALES | 11) EXUDACIONES |  | m2
|  | 12) AGREGADO PULIDO |  | m2
|  | 13) PELADURAS |  | m2 | 20.73 | [6 empty] | X | X | X | X
E | FALLAS DIVERSAS | 14) DESNIVEL PISTA BERMA |  | mm
|  | 15) EYECCION DE AGUA Y BOMBEO |  | m
DEFICIENCIA DE DRENAJE
|  | EROSION DE BERMAS |  | m2
|  | ONDULACION / HUNDIMIENTO DE CALZADA |  | m2

## 1389+000
MANUAL FOR THE LONG- TERM PAVIMENT
PERFORMANCE PROJECT
LTPP
| CARRETERA: | PUNO - ILAVE |  | SECTOR: | Km1389+000 al Km1389+050 |  |  |  | ANCHO BERMA |  |  |  | REALIZADO: Ing. Herly Torres
| TRAMO: | Km 1363+000 al Km 1413+000 |  | FECHA: | .11/07/2008 |  |  |  | DERECHA: |  | 0.1 | m. | REVISADO: Ing. Adolfo Cabrera
| CAPA DE RODAMIENTO: | Concreto Asfaltico | ANCHO CALZADA: |  | 6.5 | m. |  |  | IZQUIERDA: |  | 0.05 | m.
MANIFESTACIÓN DEL DETERIORO |  |  |  | UNIDAD DE MEDIDA | MAGNITUD (SEVERIDAD FALLA) |  |  | FRECUENCIA (EXTENSION OCURRENCIA) |  |  |  | LOCALIZACION |  |  |  | BERMAS
[5 empty] | LEVE (L) | MODERADO (M) | SEVERO (S) | ESCASA 0 - 10 % | INTERMEDIA 10 % - 30 % | FRECUENTE 30 % - 70 % | EXTENSIVA > 70 % - 100 % | HUELLAS | BORDES | EJE | ENTRE HUELLA
[5 empty] | 6 mm< |  | >15mm | [8 empty] | Der | Izq
A | AGRIETAMIENTO | 1) ROTURA DE FATIGA |  | m2
|  | 2) EN BLOQUE |  | m2
|  | 3) DE BORDE |  | m
|  | 4a) LONGITUDINAL SOBRE HUELLAVEHICULAR |  | m
|  | 4b) LONGITUDINAL FUERA DE HUELLAVEHICULAR |  | m
|  | 5) REFLEJO EN LAS JUNTAS TRANSVERSALES |  | m
|  | 6) TRANSVERSALES |  | m
B | PARCHES | 7) PARCHES / DETERIORIO DE PARCHES |  | m2
|  | 8) BACHES |  | m2
C | DEFORMACIONES SUPERFICIALES | 9) AHUELLAMIENTO (mm) |  | mm | [7 empty] | I | D | I | D
[12 empty] | 0 | 0 | 0 | 0
|  | 10) CORRIMIENTO |  | m2
D | DEFECTOS SUPERFICIALES | 11) EXUDACIONES |  | m2
|  | 12) AGREGADO PULIDO |  | m2
|  | 13) PELADURAS |  | m2 | 32.2 | [6 empty] | X | X | X | X
E | FALLAS DIVERSAS | 14) DESNIVEL PISTA BERMA |  | mm
|  | 15) EYECCION DE AGUA Y BOMBEO |  | m
DEFICIENCIA DE DRENAJE
|  | EROSION DE BERMAS |  | m2
|  | ONDULACION / HUNDIMIENTO DE CALZADA |  | m2

## 1389+250
MANUAL FOR THE LONG- TERM PAVIMENT
PERFORMANCE PROJECT
LTPP
| CARRETERA: | PUNO - ILAVE |  | SECTOR: | Km1389+250 al Km1389+300 |  |  |  | ANCHO BERMA |  |  |  | REALIZADO: Ing. Herly Torres
| TRAMO: | Km 1363+000 al Km 1413+000 |  | FECHA: | .11/07/2008 |  |  |  | DERECHA: |  | 0.1 | m. | REVISADO: Ing. Adolfo Cabrera
| CAPA DE RODAMIENTO: | Concreto Asfaltico | ANCHO CALZADA: |  | 6.6 | m. |  |  | IZQUIERDA: |  | 0.05 | m.
MANIFESTACIÓN DEL DETERIORO |  |  |  | UNIDAD DE MEDIDA | MAGNITUD (SEVERIDAD FALLA) |  |  | FRECUENCIA (EXTENSION OCURRENCIA) |  |  |  | LOCALIZACION |  |  |  | BERMAS
[5 empty] | LEVE (L) | MODERADO (M) | SEVERO (S) | ESCASA 0 - 10 % | INTERMEDIA 10 % - 30 % | FRECUENTE 30 % - 70 % | EXTENSIVA > 70 % - 100 % | HUELLAS | BORDES | EJE | ENTRE HUELLA
[5 empty] | 6 mm< |  | >15mm | [8 empty] | Der | Izq
A | AGRIETAMIENTO | 1) ROTURA DE FATIGA |  | m2
|  | 2) EN BLOQUE |  | m2
|  | 3) DE BORDE |  | m
|  | 4a) LONGITUDINAL SOBRE HUELLAVEHICULAR |  | m
|  | 4b) LONGITUDINAL FUERA DE HUELLAVEHICULAR |  | m
|  | 5) REFLEJO EN LAS JUNTAS TRANSVERSALES |  | m
|  | 6) TRANSVERSALES |  | m
B | PARCHES | 7) PARCHES / DETERIORIO DE PARCHES |  | m2
|  | 8) BACHES |  | m2
C | DEFORMACIONES SUPERFICIALES | 9) AHUELLAMIENTO (mm) |  | mm | [7 empty] | I | D | I | D
[12 empty] | 0 | 0 | 0 | 0
|  | 10) CORRIMIENTO |  | m2
D | DEFECTOS SUPERFICIALES | 11) EXUDACIONES |  | m2
|  | 12) AGREGADO PULIDO |  | m2
|  | 13) PELADURAS |  | m2
E | FALLAS DIVERSAS | 14) DESNIVEL PISTA BERMA |  | mm
|  | 15) EYECCION DE AGUA Y BOMBEO |  | m
DEFICIENCIA DE DRENAJE
|  | EROSION DE BERMAS |  | m2
|  | ONDULACION / HUNDIMIENTO DE CALZADA |  | m2

## 1389+500
MANUAL FOR THE LONG- TERM PAVIMENT
PERFORMANCE PROJECT
LTPP
| CARRETERA: | PUNO - ILAVE |  | SECTOR: | Km1389+500 al Km1389+550 |  |  |  | ANCHO BERMA |  |  |  | REALIZADO: Ing. Herly Torres
| TRAMO: | Km 1363+000 al Km 1413+000 |  | FECHA: | .11/07/2008 |  |  |  | DERECHA: |  | 0.1 | m. | REVISADO: Ing. Adolfo Cabrera
| CAPA DE RODAMIENTO: | Concreto Asfaltico | ANCHO CALZADA: |  | 6.6 | m. |  |  | IZQUIERDA: |  | 0 | m.
MANIFESTACIÓN DEL DETERIORO |  |  |  | UNIDAD DE MEDIDA | MAGNITUD (SEVERIDAD FALLA) |  |  | FRECUENCIA (EXTENSION OCURRENCIA) |  |  |  | LOCALIZACION |  |  |  | BERMAS
[5 empty] | LEVE (L) | MODERADO (M) | SEVERO (S) | ESCASA 0 - 10 % | INTERMEDIA 10 % - 30 % | FRECUENTE 30 % - 70 % | EXTENSIVA > 70 % - 100 % | HUELLAS | BORDES | EJE | ENTRE HUELLA
[5 empty] | 6 mm< |  | >15mm | [8 empty] | Der | Izq
A | AGRIETAMIENTO | 1) ROTURA DE FATIGA |  | m2
|  | 2) EN BLOQUE |  | m2
|  | 3) DE BORDE |  | m
|  | 4a) LONGITUDINAL SOBRE HUELLAVEHICULAR |  | m
|  | 4b) LONGITUDINAL FUERA DE HUELLAVEHICULAR |  | m
|  | 5) REFLEJO EN LAS JUNTAS TRANSVERSALES |  | m
|  | 6) TRANSVERSALES |  | m
B | PARCHES | 7) PARCHES / DETERIORIO DE PARCHES |  | m2
|  | 8) BACHES |  | m2
C | DEFORMACIONES SUPERFICIALES | 9) AHUELLAMIENTO (mm) |  | mm | [7 empty] | I | D | I | D
[12 empty] | 0 | 0 | 0 | 0
|  | 10) CORRIMIENTO |  | m2
D | DEFECTOS SUPERFICIALES | 11) EXUDACIONES |  | m2
|  | 12) AGREGADO PULIDO |  | m2
|  | 13) PELADURAS |  | m2
E | FALLAS DIVERSAS | 14) DESNIVEL PISTA BERMA |  | mm
|  | 15) EYECCION DE AGUA Y BOMBEO |  | m
DEFICIENCIA DE DRENAJE
|  | EROSION DE BERMAS |  | m2
|  | ONDULACION / HUNDIMIENTO DE CALZADA |  | m2

## 1389+750
MANUAL FOR THE LONG- TERM PAVIMENT
PERFORMANCE PROJECT
LTPP
| CARRETERA: | PUNO - ILAVE |  | SECTOR: | Km1389+750 al Km1389+800 |  |  |  | ANCHO BERMA |  |  |  | REALIZADO: Ing. Herly Torres
| TRAMO: | Km 1363+000 al Km 1413+000 |  | FECHA: | .11/07/2008 |  |  |  | DERECHA: |  | 0.1 | m. | REVISADO: Ing. Adolfo Cabrera
| CAPA DE RODAMIENTO: | Concreto Asfaltico | ANCHO CALZADA: |  | 6.5 | m. |  |  | IZQUIERDA: |  | 0.1 | m.
MANIFESTACIÓN DEL DETERIORO |  |  |  | UNIDAD DE MEDIDA | MAGNITUD (SEVERIDAD FALLA) |  |  | FRECUENCIA (EXTENSION OCURRENCIA) |  |  |  | LOCALIZACION |  |  |  | BERMAS
[5 empty] | LEVE (L) | MODERADO (M) | SEVERO (S) | ESCASA 0 - 10 % | INTERMEDIA 10 % - 30 % | FRECUENTE 30 % - 70 % | EXTENSIVA > 70 % - 100 % | HUELLAS | BORDES | EJE | ENTRE HUELLA
[5 empty] | 6 mm< |  | >15mm | [8 empty] | Der | Izq
A | AGRIETAMIENTO | 1) ROTURA DE FATIGA |  | m2 |  | 1.33 | [8 empty] | X
|  | 2) EN BLOQUE |  | m2
|  | 3) DE BORDE |  | m
|  | 4a) LONGITUDINAL SOBRE HUELLAVEHICULAR |  | m
|  | 4b) LONGITUDINAL FUERA DE HUELLAVEHICULAR |  | m
|  | 5) REFLEJO EN LAS JUNTAS TRANSVERSALES |  | m
|  | 6) TRANSVERSALES |  | m
B | PARCHES | 7) PARCHES / DETERIORIO DE PARCHES |  | m2
|  | 8) BACHES |  | m2
C | DEFORMACIONES SUPERFICIALES | 9) AHUELLAMIENTO (mm) |  | mm | [7 empty] | I | D | I | D
[12 empty] | 0 | 0 | 0 | 0
|  | 10) CORRIMIENTO |  | m2
D | DEFECTOS SUPERFICIALES | 11) EXUDACIONES |  | m2
|  | 12) AGREGADO PULIDO |  | m2
|  | 13) PELADURAS |  | m2
E | FALLAS DIVERSAS | 14) DESNIVEL PISTA BERMA |  | mm
|  | 15) EYECCION DE AGUA Y BOMBEO |  | m
DEFICIENCIA DE DRENAJE
|  | EROSION DE BERMAS |  | m2
|  | ONDULACION / HUNDIMIENTO DE CALZADA |  | m2

## 1390+000
MANUAL FOR THE LONG- TERM PAVIMENT
PERFORMANCE PROJECT
LTPP
| CARRETERA: | PUNO - ILAVE |  | SECTOR: | Km1390+000 al Km1390+050 |  |  |  | ANCHO BERMA |  |  |  | REALIZADO: Ing. Herly Torres
| TRAMO: | Km 1363+000 al Km 1413+000 |  | FECHA: | .11/07/2008 |  |  |  | DERECHA: |  | 0.1 | m. | REVISADO: Ing. Adolfo Cabrera
| CAPA DE RODAMIENTO: | Concreto Asfaltico | ANCHO CALZADA: |  | 6.5 | m. |  |  | IZQUIERDA: |  | 0 | m.
MANIFESTACIÓN DEL DETERIORO |  |  |  | UNIDAD DE MEDIDA | MAGNITUD (SEVERIDAD FALLA) |  |  | FRECUENCIA (EXTENSION OCURRENCIA) |  |  |  | LOCALIZACION |  |  |  | BERMAS
[5 empty] | LEVE (L) | MODERADO (M) | SEVERO (S) | ESCASA 0 - 10 % | INTERMEDIA 10 % - 30 % | FRECUENTE 30 % - 70 % | EXTENSIVA > 70 % - 100 % | HUELLAS | BORDES | EJE | ENTRE HUELLA
[5 empty] | 6 mm< |  | >15mm | [8 empty] | Der | Izq
A | AGRIETAMIENTO | 1) ROTURA DE FATIGA |  | m2
|  | 2) EN BLOQUE |  | m2
|  | 3) DE BORDE |  | m
|  | 4a) LONGITUDINAL SOBRE HUELLAVEHICULAR |  | m
|  | 4b) LONGITUDINAL FUERA DE HUELLAVEHICULAR |  | m
|  | 5) REFLEJO EN LAS JUNTAS TRANSVERSALES |  | m
|  | 6) TRANSVERSALES |  | m
B | PARCHES | 7) PARCHES / DETERIORIO DE PARCHES |  | m2
|  | 8) BACHES |  | m2
C | DEFORMACIONES SUPERFICIALES | 9) AHUELLAMIENTO (mm) |  | mm | [7 empty] | I | D | I | D
[12 empty] | 0 | 0 | 0 | 0
|  | 10) CORRIMIENTO |  | m2
D | DEFECTOS SUPERFICIALES | 11) EXUDACIONES |  | m2
|  | 12) AGREGADO PULIDO |  | m2
|  | 13) PELADURAS |  | m2
E | FALLAS DIVERSAS | 14) DESNIVEL PISTA BERMA |  | mm
|  | 15) EYECCION DE AGUA Y BOMBEO |  | m
DEFICIENCIA DE DRENAJE
|  | EROSION DE BERMAS |  | m2
|  | ONDULACION / HUNDIMIENTO DE CALZADA |  | m2

## 1390+250
MANUAL FOR THE LONG- TERM PAVIMENT
PERFORMANCE PROJECT
LTPP
| CARRETERA: | PUNO - ILAVE |  | SECTOR: | Km1390+250 al Km1390+300 |  |  |  | ANCHO BERMA |  |  |  | REALIZADO: Ing. Herly Torres
| TRAMO: | Km 1363+000 al Km 1413+000 |  | FECHA: | .11/07/2008 |  |  |  | DERECHA: |  | 0.1 | m. | REVISADO: Ing. Adolfo Cabrera
| CAPA DE RODAMIENTO: | Concreto Asfaltico | ANCHO CALZADA: |  | 6.5 | m. |  |  | IZQUIERDA: |  | 0 | m.
MANIFESTACIÓN DEL DETERIORO |  |  |  | UNIDAD DE MEDIDA | MAGNITUD (SEVERIDAD FALLA) |  |  | FRECUENCIA (EXTENSION OCURRENCIA) |  |  |  | LOCALIZACION |  |  |  | BERMAS
[5 empty] | LEVE (L) | MODERADO (M) | SEVERO (S) | ESCASA 0 - 10 % | INTERMEDIA 10 % - 30 % | FRECUENTE 30 % - 70 % | EXTENSIVA > 70 % - 100 % | HUELLAS | BORDES | EJE | ENTRE HUELLA
[5 empty] | 6 mm< |  | >15mm | [8 empty] | Der | Izq
A | AGRIETAMIENTO | 1) ROTURA DE FATIGA |  | m2
|  | 2) EN BLOQUE |  | m2
|  | 3) DE BORDE |  | m
|  | 4a) LONGITUDINAL SOBRE HUELLAVEHICULAR |  | m
|  | 4b) LONGITUDINAL FUERA DE HUELLAVEHICULAR |  | m |  |  | 1.1 | [7 empty] | X
|  | 5) REFLEJO EN LAS JUNTAS TRANSVERSALES |  | m
|  | 6) TRANSVERSALES |  | m
B | PARCHES | 7) PARCHES / DETERIORIO DE PARCHES |  | m2
|  | 8) BACHES |  | m2
C | DEFORMACIONES SUPERFICIALES | 9) AHUELLAMIENTO (mm) |  | mm | [7 empty] | I | D | I | D
[12 empty] | 0 | 0 | 0 | 0
|  | 10) CORRIMIENTO |  | m2
D | DEFECTOS SUPERFICIALES | 11) EXUDACIONES |  | m2
|  | 12) AGREGADO PULIDO |  | m2
|  | 13) PELADURAS |  | m2
E | FALLAS DIVERSAS | 14) DESNIVEL PISTA BERMA |  | mm
|  | 15) EYECCION DE AGUA Y BOMBEO |  | m
DEFICIENCIA DE DRENAJE
|  | EROSION DE BERMAS |  | m2
|  | ONDULACION / HUNDIMIENTO DE CALZADA |  | m2

## 1390+500
MANUAL FOR THE LONG- TERM PAVIMENT
PERFORMANCE PROJECT
LTPP
| CARRETERA: | PUNO - ILAVE |  | SECTOR: | Km1390+500 al Km1390+550 |  |  |  | ANCHO BERMA |  |  |  | REALIZADO: Ing. Herly Torres
| TRAMO: | Km 1363+000 al Km 1413+000 |  | FECHA: | .11/07/2008 |  |  |  | DERECHA: |  | 0.1 | m. | REVISADO: Ing. Adolfo Cabrera
| CAPA DE RODAMIENTO: | Concreto Asfaltico | ANCHO CALZADA: |  | 6.4 | m. |  |  | IZQUIERDA: |  | 0 | m.
MANIFESTACIÓN DEL DETERIORO |  |  |  | UNIDAD DE MEDIDA | MAGNITUD (SEVERIDAD FALLA) |  |  | FRECUENCIA (EXTENSION OCURRENCIA) |  |  |  | LOCALIZACION |  |  |  | BERMAS
[5 empty] | LEVE (L) | MODERADO (M) | SEVERO (S) | ESCASA 0 - 10 % | INTERMEDIA 10 % - 30 % | FRECUENTE 30 % - 70 % | EXTENSIVA > 70 % - 100 % | HUELLAS | BORDES | EJE | ENTRE HUELLA
[5 empty] | 6 mm< |  | >15mm | [8 empty] | Der | Izq
A | AGRIETAMIENTO | 1) ROTURA DE FATIGA |  | m2
|  | 2) EN BLOQUE |  | m2
|  | 3) DE BORDE |  | m
|  | 4a) LONGITUDINAL SOBRE HUELLAVEHICULAR |  | m
|  | 4b) LONGITUDINAL FUERA DE HUELLAVEHICULAR |  | m
|  | 5) REFLEJO EN LAS JUNTAS TRANSVERSALES |  | m
|  | 6) TRANSVERSALES |  | m
B | PARCHES | 7) PARCHES / DETERIORIO DE PARCHES |  | m2
|  | 8) BACHES |  | m2
C | DEFORMACIONES SUPERFICIALES | 9) AHUELLAMIENTO (mm) |  | mm | [7 empty] | I | D | I | D
[12 empty] | 0 | 0 | 0 | 0
|  | 10) CORRIMIENTO |  | m2
D | DEFECTOS SUPERFICIALES | 11) EXUDACIONES |  | m2
|  | 12) AGREGADO PULIDO |  | m2
|  | 13) PELADURAS |  | m2
E | FALLAS DIVERSAS | 14) DESNIVEL PISTA BERMA |  | mm
|  | 15) EYECCION DE AGUA Y BOMBEO |  | m
DEFICIENCIA DE DRENAJE
|  | EROSION DE BERMAS |  | m2
|  | ONDULACION / HUNDIMIENTO DE CALZADA |  | m2

## 1390+750
MANUAL FOR THE LONG- TERM PAVIMENT
PERFORMANCE PROJECT
LTPP
| CARRETERA: | PUNO - ILAVE |  | SECTOR: | Km1390+750 al Km1390+800 |  |  |  | ANCHO BERMA |  |  |  | REALIZADO: Ing. Herly Torres
| TRAMO: | Km 1363+000 al Km 1413+000 |  | FECHA: | .11/07/2008 |  |  |  | DERECHA: |  | 0.1 | m. | REVISADO: Ing. Adolfo Cabrera
| CAPA DE RODAMIENTO: | Concreto Asfaltico | ANCHO CALZADA: |  | 6.5 | m. |  |  | IZQUIERDA: |  | 0.1 | m.
MANIFESTACIÓN DEL DETERIORO |  |  |  | UNIDAD DE MEDIDA | MAGNITUD (SEVERIDAD FALLA) |  |  | FRECUENCIA (EXTENSION OCURRENCIA) |  |  |  | LOCALIZACION |  |  |  | BERMAS
[5 empty] | LEVE (L) | MODERADO (M) | SEVERO (S) | ESCASA 0 - 10 % | INTERMEDIA 10 % - 30 % | FRECUENTE 30 % - 70 % | EXTENSIVA > 70 % - 100 % | HUELLAS | BORDES | EJE | ENTRE HUELLA
[5 empty] | 6 mm< |  | >15mm | [8 empty] | Der | Izq
A | AGRIETAMIENTO | 1) ROTURA DE FATIGA |  | m2
|  | 2) EN BLOQUE |  | m2
|  | 3) DE BORDE |  | m
|  | 4a) LONGITUDINAL SOBRE HUELLAVEHICULAR |  | m
|  | 4b) LONGITUDINAL FUERA DE HUELLAVEHICULAR |  | m
|  | 5) REFLEJO EN LAS JUNTAS TRANSVERSALES |  | m
|  | 6) TRANSVERSALES |  | m
B | PARCHES | 7) PARCHES / DETERIORIO DE PARCHES |  | m2
|  | 8) BACHES |  | m2
C | DEFORMACIONES SUPERFICIALES | 9) AHUELLAMIENTO (mm) |  | mm | [7 empty] | I | D | I | D
[12 empty] | 0 | 0 | 0 | 0
|  | 10) CORRIMIENTO |  | m2
D | DEFECTOS SUPERFICIALES | 11) EXUDACIONES |  | m2
|  | 12) AGREGADO PULIDO |  | m2
|  | 13) PELADURAS |  | m2
E | FALLAS DIVERSAS | 14) DESNIVEL PISTA BERMA |  | mm
|  | 15) EYECCION DE AGUA Y BOMBEO |  | m
DEFICIENCIA DE DRENAJE
|  | EROSION DE BERMAS |  | m2
|  | ONDULACION / HUNDIMIENTO DE CALZADA |  | m2

## 1391+000
MANUAL FOR THE LONG- TERM PAVIMENT
PERFORMANCE PROJECT
LTPP
| CARRETERA: | PUNO - ILAVE |  | SECTOR: | Km1391+000al Km1391+050 |  |  |  | ANCHO BERMA |  |  |  | REALIZADO: Ing. Herly Torres
| TRAMO: | Km 1363+000 al Km 1413+000 |  | FECHA: | .11/07/2008 |  |  |  | DERECHA: |  | 0.1 | m. | REVISADO: Ing. Adolfo Cabrera
| CAPA DE RODAMIENTO: | Concreto Asfaltico | ANCHO CALZADA: |  | 6.5 | m. |  |  | IZQUIERDA: |  | 0.1 | m.
MANIFESTACIÓN DEL DETERIORO |  |  |  | UNIDAD DE MEDIDA | MAGNITUD (SEVERIDAD FALLA) |  |  | FRECUENCIA (EXTENSION OCURRENCIA) |  |  |  | LOCALIZACION |  |  |  | BERMAS
[5 empty] | LEVE (L) | MODERADO (M) | SEVERO (S) | ESCASA 0 - 10 % | INTERMEDIA 10 % - 30 % | FRECUENTE 30 % - 70 % | EXTENSIVA > 70 % - 100 % | HUELLAS | BORDES | EJE | ENTRE HUELLA
[5 empty] | 6 mm< |  | >15mm | [8 empty] | Der | Izq
A | AGRIETAMIENTO | 1) ROTURA DE FATIGA |  | m2
|  | 2) EN BLOQUE |  | m2
|  | 3) DE BORDE |  | m
|  | 4a) LONGITUDINAL SOBRE HUELLAVEHICULAR |  | m
|  | 4b) LONGITUDINAL FUERA DE HUELLAVEHICULAR |  | m
|  | 5) REFLEJO EN LAS JUNTAS TRANSVERSALES |  | m
|  | 6) TRANSVERSALES |  | m
B | PARCHES | 7) PARCHES / DETERIORIO DE PARCHES |  | m2
|  | 8) BACHES |  | m2
C | DEFORMACIONES SUPERFICIALES | 9) AHUELLAMIENTO (mm) |  | mm | [7 empty] | I | D | I | D
[12 empty] | 0 | 0 | 0 | 0
|  | 10) CORRIMIENTO |  | m2
D | DEFECTOS SUPERFICIALES | 11) EXUDACIONES |  | m2
|  | 12) AGREGADO PULIDO |  | m2
|  | 13) PELADURAS |  | m2 | 1.01 | [9 empty] | X
E | FALLAS DIVERSAS | 14) DESNIVEL PISTA BERMA |  | mm
|  | 15) EYECCION DE AGUA Y BOMBEO |  | m
DEFICIENCIA DE DRENAJE
|  | EROSION DE BERMAS |  | m2
|  | ONDULACION / HUNDIMIENTO DE CALZADA |  | m2

## 1391+250
MANUAL FOR THE LONG- TERM PAVIMENT
PERFORMANCE PROJECT
LTPP
| CARRETERA: | PUNO - ILAVE |  | SECTOR: | Km1391+250 al Km1391+300 |  |  |  | ANCHO BERMA |  |  |  | REALIZADO: Ing. Herly Torres
| TRAMO: | Km 1363+000 al Km 1413+000 |  | FECHA: | .11/07/2008 |  |  |  | DERECHA: |  | 0.1 | m. | REVISADO: Ing. Adolfo Cabrera
| CAPA DE RODAMIENTO: | Concreto Asfaltico | ANCHO CALZADA: |  | 6.8 | m. |  |  | IZQUIERDA: |  | 0.1 | m.
MANIFESTACIÓN DEL DETERIORO |  |  |  | UNIDAD DE MEDIDA | MAGNITUD (SEVERIDAD FALLA) |  |  | FRECUENCIA (EXTENSION OCURRENCIA) |  |  |  | LOCALIZACION |  |  |  | BERMAS
[5 empty] | LEVE (L) | MODERADO (M) | SEVERO (S) | ESCASA 0 - 10 % | INTERMEDIA 10 % - 30 % | FRECUENTE 30 % - 70 % | EXTENSIVA > 70 % - 100 % | HUELLAS | BORDES | EJE | ENTRE HUELLA
[5 empty] | 6 mm< |  | >15mm | [8 empty] | Der | Izq
A | AGRIETAMIENTO | 1) ROTURA DE FATIGA |  | m2
|  | 2) EN BLOQUE |  | m2
|  | 3) DE BORDE |  | m
|  | 4a) LONGITUDINAL SOBRE HUELLAVEHICULAR |  | m
|  | 4b) LONGITUDINAL FUERA DE HUELLAVEHICULAR |  | m
|  | 5) REFLEJO EN LAS JUNTAS TRANSVERSALES |  | m
|  | 6) TRANSVERSALES |  | m
B | PARCHES | 7) PARCHES / DETERIORIO DE PARCHES |  | m2
|  | 8) BACHES |  | m2
C | DEFORMACIONES SUPERFICIALES | 9) AHUELLAMIENTO (mm) |  | mm | [7 empty] | I | D | I | D
[12 empty] | 0 | 0 | 0 | 0
|  | 10) CORRIMIENTO |  | m2
D | DEFECTOS SUPERFICIALES | 11) EXUDACIONES |  | m2
|  | 12) AGREGADO PULIDO |  | m2
|  | 13) PELADURAS |  | m2 |  | 0.9 | [5 empty] | X
E | FALLAS DIVERSAS | 14) DESNIVEL PISTA BERMA |  | mm
|  | 15) EYECCION DE AGUA Y BOMBEO |  | m
DEFICIENCIA DE DRENAJE
|  | EROSION DE BERMAS |  | m2
|  | ONDULACION / HUNDIMIENTO DE CALZADA |  | m2

## 1391+500
MANUAL FOR THE LONG- TERM PAVIMENT
PERFORMANCE PROJECT
LTPP
| CARRETERA: | PUNO - ILAVE |  | SECTOR: | Km1391+500 al Km1391+550 |  |  |  | ANCHO BERMA |  |  |  | REALIZADO: Ing. Herly Torres
| TRAMO: | Km 1363+000 al Km 1413+000 |  | FECHA: | .11/07/2008 |  |  |  | DERECHA: |  | 0 | m. | REVISADO: Ing. Adolfo Cabrera
| CAPA DE RODAMIENTO: | Concreto Asfaltico | ANCHO CALZADA: |  | 6.5 | m. |  |  | IZQUIERDA: |  | 0.2 | m.
MANIFESTACIÓN DEL DETERIORO |  |  |  | UNIDAD DE MEDIDA | MAGNITUD (SEVERIDAD FALLA) |  |  | FRECUENCIA (EXTENSION OCURRENCIA) |  |  |  | LOCALIZACION |  |  |  | BERMAS
[5 empty] | LEVE (L) | MODERADO (M) | SEVERO (S) | ESCASA 0 - 10 % | INTERMEDIA 10 % - 30 % | FRECUENTE 30 % - 70 % | EXTENSIVA > 70 % - 100 % | HUELLAS | BORDES | EJE | ENTRE HUELLA
[5 empty] | 6 mm< |  | >15mm | [8 empty] | Der | Izq
A | AGRIETAMIENTO | 1) ROTURA DE FATIGA |  | m2 |  |  | 300 |  |  |  |  | X | X | X | X
|  | 2) EN BLOQUE |  | m2
|  | 3) DE BORDE |  | m |  |  | 0.4 | [5 empty] | X
|  | 4a) LONGITUDINAL SOBRE HUELLAVEHICULAR |  | m
|  | 4b) LONGITUDINAL FUERA DE HUELLAVEHICULAR |  | m
|  | 5) REFLEJO EN LAS JUNTAS TRANSVERSALES |  | m
|  | 6) TRANSVERSALES |  | m
B | PARCHES | 7) PARCHES / DETERIORIO DE PARCHES |  | m2 |  | 45 | 28 |  |  |  |  | X | X | X | X
|  | 8) BACHES |  | m2
C | DEFORMACIONES SUPERFICIALES | 9) AHUELLAMIENTO (mm) |  | mm | [7 empty] | I | D | I | D
[12 empty] | 4 | 5 | 6 | 4
|  | 10) CORRIMIENTO |  | m2
D | DEFECTOS SUPERFICIALES | 11) EXUDACIONES |  | m2
|  | 12) AGREGADO PULIDO |  | m2
|  | 13) PELADURAS |  | m2
E | FALLAS DIVERSAS | 14) DESNIVEL PISTA BERMA |  | mm
|  | 15) EYECCION DE AGUA Y BOMBEO |  | m
DEFICIENCIA DE DRENAJE
|  | EROSION DE BERMAS |  | m2
|  | ONDULACION / HUNDIMIENTO DE CALZADA |  | m2

## 1391+750
MANUAL FOR THE LONG- TERM PAVIMENT
PERFORMANCE PROJECT
LTPP
| CARRETERA: | PUNO - ILAVE |  | SECTOR: | Km1391+750 al Km1391+800 |  |  |  | ANCHO BERMA |  |  |  | REALIZADO: Ing. Herly Torres
| TRAMO: | Km 1363+000 al Km 1413+000 |  | FECHA: | .11/07/2008 |  |  |  | DERECHA: |  |  | m. | REVISADO: Ing. Adolfo Cabrera
| CAPA DE RODAMIENTO: | Concreto Asfaltico | ANCHO CALZADA: |  |  | m. |  |  | IZQUIERDA: |  |  | m.
MANIFESTACIÓN DEL DETERIORO |  |  |  | UNIDAD DE MEDIDA | MAGNITUD (SEVERIDAD FALLA) |  |  | FRECUENCIA (EXTENSION OCURRENCIA) |  |  |  | LOCALIZACION |  |  |  | BERMAS
[5 empty] | LEVE (L) | MODERADO (M) | SEVERO (S) | ESCASA 0 - 10 % | INTERMEDIA 10 % - 30 % | FRECUENTE 30 % - 70 % | EXTENSIVA > 70 % - 100 % | HUELLAS | BORDES | EJE | ENTRE HUELLA
[5 empty] | 6 mm< |  | >15mm | [8 empty] | Der | Izq
A | AGRIETAMIENTO | 1) ROTURA DE FATIGA |  | m2
|  | 2) EN BLOQUE |  | m2
|  | 3) DE BORDE |  | m
|  | 4a) LONGITUDINAL SOBRE HUELLAVEHICULAR |  | m
|  | 4b) LONGITUDINAL FUERA DE HUELLAVEHICULAR |  | m
|  | 5) REFLEJO EN LAS JUNTAS TRANSVERSALES |  | m
|  | 6) TRANSVERSALES |  | m
B | PARCHES | 7) PARCHES / DETERIORIO DE PARCHES |  | m2
|  | 8) BACHES |  | m2
C | DEFORMACIONES SUPERFICIALES | 9) AHUELLAMIENTO (mm) |  | mm | [7 empty] | I | D | I | D
|  | 10) CORRIMIENTO |  | m2
D | DEFECTOS SUPERFICIALES | 11) EXUDACIONES |  | m2
|  | 12) AGREGADO PULIDO |  | m2
|  | 13) PELADURAS |  | m2
E | FALLAS DIVERSAS | 14) DESNIVEL PISTA BERMA |  | mm
|  | 15) EYECCION DE AGUA Y BOMBEO |  | m
DEFICIENCIA DE DRENAJE
|  | EROSION DE BERMAS |  | m2
|  | ONDULACION / HUNDIMIENTO DE CALZADA |  | m2

## 1392+000
MANUAL FOR THE LONG- TERM PAVIMENT
PERFORMANCE PROJECT
LTPP
| CARRETERA: | PUNO - ILAVE |  | SECTOR: | Km1392+000 al Km1392+050 |  |  |  | ANCHO BERMA |  |  |  | REALIZADO: Ing. Herly Torres
| TRAMO: | Km 1363+000 al Km 1413+000 |  | FECHA: | .11/07/2008 |  |  |  | DERECHA: |  | 0.4 | m. | REVISADO: Ing. Adolfo Cabrera
| CAPA DE RODAMIENTO: | Concreto Asfaltico | ANCHO CALZADA: |  | 6.1 | m. |  |  | IZQUIERDA: |  | 0.3 | m.
MANIFESTACIÓN DEL DETERIORO |  |  |  | UNIDAD DE MEDIDA | MAGNITUD (SEVERIDAD FALLA) |  |  | FRECUENCIA (EXTENSION OCURRENCIA) |  |  |  | LOCALIZACION |  |  |  | BERMAS
[5 empty] | LEVE (L) | MODERADO (M) | SEVERO (S) | ESCASA 0 - 10 % | INTERMEDIA 10 % - 30 % | FRECUENTE 30 % - 70 % | EXTENSIVA > 70 % - 100 % | HUELLAS | BORDES | EJE | ENTRE HUELLA
[5 empty] | 6 mm< |  | >15mm | [8 empty] | Der | Izq
A | AGRIETAMIENTO | 1) ROTURA DE FATIGA |  | m2 |  |  | 136 |  |  |  |  | X | X | X | X
|  | 2) EN BLOQUE |  | m2
|  | 3) DE BORDE |  | m
|  | 4a) LONGITUDINAL SOBRE HUELLAVEHICULAR |  | m
|  | 4b) LONGITUDINAL FUERA DE HUELLAVEHICULAR |  | m
|  | 5) REFLEJO EN LAS JUNTAS TRANSVERSALES |  | m
|  | 6) TRANSVERSALES |  | m
B | PARCHES | 7) PARCHES / DETERIORIO DE PARCHES |  | m2 | 4 | 19 | 74.6 |  |  |  |  | X | X | X | X
|  | 8) BACHES |  | m2 |  |  | 0.94 | [6 empty] | X
C | DEFORMACIONES SUPERFICIALES | 9) AHUELLAMIENTO (mm) |  | mm | [7 empty] | I | D | I | D
[12 empty] | 4 | 6 | 4 | 2
|  | 10) CORRIMIENTO |  | m2
D | DEFECTOS SUPERFICIALES | 11) EXUDACIONES |  | m2
|  | 12) AGREGADO PULIDO |  | m2
|  | 13) PELADURAS |  | m2 |  | 18 | [5 empty] | X | X | X | X
E | FALLAS DIVERSAS | 14) DESNIVEL PISTA BERMA |  | mm
|  | 15) EYECCION DE AGUA Y BOMBEO |  | m
DEFICIENCIA DE DRENAJE
|  | EROSION DE BERMAS |  | m2
|  | ONDULACION / HUNDIMIENTO DE CALZADA |  | m2

## 1392+250
MANUAL FOR THE LONG- TERM PAVIMENT
PERFORMANCE PROJECT
LTPP
| CARRETERA: | PUNO - ILAVE |  | SECTOR: | Km1392+250 al Km1392+3000 |  |  |  | ANCHO BERMA |  |  |  | REALIZADO: Ing. Herly Torres
| TRAMO: | Km 1363+000 al Km 1413+000 |  | FECHA: | .11/07/2008 |  |  |  | DERECHA: |  | 0.1 | m. | REVISADO: Ing. Adolfo Cabrera
| CAPA DE RODAMIENTO: | Concreto Asfaltico | ANCHO CALZADA: |  | 6.2 | m. |  |  | IZQUIERDA: |  | 0.3 | m.
MANIFESTACIÓN DEL DETERIORO |  |  |  | UNIDAD DE MEDIDA | MAGNITUD (SEVERIDAD FALLA) |  |  | FRECUENCIA (EXTENSION OCURRENCIA) |  |  |  | LOCALIZACION |  |  |  | BERMAS
[5 empty] | LEVE (L) | MODERADO (M) | SEVERO (S) | ESCASA 0 - 10 % | INTERMEDIA 10 % - 30 % | FRECUENTE 30 % - 70 % | EXTENSIVA > 70 % - 100 % | HUELLAS | BORDES | EJE | ENTRE HUELLA
[5 empty] | 6 mm< |  | >15mm | [8 empty] | Der | Izq
A | AGRIETAMIENTO | 1) ROTURA DE FATIGA |  | m2 |  |  | 200 |  |  |  |  | X | X | X
|  | 2) EN BLOQUE |  | m2
|  | 3) DE BORDE |  | m
|  | 4a) LONGITUDINAL SOBRE HUELLAVEHICULAR |  | m
|  | 4b) LONGITUDINAL FUERA DE HUELLAVEHICULAR |  | m
|  | 5) REFLEJO EN LAS JUNTAS TRANSVERSALES |  | m
|  | 6) TRANSVERSALES |  | m
B | PARCHES | 7) PARCHES / DETERIORIO DE PARCHES |  | m2 | 14 | 22 | 122 |  |  |  |  | X | X | X | X
|  | 8) BACHES |  | m2 |  |  | 1.4 |  |  |  |  | X |  | X
C | DEFORMACIONES SUPERFICIALES | 9) AHUELLAMIENTO (mm) |  | mm | [7 empty] | I | D | I | D
[12 empty] | 0 | 5 | 3 | 4
|  | 10) CORRIMIENTO |  | m2
D | DEFECTOS SUPERFICIALES | 11) EXUDACIONES |  | m2
|  | 12) AGREGADO PULIDO |  | m2
|  | 13) PELADURAS |  | m2
E | FALLAS DIVERSAS | 14) DESNIVEL PISTA BERMA |  | mm
|  | 15) EYECCION DE AGUA Y BOMBEO |  | m
DEFICIENCIA DE DRENAJE
|  | EROSION DE BERMAS |  | m2
|  | ONDULACION / HUNDIMIENTO DE CALZADA |  | m2

## 1392+500
MANUAL FOR THE LONG- TERM PAVIMENT
PERFORMANCE PROJECT
LTPP
| CARRETERA: | PUNO - ILAVE |  | SECTOR: | Km1392+500 al Km1392+550 |  |  |  | ANCHO BERMA |  |  |  | REALIZADO: Ing. Herly Torres
| TRAMO: | Km 1363+000 al Km 1413+000 |  | FECHA: | .11/07/2008 |  |  |  | DERECHA: |  | 0.5 | m. | REVISADO: Ing. Adolfo Cabrera
| CAPA DE RODAMIENTO: | Concreto Asfaltico | ANCHO CALZADA: |  | 7.1 | m. |  |  | IZQUIERDA: |  | 0.3 | m.
MANIFESTACIÓN DEL DETERIORO |  |  |  | UNIDAD DE MEDIDA | MAGNITUD (SEVERIDAD FALLA) |  |  | FRECUENCIA (EXTENSION OCURRENCIA) |  |  |  | LOCALIZACION |  |  |  | BERMAS
[5 empty] | LEVE (L) | MODERADO (M) | SEVERO (S) | ESCASA 0 - 10 % | INTERMEDIA 10 % - 30 % | FRECUENTE 30 % - 70 % | EXTENSIVA > 70 % - 100 % | HUELLAS | BORDES | EJE | ENTRE HUELLA
[5 empty] | 6 mm< |  | >15mm | [8 empty] | Der | Izq
A | AGRIETAMIENTO | 1) ROTURA DE FATIGA |  | m2 |  |  | 39 |  |  |  |  | X |  | X
|  | 2) EN BLOQUE |  | m2
|  | 3) DE BORDE |  | m
|  | 4a) LONGITUDINAL SOBRE HUELLAVEHICULAR |  | m
|  | 4b) LONGITUDINAL FUERA DE HUELLAVEHICULAR |  | m
|  | 5) REFLEJO EN LAS JUNTAS TRANSVERSALES |  | m
|  | 6) TRANSVERSALES |  | m
B | PARCHES | 7) PARCHES / DETERIORIO DE PARCHES |  | m2 | 11.7 | 11 | 18 |  |  |  |  | X | X | X | X
|  | 8) BACHES |  | m2 |  |  | 1 |  |  |  |  | X |  | X
C | DEFORMACIONES SUPERFICIALES | 9) AHUELLAMIENTO (mm) |  | mm | [7 empty] | I | D | I | D
[12 empty] | 6 | 3 | 2 | 5
|  | 10) CORRIMIENTO |  | m2
D | DEFECTOS SUPERFICIALES | 11) EXUDACIONES |  | m2
|  | 12) AGREGADO PULIDO |  | m2
|  | 13) PELADURAS |  | m2 |  |  | 71 |  |  |  |  | X | X | X | X
E | FALLAS DIVERSAS | 14) DESNIVEL PISTA BERMA |  | mm
|  | 15) EYECCION DE AGUA Y BOMBEO |  | m
DEFICIENCIA DE DRENAJE
|  | EROSION DE BERMAS |  | m2
|  | ONDULACION / HUNDIMIENTO DE CALZADA |  | m2

## 1392+750
MANUAL FOR THE LONG- TERM PAVIMENT
PERFORMANCE PROJECT
LTPP
| CARRETERA: | PUNO - ILAVE |  | SECTOR: | Km1392+750 al Km1392+800 |  |  |  | ANCHO BERMA |  |  |  | REALIZADO: Ing. Herly Torres
| TRAMO: | Km 1363+000 al Km 1413+000 |  | FECHA: | .11/07/2008 |  |  |  | DERECHA: |  | 0.3 | m. | REVISADO: Ing. Adolfo Cabrera
| CAPA DE RODAMIENTO: | Concreto Asfaltico | ANCHO CALZADA: |  | 5.7 | m. |  |  | IZQUIERDA: |  | 0.4 | m.
MANIFESTACIÓN DEL DETERIORO |  |  |  | UNIDAD DE MEDIDA | MAGNITUD (SEVERIDAD FALLA) |  |  | FRECUENCIA (EXTENSION OCURRENCIA) |  |  |  | LOCALIZACION |  |  |  | BERMAS
[5 empty] | LEVE (L) | MODERADO (M) | SEVERO (S) | ESCASA 0 - 10 % | INTERMEDIA 10 % - 30 % | FRECUENTE 30 % - 70 % | EXTENSIVA > 70 % - 100 % | HUELLAS | BORDES | EJE | ENTRE HUELLA
[5 empty] | 6 mm< |  | >15mm | [8 empty] | Der | Izq
A | AGRIETAMIENTO | 1) ROTURA DE FATIGA |  | m2 |  |  | 49.69 |  |  |  |  | X |  | X
|  | 2) EN BLOQUE |  | m2
|  | 3) DE BORDE |  | m
|  | 4a) LONGITUDINAL SOBRE HUELLAVEHICULAR |  | m
|  | 4b) LONGITUDINAL FUERA DE HUELLAVEHICULAR |  | m
|  | 5) REFLEJO EN LAS JUNTAS TRANSVERSALES |  | m
|  | 6) TRANSVERSALES |  | m
B | PARCHES | 7) PARCHES / DETERIORIO DE PARCHES |  | m2 |  | 13 | 32.69 |  |  |  |  | X | X | X | X
|  | 8) BACHES |  | m2 |  |  | 1.8 |  |  |  |  | X | X | X | X
C | DEFORMACIONES SUPERFICIALES | 9) AHUELLAMIENTO (mm) |  | mm | [7 empty] | I | D | I | D
[12 empty] | 3 | 6 | 5 | 7
|  | 10) CORRIMIENTO |  | m2
D | DEFECTOS SUPERFICIALES | 11) EXUDACIONES |  | m2
|  | 12) AGREGADO PULIDO |  | m2
|  | 13) PELADURAS |  | m2 | [7 empty] | X | X | X | X
E | FALLAS DIVERSAS | 14) DESNIVEL PISTA BERMA |  | mm
|  | 15) EYECCION DE AGUA Y BOMBEO |  | m
DEFICIENCIA DE DRENAJE
|  | EROSION DE BERMAS |  | m2
|  | ONDULACION / HUNDIMIENTO DE CALZADA |  | m2

## 1393+000
MANUAL FOR THE LONG- TERM PAVIMENT
PERFORMANCE PROJECT
LTPP
| CARRETERA: | PUNO - ILAVE |  | SECTOR: | Km1393+000 al Km1393+050 |  |  |  | ANCHO BERMA |  |  |  | REALIZADO: Ing. Herly Torres
| TRAMO: | Km 1363+000 al Km 1413+000 |  | FECHA: | .11/07/2008 |  |  |  | DERECHA: |  | 0.1 | m. | REVISADO: Ing. Adolfo Cabrera
| CAPA DE RODAMIENTO: | Concreto Asfaltico | ANCHO CALZADA: |  | 5.9 | m. |  |  | IZQUIERDA: |  | 0.2 | m.
MANIFESTACIÓN DEL DETERIORO |  |  |  | UNIDAD DE MEDIDA | MAGNITUD (SEVERIDAD FALLA) |  |  | FRECUENCIA (EXTENSION OCURRENCIA) |  |  |  | LOCALIZACION |  |  |  | BERMAS
[5 empty] | LEVE (L) | MODERADO (M) | SEVERO (S) | ESCASA 0 - 10 % | INTERMEDIA 10 % - 30 % | FRECUENTE 30 % - 70 % | EXTENSIVA > 70 % - 100 % | HUELLAS | BORDES | EJE | ENTRE HUELLA
[5 empty] | 6 mm< |  | >15mm | [8 empty] | Der | Izq
A | AGRIETAMIENTO | 1) ROTURA DE FATIGA |  | m2 |  |  | 6.1 |  |  |  |  | X | X | X | X
|  | 2) EN BLOQUE |  | m2
|  | 3) DE BORDE |  | m
|  | 4a) LONGITUDINAL SOBRE HUELLAVEHICULAR |  | m
|  | 4b) LONGITUDINAL FUERA DE HUELLAVEHICULAR |  | m
|  | 5) REFLEJO EN LAS JUNTAS TRANSVERSALES |  | m
|  | 6) TRANSVERSALES |  | m
B | PARCHES | 7) PARCHES / DETERIORIO DE PARCHES |  | m2 |  |  | 118 |  |  |  |  | X | X | X | X
|  | 8) BACHES |  | m2
C | DEFORMACIONES SUPERFICIALES | 9) AHUELLAMIENTO (mm) |  | mm | [7 empty] | I | D | I | D
[12 empty] | 3 | 6 | 5 | 11
|  | 10) CORRIMIENTO |  | m2
D | DEFECTOS SUPERFICIALES | 11) EXUDACIONES |  | m2
|  | 12) AGREGADO PULIDO |  | m2
|  | 13) PELADURAS |  | m2 |  |  | 55 |  |  |  |  | X | X | X | X
E | FALLAS DIVERSAS | 14) DESNIVEL PISTA BERMA |  | mm
|  | 15) EYECCION DE AGUA Y BOMBEO |  | m
DEFICIENCIA DE DRENAJE
|  | EROSION DE BERMAS |  | m2
|  | ONDULACION / HUNDIMIENTO DE CALZADA |  | m2

## 1393+250
MANUAL FOR THE LONG- TERM PAVIMENT
PERFORMANCE PROJECT
LTPP
| CARRETERA: | PUNO - ILAVE |  | SECTOR: | Km1393+250 al Km1393+300 |  |  |  | ANCHO BERMA |  |  |  | REALIZADO: Ing. Herly Torres
| TRAMO: | Km 1363+000 al Km 1413+000 |  | FECHA: | .11/07/2008 |  |  |  | DERECHA: |  | 0.1 | m. | REVISADO: Ing. Adolfo Cabrera
| CAPA DE RODAMIENTO: | Concreto Asfaltico | ANCHO CALZADA: |  | 5.8 | m. |  |  | IZQUIERDA: |  | 0.2 | m.
MANIFESTACIÓN DEL DETERIORO |  |  |  | UNIDAD DE MEDIDA | MAGNITUD (SEVERIDAD FALLA) |  |  | FRECUENCIA (EXTENSION OCURRENCIA) |  |  |  | LOCALIZACION |  |  |  | BERMAS
[5 empty] | LEVE (L) | MODERADO (M) | SEVERO (S) | ESCASA 0 - 10 % | INTERMEDIA 10 % - 30 % | FRECUENTE 30 % - 70 % | EXTENSIVA > 70 % - 100 % | HUELLAS | BORDES | EJE | ENTRE HUELLA
[5 empty] | 6 mm< |  | >15mm | [8 empty] | Der | Izq
A | AGRIETAMIENTO | 1) ROTURA DE FATIGA |  | m2 |  | 33 | [6 empty] | X | X
|  | 2) EN BLOQUE |  | m2
|  | 3) DE BORDE |  | m |  |  | 5.5 | [5 empty] | X
|  | 4a) LONGITUDINAL SOBRE HUELLAVEHICULAR |  | m
|  | 4b) LONGITUDINAL FUERA DE HUELLAVEHICULAR |  | m
|  | 5) REFLEJO EN LAS JUNTAS TRANSVERSALES |  | m
|  | 6) TRANSVERSALES |  | m
B | PARCHES | 7) PARCHES / DETERIORIO DE PARCHES |  | m2 | 2 | 26 | 2 |  |  |  |  | X | X | X | X
|  | 8) BACHES |  | m2
C | DEFORMACIONES SUPERFICIALES | 9) AHUELLAMIENTO (mm) |  | mm | [7 empty] | I | D | I | D
[12 empty] | 0 | 3 | 0 | 5
|  | 10) CORRIMIENTO |  | m2
D | DEFECTOS SUPERFICIALES | 11) EXUDACIONES |  | m2
|  | 12) AGREGADO PULIDO |  | m2
|  | 13) PELADURAS |  | m2 |  |  | 306 |  |  |  |  | X | X | X | X
E | FALLAS DIVERSAS | 14) DESNIVEL PISTA BERMA |  | mm
|  | 15) EYECCION DE AGUA Y BOMBEO |  | m
DEFICIENCIA DE DRENAJE
|  | EROSION DE BERMAS |  | m2
|  | ONDULACION / HUNDIMIENTO DE CALZADA |  | m2

## 1393+500
MANUAL FOR THE LONG- TERM PAVIMENT
PERFORMANCE PROJECT
LTPP
| CARRETERA: | PUNO - ILAVE |  | SECTOR: | Km1393+500 al Km1393+550 |  |  |  | ANCHO BERMA |  |  |  | REALIZADO: Ing. Herly Torres
| TRAMO: | Km 1363+000 al Km 1413+000 |  | FECHA: | .11/07/2008 |  |  |  | DERECHA: |  | 0.5 | m. | REVISADO: Ing. Adolfo Cabrera
| CAPA DE RODAMIENTO: | Concreto Asfaltico | ANCHO CALZADA: |  | 6.5 | m. |  |  | IZQUIERDA: |  | 0.2 | m.
MANIFESTACIÓN DEL DETERIORO |  |  |  | UNIDAD DE MEDIDA | MAGNITUD (SEVERIDAD FALLA) |  |  | FRECUENCIA (EXTENSION OCURRENCIA) |  |  |  | LOCALIZACION |  |  |  | BERMAS
[5 empty] | LEVE (L) | MODERADO (M) | SEVERO (S) | ESCASA 0 - 10 % | INTERMEDIA 10 % - 30 % | FRECUENTE 30 % - 70 % | EXTENSIVA > 70 % - 100 % | HUELLAS | BORDES | EJE | ENTRE HUELLA
[5 empty] | 6 mm< |  | >15mm | [8 empty] | Der | Izq
A | AGRIETAMIENTO | 1) ROTURA DE FATIGA |  | m2 |  |  | 119.5 |  |  |  |  | X | X | X | X
|  | 2) EN BLOQUE |  | m2
|  | 3) DE BORDE |  | m
|  | 4a) LONGITUDINAL SOBRE HUELLAVEHICULAR |  | m
|  | 4b) LONGITUDINAL FUERA DE HUELLAVEHICULAR |  | m
|  | 5) REFLEJO EN LAS JUNTAS TRANSVERSALES |  | m
|  | 6) TRANSVERSALES |  | m
B | PARCHES | 7) PARCHES / DETERIORIO DE PARCHES |  | m2 |  |  | 110.5 |  |  |  |  | X | X | X | X
|  | 8) BACHES |  | m2 |  |  | 0.4 | [6 empty] | X
C | DEFORMACIONES SUPERFICIALES | 9) AHUELLAMIENTO (mm) |  | mm | [7 empty] | I | D | I | D
[12 empty] | 8 | 7 | 6 | 0
|  | 10) CORRIMIENTO |  | m2
D | DEFECTOS SUPERFICIALES | 11) EXUDACIONES |  | m2
|  | 12) AGREGADO PULIDO |  | m2
|  | 13) PELADURAS |  | m2 | [7 empty] | X | X | X | X
E | FALLAS DIVERSAS | 14) DESNIVEL PISTA BERMA |  | mm
|  | 15) EYECCION DE AGUA Y BOMBEO |  | m
DEFICIENCIA DE DRENAJE
|  | EROSION DE BERMAS |  | m2
|  | ONDULACION / HUNDIMIENTO DE CALZADA |  | m2

## 1393+750
MANUAL FOR THE LONG- TERM PAVIMENT
PERFORMANCE PROJECT
LTPP
| CARRETERA: | PUNO - ILAVE |  | SECTOR: | Km1393+750 al Km1393+800 |  |  |  | ANCHO BERMA |  |  |  | REALIZADO: Ing. Herly Torres
| TRAMO: | Km 1363+000 al Km 1413+000 |  | FECHA: | .11/07/2008 |  |  |  | DERECHA: |  | 0.2 | m. | REVISADO: Ing. Adolfo Cabrera
| CAPA DE RODAMIENTO: | Concreto Asfaltico | ANCHO CALZADA: |  | 5.8 | m. |  |  | IZQUIERDA: |  | 0.2 | m.
MANIFESTACIÓN DEL DETERIORO |  |  |  | UNIDAD DE MEDIDA | MAGNITUD (SEVERIDAD FALLA) |  |  | FRECUENCIA (EXTENSION OCURRENCIA) |  |  |  | LOCALIZACION |  |  |  | BERMAS
[5 empty] | LEVE (L) | MODERADO (M) | SEVERO (S) | ESCASA 0 - 10 % | INTERMEDIA 10 % - 30 % | FRECUENTE 30 % - 70 % | EXTENSIVA > 70 % - 100 % | HUELLAS | BORDES | EJE | ENTRE HUELLA
[5 empty] | 6 mm< |  | >15mm | [8 empty] | Der | Izq
A | AGRIETAMIENTO | 1) ROTURA DE FATIGA |  | m2 |  |  | 290 |  |  |  |  | X | X | X | X
|  | 2) EN BLOQUE |  | m2
|  | 3) DE BORDE |  | m
|  | 4a) LONGITUDINAL SOBRE HUELLAVEHICULAR |  | m
|  | 4b) LONGITUDINAL FUERA DE HUELLAVEHICULAR |  | m
|  | 5) REFLEJO EN LAS JUNTAS TRANSVERSALES |  | m
|  | 6) TRANSVERSALES |  | m
B | PARCHES | 7) PARCHES / DETERIORIO DE PARCHES |  | m2 | 11 | 17 | 18 |  |  |  |  | X | X | X | X
|  | 8) BACHES |  | m2 | [7 empty] | X |  | X
C | DEFORMACIONES SUPERFICIALES | 9) AHUELLAMIENTO (mm) |  | mm | [7 empty] | I | D | I | D
[12 empty] | 8 | 7 | 6 | 4
|  | 10) CORRIMIENTO |  | m2
D | DEFECTOS SUPERFICIALES | 11) EXUDACIONES |  | m2
|  | 12) AGREGADO PULIDO |  | m2
|  | 13) PELADURAS |  | m2
E | FALLAS DIVERSAS | 14) DESNIVEL PISTA BERMA |  | mm
|  | 15) EYECCION DE AGUA Y BOMBEO |  | m
DEFICIENCIA DE DRENAJE
|  | EROSION DE BERMAS |  | m2
|  | ONDULACION / HUNDIMIENTO DE CALZADA |  | m2

## 1394+000
MANUAL FOR THE LONG- TERM PAVIMENT
PERFORMANCE PROJECT
LTPP
| CARRETERA: | PUNO - ILAVE |  | SECTOR: | Km1394+000 al Km1394+050 |  |  |  | ANCHO BERMA |  |  |  | REALIZADO: Ing. Herly Torres
| TRAMO: | Km 1363+000 al Km 1413+000 |  | FECHA: | .11/07/2008 |  |  |  | DERECHA: |  | 0.2 | m. | REVISADO: Ing. Adolfo Cabrera
| CAPA DE RODAMIENTO: | Concreto Asfaltico | ANCHO CALZADA: |  | 5.5 | m. |  |  | IZQUIERDA: |  | 0.1 | m.
MANIFESTACIÓN DEL DETERIORO |  |  |  | UNIDAD DE MEDIDA | MAGNITUD (SEVERIDAD FALLA) |  |  | FRECUENCIA (EXTENSION OCURRENCIA) |  |  |  | LOCALIZACION |  |  |  | BERMAS
[5 empty] | LEVE (L) | MODERADO (M) | SEVERO (S) | ESCASA 0 - 10 % | INTERMEDIA 10 % - 30 % | FRECUENTE 30 % - 70 % | EXTENSIVA > 70 % - 100 % | HUELLAS | BORDES | EJE | ENTRE HUELLA
[5 empty] | 6 mm< |  | >15mm | [8 empty] | Der | Izq
A | AGRIETAMIENTO | 1) ROTURA DE FATIGA |  | m2 |  |  | 18.85 |  |  |  |  | X | X | X | X
|  | 2) EN BLOQUE |  | m2
|  | 3) DE BORDE |  | m
|  | 4a) LONGITUDINAL SOBRE HUELLAVEHICULAR |  | m
|  | 4b) LONGITUDINAL FUERA DE HUELLAVEHICULAR |  | m |  | 25 | [8 empty] | X
|  | 5) REFLEJO EN LAS JUNTAS TRANSVERSALES |  | m
|  | 6) TRANSVERSALES |  | m
B | PARCHES | 7) PARCHES / DETERIORIO DE PARCHES |  | m2 | 12 | 20 | 10 |  |  |  |  | X | X | X | X
|  | 8) BACHES |  | m2 |  |  | 1.1 | [6 empty] | X
C | DEFORMACIONES SUPERFICIALES | 9) AHUELLAMIENTO (mm) |  | mm | [7 empty] | I | D | I | D
[12 empty] | 7 | 6 | 6 | 2
|  | 10) CORRIMIENTO |  | m2
D | DEFECTOS SUPERFICIALES | 11) EXUDACIONES |  | m2
|  | 12) AGREGADO PULIDO |  | m2
|  | 13) PELADURAS |  | m2 |  | 10 | [5 empty] | X | X | X | X
E | FALLAS DIVERSAS | 14) DESNIVEL PISTA BERMA |  | mm
|  | 15) EYECCION DE AGUA Y BOMBEO |  | m
DEFICIENCIA DE DRENAJE
|  | EROSION DE BERMAS |  | m2
|  | ONDULACION / HUNDIMIENTO DE CALZADA |  | m2

## 1394+250
MANUAL FOR THE LONG- TERM PAVIMENT
PERFORMANCE PROJECT
LTPP
| CARRETERA: | PUNO - ILAVE |  | SECTOR: | Km1394+250 al Km1394+300 |  |  |  | ANCHO BERMA |  |  |  | REALIZADO: Ing. Herly Torres
| TRAMO: | Km 1363+000 al Km 1413+000 |  | FECHA: | .11/07/2008 |  |  |  | DERECHA: |  | 0.2 | m. | REVISADO: Ing. Adolfo Cabrera
| CAPA DE RODAMIENTO: | Concreto Asfaltico | ANCHO CALZADA: |  | 5.6 | m. |  |  | IZQUIERDA: |  | 0.3 | m.
MANIFESTACIÓN DEL DETERIORO |  |  |  | UNIDAD DE MEDIDA | MAGNITUD (SEVERIDAD FALLA) |  |  | FRECUENCIA (EXTENSION OCURRENCIA) |  |  |  | LOCALIZACION |  |  |  | BERMAS
[5 empty] | LEVE (L) | MODERADO (M) | SEVERO (S) | ESCASA 0 - 10 % | INTERMEDIA 10 % - 30 % | FRECUENTE 30 % - 70 % | EXTENSIVA > 70 % - 100 % | HUELLAS | BORDES | EJE | ENTRE HUELLA
[5 empty] | 6 mm< |  | >15mm | [8 empty] | Der | Izq
A | AGRIETAMIENTO | 1) ROTURA DE FATIGA |  | m2 |  |  | 175 |  |  |  |  | X | X | X | X
|  | 2) EN BLOQUE |  | m2
|  | 3) DE BORDE |  | m
|  | 4a) LONGITUDINAL SOBRE HUELLAVEHICULAR |  | m
|  | 4b) LONGITUDINAL FUERA DE HUELLAVEHICULAR |  | m
|  | 5) REFLEJO EN LAS JUNTAS TRANSVERSALES |  | m
|  | 6) TRANSVERSALES |  | m
B | PARCHES | 7) PARCHES / DETERIORIO DE PARCHES |  | m2 | 19 | 25.05 | 47 |  |  |  |  | X | X | X | X
|  | 8) BACHES |  | m2 |  |  | 0.6 |  |  |  |  | X |  | X
C | DEFORMACIONES SUPERFICIALES | 9) AHUELLAMIENTO (mm) |  | mm | [7 empty] | I | D | I | D
[12 empty] | 3 | 6 | 4 | 4
|  | 10) CORRIMIENTO |  | m2
D | DEFECTOS SUPERFICIALES | 11) EXUDACIONES |  | m2
|  | 12) AGREGADO PULIDO |  | m2
|  | 13) PELADURAS |  | m2
E | FALLAS DIVERSAS | 14) DESNIVEL PISTA BERMA |  | mm
|  | 15) EYECCION DE AGUA Y BOMBEO |  | m
DEFICIENCIA DE DRENAJE
|  | EROSION DE BERMAS |  | m2
|  | ONDULACION / HUNDIMIENTO DE CALZADA |  | m2

## 1394+500
MANUAL FOR THE LONG- TERM PAVIMENT
PERFORMANCE PROJECT
LTPP
| CARRETERA: | PUNO - ILAVE |  | SECTOR: | Km1394+500 al Km1394+550 |  |  |  | ANCHO BERMA |  |  |  | REALIZADO: Ing. Herly Torres
| TRAMO: | Km 1363+000 al Km 1413+000 |  | FECHA: | .11/07/2008 |  |  |  | DERECHA: |  | 0.2 | m. | REVISADO: Ing. Adolfo Cabrera
| CAPA DE RODAMIENTO: | Concreto Asfaltico | ANCHO CALZADA: |  | 5.8 | m. |  |  | IZQUIERDA: |  | 0.4 | m.
MANIFESTACIÓN DEL DETERIORO |  |  |  | UNIDAD DE MEDIDA | MAGNITUD (SEVERIDAD FALLA) |  |  | FRECUENCIA (EXTENSION OCURRENCIA) |  |  |  | LOCALIZACION |  |  |  | BERMAS
[5 empty] | LEVE (L) | MODERADO (M) | SEVERO (S) | ESCASA 0 - 10 % | INTERMEDIA 10 % - 30 % | FRECUENTE 30 % - 70 % | EXTENSIVA > 70 % - 100 % | HUELLAS | BORDES | EJE | ENTRE HUELLA
[5 empty] | 6 mm< |  | >15mm | [8 empty] | Der | Izq
A | AGRIETAMIENTO | 1) ROTURA DE FATIGA |  | m2 |  |  | 200 |  |  |  |  | X | X | X | X
|  | 2) EN BLOQUE |  | m2
|  | 3) DE BORDE |  | m
|  | 4a) LONGITUDINAL SOBRE HUELLAVEHICULAR |  | m
|  | 4b) LONGITUDINAL FUERA DE HUELLAVEHICULAR |  | m
|  | 5) REFLEJO EN LAS JUNTAS TRANSVERSALES |  | m
|  | 6) TRANSVERSALES |  | m
B | PARCHES | 7) PARCHES / DETERIORIO DE PARCHES |  | m2 | 14 | 13 | 13 |  |  |  |  | X | X | X | X
|  | 8) BACHES |  | m2 |  |  | 1.8 |  |  |  |  | X |  | X
C | DEFORMACIONES SUPERFICIALES | 9) AHUELLAMIENTO (mm) |  | mm | [7 empty] | I | D | I | D
[12 empty] | 3 | 2 | 2 | 3
|  | 10) CORRIMIENTO |  | m2
D | DEFECTOS SUPERFICIALES | 11) EXUDACIONES |  | m2
|  | 12) AGREGADO PULIDO |  | m2
|  | 13) PELADURAS |  | m2
E | FALLAS DIVERSAS | 14) DESNIVEL PISTA BERMA |  | mm
|  | 15) EYECCION DE AGUA Y BOMBEO |  | m
DEFICIENCIA DE DRENAJE
|  | EROSION DE BERMAS |  | m2
|  | ONDULACION / HUNDIMIENTO DE CALZADA |  | m2

## 1394+750
MANUAL FOR THE LONG- TERM PAVIMENT
PERFORMANCE PROJECT
LTPP
| CARRETERA: | PUNO - ILAVE |  | SECTOR: | Km1394+750 al Km1394+800 |  |  |  | ANCHO BERMA |  |  |  | REALIZADO: Ing. Herly Torres
| TRAMO: | Km 1363+000 al Km 1413+000 |  | FECHA: | .11/07/2008 |  |  |  | DERECHA: |  | 0.2 | m. | REVISADO: Ing. Adolfo Cabrera
| CAPA DE RODAMIENTO: | Concreto Asfaltico | ANCHO CALZADA: |  | 5.3 | m. |  |  | IZQUIERDA: |  | 0.5 | m.
MANIFESTACIÓN DEL DETERIORO |  |  |  | UNIDAD DE MEDIDA | MAGNITUD (SEVERIDAD FALLA) |  |  | FRECUENCIA (EXTENSION OCURRENCIA) |  |  |  | LOCALIZACION |  |  |  | BERMAS
[5 empty] | LEVE (L) | MODERADO (M) | SEVERO (S) | ESCASA 0 - 10 % | INTERMEDIA 10 % - 30 % | FRECUENTE 30 % - 70 % | EXTENSIVA > 70 % - 100 % | HUELLAS | BORDES | EJE | ENTRE HUELLA
[5 empty] | 6 mm< |  | >15mm | [8 empty] | Der | Izq
A | AGRIETAMIENTO | 1) ROTURA DE FATIGA |  | m2 |  |  | 52.75 |  |  |  |  | X | X | X | X
|  | 2) EN BLOQUE |  | m2
|  | 3) DE BORDE |  | m
|  | 4a) LONGITUDINAL SOBRE HUELLAVEHICULAR |  | m
|  | 4b) LONGITUDINAL FUERA DE HUELLAVEHICULAR |  | m
|  | 5) REFLEJO EN LAS JUNTAS TRANSVERSALES |  | m
|  | 6) TRANSVERSALES |  | m
B | PARCHES | 7) PARCHES / DETERIORIO DE PARCHES |  | m2 | 13.33 | 18.81 | 13.32 |  |  |  |  | X | X | X | X
|  | 8) BACHES |  | m2 |  |  | 2.73 |  |  |  |  | X | X | X | X
C | DEFORMACIONES SUPERFICIALES | 9) AHUELLAMIENTO (mm) |  | mm | [7 empty] | I | D | I | D
[12 empty] | 5 | 0 | 0 | 3
|  | 10) CORRIMIENTO |  | m2
D | DEFECTOS SUPERFICIALES | 11) EXUDACIONES |  | m2
|  | 12) AGREGADO PULIDO |  | m2
|  | 13) PELADURAS |  | m2
E | FALLAS DIVERSAS | 14) DESNIVEL PISTA BERMA |  | mm
|  | 15) EYECCION DE AGUA Y BOMBEO |  | m
DEFICIENCIA DE DRENAJE
|  | EROSION DE BERMAS |  | m2
|  | ONDULACION / HUNDIMIENTO DE CALZADA |  | m2

## 1395+000
MANUAL FOR THE LONG- TERM PAVIMENT
PERFORMANCE PROJECT
LTPP
| CARRETERA: | PUNO - ILAVE |  | SECTOR: | Km1395+000 al Km1395+050 |  |  |  | ANCHO BERMA |  |  |  | REALIZADO: Ing. Herly Torres
| TRAMO: | Km 1363+000 al Km 1413+000 |  | FECHA: | .11/07/2008 |  |  |  | DERECHA: |  | 0.3 | m. | REVISADO: Ing. Adolfo Cabrera
| CAPA DE RODAMIENTO: | Concreto Asfaltico | ANCHO CALZADA: |  | 5.9 | m. |  |  | IZQUIERDA: |  | 0.1 | m.
MANIFESTACIÓN DEL DETERIORO |  |  |  | UNIDAD DE MEDIDA | MAGNITUD (SEVERIDAD FALLA) |  |  | FRECUENCIA (EXTENSION OCURRENCIA) |  |  |  | LOCALIZACION |  |  |  | BERMAS
[5 empty] | LEVE (L) | MODERADO (M) | SEVERO (S) | ESCASA 0 - 10 % | INTERMEDIA 10 % - 30 % | FRECUENTE 30 % - 70 % | EXTENSIVA > 70 % - 100 % | HUELLAS | BORDES | EJE | ENTRE HUELLA
[5 empty] | 6 mm< |  | >15mm | [8 empty] | Der | Izq
A | AGRIETAMIENTO | 1) ROTURA DE FATIGA |  | m2 |  |  | 64.5 |  |  |  |  | X | X | X | X
|  | 2) EN BLOQUE |  | m2
|  | 3) DE BORDE |  | m
|  | 4a) LONGITUDINAL SOBRE HUELLAVEHICULAR |  | m
|  | 4b) LONGITUDINAL FUERA DE HUELLAVEHICULAR |  | m
|  | 5) REFLEJO EN LAS JUNTAS TRANSVERSALES |  | m
|  | 6) TRANSVERSALES |  | m
B | PARCHES | 7) PARCHES / DETERIORIO DE PARCHES |  | m2 | 14.17 | 32.05 | 14.17 |  |  |  |  | X | X | X | X
|  | 8) BACHES |  | m2 |  |  | 0.96 | [5 empty] | X | X
C | DEFORMACIONES SUPERFICIALES | 9) AHUELLAMIENTO (mm) |  | mm | [7 empty] | I | D | I | D
[12 empty] | 8 | 9 | 11 | 3
|  | 10) CORRIMIENTO |  | m2
D | DEFECTOS SUPERFICIALES | 11) EXUDACIONES |  | m2
|  | 12) AGREGADO PULIDO |  | m2
|  | 13) PELADURAS |  | m2
E | FALLAS DIVERSAS | 14) DESNIVEL PISTA BERMA |  | mm
|  | 15) EYECCION DE AGUA Y BOMBEO |  | m
DEFICIENCIA DE DRENAJE
|  | EROSION DE BERMAS |  | m2
|  | ONDULACION / HUNDIMIENTO DE CALZADA |  | m2

## 1395+250
MANUAL FOR THE LONG- TERM PAVIMENT
PERFORMANCE PROJECT
LTPP
| CARRETERA: | PUNO - ILAVE |  | SECTOR: | Km1395+250 al Km1395+300 |  |  |  | ANCHO BERMA |  |  |  | REALIZADO: Ing. Herly Torres
| TRAMO: | Km 1363+000 al Km 1413+000 |  | FECHA: | .11/07/2008 |  |  |  | DERECHA: |  | 0.3 | m. | REVISADO: Ing. Adolfo Cabrera
| CAPA DE RODAMIENTO: | Concreto Asfaltico | ANCHO CALZADA: |  | 5.6 | m. |  |  | IZQUIERDA: |  | 0.3 | m.
MANIFESTACIÓN DEL DETERIORO |  |  |  | UNIDAD DE MEDIDA | MAGNITUD (SEVERIDAD FALLA) |  |  | FRECUENCIA (EXTENSION OCURRENCIA) |  |  |  | LOCALIZACION |  |  |  | BERMAS
[5 empty] | LEVE (L) | MODERADO (M) | SEVERO (S) | ESCASA 0 - 10 % | INTERMEDIA 10 % - 30 % | FRECUENTE 30 % - 70 % | EXTENSIVA > 70 % - 100 % | HUELLAS | BORDES | EJE | ENTRE HUELLA
[5 empty] | 6 mm< |  | >15mm | [8 empty] | Der | Izq
A | AGRIETAMIENTO | 1) ROTURA DE FATIGA |  | m2 |  |  | 130 |  |  |  |  | X | X | X | X
|  | 2) EN BLOQUE |  | m2
|  | 3) DE BORDE |  | m
|  | 4a) LONGITUDINAL SOBRE HUELLAVEHICULAR |  | m
|  | 4b) LONGITUDINAL FUERA DE HUELLAVEHICULAR |  | m
|  | 5) REFLEJO EN LAS JUNTAS TRANSVERSALES |  | m
|  | 6) TRANSVERSALES |  | m
B | PARCHES | 7) PARCHES / DETERIORIO DE PARCHES |  | m2 | 8 | 2 | 22.36 |  |  |  |  | X | X | X | X
|  | 8) BACHES |  | m2 | [7 empty] | X |  | X
C | DEFORMACIONES SUPERFICIALES | 9) AHUELLAMIENTO (mm) |  | mm | [7 empty] | I | D | I | D
[12 empty] | 12 | 7 | 7 | 10
|  | 10) CORRIMIENTO |  | m2
D | DEFECTOS SUPERFICIALES | 11) EXUDACIONES |  | m2
|  | 12) AGREGADO PULIDO |  | m2
|  | 13) PELADURAS |  | m2
E | FALLAS DIVERSAS | 14) DESNIVEL PISTA BERMA |  | mm
|  | 15) EYECCION DE AGUA Y BOMBEO |  | m
DEFICIENCIA DE DRENAJE
|  | EROSION DE BERMAS |  | m2
|  | ONDULACION / HUNDIMIENTO DE CALZADA |  | m2

## 1395+500
MANUAL FOR THE LONG- TERM PAVIMENT
PERFORMANCE PROJECT
LTPP
| CARRETERA: | PUNO - ILAVE |  | SECTOR: | Km1395+500 al Km1395+550 |  |  |  | ANCHO BERMA |  |  |  | REALIZADO: Ing. Herly Torres
| TRAMO: | Km 1363+000 al Km 1413+000 |  | FECHA: | .11/07/2008 |  |  |  | DERECHA: |  | 0.1 | m. | REVISADO: Ing. Adolfo Cabrera
| CAPA DE RODAMIENTO: | Concreto Asfaltico | ANCHO CALZADA: |  | 5.6 | m. |  |  | IZQUIERDA: |  | 0.2 | m.
MANIFESTACIÓN DEL DETERIORO |  |  |  | UNIDAD DE MEDIDA | MAGNITUD (SEVERIDAD FALLA) |  |  | FRECUENCIA (EXTENSION OCURRENCIA) |  |  |  | LOCALIZACION |  |  |  | BERMAS
[5 empty] | LEVE (L) | MODERADO (M) | SEVERO (S) | ESCASA 0 - 10 % | INTERMEDIA 10 % - 30 % | FRECUENTE 30 % - 70 % | EXTENSIVA > 70 % - 100 % | HUELLAS | BORDES | EJE | ENTRE HUELLA
[5 empty] | 6 mm< |  | >15mm | [8 empty] | Der | Izq
A | AGRIETAMIENTO | 1) ROTURA DE FATIGA |  | m2 |  |  | 99.09 |  |  |  |  | X | X | X | X
|  | 2) EN BLOQUE |  | m2
|  | 3) DE BORDE |  | m
|  | 4a) LONGITUDINAL SOBRE HUELLAVEHICULAR |  | m
|  | 4b) LONGITUDINAL FUERA DE HUELLAVEHICULAR |  | m
|  | 5) REFLEJO EN LAS JUNTAS TRANSVERSALES |  | m
|  | 6) TRANSVERSALES |  | m
B | PARCHES | 7) PARCHES / DETERIORIO DE PARCHES |  | m2 | 8 | 33.33 | 27.23 |  |  |  |  | X | X | X | X
|  | 8) BACHES |  | m2 |  |  | 1.48 |  |  |  |  | X |  | X | X
C | DEFORMACIONES SUPERFICIALES | 9) AHUELLAMIENTO (mm) |  | mm | [7 empty] | I | D | I | D
[12 empty] | 6 | 6 | 5 | 5
|  | 10) CORRIMIENTO |  | m2
D | DEFECTOS SUPERFICIALES | 11) EXUDACIONES |  | m2
|  | 12) AGREGADO PULIDO |  | m2
|  | 13) PELADURAS |  | m2
E | FALLAS DIVERSAS | 14) DESNIVEL PISTA BERMA |  | mm
|  | 15) EYECCION DE AGUA Y BOMBEO |  | m
DEFICIENCIA DE DRENAJE
|  | EROSION DE BERMAS |  | m2
|  | ONDULACION / HUNDIMIENTO DE CALZADA |  | m2

## 1395+750
MANUAL FOR THE LONG- TERM PAVIMENT
PERFORMANCE PROJECT
LTPP
| CARRETERA: | PUNO - ILAVE |  | SECTOR: | Km1395+750 al Km1395+800 |  |  |  | ANCHO BERMA |  |  |  | REALIZADO: Ing. Herly Torres
| TRAMO: | Km 1363+000 al Km 1413+000 |  | FECHA: | .11/07/2008 |  |  |  | DERECHA: |  | 0.1 | m. | REVISADO: Ing. Adolfo Cabrera
| CAPA DE RODAMIENTO: | Concreto Asfaltico | ANCHO CALZADA: |  | 5.7 | m. |  |  | IZQUIERDA: |  | 0.1 | m.
MANIFESTACIÓN DEL DETERIORO |  |  |  | UNIDAD DE MEDIDA | MAGNITUD (SEVERIDAD FALLA) |  |  | FRECUENCIA (EXTENSION OCURRENCIA) |  |  |  | LOCALIZACION |  |  |  | BERMAS
[5 empty] | LEVE (L) | MODERADO (M) | SEVERO (S) | ESCASA 0 - 10 % | INTERMEDIA 10 % - 30 % | FRECUENTE 30 % - 70 % | EXTENSIVA > 70 % - 100 % | HUELLAS | BORDES | EJE | ENTRE HUELLA
[5 empty] | 6 mm< |  | >15mm | [8 empty] | Der | Izq
A | AGRIETAMIENTO | 1) ROTURA DE FATIGA |  | m2 |  |  | 25.4 |  |  |  |  | X | X | X | X
|  | 2) EN BLOQUE |  | m2
|  | 3) DE BORDE |  | m
|  | 4a) LONGITUDINAL SOBRE HUELLAVEHICULAR |  | m
|  | 4b) LONGITUDINAL FUERA DE HUELLAVEHICULAR |  | m
|  | 5) REFLEJO EN LAS JUNTAS TRANSVERSALES |  | m
|  | 6) TRANSVERSALES |  | m
B | PARCHES | 7) PARCHES / DETERIORIO DE PARCHES |  | m2 | 10.77 | 6.15 | 4.62 |  |  |  |  | X | X | X | X
|  | 8) BACHES |  | m2 |  |  | 6.3 |  |  |  |  | X | X | X | X
C | DEFORMACIONES SUPERFICIALES | 9) AHUELLAMIENTO (mm) |  | mm | [7 empty] | X | D | I | D
[12 empty] | 6 | 4 | 3 | 3
|  | 10) CORRIMIENTO |  | m2
D | DEFECTOS SUPERFICIALES | 11) EXUDACIONES |  | m2
|  | 12) AGREGADO PULIDO |  | m2
|  | 13) PELADURAS |  | m2
E | FALLAS DIVERSAS | 14) DESNIVEL PISTA BERMA |  | mm
|  | 15) EYECCION DE AGUA Y BOMBEO |  | m
DEFICIENCIA DE DRENAJE
|  | EROSION DE BERMAS |  | m2
|  | ONDULACION / HUNDIMIENTO DE CALZADA |  | m2

## 1396+000
MANUAL FOR THE LONG- TERM PAVIMENT
PERFORMANCE PROJECT
LTPP
| CARRETERA: | PUNO - ILAVE |  | SECTOR: | Km1396+000 al Km1396+050 |  |  |  | ANCHO BERMA |  |  |  | REALIZADO: Ing. Herly Torres
| TRAMO: | Km 1363+000 al Km 1413+000 |  | FECHA: | .11/07/2008 |  |  |  | DERECHA: |  | 0.2 | m. | REVISADO: Ing. Adolfo Cabrera
| CAPA DE RODAMIENTO: | Concreto Asfaltico | ANCHO CALZADA: |  | 5.7 | m. |  |  | IZQUIERDA: |  | 0.2 | m.
MANIFESTACIÓN DEL DETERIORO |  |  |  | UNIDAD DE MEDIDA | MAGNITUD (SEVERIDAD FALLA) |  |  | FRECUENCIA (EXTENSION OCURRENCIA) |  |  |  | LOCALIZACION |  |  |  | BERMAS
[5 empty] | LEVE (L) | MODERADO (M) | SEVERO (S) | ESCASA 0 - 10 % | INTERMEDIA 10 % - 30 % | FRECUENTE 30 % - 70 % | EXTENSIVA > 70 % - 100 % | HUELLAS | BORDES | EJE | ENTRE HUELLA
[5 empty] | 6 mm< |  | >15mm | [8 empty] | Der | Izq
A | AGRIETAMIENTO | 1) ROTURA DE FATIGA |  | m2 |  |  | 128 |  |  |  |  | X | X | X | X
|  | 2) EN BLOQUE |  | m2
|  | 3) DE BORDE |  | m
|  | 4a) LONGITUDINAL SOBRE HUELLAVEHICULAR |  | m
|  | 4b) LONGITUDINAL FUERA DE HUELLAVEHICULAR |  | m
|  | 5) REFLEJO EN LAS JUNTAS TRANSVERSALES |  | m
|  | 6) TRANSVERSALES |  | m
B | PARCHES | 7) PARCHES / DETERIORIO DE PARCHES |  | m2 | 10 | 25.45 | 5 |  |  |  |  | X | X | X | X
|  | 8) BACHES |  | m2 |  |  | 1.81 |  |  |  |  | X |  | X
C | DEFORMACIONES SUPERFICIALES | 9) AHUELLAMIENTO (mm) |  | mm | [7 empty] | I | D | I | D
[12 empty] | 6 | 0 | 8 | 7
|  | 10) CORRIMIENTO |  | m2
D | DEFECTOS SUPERFICIALES | 11) EXUDACIONES |  | m2
|  | 12) AGREGADO PULIDO |  | m2
|  | 13) PELADURAS |  | m2
E | FALLAS DIVERSAS | 14) DESNIVEL PISTA BERMA |  | mm
|  | 15) EYECCION DE AGUA Y BOMBEO |  | m
DEFICIENCIA DE DRENAJE
|  | EROSION DE BERMAS |  | m2
|  | ONDULACION / HUNDIMIENTO DE CALZADA |  | m2

## 1396+250
MANUAL FOR THE LONG- TERM PAVIMENT
PERFORMANCE PROJECT
LTPP
| CARRETERA: | PUNO - ILAVE |  | SECTOR: | Km1396+250 al Km1396+300 |  |  |  | ANCHO BERMA |  |  |  | REALIZADO: Ing. Herly Torres
| TRAMO: | Km 1363+000 al Km 1413+000 |  | FECHA: | .11/07/2008 |  |  |  | DERECHA: |  | 0.5 | m. | REVISADO: Ing. Adolfo Cabrera
| CAPA DE RODAMIENTO: | Concreto Asfaltico | ANCHO CALZADA: |  | 5.6 | m. |  |  | IZQUIERDA: |  | 0.2 | m.
MANIFESTACIÓN DEL DETERIORO |  |  |  | UNIDAD DE MEDIDA | MAGNITUD (SEVERIDAD FALLA) |  |  | FRECUENCIA (EXTENSION OCURRENCIA) |  |  |  | LOCALIZACION |  |  |  | BERMAS
[5 empty] | LEVE (L) | MODERADO (M) | SEVERO (S) | ESCASA 0 - 10 % | INTERMEDIA 10 % - 30 % | FRECUENTE 30 % - 70 % | EXTENSIVA > 70 % - 100 % | HUELLAS | BORDES | EJE | ENTRE HUELLA
[5 empty] | 6 mm< |  | >15mm | [8 empty] | Der | Izq
A | AGRIETAMIENTO | 1) ROTURA DE FATIGA |  | m2 |  |  | 240 |  |  |  |  | X | X | X | X
|  | 2) EN BLOQUE |  | m2
|  | 3) DE BORDE |  | m
|  | 4a) LONGITUDINAL SOBRE HUELLAVEHICULAR |  | m
|  | 4b) LONGITUDINAL FUERA DE HUELLAVEHICULAR |  | m
|  | 5) REFLEJO EN LAS JUNTAS TRANSVERSALES |  | m
|  | 6) TRANSVERSALES |  | m
B | PARCHES | 7) PARCHES / DETERIORIO DE PARCHES |  | m2 | 11 | 12 | 8 |  |  |  |  | X | X | X | X
|  | 8) BACHES |  | m2 |  |  | 0.6 |  |  |  |  | X |  | X
C | DEFORMACIONES SUPERFICIALES | 9) AHUELLAMIENTO (mm) |  | mm | [7 empty] | I | D | I | D
[12 empty] | 10 | 3 | 0 | 5
|  | 10) CORRIMIENTO |  | m2
D | DEFECTOS SUPERFICIALES | 11) EXUDACIONES |  | m2
|  | 12) AGREGADO PULIDO |  | m2
|  | 13) PELADURAS |  | m2
E | FALLAS DIVERSAS | 14) DESNIVEL PISTA BERMA |  | mm
|  | 15) EYECCION DE AGUA Y BOMBEO |  | m
DEFICIENCIA DE DRENAJE
|  | EROSION DE BERMAS |  | m2
|  | ONDULACION / HUNDIMIENTO DE CALZADA |  | m2

## 1396+500
MANUAL FOR THE LONG- TERM PAVIMENT
PERFORMANCE PROJECT
LTPP
| CARRETERA: | PUNO - ILAVE |  | SECTOR: | Km1396+500 al Km1396+5500 |  |  |  | ANCHO BERMA |  |  |  | REALIZADO: Ing. Herly Torres
| TRAMO: | Km 1363+000 al Km 1413+000 |  | FECHA: | .11/07/2008 |  |  |  | DERECHA: |  | 0.5 | m. | REVISADO: Ing. Adolfo Cabrera
| CAPA DE RODAMIENTO: | Concreto Asfaltico | ANCHO CALZADA: |  | 5.6 | m. |  |  | IZQUIERDA: |  | 0.2 | m.
MANIFESTACIÓN DEL DETERIORO |  |  |  | UNIDAD DE MEDIDA | MAGNITUD (SEVERIDAD FALLA) |  |  | FRECUENCIA (EXTENSION OCURRENCIA) |  |  |  | LOCALIZACION |  |  |  | BERMAS
[5 empty] | LEVE (L) | MODERADO (M) | SEVERO (S) | ESCASA 0 - 10 % | INTERMEDIA 10 % - 30 % | FRECUENTE 30 % - 70 % | EXTENSIVA > 70 % - 100 % | HUELLAS | BORDES | EJE | ENTRE HUELLA
[5 empty] | 6 mm< |  | >15mm | [8 empty] | Der | Izq
A | AGRIETAMIENTO | 1) ROTURA DE FATIGA |  | m2 |  |  | 92 |  |  |  |  | X | X | X | X
|  | 2) EN BLOQUE |  | m2
|  | 3) DE BORDE |  | m
|  | 4a) LONGITUDINAL SOBRE HUELLAVEHICULAR |  | m
|  | 4b) LONGITUDINAL FUERA DE HUELLAVEHICULAR |  | m
|  | 5) REFLEJO EN LAS JUNTAS TRANSVERSALES |  | m
|  | 6) TRANSVERSALES |  | m
B | PARCHES | 7) PARCHES / DETERIORIO DE PARCHES |  | m2 | 47.84 | 12 | 8 |  |  |  |  | X | X | X | X
|  | 8) BACHES |  | m2 |  |  | 1.3 |  |  |  |  | X |  | X | X
C | DEFORMACIONES SUPERFICIALES | 9) AHUELLAMIENTO (mm) |  | mm | [7 empty] | I | D | I | D
[12 empty] | 8 | 9 | 0 | 0
|  | 10) CORRIMIENTO |  | m2
D | DEFECTOS SUPERFICIALES | 11) EXUDACIONES |  | m2
|  | 12) AGREGADO PULIDO |  | m2
|  | 13) PELADURAS |  | m2
E | FALLAS DIVERSAS | 14) DESNIVEL PISTA BERMA |  | mm
|  | 15) EYECCION DE AGUA Y BOMBEO |  | m
DEFICIENCIA DE DRENAJE
|  | EROSION DE BERMAS |  | m2
|  | ONDULACION / HUNDIMIENTO DE CALZADA |  | m2

## 1396+750
MANUAL FOR THE LONG- TERM PAVIMENT
PERFORMANCE PROJECT
LTPP
| CARRETERA: | PUNO - ILAVE |  | SECTOR: | Km1396+750 al Km1396+800 |  |  |  | ANCHO BERMA |  |  |  | REALIZADO: Ing. Herly Torres
| TRAMO: | Km 1363+000 al Km 1413+000 |  | FECHA: | .11/07/2008 |  |  |  | DERECHA: |  | 0.2 | m. | REVISADO: Ing. Adolfo Cabrera
| CAPA DE RODAMIENTO: | Concreto Asfaltico | ANCHO CALZADA: |  | 5.7 | m. |  |  | IZQUIERDA: |  | 0.7 | m.
MANIFESTACIÓN DEL DETERIORO |  |  |  | UNIDAD DE MEDIDA | MAGNITUD (SEVERIDAD FALLA) |  |  | FRECUENCIA (EXTENSION OCURRENCIA) |  |  |  | LOCALIZACION |  |  |  | BERMAS
[5 empty] | LEVE (L) | MODERADO (M) | SEVERO (S) | ESCASA 0 - 10 % | INTERMEDIA 10 % - 30 % | FRECUENTE 30 % - 70 % | EXTENSIVA > 70 % - 100 % | HUELLAS | BORDES | EJE | ENTRE HUELLA
[5 empty] | 6 mm< |  | >15mm | [8 empty] | Der | Izq
A | AGRIETAMIENTO | 1) ROTURA DE FATIGA |  | m2 |  |  | 230 |  |  |  |  | X | X | X | X
|  | 2) EN BLOQUE |  | m2
|  | 3) DE BORDE |  | m
|  | 4a) LONGITUDINAL SOBRE HUELLAVEHICULAR |  | m
|  | 4b) LONGITUDINAL FUERA DE HUELLAVEHICULAR |  | m
|  | 5) REFLEJO EN LAS JUNTAS TRANSVERSALES |  | m
|  | 6) TRANSVERSALES |  | m
B | PARCHES | 7) PARCHES / DETERIORIO DE PARCHES |  | m2 | 9 | 33.52 | 9 |  |  |  |  | X | X | X | X
|  | 8) BACHES |  | m2 |  |  | 1.6 |  |  |  |  | X |  | X
C | DEFORMACIONES SUPERFICIALES | 9) AHUELLAMIENTO (mm) |  | mm | [7 empty] | I | D | I | D
[12 empty] | 6 | 4 | 4 | 3
|  | 10) CORRIMIENTO |  | m2
D | DEFECTOS SUPERFICIALES | 11) EXUDACIONES |  | m2
|  | 12) AGREGADO PULIDO |  | m2
|  | 13) PELADURAS |  | m2
E | FALLAS DIVERSAS | 14) DESNIVEL PISTA BERMA |  | mm
|  | 15) EYECCION DE AGUA Y BOMBEO |  | m
DEFICIENCIA DE DRENAJE
|  | EROSION DE BERMAS |  | m2
|  | ONDULACION / HUNDIMIENTO DE CALZADA |  | m2

## 1397+000
MANUAL FOR THE LONG- TERM PAVIMENT
PERFORMANCE PROJECT
LTPP
| CARRETERA: | PUNO - ILAVE |  | SECTOR: | Km1397+000 al Km1397+050 |  |  |  | ANCHO BERMA |  |  |  | REALIZADO: Ing. Herly Torres
| TRAMO: | Km 1363+000 al Km 1413+000 |  | FECHA: | .11/07/2008 |  |  |  | DERECHA: |  | 0.5 | m. | REVISADO: Ing. Adolfo Cabrera
| CAPA DE RODAMIENTO: | Concreto Asfaltico | ANCHO CALZADA: |  | 5.5 | m. |  |  | IZQUIERDA: |  | 0.1 | m.
MANIFESTACIÓN DEL DETERIORO |  |  |  | UNIDAD DE MEDIDA | MAGNITUD (SEVERIDAD FALLA) |  |  | FRECUENCIA (EXTENSION OCURRENCIA) |  |  |  | LOCALIZACION |  |  |  | BERMAS
[5 empty] | LEVE (L) | MODERADO (M) | SEVERO (S) | ESCASA 0 - 10 % | INTERMEDIA 10 % - 30 % | FRECUENTE 30 % - 70 % | EXTENSIVA > 70 % - 100 % | HUELLAS | BORDES | EJE | ENTRE HUELLA
[5 empty] | 6 mm< |  | >15mm | [8 empty] | Der | Izq
A | AGRIETAMIENTO | 1) ROTURA DE FATIGA |  | m2 |  |  | 37.42 |  |  |  |  | X | X | X | X
|  | 2) EN BLOQUE |  | m2
|  | 3) DE BORDE |  | m
|  | 4a) LONGITUDINAL SOBRE HUELLAVEHICULAR |  | m
|  | 4b) LONGITUDINAL FUERA DE HUELLAVEHICULAR |  | m
|  | 5) REFLEJO EN LAS JUNTAS TRANSVERSALES |  | m
|  | 6) TRANSVERSALES |  | m
B | PARCHES | 7) PARCHES / DETERIORIO DE PARCHES |  | m2 | 16.67 | 37.5 | 12.5 |  |  |  |  | X | X | X | X
|  | 8) BACHES |  | m2 |  |  | 1.78 |  |  |  |  | X |  | X
C | DEFORMACIONES SUPERFICIALES | 9) AHUELLAMIENTO (mm) |  | mm | [7 empty] | I | D | I | D
[12 empty] | 2 | 4 | 0 | 7
|  | 10) CORRIMIENTO |  | m2
D | DEFECTOS SUPERFICIALES | 11) EXUDACIONES |  | m2
|  | 12) AGREGADO PULIDO |  | m2
|  | 13) PELADURAS |  | m2
E | FALLAS DIVERSAS | 14) DESNIVEL PISTA BERMA |  | mm
|  | 15) EYECCION DE AGUA Y BOMBEO |  | m
DEFICIENCIA DE DRENAJE
|  | EROSION DE BERMAS |  | m2
|  | ONDULACION / HUNDIMIENTO DE CALZADA |  | m2

## 1397+250
MANUAL FOR THE LONG- TERM PAVIMENT
PERFORMANCE PROJECT
LTPP
| CARRETERA: | PUNO - ILAVE |  | SECTOR: | Km1397+250 al Km1397+300 |  |  |  | ANCHO BERMA |  |  |  | REALIZADO: Ing. Herly Torres
| TRAMO: | Km 1363+000 al Km 1413+000 |  | FECHA: | .11/07/2008 |  |  |  | DERECHA: |  | 0.6 | m. | REVISADO: Ing. Adolfo Cabrera
| CAPA DE RODAMIENTO: | Concreto Asfaltico | ANCHO CALZADA: |  | 5.5 | m. |  |  | IZQUIERDA: |  | 0 | m.
MANIFESTACIÓN DEL DETERIORO |  |  |  | UNIDAD DE MEDIDA | MAGNITUD (SEVERIDAD FALLA) |  |  | FRECUENCIA (EXTENSION OCURRENCIA) |  |  |  | LOCALIZACION |  |  |  | BERMAS
[5 empty] | LEVE (L) | MODERADO (M) | SEVERO (S) | ESCASA 0 - 10 % | INTERMEDIA 10 % - 30 % | FRECUENTE 30 % - 70 % | EXTENSIVA > 70 % - 100 % | HUELLAS | BORDES | EJE | ENTRE HUELLA
[5 empty] | 6 mm< |  | >15mm | [8 empty] | Der | Izq
A | AGRIETAMIENTO | 1) ROTURA DE FATIGA |  | m2 |  |  | 90 |  |  |  |  | X | X | X | X
|  | 2) EN BLOQUE |  | m2
|  | 3) DE BORDE |  | m
|  | 4a) LONGITUDINAL SOBRE HUELLAVEHICULAR |  | m
|  | 4b) LONGITUDINAL FUERA DE HUELLAVEHICULAR |  | m
|  | 5) REFLEJO EN LAS JUNTAS TRANSVERSALES |  | m
|  | 6) TRANSVERSALES |  | m
B | PARCHES | 7) PARCHES / DETERIORIO DE PARCHES |  | m2 | 5 | 14 | 15 |  |  |  |  | X | X | X | X
|  | 8) BACHES |  | m2 |  |  | 2.31 |  |  |  |  | X | X | X | X
C | DEFORMACIONES SUPERFICIALES | 9) AHUELLAMIENTO (mm) |  | mm | [7 empty] | I | D | I | D
[12 empty] | 12 | 0 | 5 | 4
|  | 10) CORRIMIENTO |  | m2
D | DEFECTOS SUPERFICIALES | 11) EXUDACIONES |  | m2
|  | 12) AGREGADO PULIDO |  | m2
|  | 13) PELADURAS |  | m2
E | FALLAS DIVERSAS | 14) DESNIVEL PISTA BERMA |  | mm
|  | 15) EYECCION DE AGUA Y BOMBEO |  | m
DEFICIENCIA DE DRENAJE
|  | EROSION DE BERMAS |  | m2
|  | ONDULACION / HUNDIMIENTO DE CALZADA |  | m2

## 1397+500
MANUAL FOR THE LONG- TERM PAVIMENT
PERFORMANCE PROJECT
LTPP
| CARRETERA: | PUNO - ILAVE |  | SECTOR: | Km1397+500 al Km1397+550 |  |  |  | ANCHO BERMA |  |  |  | REALIZADO: Ing. Herly Torres
| TRAMO: | Km 1363+000 al Km 1413+000 |  | FECHA: | .11/07/2008 |  |  |  | DERECHA: |  | 0.4 | m. | REVISADO: Ing. Adolfo Cabrera
| CAPA DE RODAMIENTO: | Concreto Asfaltico | ANCHO CALZADA: |  | 5.6 | m. |  |  | IZQUIERDA: |  | 0.3 | m.
MANIFESTACIÓN DEL DETERIORO |  |  |  | UNIDAD DE MEDIDA | MAGNITUD (SEVERIDAD FALLA) |  |  | FRECUENCIA (EXTENSION OCURRENCIA) |  |  |  | LOCALIZACION |  |  |  | BERMAS
[5 empty] | LEVE (L) | MODERADO (M) | SEVERO (S) | ESCASA 0 - 10 % | INTERMEDIA 10 % - 30 % | FRECUENTE 30 % - 70 % | EXTENSIVA > 70 % - 100 % | HUELLAS | BORDES | EJE | ENTRE HUELLA
[5 empty] | 6 mm< |  | >15mm | [8 empty] | Der | Izq
A | AGRIETAMIENTO | 1) ROTURA DE FATIGA |  | m2 |  |  | 98 |  |  |  |  | X | X | X
|  | 2) EN BLOQUE |  | m2
|  | 3) DE BORDE |  | m
|  | 4a) LONGITUDINAL SOBRE HUELLAVEHICULAR |  | m
|  | 4b) LONGITUDINAL FUERA DE HUELLAVEHICULAR |  | m
|  | 5) REFLEJO EN LAS JUNTAS TRANSVERSALES |  | m
|  | 6) TRANSVERSALES |  | m
B | PARCHES | 7) PARCHES / DETERIORIO DE PARCHES |  | m2 | 9 | 118.46 | 8 |  |  |  |  | X | X | X | X
|  | 8) BACHES |  | m2 |  |  | 0.6 |  |  |  |  | X |  | X
C | DEFORMACIONES SUPERFICIALES | 9) AHUELLAMIENTO (mm) |  | mm | [7 empty] | I | D | I | D
[12 empty] | 0 | 0 | 4 | 2
|  | 10) CORRIMIENTO |  | m2
D | DEFECTOS SUPERFICIALES | 11) EXUDACIONES |  | m2
|  | 12) AGREGADO PULIDO |  | m2
|  | 13) PELADURAS |  | m2
E | FALLAS DIVERSAS | 14) DESNIVEL PISTA BERMA |  | mm
|  | 15) EYECCION DE AGUA Y BOMBEO |  | m
DEFICIENCIA DE DRENAJE
|  | EROSION DE BERMAS |  | m2
|  | ONDULACION / HUNDIMIENTO DE CALZADA |  | m2

## 1397+750
MANUAL FOR THE LONG- TERM PAVIMENT
PERFORMANCE PROJECT
LTPP
| CARRETERA: | PUNO - ILAVE |  | SECTOR: | Km1397+750 al Km1397+800 |  |  |  | ANCHO BERMA |  |  |  | REALIZADO: Ing. Herly Torres
| TRAMO: | Km 1363+000 al Km 1413+000 |  | FECHA: | .11/07/2008 |  |  |  | DERECHA: |  | 0.5 | m. | REVISADO: Ing. Adolfo Cabrera
| CAPA DE RODAMIENTO: | Concreto Asfaltico | ANCHO CALZADA: |  | 5.6 | m. |  |  | IZQUIERDA: |  | 0.6 | m.
MANIFESTACIÓN DEL DETERIORO |  |  |  | UNIDAD DE MEDIDA | MAGNITUD (SEVERIDAD FALLA) |  |  | FRECUENCIA (EXTENSION OCURRENCIA) |  |  |  | LOCALIZACION |  |  |  | BERMAS
[5 empty] | LEVE (L) | MODERADO (M) | SEVERO (S) | ESCASA 0 - 10 % | INTERMEDIA 10 % - 30 % | FRECUENTE 30 % - 70 % | EXTENSIVA > 70 % - 100 % | HUELLAS | BORDES | EJE | ENTRE HUELLA
[5 empty] | 6 mm< |  | >15mm | [8 empty] | Der | Izq
A | AGRIETAMIENTO | 1) ROTURA DE FATIGA |  | m2 |  |  | 46.17 |  |  |  |  | X | X | X | X
|  | 2) EN BLOQUE |  | m2
|  | 3) DE BORDE |  | m
|  | 4a) LONGITUDINAL SOBRE HUELLAVEHICULAR |  | m
|  | 4b) LONGITUDINAL FUERA DE HUELLAVEHICULAR |  | m
|  | 5) REFLEJO EN LAS JUNTAS TRANSVERSALES |  | m
|  | 6) TRANSVERSALES |  | m
B | PARCHES | 7) PARCHES / DETERIORIO DE PARCHES |  | m2 | 11 | 12 | 18 |  |  |  |  | X | X | X | X
|  | 8) BACHES |  | m2 |  |  | 2.25 |  |  |  |  | X |  | X
C | DEFORMACIONES SUPERFICIALES | 9) AHUELLAMIENTO (mm) |  | mm | [7 empty] | I | D | I | D
[12 empty] | 7 | 0 | 0 | 5
|  | 10) CORRIMIENTO |  | m2
D | DEFECTOS SUPERFICIALES | 11) EXUDACIONES |  | m2
|  | 12) AGREGADO PULIDO |  | m2
|  | 13) PELADURAS |  | m2
E | FALLAS DIVERSAS | 14) DESNIVEL PISTA BERMA |  | mm
|  | 15) EYECCION DE AGUA Y BOMBEO |  | m
DEFICIENCIA DE DRENAJE
|  | EROSION DE BERMAS |  | m2
|  | ONDULACION / HUNDIMIENTO DE CALZADA |  | m2

## 1398+000
MANUAL FOR THE LONG- TERM PAVIMENT
PERFORMANCE PROJECT
LTPP
| CARRETERA: | PUNO - ILAVE |  | SECTOR: | Km1398+000 al Km1398+050 |  |  |  | ANCHO BERMA |  |  |  | REALIZADO: Ing. Herly Torres
| TRAMO: | Km 1363+000 al Km 1413+000 |  | FECHA: | .11/07/2008 |  |  |  | DERECHA: |  | 0.4 | m. | REVISADO: Ing. Adolfo Cabrera
| CAPA DE RODAMIENTO: | Concreto Asfaltico | ANCHO CALZADA: |  | 5.6 | m. |  |  | IZQUIERDA: |  | 0.1 | m.
MANIFESTACIÓN DEL DETERIORO |  |  |  | UNIDAD DE MEDIDA | MAGNITUD (SEVERIDAD FALLA) |  |  | FRECUENCIA (EXTENSION OCURRENCIA) |  |  |  | LOCALIZACION |  |  |  | BERMAS
[5 empty] | LEVE (L) | MODERADO (M) | SEVERO (S) | ESCASA 0 - 10 % | INTERMEDIA 10 % - 30 % | FRECUENTE 30 % - 70 % | EXTENSIVA > 70 % - 100 % | HUELLAS | BORDES | EJE | ENTRE HUELLA
[5 empty] | 6 mm< |  | >15mm | [8 empty] | Der | Izq
A | AGRIETAMIENTO | 1) ROTURA DE FATIGA |  | m2 |  |  | 230 |  |  |  |  | X | X | X | X
|  | 2) EN BLOQUE |  | m2
|  | 3) DE BORDE |  | m
|  | 4a) LONGITUDINAL SOBRE HUELLAVEHICULAR |  | m
|  | 4b) LONGITUDINAL FUERA DE HUELLAVEHICULAR |  | m
|  | 5) REFLEJO EN LAS JUNTAS TRANSVERSALES |  | m
|  | 6) TRANSVERSALES |  | m
B | PARCHES | 7) PARCHES / DETERIORIO DE PARCHES |  | m2 | 13 | 14 | 22 |  |  |  |  | X | X | X | X
|  | 8) BACHES |  | m2 |  |  | 0.25 |  |  |  |  | X |  | X
C | DEFORMACIONES SUPERFICIALES | 9) AHUELLAMIENTO (mm) |  | mm | [7 empty] | I | D | I | D
[12 empty] | 5 | 8 | 7 | 6
|  | 10) CORRIMIENTO |  | m2
D | DEFECTOS SUPERFICIALES | 11) EXUDACIONES |  | m2
|  | 12) AGREGADO PULIDO |  | m2
|  | 13) PELADURAS |  | m2
E | FALLAS DIVERSAS | 14) DESNIVEL PISTA BERMA |  | mm
|  | 15) EYECCION DE AGUA Y BOMBEO |  | m
DEFICIENCIA DE DRENAJE
|  | EROSION DE BERMAS |  | m2
|  | ONDULACION / HUNDIMIENTO DE CALZADA |  | m2

## 1398+250
MANUAL FOR THE LONG- TERM PAVIMENT
PERFORMANCE PROJECT
LTPP
| CARRETERA: | PUNO - ILAVE |  | SECTOR: | Km1398+250 al Km1398+300 |  |  |  | ANCHO BERMA |  |  |  | REALIZADO: Ing. Herly Torres
| TRAMO: | Km 1363+000 al Km 1413+000 |  | FECHA: | .11/07/2008 |  |  |  | DERECHA: |  | 0.8 | m. | REVISADO: Ing. Adolfo Cabrera
| CAPA DE RODAMIENTO: | Concreto Asfaltico | ANCHO CALZADA: |  | 5.6 | m. |  |  | IZQUIERDA: |  | 0.8 | m.
MANIFESTACIÓN DEL DETERIORO |  |  |  | UNIDAD DE MEDIDA | MAGNITUD (SEVERIDAD FALLA) |  |  | FRECUENCIA (EXTENSION OCURRENCIA) |  |  |  | LOCALIZACION |  |  |  | BERMAS
[5 empty] | LEVE (L) | MODERADO (M) | SEVERO (S) | ESCASA 0 - 10 % | INTERMEDIA 10 % - 30 % | FRECUENTE 30 % - 70 % | EXTENSIVA > 70 % - 100 % | HUELLAS | BORDES | EJE | ENTRE HUELLA
[5 empty] | 6 mm< |  | >15mm | [8 empty] | Der | Izq
A | AGRIETAMIENTO | 1) ROTURA DE FATIGA |  | m2 |  |  | 38.05 |  |  |  |  | X | X | X | X
|  | 2) EN BLOQUE |  | m2
|  | 3) DE BORDE |  | m
|  | 4a) LONGITUDINAL SOBRE HUELLAVEHICULAR |  | m
|  | 4b) LONGITUDINAL FUERA DE HUELLAVEHICULAR |  | m
|  | 5) REFLEJO EN LAS JUNTAS TRANSVERSALES |  | m
|  | 6) TRANSVERSALES |  | m
B | PARCHES | 7) PARCHES / DETERIORIO DE PARCHES |  | m2 | 19.23 | 11.54 | 7.69 |  |  |  |  | X | X | X | X
|  | 8) BACHES |  | m2 |  |  | 3.4 | [6 empty] | X
C | DEFORMACIONES SUPERFICIALES | 9) AHUELLAMIENTO (mm) |  | mm | [7 empty] | I | D | I | D
[12 empty] | 5 | 3 | 6 | 7
|  | 10) CORRIMIENTO |  | m2
D | DEFECTOS SUPERFICIALES | 11) EXUDACIONES |  | m2
|  | 12) AGREGADO PULIDO |  | m2
|  | 13) PELADURAS |  | m2
E | FALLAS DIVERSAS | 14) DESNIVEL PISTA BERMA |  | mm
|  | 15) EYECCION DE AGUA Y BOMBEO |  | m
DEFICIENCIA DE DRENAJE
|  | EROSION DE BERMAS |  | m2
|  | ONDULACION / HUNDIMIENTO DE CALZADA |  | m2

## 1398+500
MANUAL FOR THE LONG- TERM PAVIMENT
PERFORMANCE PROJECT
LTPP
| CARRETERA: | PUNO - ILAVE |  | SECTOR: | Km1398+500 al Km1398+550 |  |  |  | ANCHO BERMA |  |  |  | REALIZADO: Ing. Herly Torres
| TRAMO: | Km 1363+000 al Km 1413+000 |  | FECHA: | .11/07/2008 |  |  |  | DERECHA: |  | 0.3 | m. | REVISADO: Ing. Adolfo Cabrera
| CAPA DE RODAMIENTO: | Concreto Asfaltico | ANCHO CALZADA: |  | 5.5 | m. |  |  | IZQUIERDA: |  | 0.2 | m.
MANIFESTACIÓN DEL DETERIORO |  |  |  | UNIDAD DE MEDIDA | MAGNITUD (SEVERIDAD FALLA) |  |  | FRECUENCIA (EXTENSION OCURRENCIA) |  |  |  | LOCALIZACION |  |  |  | BERMAS
[5 empty] | LEVE (L) | MODERADO (M) | SEVERO (S) | ESCASA 0 - 10 % | INTERMEDIA 10 % - 30 % | FRECUENTE 30 % - 70 % | EXTENSIVA > 70 % - 100 % | HUELLAS | BORDES | EJE | ENTRE HUELLA
[5 empty] | 6 mm< |  | >15mm | [8 empty] | Der | Izq
A | AGRIETAMIENTO | 1) ROTURA DE FATIGA |  | m2 |  |  | 69 |  |  |  |  | X | X | X | X
|  | 2) EN BLOQUE |  | m2
|  | 3) DE BORDE |  | m
|  | 4a) LONGITUDINAL SOBRE HUELLAVEHICULAR |  | m
|  | 4b) LONGITUDINAL FUERA DE HUELLAVEHICULAR |  | m
|  | 5) REFLEJO EN LAS JUNTAS TRANSVERSALES |  | m
|  | 6) TRANSVERSALES |  | m
B | PARCHES | 7) PARCHES / DETERIORIO DE PARCHES |  | m2 | 5 | 15 | 15 |  |  |  |  | X | X | X | X
|  | 8) BACHES |  | m2 |  |  | 2 | [6 empty] | X
C | DEFORMACIONES SUPERFICIALES | 9) AHUELLAMIENTO (mm) |  | mm | [7 empty] | I | D | I | D
[12 empty] | 2 | 4 | 7 | 5
|  | 10) CORRIMIENTO |  | m2
D | DEFECTOS SUPERFICIALES | 11) EXUDACIONES |  | m2
|  | 12) AGREGADO PULIDO |  | m2
|  | 13) PELADURAS |  | m2
E | FALLAS DIVERSAS | 14) DESNIVEL PISTA BERMA |  | mm
|  | 15) EYECCION DE AGUA Y BOMBEO |  | m
DEFICIENCIA DE DRENAJE
|  | EROSION DE BERMAS |  | m2
|  | ONDULACION / HUNDIMIENTO DE CALZADA |  | m2

## 1398+750
MANUAL FOR THE LONG- TERM PAVIMENT
PERFORMANCE PROJECT
LTPP
| CARRETERA: | PUNO - ILAVE |  | SECTOR: | Km1398+750 al Km1398+800 |  |  |  | ANCHO BERMA |  |  |  | REALIZADO: Ing. Herly Torres
| TRAMO: | Km 1363+000 al Km 1413+000 |  | FECHA: | .11/07/2008 |  |  |  | DERECHA: |  | 0.4 | m. | REVISADO: Ing. Adolfo Cabrera
| CAPA DE RODAMIENTO: | Concreto Asfaltico | ANCHO CALZADA: |  | 5.4 | m. |  |  | IZQUIERDA: |  | 0.5 | m.
MANIFESTACIÓN DEL DETERIORO |  |  |  | UNIDAD DE MEDIDA | MAGNITUD (SEVERIDAD FALLA) |  |  | FRECUENCIA (EXTENSION OCURRENCIA) |  |  |  | LOCALIZACION |  |  |  | BERMAS
[5 empty] | LEVE (L) | MODERADO (M) | SEVERO (S) | ESCASA 0 - 10 % | INTERMEDIA 10 % - 30 % | FRECUENTE 30 % - 70 % | EXTENSIVA > 70 % - 100 % | HUELLAS | BORDES | EJE | ENTRE HUELLA
[5 empty] | 6 mm< |  | >15mm | [8 empty] | Der | Izq
A | AGRIETAMIENTO | 1) ROTURA DE FATIGA |  | m2 |  |  | 233 |  |  |  |  | X | X | X | X
|  | 2) EN BLOQUE |  | m2
|  | 3) DE BORDE |  | m
|  | 4a) LONGITUDINAL SOBRE HUELLAVEHICULAR |  | m
|  | 4b) LONGITUDINAL FUERA DE HUELLAVEHICULAR |  | m
|  | 5) REFLEJO EN LAS JUNTAS TRANSVERSALES |  | m
|  | 6) TRANSVERSALES |  | m
B | PARCHES | 7) PARCHES / DETERIORIO DE PARCHES |  | m2 | 9 | 9 | 18 |  |  |  |  | X | X | X | X
|  | 8) BACHES |  | m2 |  |  | 0.36 | [6 empty] | X
C | DEFORMACIONES SUPERFICIALES | 9) AHUELLAMIENTO (mm) |  | mm | [7 empty] | I | D | I | D
[12 empty] | 0 | 0 | 0 | 6
|  | 10) CORRIMIENTO |  | m2
D | DEFECTOS SUPERFICIALES | 11) EXUDACIONES |  | m2
|  | 12) AGREGADO PULIDO |  | m2
|  | 13) PELADURAS |  | m2
E | FALLAS DIVERSAS | 14) DESNIVEL PISTA BERMA |  | mm
|  | 15) EYECCION DE AGUA Y BOMBEO |  | m
DEFICIENCIA DE DRENAJE
|  | EROSION DE BERMAS |  | m2
|  | ONDULACION / HUNDIMIENTO DE CALZADA |  | m2

## 1399+000
MANUAL FOR THE LONG- TERM PAVIMENT
PERFORMANCE PROJECT
LTPP
| CARRETERA: | PUNO - ILAVE |  | SECTOR: | Km1399+000 al Km1399+050 |  |  |  | ANCHO BERMA |  |  |  | REALIZADO: Ing. Herly Torres
| TRAMO: | Km 1363+000 al Km 1413+000 |  | FECHA: | .11/07/2008 |  |  |  | DERECHA: |  | 0.3 | m. | REVISADO: Ing. Adolfo Cabrera
| CAPA DE RODAMIENTO: | Concreto Asfaltico | ANCHO CALZADA: |  | 5.4 | m. |  |  | IZQUIERDA: |  | 0.2 | m.
MANIFESTACIÓN DEL DETERIORO |  |  |  | UNIDAD DE MEDIDA | MAGNITUD (SEVERIDAD FALLA) |  |  | FRECUENCIA (EXTENSION OCURRENCIA) |  |  |  | LOCALIZACION |  |  |  | BERMAS
[5 empty] | LEVE (L) | MODERADO (M) | SEVERO (S) | ESCASA 0 - 10 % | INTERMEDIA 10 % - 30 % | FRECUENTE 30 % - 70 % | EXTENSIVA > 70 % - 100 % | HUELLAS | BORDES | EJE | ENTRE HUELLA
[5 empty] | 6 mm< |  | >15mm | [8 empty] | Der | Izq
A | AGRIETAMIENTO | 1) ROTURA DE FATIGA |  | m2 |  |  | 55.7 |  |  |  |  | X | X | X
|  | 2) EN BLOQUE |  | m2
|  | 3) DE BORDE |  | m
|  | 4a) LONGITUDINAL SOBRE HUELLAVEHICULAR |  | m
|  | 4b) LONGITUDINAL FUERA DE HUELLAVEHICULAR |  | m
|  | 5) REFLEJO EN LAS JUNTAS TRANSVERSALES |  | m
|  | 6) TRANSVERSALES |  | m
B | PARCHES | 7) PARCHES / DETERIORIO DE PARCHES |  | m2 | 16 | 79 | 21 |  |  |  |  | X | X | X | X
|  | 8) BACHES |  | m2
C | DEFORMACIONES SUPERFICIALES | 9) AHUELLAMIENTO (mm) |  | mm | [7 empty] | I | D | I | D
[12 empty] | 6 | 9 | 9 | 0
|  | 10) CORRIMIENTO |  | m2
D | DEFECTOS SUPERFICIALES | 11) EXUDACIONES |  | m2
|  | 12) AGREGADO PULIDO |  | m2
|  | 13) PELADURAS |  | m2 | [7 empty] | X | X | X | X
E | FALLAS DIVERSAS | 14) DESNIVEL PISTA BERMA |  | mm
|  | 15) EYECCION DE AGUA Y BOMBEO |  | m
DEFICIENCIA DE DRENAJE
|  | EROSION DE BERMAS |  | m2
|  | ONDULACION / HUNDIMIENTO DE CALZADA |  | m2

## 1399+250
MANUAL FOR THE LONG- TERM PAVIMENT
PERFORMANCE PROJECT
LTPP
| CARRETERA: | PUNO - ILAVE |  | SECTOR: | Km1399+250 al Km1399+300 |  |  |  | ANCHO BERMA |  |  |  | REALIZADO: Ing. Herly Torres
| TRAMO: | Km 1363+000 al Km 1413+000 |  | FECHA: | .11/07/2008 |  |  |  | DERECHA: |  | 0.4 | m. | REVISADO: Ing. Adolfo Cabrera
| CAPA DE RODAMIENTO: | Concreto Asfaltico | ANCHO CALZADA: |  | 5.4 | m. |  |  | IZQUIERDA: |  | 0.3 | m.
MANIFESTACIÓN DEL DETERIORO |  |  |  | UNIDAD DE MEDIDA | MAGNITUD (SEVERIDAD FALLA) |  |  | FRECUENCIA (EXTENSION OCURRENCIA) |  |  |  | LOCALIZACION |  |  |  | BERMAS
[5 empty] | LEVE (L) | MODERADO (M) | SEVERO (S) | ESCASA 0 - 10 % | INTERMEDIA 10 % - 30 % | FRECUENTE 30 % - 70 % | EXTENSIVA > 70 % - 100 % | HUELLAS | BORDES | EJE | ENTRE HUELLA
[5 empty] | 6 mm< |  | >15mm | [8 empty] | Der | Izq
A | AGRIETAMIENTO | 1) ROTURA DE FATIGA |  | m2 |  |  | 53.85 |  |  |  |  | X | X | X | X
|  | 2) EN BLOQUE |  | m2
|  | 3) DE BORDE |  | m
|  | 4a) LONGITUDINAL SOBRE HUELLAVEHICULAR |  | m
|  | 4b) LONGITUDINAL FUERA DE HUELLAVEHICULAR |  | m
|  | 5) REFLEJO EN LAS JUNTAS TRANSVERSALES |  | m
|  | 6) TRANSVERSALES |  | m
B | PARCHES | 7) PARCHES / DETERIORIO DE PARCHES |  | m2 | 3 | 12 | 10 |  |  |  |  | X | X | X | X
|  | 8) BACHES |  | m2 |  |  | 2.69 | [6 empty] | X
C | DEFORMACIONES SUPERFICIALES | 9) AHUELLAMIENTO (mm) |  | mm | [7 empty] | I | D | I | D
[12 empty] | 2 | 5 | 3 | 7
|  | 10) CORRIMIENTO |  | m2
D | DEFECTOS SUPERFICIALES | 11) EXUDACIONES |  | m2
|  | 12) AGREGADO PULIDO |  | m2
|  | 13) PELADURAS |  | m2
E | FALLAS DIVERSAS | 14) DESNIVEL PISTA BERMA |  | mm
|  | 15) EYECCION DE AGUA Y BOMBEO |  | m
DEFICIENCIA DE DRENAJE
|  | EROSION DE BERMAS |  | m2
|  | ONDULACION / HUNDIMIENTO DE CALZADA |  | m2

## 1399+500
MANUAL FOR THE LONG- TERM PAVIMENT
PERFORMANCE PROJECT
LTPP
| CARRETERA: | PUNO - ILAVE |  | SECTOR: | Km1399+500 al Km1399+550 |  |  |  | ANCHO BERMA |  |  |  | REALIZADO: Ing. Herly Torres
| TRAMO: | Km 1363+000 al Km 1413+000 |  | FECHA: | .11/07/2008 |  |  |  | DERECHA: |  | 0.4 | m. | REVISADO: Ing. Adolfo Cabrera
| CAPA DE RODAMIENTO: | Concreto Asfaltico | ANCHO CALZADA: |  | 5.4 | m. |  |  | IZQUIERDA: |  | 0.4 | m.
MANIFESTACIÓN DEL DETERIORO |  |  |  | UNIDAD DE MEDIDA | MAGNITUD (SEVERIDAD FALLA) |  |  | FRECUENCIA (EXTENSION OCURRENCIA) |  |  |  | LOCALIZACION |  |  |  | BERMAS
[5 empty] | LEVE (L) | MODERADO (M) | SEVERO (S) | ESCASA 0 - 10 % | INTERMEDIA 10 % - 30 % | FRECUENTE 30 % - 70 % | EXTENSIVA > 70 % - 100 % | HUELLAS | BORDES | EJE | ENTRE HUELLA
[5 empty] | 6 mm< |  | >15mm | [8 empty] | Der | Izq
A | AGRIETAMIENTO | 1) ROTURA DE FATIGA |  | m2 |  |  | 70 |  |  |  |  | X | X | X | X
|  | 2) EN BLOQUE |  | m2
|  | 3) DE BORDE |  | m
|  | 4a) LONGITUDINAL SOBRE HUELLAVEHICULAR |  | m
|  | 4b) LONGITUDINAL FUERA DE HUELLAVEHICULAR |  | m
|  | 5) REFLEJO EN LAS JUNTAS TRANSVERSALES |  | m
|  | 6) TRANSVERSALES |  | m
B | PARCHES | 7) PARCHES / DETERIORIO DE PARCHES |  | m2 | 6 | 11 | 9 |  |  |  |  | X | X | X | X
|  | 8) BACHES |  | m2 |  |  | 4.5 | [6 empty] | X
C | DEFORMACIONES SUPERFICIALES | 9) AHUELLAMIENTO (mm) |  | mm | [7 empty] | I | D | I | D
[12 empty] | 0 | 2 | 0 | 0
|  | 10) CORRIMIENTO |  | m2
D | DEFECTOS SUPERFICIALES | 11) EXUDACIONES |  | m2
|  | 12) AGREGADO PULIDO |  | m2
|  | 13) PELADURAS |  | m2
E | FALLAS DIVERSAS | 14) DESNIVEL PISTA BERMA |  | mm
|  | 15) EYECCION DE AGUA Y BOMBEO |  | m
DEFICIENCIA DE DRENAJE
|  | EROSION DE BERMAS |  | m2
|  | ONDULACION / HUNDIMIENTO DE CALZADA |  | m2

## 1399+750
MANUAL FOR THE LONG- TERM PAVIMENT
PERFORMANCE PROJECT
LTPP
| CARRETERA: | PUNO - ILAVE |  | SECTOR: | Km1399+750 al Km1399+800 |  |  |  | ANCHO BERMA |  |  |  | REALIZADO: Ing. Herly Torres
| TRAMO: | Km 1363+000 al Km 1413+000 |  | FECHA: | .11/07/2008 |  |  |  | DERECHA: |  | 0.4 | m. | REVISADO: Ing. Adolfo Cabrera
| CAPA DE RODAMIENTO: | Concreto Asfaltico | ANCHO CALZADA: |  | 5.4 | m. |  |  | IZQUIERDA: |  | 0.4 | m.
MANIFESTACIÓN DEL DETERIORO |  |  |  | UNIDAD DE MEDIDA | MAGNITUD (SEVERIDAD FALLA) |  |  | FRECUENCIA (EXTENSION OCURRENCIA) |  |  |  | LOCALIZACION |  |  |  | BERMAS
[5 empty] | LEVE (L) | MODERADO (M) | SEVERO (S) | ESCASA 0 - 10 % | INTERMEDIA 10 % - 30 % | FRECUENTE 30 % - 70 % | EXTENSIVA > 70 % - 100 % | HUELLAS | BORDES | EJE | ENTRE HUELLA
[5 empty] | 6 mm< |  | >15mm | [8 empty] | Der | Izq
A | AGRIETAMIENTO | 1) ROTURA DE FATIGA |  | m2 |  | 72.14 | [5 empty] | X
|  | 2) EN BLOQUE |  | m2
|  | 3) DE BORDE |  | m
|  | 4a) LONGITUDINAL SOBRE HUELLAVEHICULAR |  | m |  | 5 | [5 empty] | X
|  | 4b) LONGITUDINAL FUERA DE HUELLAVEHICULAR |  | m
|  | 5) REFLEJO EN LAS JUNTAS TRANSVERSALES |  | m
|  | 6) TRANSVERSALES |  | m
B | PARCHES | 7) PARCHES / DETERIORIO DE PARCHES |  | m2 | 4 | 5 | 37.96 |  |  |  |  | X | X | X | X
|  | 8) BACHES |  | m2 |  |  | 0.1 | [6 empty] | X
C | DEFORMACIONES SUPERFICIALES | 9) AHUELLAMIENTO (mm) |  | mm | [7 empty] | I | D | I | D
[12 empty] | 3 | 0 | 0 | 0
|  | 10) CORRIMIENTO |  | m2
D | DEFECTOS SUPERFICIALES | 11) EXUDACIONES |  | m2
|  | 12) AGREGADO PULIDO |  | m2
|  | 13) PELADURAS |  | m2 |  | 210.6 | [5 empty] | X | X | X | X
E | FALLAS DIVERSAS | 14) DESNIVEL PISTA BERMA |  | mm
|  | 15) EYECCION DE AGUA Y BOMBEO |  | m
DEFICIENCIA DE DRENAJE
|  | EROSION DE BERMAS |  | m2
|  | ONDULACION / HUNDIMIENTO DE CALZADA |  | m2

## 1400+000
MANUAL FOR THE LONG- TERM PAVIMENT
PERFORMANCE PROJECT
LTPP
| CARRETERA: | PUNO - ILAVE |  | SECTOR: | Km1400+000 al Km1400+050 |  |  |  | ANCHO BERMA |  |  |  | REALIZADO: Ing. Herly Torres
| TRAMO: | Km 1363+000 al Km 1413+000 |  | FECHA: | .11/07/2008 |  |  |  | DERECHA: |  | 0.7 | m. | REVISADO: Ing. Adolfo Cabrera
| CAPA DE RODAMIENTO: | Concreto Asfaltico | ANCHO CALZADA: |  | 5.8 | m. |  |  | IZQUIERDA: |  | 0.2 | m.
MANIFESTACIÓN DEL DETERIORO |  |  |  | UNIDAD DE MEDIDA | MAGNITUD (SEVERIDAD FALLA) |  |  | FRECUENCIA (EXTENSION OCURRENCIA) |  |  |  | LOCALIZACION |  |  |  | BERMAS
[5 empty] | LEVE (L) | MODERADO (M) | SEVERO (S) | ESCASA 0 - 10 % | INTERMEDIA 10 % - 30 % | FRECUENTE 30 % - 70 % | EXTENSIVA > 70 % - 100 % | HUELLAS | BORDES | EJE | ENTRE HUELLA
[5 empty] | 6 mm< |  | >15mm | [8 empty] | Der | Izq
A | AGRIETAMIENTO | 1) ROTURA DE FATIGA |  | m2 |  | 130 | [5 empty] | X |  | X
|  | 2) EN BLOQUE |  | m2
|  | 3) DE BORDE |  | m
|  | 4a) LONGITUDINAL SOBRE HUELLAVEHICULAR |  | m
|  | 4b) LONGITUDINAL FUERA DE HUELLAVEHICULAR |  | m
|  | 5) REFLEJO EN LAS JUNTAS TRANSVERSALES |  | m
|  | 6) TRANSVERSALES |  | m
B | PARCHES | 7) PARCHES / DETERIORIO DE PARCHES |  | m2 | 7.44 | 1 | 17.46 |  |  |  |  | X | X | X | X
|  | 8) BACHES |  | m2
C | DEFORMACIONES SUPERFICIALES | 9) AHUELLAMIENTO (mm) |  | mm | [7 empty] | I | D | I | D
[12 empty] | 0 | 0 | 0 | 0
|  | 10) CORRIMIENTO |  | m2
D | DEFECTOS SUPERFICIALES | 11) EXUDACIONES |  | m2
|  | 12) AGREGADO PULIDO |  | m2
|  | 13) PELADURAS |  | m2 |  | 170 | [6 empty] | X |  | X
E | FALLAS DIVERSAS | 14) DESNIVEL PISTA BERMA |  | mm
|  | 15) EYECCION DE AGUA Y BOMBEO |  | m
DEFICIENCIA DE DRENAJE
|  | EROSION DE BERMAS |  | m2
|  | ONDULACION / HUNDIMIENTO DE CALZADA |  | m2

## 1400+250
MANUAL FOR THE LONG- TERM PAVIMENT
PERFORMANCE PROJECT
LTPP
| CARRETERA: | PUNO - ILAVE |  | SECTOR: | Km1400+250 al Km1400+300 |  |  |  | ANCHO BERMA |  |  |  | REALIZADO: Ing. Herly Torres
| TRAMO: | Km 1363+000 al Km 1413+000 |  | FECHA: | .11/07/2008 |  |  |  | DERECHA: |  | 0.2 | m. | REVISADO: Ing. Adolfo Cabrera
| CAPA DE RODAMIENTO: | Concreto Asfaltico | ANCHO CALZADA: |  | 5.9 | m. |  |  | IZQUIERDA: |  | 0.2 | m.
MANIFESTACIÓN DEL DETERIORO |  |  |  | UNIDAD DE MEDIDA | MAGNITUD (SEVERIDAD FALLA) |  |  | FRECUENCIA (EXTENSION OCURRENCIA) |  |  |  | LOCALIZACION |  |  |  | BERMAS
[5 empty] | LEVE (L) | MODERADO (M) | SEVERO (S) | ESCASA 0 - 10 % | INTERMEDIA 10 % - 30 % | FRECUENTE 30 % - 70 % | EXTENSIVA > 70 % - 100 % | HUELLAS | BORDES | EJE | ENTRE HUELLA
[5 empty] | 6 mm< |  | >15mm | [8 empty] | Der | Izq
A | AGRIETAMIENTO | 1) ROTURA DE FATIGA |  | m2 |  |  | 160 |  |  |  |  | X |  | X
|  | 2) EN BLOQUE |  | m2
|  | 3) DE BORDE |  | m
|  | 4a) LONGITUDINAL SOBRE HUELLAVEHICULAR |  | m
|  | 4b) LONGITUDINAL FUERA DE HUELLAVEHICULAR |  | m
|  | 5) REFLEJO EN LAS JUNTAS TRANSVERSALES |  | m
|  | 6) TRANSVERSALES |  | m
B | PARCHES | 7) PARCHES / DETERIORIO DE PARCHES |  | m2
|  | 8) BACHES |  | m2 |  |  | 1.3 | [6 empty] | X
C | DEFORMACIONES SUPERFICIALES | 9) AHUELLAMIENTO (mm) |  | mm | [7 empty] | I | D | I | D
[12 empty] | 2 | 0 | 0 | 0
|  | 10) CORRIMIENTO |  | m2
D | DEFECTOS SUPERFICIALES | 11) EXUDACIONES |  | m2
|  | 12) AGREGADO PULIDO |  | m2
|  | 13) PELADURAS |  | m2 |  | 95 | [6 empty] | X
E | FALLAS DIVERSAS | 14) DESNIVEL PISTA BERMA |  | mm
|  | 15) EYECCION DE AGUA Y BOMBEO |  | m
DEFICIENCIA DE DRENAJE
|  | EROSION DE BERMAS |  | m2
|  | ONDULACION / HUNDIMIENTO DE CALZADA |  | m2

## 1400+500
MANUAL FOR THE LONG- TERM PAVIMENT
PERFORMANCE PROJECT
LTPP
| CARRETERA: | PUNO - ILAVE |  | SECTOR: | Km1400+500 al Km1400+550 |  |  |  | ANCHO BERMA |  |  |  | REALIZADO: Ing. Herly Torres
| TRAMO: | Km 1363+000 al Km 1413+000 |  | FECHA: | .11/07/2008 |  |  |  | DERECHA: |  | 0 | m. | REVISADO: Ing. Adolfo Cabrera
| CAPA DE RODAMIENTO: | Concreto Asfaltico | ANCHO CALZADA: |  | 5.9 | m. |  |  | IZQUIERDA: |  | 0.4 | m.
MANIFESTACIÓN DEL DETERIORO |  |  |  | UNIDAD DE MEDIDA | MAGNITUD (SEVERIDAD FALLA) |  |  | FRECUENCIA (EXTENSION OCURRENCIA) |  |  |  | LOCALIZACION |  |  |  | BERMAS
[5 empty] | LEVE (L) | MODERADO (M) | SEVERO (S) | ESCASA 0 - 10 % | INTERMEDIA 10 % - 30 % | FRECUENTE 30 % - 70 % | EXTENSIVA > 70 % - 100 % | HUELLAS | BORDES | EJE | ENTRE HUELLA
[5 empty] | 6 mm< |  | >15mm | [8 empty] | Der | Izq
A | AGRIETAMIENTO | 1) ROTURA DE FATIGA |  | m2 |  |  | 260 |  |  |  |  | X | X | X | X
|  | 2) EN BLOQUE |  | m2
|  | 3) DE BORDE |  | m
|  | 4a) LONGITUDINAL SOBRE HUELLAVEHICULAR |  | m
|  | 4b) LONGITUDINAL FUERA DE HUELLAVEHICULAR |  | m
|  | 5) REFLEJO EN LAS JUNTAS TRANSVERSALES |  | m
|  | 6) TRANSVERSALES |  | m
B | PARCHES | 7) PARCHES / DETERIORIO DE PARCHES |  | m2
|  | 8) BACHES |  | m2 |  |  | 1.14 | [6 empty] | X
C | DEFORMACIONES SUPERFICIALES | 9) AHUELLAMIENTO (mm) |  | mm | [7 empty] | I | D | I | D
[12 empty] | 2 | 0 | 0 | 3
|  | 10) CORRIMIENTO |  | m2
D | DEFECTOS SUPERFICIALES | 11) EXUDACIONES |  | m2
|  | 12) AGREGADO PULIDO |  | m2
|  | 13) PELADURAS |  | m2
E | FALLAS DIVERSAS | 14) DESNIVEL PISTA BERMA |  | mm
|  | 15) EYECCION DE AGUA Y BOMBEO |  | m
DEFICIENCIA DE DRENAJE
|  | EROSION DE BERMAS |  | m2
|  | ONDULACION / HUNDIMIENTO DE CALZADA |  | m2

## 1400+750
MANUAL FOR THE LONG- TERM PAVIMENT
PERFORMANCE PROJECT
LTPP
| CARRETERA: | PUNO - ILAVE |  | SECTOR: | Km1400+750 al Km1400+800 |  |  |  | ANCHO BERMA |  |  |  | REALIZADO: Ing. Herly Torres
| TRAMO: | Km 1363+000 al Km 1413+000 |  | FECHA: | .11/07/2008 |  |  |  | DERECHA: |  | 0.1 |  | REVISADO: Ing. Adolfo Cabrera
| CAPA DE RODAMIENTO: | Concreto Asfaltico | ANCHO CALZADA: |  | 5.9 | m. |  |  | IZQUIERDA: |  | 0.1 | m.
MANIFESTACIÓN DEL DETERIORO |  |  |  | UNIDAD DE MEDIDA | MAGNITUD (SEVERIDAD FALLA) |  |  | FRECUENCIA (EXTENSION OCURRENCIA) |  |  |  | LOCALIZACION |  |  |  | BERMAS
[5 empty] | LEVE (L) | MODERADO (M) | SEVERO (S) | ESCASA 0 - 10 % | INTERMEDIA 10 % - 30 % | FRECUENTE 30 % - 70 % | EXTENSIVA > 70 % - 100 % | HUELLAS | BORDES | EJE | ENTRE HUELLA
[5 empty] | 6 mm< |  | >15mm | [8 empty] | Der | Izq
A | AGRIETAMIENTO | 1) ROTURA DE FATIGA |  | m2 |  | 105 | [5 empty] | X | X
|  | 2) EN BLOQUE |  | m2
|  | 3) DE BORDE |  | m
|  | 4a) LONGITUDINAL SOBRE HUELLAVEHICULAR |  | m
|  | 4b) LONGITUDINAL FUERA DE HUELLAVEHICULAR |  | m
|  | 5) REFLEJO EN LAS JUNTAS TRANSVERSALES |  | m
|  | 6) TRANSVERSALES |  | m
B | PARCHES | 7) PARCHES / DETERIORIO DE PARCHES |  | m2 | 11 | 154.2 | 21 |  |  |  |  | X | X | X | X
|  | 8) BACHES |  | m2 |  |  | 2.33 |  |  |  |  | X |  | X
C | DEFORMACIONES SUPERFICIALES | 9) AHUELLAMIENTO (mm) |  | mm | [7 empty] | I | D | I | D
[12 empty] | 4 | 6 | 5 | 5
|  | 10) CORRIMIENTO |  | m2
D | DEFECTOS SUPERFICIALES | 11) EXUDACIONES |  | m2
|  | 12) AGREGADO PULIDO |  | m2
|  | 13) PELADURAS |  | m2
E | FALLAS DIVERSAS | 14) DESNIVEL PISTA BERMA |  | mm
|  | 15) EYECCION DE AGUA Y BOMBEO |  | m
DEFICIENCIA DE DRENAJE
|  | EROSION DE BERMAS |  | m2
|  | ONDULACION / HUNDIMIENTO DE CALZADA |  | m2

## 1401+000
MANUAL FOR THE LONG- TERM PAVIMENT
PERFORMANCE PROJECT
LTPP
| CARRETERA: | PUNO - ILAVE |  | SECTOR: | Km1401+000 al Km1401+050 |  |  |  | ANCHO BERMA |  |  |  | REALIZADO: Ing. Herly Torres
| TRAMO: | Km 1363+000 al Km 1413+000 |  | FECHA: | .11/07/2008 |  |  |  | DERECHA: |  | 0.1 | m. | REVISADO: Ing. Adolfo Cabrera
| CAPA DE RODAMIENTO: | Concreto Asfaltico | ANCHO CALZADA: |  | 5.8 | m. |  |  | IZQUIERDA: |  | 0 | m.
MANIFESTACIÓN DEL DETERIORO |  |  |  | UNIDAD DE MEDIDA | MAGNITUD (SEVERIDAD FALLA) |  |  | FRECUENCIA (EXTENSION OCURRENCIA) |  |  |  | LOCALIZACION |  |  |  | BERMAS
[5 empty] | LEVE (L) | MODERADO (M) | SEVERO (S) | ESCASA 0 - 10 % | INTERMEDIA 10 % - 30 % | FRECUENTE 30 % - 70 % | EXTENSIVA > 70 % - 100 % | HUELLAS | BORDES | EJE | ENTRE HUELLA
[5 empty] | 6 mm< |  | >15mm | [8 empty] | Der | Izq
A | AGRIETAMIENTO | 1) ROTURA DE FATIGA |  | m2 |  |  | 130 |  |  |  |  | X | X | X | X
|  | 2) EN BLOQUE |  | m2
|  | 3) DE BORDE |  | m |  |  | 11 | [5 empty] | X
|  | 4a) LONGITUDINAL SOBRE HUELLAVEHICULAR |  | m
|  | 4b) LONGITUDINAL FUERA DE HUELLAVEHICULAR |  | m
|  | 5) REFLEJO EN LAS JUNTAS TRANSVERSALES |  | m
|  | 6) TRANSVERSALES |  | m
B | PARCHES | 7) PARCHES / DETERIORIO DE PARCHES |  | m2 | 15 | 27 | 16 |  |  |  |  | X | X | X | X
|  | 8) BACHES |  | m2 |  |  | 0.72 |  |  |  |  | X |  | X
C | DEFORMACIONES SUPERFICIALES | 9) AHUELLAMIENTO (mm) |  | mm | [7 empty] | I | D | I | D
[12 empty] | 5 | 2 | 0 | 9
|  | 10) CORRIMIENTO |  | m2
D | DEFECTOS SUPERFICIALES | 11) EXUDACIONES |  | m2
|  | 12) AGREGADO PULIDO |  | m2
|  | 13) PELADURAS |  | m2
E | FALLAS DIVERSAS | 14) DESNIVEL PISTA BERMA |  | mm
|  | 15) EYECCION DE AGUA Y BOMBEO |  | m
DEFICIENCIA DE DRENAJE
|  | EROSION DE BERMAS |  | m2
|  | ONDULACION / HUNDIMIENTO DE CALZADA |  | m2

## 1401+250
MANUAL FOR THE LONG- TERM PAVIMENT
PERFORMANCE PROJECT
LTPP
| CARRETERA: | PUNO - ILAVE |  | SECTOR: | Km1401+250 al Km1401+300 |  |  |  | ANCHO BERMA |  |  |  | REALIZADO: Ing. Herly Torres
| TRAMO: | Km 1363+000 al Km 1413+000 |  | FECHA: | .11/07/2008 |  |  |  | DERECHA: |  | 0.1 | m. | REVISADO: Ing. Adolfo Cabrera
| CAPA DE RODAMIENTO: | Concreto Asfaltico | ANCHO CALZADA: |  | 5.9 | m. |  |  | IZQUIERDA: |  | 0.1 | m.
MANIFESTACIÓN DEL DETERIORO |  |  |  | UNIDAD DE MEDIDA | MAGNITUD (SEVERIDAD FALLA) |  |  | FRECUENCIA (EXTENSION OCURRENCIA) |  |  |  | LOCALIZACION |  |  |  | BERMAS
[5 empty] | LEVE (L) | MODERADO (M) | SEVERO (S) | ESCASA 0 - 10 % | INTERMEDIA 10 % - 30 % | FRECUENTE 30 % - 70 % | EXTENSIVA > 70 % - 100 % | HUELLAS | BORDES | EJE | ENTRE HUELLA
[5 empty] | 6 mm< |  | >15mm | [8 empty] | Der | Izq
A | AGRIETAMIENTO | 1) ROTURA DE FATIGA |  | m2 |  |  | 105 |  |  |  |  | X | X | X | X
|  | 2) EN BLOQUE |  | m2
|  | 3) DE BORDE |  | m
|  | 4a) LONGITUDINAL SOBRE HUELLAVEHICULAR |  | m
|  | 4b) LONGITUDINAL FUERA DE HUELLAVEHICULAR |  | m
|  | 5) REFLEJO EN LAS JUNTAS TRANSVERSALES |  | m
|  | 6) TRANSVERSALES |  | m
B | PARCHES | 7) PARCHES / DETERIORIO DE PARCHES |  | m2 | 14 | 17 | 28 |  |  |  |  | X | X | X | X
|  | 8) BACHES |  | m2 |  |  | 0.79 |  |  |  |  | X |  | X
C | DEFORMACIONES SUPERFICIALES | 9) AHUELLAMIENTO (mm) |  | mm | [7 empty] | I | D | I | D
[12 empty] | 8 | 2 | 3 | 5
|  | 10) CORRIMIENTO |  | m2
D | DEFECTOS SUPERFICIALES | 11) EXUDACIONES |  | m2
|  | 12) AGREGADO PULIDO |  | m2
|  | 13) PELADURAS |  | m2
E | FALLAS DIVERSAS | 14) DESNIVEL PISTA BERMA |  | mm
|  | 15) EYECCION DE AGUA Y BOMBEO |  | m
DEFICIENCIA DE DRENAJE
|  | EROSION DE BERMAS |  | m2
|  | ONDULACION / HUNDIMIENTO DE CALZADA |  | m2

## 1401+500
MANUAL FOR THE LONG- TERM PAVIMENT
PERFORMANCE PROJECT
LTPP
| CARRETERA: | PUNO - ILAVE |  | SECTOR: | Km1401+5000 al Km1401+550 |  |  |  | ANCHO BERMA |  |  |  | REALIZADO: Ing. Herly Torres
| TRAMO: | Km 1363+000 al Km 1413+000 |  | FECHA: | .11/07/2008 |  |  |  | DERECHA: |  | 0.1 | m. | REVISADO: Ing. Adolfo Cabrera
| CAPA DE RODAMIENTO: | Concreto Asfaltico | ANCHO CALZADA: |  | 5.9 | m. |  |  | IZQUIERDA: |  | 0.1 | m.
MANIFESTACIÓN DEL DETERIORO |  |  |  | UNIDAD DE MEDIDA | MAGNITUD (SEVERIDAD FALLA) |  |  | FRECUENCIA (EXTENSION OCURRENCIA) |  |  |  | LOCALIZACION |  |  |  | BERMAS
[5 empty] | LEVE (L) | MODERADO (M) | SEVERO (S) | ESCASA 0 - 10 % | INTERMEDIA 10 % - 30 % | FRECUENTE 30 % - 70 % | EXTENSIVA > 70 % - 100 % | HUELLAS | BORDES | EJE | ENTRE HUELLA
[5 empty] | 6 mm< |  | >15mm | [8 empty] | Der | Izq
A | AGRIETAMIENTO | 1) ROTURA DE FATIGA |  | m2 |  |  | 109 |  |  |  |  | X | X | X | X
|  | 2) EN BLOQUE |  | m2
|  | 3) DE BORDE |  | m
|  | 4a) LONGITUDINAL SOBRE HUELLAVEHICULAR |  | m
|  | 4b) LONGITUDINAL FUERA DE HUELLAVEHICULAR |  | m
|  | 5) REFLEJO EN LAS JUNTAS TRANSVERSALES |  | m
|  | 6) TRANSVERSALES |  | m
B | PARCHES | 7) PARCHES / DETERIORIO DE PARCHES |  | m2 | 11 | 35 | 12 |  |  |  |  | X | X | X | X
|  | 8) BACHES |  | m2 |  |  | 0.81 | [6 empty] | X
C | DEFORMACIONES SUPERFICIALES | 9) AHUELLAMIENTO (mm) |  | mm | [7 empty] | I | D | I | D
[12 empty] | 7 | 3 | 7 | 9
|  | 10) CORRIMIENTO |  | m2
D | DEFECTOS SUPERFICIALES | 11) EXUDACIONES |  | m2
|  | 12) AGREGADO PULIDO |  | m2
|  | 13) PELADURAS |  | m2
E | FALLAS DIVERSAS | 14) DESNIVEL PISTA BERMA |  | mm
|  | 15) EYECCION DE AGUA Y BOMBEO |  | m
DEFICIENCIA DE DRENAJE
|  | EROSION DE BERMAS |  | m2
|  | ONDULACION / HUNDIMIENTO DE CALZADA |  | m2

## 1401+750
MANUAL FOR THE LONG- TERM PAVIMENT
PERFORMANCE PROJECT
LTPP
| CARRETERA: | PUNO - ILAVE |  | SECTOR: | Km1401+750 al Km1401+800 |  |  |  | ANCHO BERMA |  |  |  | REALIZADO: Ing. Herly Torres
| TRAMO: | Km 1363+000 al Km 1413+000 |  | FECHA: | .11/07/2008 |  |  |  | DERECHA: |  | 0.1 | m. | REVISADO: Ing. Adolfo Cabrera
| CAPA DE RODAMIENTO: | Concreto Asfaltico | ANCHO CALZADA: |  | 5.9 | m. |  |  | IZQUIERDA: |  | 0 | m.
MANIFESTACIÓN DEL DETERIORO |  |  |  | UNIDAD DE MEDIDA | MAGNITUD (SEVERIDAD FALLA) |  |  | FRECUENCIA (EXTENSION OCURRENCIA) |  |  |  | LOCALIZACION |  |  |  | BERMAS
[5 empty] | LEVE (L) | MODERADO (M) | SEVERO (S) | ESCASA 0 - 10 % | INTERMEDIA 10 % - 30 % | FRECUENTE 30 % - 70 % | EXTENSIVA > 70 % - 100 % | HUELLAS | BORDES | EJE | ENTRE HUELLA
[5 empty] | 6 mm< |  | >15mm | [8 empty] | Der | Izq
A | AGRIETAMIENTO | 1) ROTURA DE FATIGA |  | m2 |  |  | 101 |  |  |  |  | X | X | X | X
|  | 2) EN BLOQUE |  | m2
|  | 3) DE BORDE |  | m
|  | 4a) LONGITUDINAL SOBRE HUELLAVEHICULAR |  | m
|  | 4b) LONGITUDINAL FUERA DE HUELLAVEHICULAR |  | m
|  | 5) REFLEJO EN LAS JUNTAS TRANSVERSALES |  | m
|  | 6) TRANSVERSALES |  | m
B | PARCHES | 7) PARCHES / DETERIORIO DE PARCHES |  | m2 | 15 | 27 | 16 |  |  |  |  | X | X | X | X
|  | 8) BACHES |  | m2 |  |  | 0.72 | [6 empty] | X
C | DEFORMACIONES SUPERFICIALES | 9) AHUELLAMIENTO (mm) |  | mm | [7 empty] | I | D | I | D
[12 empty] | 2 | 1 | 4 | 4
|  | 10) CORRIMIENTO |  | m2
D | DEFECTOS SUPERFICIALES | 11) EXUDACIONES |  | m2
|  | 12) AGREGADO PULIDO |  | m2
|  | 13) PELADURAS |  | m2 |  | 58 | [5 empty] | X | X | X
E | FALLAS DIVERSAS | 14) DESNIVEL PISTA BERMA |  | mm
|  | 15) EYECCION DE AGUA Y BOMBEO |  | m
DEFICIENCIA DE DRENAJE
|  | EROSION DE BERMAS |  | m2
|  | ONDULACION / HUNDIMIENTO DE CALZADA |  | m2

## 1402+000
MANUAL FOR THE LONG- TERM PAVIMENT
PERFORMANCE PROJECT
LTPP
| CARRETERA: | PUNO - ILAVE |  | SECTOR: | Km1402+000 al Km1402+050 |  |  |  | ANCHO BERMA |  |  |  | REALIZADO: Ing. Herly Torres
| TRAMO: | Km 1363+000 al Km 1413+000 |  | FECHA: | .11/07/2008 |  |  |  | DERECHA: |  | 0.2 | m. | REVISADO: Ing. Adolfo Cabrera
| CAPA DE RODAMIENTO: | Concreto Asfaltico | ANCHO CALZADA: |  | 5.8 | m. |  |  | IZQUIERDA: |  | 0.2 | m.
MANIFESTACIÓN DEL DETERIORO |  |  |  | UNIDAD DE MEDIDA | MAGNITUD (SEVERIDAD FALLA) |  |  | FRECUENCIA (EXTENSION OCURRENCIA) |  |  |  | LOCALIZACION |  |  |  | BERMAS
[5 empty] | LEVE (L) | MODERADO (M) | SEVERO (S) | ESCASA 0 - 10 % | INTERMEDIA 10 % - 30 % | FRECUENTE 30 % - 70 % | EXTENSIVA > 70 % - 100 % | HUELLAS | BORDES | EJE | ENTRE HUELLA
[5 empty] | 6 mm< |  | >15mm | [8 empty] | Der | Izq
A | AGRIETAMIENTO | 1) ROTURA DE FATIGA |  | m2 |  |  | 268 |  |  |  |  | X | X | X | X
|  | 2) EN BLOQUE |  | m2
|  | 3) DE BORDE |  | m
|  | 4a) LONGITUDINAL SOBRE HUELLAVEHICULAR |  | m
|  | 4b) LONGITUDINAL FUERA DE HUELLAVEHICULAR |  | m
|  | 5) REFLEJO EN LAS JUNTAS TRANSVERSALES |  | m
|  | 6) TRANSVERSALES |  | m
B | PARCHES | 7) PARCHES / DETERIORIO DE PARCHES |  | m2 | 5 | 9 | 10 |  |  |  |  | X | X | X | X
|  | 8) BACHES |  | m2 |  |  | 1.6 |  |  |  |  | X |  | X
C | DEFORMACIONES SUPERFICIALES | 9) AHUELLAMIENTO (mm) |  | mm | [7 empty] | I | D | I | D
[12 empty] | 2 | 3 | 4 | 3
|  | 10) CORRIMIENTO |  | m2
D | DEFECTOS SUPERFICIALES | 11) EXUDACIONES |  | m2
|  | 12) AGREGADO PULIDO |  | m2
|  | 13) PELADURAS |  | m2
E | FALLAS DIVERSAS | 14) DESNIVEL PISTA BERMA |  | mm
|  | 15) EYECCION DE AGUA Y BOMBEO |  | m
DEFICIENCIA DE DRENAJE
|  | EROSION DE BERMAS |  | m2
|  | ONDULACION / HUNDIMIENTO DE CALZADA |  | m2

## 1402+250
MANUAL FOR THE LONG- TERM PAVIMENT
PERFORMANCE PROJECT
LTPP
| CARRETERA: | PUNO - ILAVE |  | SECTOR: | Km1402+250 al Km1402+300 |  |  |  | ANCHO BERMA |  |  |  | REALIZADO: Ing. Herly Torres
| TRAMO: | Km 1363+000 al Km 1413+000 |  | FECHA: | .11/07/2008 |  |  |  | DERECHA: |  | 0.1 | m. | REVISADO: Ing. Adolfo Cabrera
| CAPA DE RODAMIENTO: | Concreto Asfaltico | ANCHO CALZADA: |  | 5.8 | m. |  |  | IZQUIERDA: |  | 0.2 | m.
MANIFESTACIÓN DEL DETERIORO |  |  |  | UNIDAD DE MEDIDA | MAGNITUD (SEVERIDAD FALLA) |  |  | FRECUENCIA (EXTENSION OCURRENCIA) |  |  |  | LOCALIZACION |  |  |  | BERMAS
[5 empty] | LEVE (L) | MODERADO (M) | SEVERO (S) | ESCASA 0 - 10 % | INTERMEDIA 10 % - 30 % | FRECUENTE 30 % - 70 % | EXTENSIVA > 70 % - 100 % | HUELLAS | BORDES | EJE | ENTRE HUELLA
[5 empty] | 6 mm< |  | >15mm | [8 empty] | Der | Izq
A | AGRIETAMIENTO | 1) ROTURA DE FATIGA |  | m2 |  |  | 109 |  |  |  |  | X | X | X | X
|  | 2) EN BLOQUE |  | m2
|  | 3) DE BORDE |  | m
|  | 4a) LONGITUDINAL SOBRE HUELLAVEHICULAR |  | m
|  | 4b) LONGITUDINAL FUERA DE HUELLAVEHICULAR |  | m
|  | 5) REFLEJO EN LAS JUNTAS TRANSVERSALES |  | m
|  | 6) TRANSVERSALES |  | m
B | PARCHES | 7) PARCHES / DETERIORIO DE PARCHES |  | m2 |  | 11 | 60.22 |  |  |  |  | X | X | X | X
|  | 8) BACHES |  | m2 |  |  | 0.74 | [6 empty] | X
C | DEFORMACIONES SUPERFICIALES | 9) AHUELLAMIENTO (mm) |  | mm | [7 empty] | I | D | I | D
[12 empty] | 6 | 0 | 2 | 5
|  | 10) CORRIMIENTO |  | m2
D | DEFECTOS SUPERFICIALES | 11) EXUDACIONES |  | m2
|  | 12) AGREGADO PULIDO |  | m2
|  | 13) PELADURAS |  | m2 |  | 20 | [6 empty] | X
E | FALLAS DIVERSAS | 14) DESNIVEL PISTA BERMA |  | mm
|  | 15) EYECCION DE AGUA Y BOMBEO |  | m
DEFICIENCIA DE DRENAJE
|  | EROSION DE BERMAS |  | m2
|  | ONDULACION / HUNDIMIENTO DE CALZADA |  | m2

## 1402+500
MANUAL FOR THE LONG- TERM PAVIMENT
PERFORMANCE PROJECT
LTPP
| CARRETERA: | PUNO - ILAVE |  | SECTOR: | Km1402+500 al Km1402+550 |  |  |  | ANCHO BERMA |  |  |  | REALIZADO: Ing. Herly Torres
| TRAMO: | Km 1363+000 al Km 1413+000 |  | FECHA: | .11/07/2008 |  |  |  | DERECHA: |  | 0.2 | m. | REVISADO: Ing. Adolfo Cabrera
| CAPA DE RODAMIENTO: | Concreto Asfaltico | ANCHO CALZADA: |  | 5.8 | m. |  |  | IZQUIERDA: |  | 0.1 | m.
MANIFESTACIÓN DEL DETERIORO |  |  |  | UNIDAD DE MEDIDA | MAGNITUD (SEVERIDAD FALLA) |  |  | FRECUENCIA (EXTENSION OCURRENCIA) |  |  |  | LOCALIZACION |  |  |  | BERMAS
[5 empty] | LEVE (L) | MODERADO (M) | SEVERO (S) | ESCASA 0 - 10 % | INTERMEDIA 10 % - 30 % | FRECUENTE 30 % - 70 % | EXTENSIVA > 70 % - 100 % | HUELLAS | BORDES | EJE | ENTRE HUELLA
[5 empty] | 6 mm< |  | >15mm | [8 empty] | Der | Izq
A | AGRIETAMIENTO | 1) ROTURA DE FATIGA |  | m2 |  |  | 125 |  |  |  |  | X | X | X | X
|  | 2) EN BLOQUE |  | m2
|  | 3) DE BORDE |  | m |  |  | 3.7 | [5 empty] | X
|  | 4a) LONGITUDINAL SOBRE HUELLAVEHICULAR |  | m
|  | 4b) LONGITUDINAL FUERA DE HUELLAVEHICULAR |  | m
|  | 5) REFLEJO EN LAS JUNTAS TRANSVERSALES |  | m
|  | 6) TRANSVERSALES |  | m
B | PARCHES | 7) PARCHES / DETERIORIO DE PARCHES |  | m2 | 12 | 15.7 | 8 |  |  |  |  | X | X | X | X
|  | 8) BACHES |  | m2 |  |  | 2 |  |  |  |  | X |  | X
C | DEFORMACIONES SUPERFICIALES | 9) AHUELLAMIENTO (mm) |  | mm | [7 empty] | I | D | I | D
[12 empty] | 1 | 3 | 9 | 6
|  | 10) CORRIMIENTO |  | m2
D | DEFECTOS SUPERFICIALES | 11) EXUDACIONES |  | m2
|  | 12) AGREGADO PULIDO |  | m2
|  | 13) PELADURAS |  | m2
E | FALLAS DIVERSAS | 14) DESNIVEL PISTA BERMA |  | mm
|  | 15) EYECCION DE AGUA Y BOMBEO |  | m
DEFICIENCIA DE DRENAJE
|  | EROSION DE BERMAS |  | m2
|  | ONDULACION / HUNDIMIENTO DE CALZADA |  | m2

## 1402+750
MANUAL FOR THE LONG- TERM PAVIMENT
PERFORMANCE PROJECT
LTPP
| CARRETERA: | PUNO - ILAVE |  | SECTOR: | Km1402+750 al Km1402+800 |  |  |  | ANCHO BERMA |  |  |  | REALIZADO: Ing. Herly Torres
| TRAMO: | Km 1363+000 al Km 1413+000 |  | FECHA: | .11/07/2008 |  |  |  | DERECHA: |  | 0.3 | m. | REVISADO: Ing. Adolfo Cabrera
| CAPA DE RODAMIENTO: | Concreto Asfaltico | ANCHO CALZADA: |  | 5.9 | m. |  |  | IZQUIERDA: |  | 0.1 | m.
MANIFESTACIÓN DEL DETERIORO |  |  |  | UNIDAD DE MEDIDA | MAGNITUD (SEVERIDAD FALLA) |  |  | FRECUENCIA (EXTENSION OCURRENCIA) |  |  |  | LOCALIZACION |  |  |  | BERMAS
[5 empty] | LEVE (L) | MODERADO (M) | SEVERO (S) | ESCASA 0 - 10 % | INTERMEDIA 10 % - 30 % | FRECUENTE 30 % - 70 % | EXTENSIVA > 70 % - 100 % | HUELLAS | BORDES | EJE | ENTRE HUELLA
[5 empty] | 6 mm< |  | >15mm | [8 empty] | Der | Izq
A | AGRIETAMIENTO | 1) ROTURA DE FATIGA |  | m2 |  |  | 255 |  |  |  |  | X | X | X | X
|  | 2) EN BLOQUE |  | m2
|  | 3) DE BORDE |  | m |  |  | 8 | [5 empty] | X
|  | 4a) LONGITUDINAL SOBRE HUELLAVEHICULAR |  | m
|  | 4b) LONGITUDINAL FUERA DE HUELLAVEHICULAR |  | m
|  | 5) REFLEJO EN LAS JUNTAS TRANSVERSALES |  | m
|  | 6) TRANSVERSALES |  | m
B | PARCHES | 7) PARCHES / DETERIORIO DE PARCHES |  | m2 | 6 | 17 | 15 |  |  |  |  | X | X | X | X
|  | 8) BACHES |  | m2 | [7 empty] | X |  | X
C | DEFORMACIONES SUPERFICIALES | 9) AHUELLAMIENTO (mm) |  | mm | [7 empty] | I | D | I | D
[12 empty] | 20 | 3 | 3 | 6
|  | 10) CORRIMIENTO |  | m2
D | DEFECTOS SUPERFICIALES | 11) EXUDACIONES |  | m2
|  | 12) AGREGADO PULIDO |  | m2
|  | 13) PELADURAS |  | m2
E | FALLAS DIVERSAS | 14) DESNIVEL PISTA BERMA |  | mm
|  | 15) EYECCION DE AGUA Y BOMBEO |  | m
DEFICIENCIA DE DRENAJE
|  | EROSION DE BERMAS |  | m2
|  | ONDULACION / HUNDIMIENTO DE CALZADA |  | m2

## 1403+000
MANUAL FOR THE LONG- TERM PAVIMENT
PERFORMANCE PROJECT
LTPP
| CARRETERA: | PUNO - ILAVE |  | SECTOR: | Km1403+000 al Km1403+050 |  |  |  | ANCHO BERMA |  |  |  | REALIZADO: Ing. Herly Torres
| TRAMO: | Km 1363+000 al Km 1413+000 |  | FECHA: | .11/07/2008 |  |  |  | DERECHA: |  | 0.1 | m. | REVISADO: Ing. Adolfo Cabrera
| CAPA DE RODAMIENTO: | Concreto Asfaltico | ANCHO CALZADA: |  | 5.8 | m. |  |  | IZQUIERDA: |  | 0.1 | m.
MANIFESTACIÓN DEL DETERIORO |  |  |  | UNIDAD DE MEDIDA | MAGNITUD (SEVERIDAD FALLA) |  |  | FRECUENCIA (EXTENSION OCURRENCIA) |  |  |  | LOCALIZACION |  |  |  | BERMAS
[5 empty] | LEVE (L) | MODERADO (M) | SEVERO (S) | ESCASA 0 - 10 % | INTERMEDIA 10 % - 30 % | FRECUENTE 30 % - 70 % | EXTENSIVA > 70 % - 100 % | HUELLAS | BORDES | EJE | ENTRE HUELLA
[5 empty] | 6 mm< |  | >15mm | [8 empty] | Der | Izq
A | AGRIETAMIENTO | 1) ROTURA DE FATIGA |  | m2 |  |  | 70 |  |  |  |  | X | X | X | X
|  | 2) EN BLOQUE |  | m2
|  | 3) DE BORDE |  | m |  |  | 1.4 | [5 empty] | X
|  | 4a) LONGITUDINAL SOBRE HUELLAVEHICULAR |  | m
|  | 4b) LONGITUDINAL FUERA DE HUELLAVEHICULAR |  | m
|  | 5) REFLEJO EN LAS JUNTAS TRANSVERSALES |  | m
|  | 6) TRANSVERSALES |  | m
B | PARCHES | 7) PARCHES / DETERIORIO DE PARCHES |  | m2 | 15 | 11 | 8 |  |  |  |  | X | X | X | X
|  | 8) BACHES |  | m2 |  |  | 2.85 | [5 empty] | X | X
C | DEFORMACIONES SUPERFICIALES | 9) AHUELLAMIENTO (mm) |  | mm | [7 empty] | I | D | I | D
[12 empty] | 3 | 4 | 6 | 8
|  | 10) CORRIMIENTO |  | m2
D | DEFECTOS SUPERFICIALES | 11) EXUDACIONES |  | m2
|  | 12) AGREGADO PULIDO |  | m2
|  | 13) PELADURAS |  | m2
E | FALLAS DIVERSAS | 14) DESNIVEL PISTA BERMA |  | mm
|  | 15) EYECCION DE AGUA Y BOMBEO |  | m
DEFICIENCIA DE DRENAJE
|  | EROSION DE BERMAS |  | m2
|  | ONDULACION / HUNDIMIENTO DE CALZADA |  | m2

## 1403+250
MANUAL FOR THE LONG- TERM PAVIMENT
PERFORMANCE PROJECT
LTPP
| CARRETERA: | PUNO - ILAVE |  | SECTOR: | Km1403+250 al Km1403+3000 |  |  |  | ANCHO BERMA |  |  |  | REALIZADO: Ing. Herly Torres
| TRAMO: | Km 1363+000 al Km 1413+000 |  | FECHA: | .11/07/2008 |  |  |  | DERECHA: |  | 0.2 | m. | REVISADO: Ing. Adolfo Cabrera
| CAPA DE RODAMIENTO: | Concreto Asfaltico | ANCHO CALZADA: |  | 5.5 | m. |  |  | IZQUIERDA: |  | 0.1 | m.
MANIFESTACIÓN DEL DETERIORO |  |  |  | UNIDAD DE MEDIDA | MAGNITUD (SEVERIDAD FALLA) |  |  | FRECUENCIA (EXTENSION OCURRENCIA) |  |  |  | LOCALIZACION |  |  |  | BERMAS
[5 empty] | LEVE (L) | MODERADO (M) | SEVERO (S) | ESCASA 0 - 10 % | INTERMEDIA 10 % - 30 % | FRECUENTE 30 % - 70 % | EXTENSIVA > 70 % - 100 % | HUELLAS | BORDES | EJE | ENTRE HUELLA
[5 empty] | 6 mm< |  | >15mm | [8 empty] | Der | Izq
A | AGRIETAMIENTO | 1) ROTURA DE FATIGA |  | m2 |  |  | 235 |  |  |  |  | X | X | X | X
|  | 2) EN BLOQUE |  | m2
|  | 3) DE BORDE |  | m |  |  | 12.5 | [5 empty] | X
|  | 4a) LONGITUDINAL SOBRE HUELLAVEHICULAR |  | m
|  | 4b) LONGITUDINAL FUERA DE HUELLAVEHICULAR |  | m
|  | 5) REFLEJO EN LAS JUNTAS TRANSVERSALES |  | m
|  | 6) TRANSVERSALES |  | m
B | PARCHES | 7) PARCHES / DETERIORIO DE PARCHES |  | m2 | 2 | 23 | 14 |  |  |  |  | X | X | X | X
|  | 8) BACHES |  | m2 |  |  | 0.19 | [6 empty] | X
C | DEFORMACIONES SUPERFICIALES | 9) AHUELLAMIENTO (mm) |  | mm | [7 empty] | I | D | I | D
[12 empty] | 2 | 8 | 2 | 3
|  | 10) CORRIMIENTO |  | m2
D | DEFECTOS SUPERFICIALES | 11) EXUDACIONES |  | m2
|  | 12) AGREGADO PULIDO |  | m2
|  | 13) PELADURAS |  | m2
E | FALLAS DIVERSAS | 14) DESNIVEL PISTA BERMA |  | mm
|  | 15) EYECCION DE AGUA Y BOMBEO |  | m
DEFICIENCIA DE DRENAJE
|  | EROSION DE BERMAS |  | m2
|  | ONDULACION / HUNDIMIENTO DE CALZADA |  | m2

## 1403+500
MANUAL FOR THE LONG- TERM PAVIMENT
PERFORMANCE PROJECT
LTPP
| CARRETERA: | PUNO - ILAVE |  | SECTOR: | Km1403+500 al Km1403+550 |  |  |  | ANCHO BERMA |  |  |  | REALIZADO: Ing. Herly Torres
| TRAMO: | Km 1363+000 al Km 1413+000 |  | FECHA: | .11/07/2008 |  |  |  | DERECHA: |  | 0.2 | m. | REVISADO: Ing. Adolfo Cabrera
| CAPA DE RODAMIENTO: | Concreto Asfaltico | ANCHO CALZADA: |  | 5.9 | m. |  |  | IZQUIERDA: |  | 0 | m.
MANIFESTACIÓN DEL DETERIORO |  |  |  | UNIDAD DE MEDIDA | MAGNITUD (SEVERIDAD FALLA) |  |  | FRECUENCIA (EXTENSION OCURRENCIA) |  |  |  | LOCALIZACION |  |  |  | BERMAS
[5 empty] | LEVE (L) | MODERADO (M) | SEVERO (S) | ESCASA 0 - 10 % | INTERMEDIA 10 % - 30 % | FRECUENTE 30 % - 70 % | EXTENSIVA > 70 % - 100 % | HUELLAS | BORDES | EJE | ENTRE HUELLA
[5 empty] | 6 mm< |  | >15mm | [8 empty] | Der | Izq
A | AGRIETAMIENTO | 1) ROTURA DE FATIGA |  | m2 |  |  | 93 |  |  |  |  | X | X | X | X
|  | 2) EN BLOQUE |  | m2
|  | 3) DE BORDE |  | m |  |  | 10.8 | [5 empty] | X
|  | 4a) LONGITUDINAL SOBRE HUELLAVEHICULAR |  | m
|  | 4b) LONGITUDINAL FUERA DE HUELLAVEHICULAR |  | m
|  | 5) REFLEJO EN LAS JUNTAS TRANSVERSALES |  | m
|  | 6) TRANSVERSALES |  | m
B | PARCHES | 7) PARCHES / DETERIORIO DE PARCHES |  | m2 | 19 | 15 | 16 |  |  |  |  | X | X | X | X
|  | 8) BACHES |  | m2 |  |  | 1.53 |  |  |  |  | X |  | X
C | DEFORMACIONES SUPERFICIALES | 9) AHUELLAMIENTO (mm) |  | mm | [7 empty] | I | D | I | D
[12 empty] | 5 | 2 | 5 | 7
|  | 10) CORRIMIENTO |  | m2
D | DEFECTOS SUPERFICIALES | 11) EXUDACIONES |  | m2
|  | 12) AGREGADO PULIDO |  | m2
|  | 13) PELADURAS |  | m2
E | FALLAS DIVERSAS | 14) DESNIVEL PISTA BERMA |  | mm
|  | 15) EYECCION DE AGUA Y BOMBEO |  | m
DEFICIENCIA DE DRENAJE
|  | EROSION DE BERMAS |  | m2
|  | ONDULACION / HUNDIMIENTO DE CALZADA |  | m2 |  |  | 3.06 | [5 empty] | X

## 1403+750
MANUAL FOR THE LONG- TERM PAVIMENT
PERFORMANCE PROJECT
LTPP
| CARRETERA: | PUNO - ILAVE |  | SECTOR: | Km1403+750 al Km1403+800 |  |  |  | ANCHO BERMA |  |  |  | REALIZADO: Ing. Herly Torres
| TRAMO: | Km 1363+000 al Km 1413+000 |  | FECHA: | .11/07/2008 |  |  |  | DERECHA: |  | 0.1 | m. | REVISADO: Ing. Adolfo Cabrera
| CAPA DE RODAMIENTO: | Concreto Asfaltico | ANCHO CALZADA: |  | 5.9 | m. |  |  | IZQUIERDA: |  | 0 | m.
MANIFESTACIÓN DEL DETERIORO |  |  |  | UNIDAD DE MEDIDA | MAGNITUD (SEVERIDAD FALLA) |  |  | FRECUENCIA (EXTENSION OCURRENCIA) |  |  |  | LOCALIZACION |  |  |  | BERMAS
[5 empty] | LEVE (L) | MODERADO (M) | SEVERO (S) | ESCASA 0 - 10 % | INTERMEDIA 10 % - 30 % | FRECUENTE 30 % - 70 % | EXTENSIVA > 70 % - 100 % | HUELLAS | BORDES | EJE | ENTRE HUELLA
[5 empty] | 6 mm< |  | >15mm | [8 empty] | Der | Izq
A | AGRIETAMIENTO | 1) ROTURA DE FATIGA |  | m2 |  |  | 90 |  |  |  |  | X | X | X | X
|  | 2) EN BLOQUE |  | m2
|  | 3) DE BORDE |  | m |  |  | 11.2 | [5 empty] | X
|  | 4a) LONGITUDINAL SOBRE HUELLAVEHICULAR |  | m
|  | 4b) LONGITUDINAL FUERA DE HUELLAVEHICULAR |  | m
|  | 5) REFLEJO EN LAS JUNTAS TRANSVERSALES |  | m
|  | 6) TRANSVERSALES |  | m
B | PARCHES | 7) PARCHES / DETERIORIO DE PARCHES |  | m2 | 6 | 7 | 23.56 |  |  |  |  | X | X | X | X
|  | 8) BACHES |  | m2 |  |  | 2.04 |  |  |  |  | X |  | X
C | DEFORMACIONES SUPERFICIALES | 9) AHUELLAMIENTO (mm) |  | mm | [7 empty] | I | D | I | D
[12 empty] | 13 | 5 | 5 | 10
|  | 10) CORRIMIENTO |  | m2
D | DEFECTOS SUPERFICIALES | 11) EXUDACIONES |  | m2
|  | 12) AGREGADO PULIDO |  | m2
|  | 13) PELADURAS |  | m2
E | FALLAS DIVERSAS | 14) DESNIVEL PISTA BERMA |  | mm
|  | 15) EYECCION DE AGUA Y BOMBEO |  | m
DEFICIENCIA DE DRENAJE
|  | EROSION DE BERMAS |  | m2
|  | ONDULACION / HUNDIMIENTO DE CALZADA |  | m2

## 1404+000
MANUAL FOR THE LONG- TERM PAVIMENT
PERFORMANCE PROJECT
LTPP
| CARRETERA: | PUNO - ILAVE |  | SECTOR: | Km1404+000 al Km1404+050 |  |  |  | ANCHO BERMA |  |  |  | REALIZADO: Ing. Herly Torres
| TRAMO: | Km 1363+000 al Km 1413+000 |  | FECHA: | .11/07/2008 |  |  |  | DERECHA: |  | 0.2 | m. | REVISADO: Ing. Adolfo Cabrera
| CAPA DE RODAMIENTO: | Concreto Asfaltico | ANCHO CALZADA: |  | 5.9 | m. |  |  | IZQUIERDA: |  | 0 | m.
MANIFESTACIÓN DEL DETERIORO |  |  |  | UNIDAD DE MEDIDA | MAGNITUD (SEVERIDAD FALLA) |  |  | FRECUENCIA (EXTENSION OCURRENCIA) |  |  |  | LOCALIZACION |  |  |  | BERMAS
[5 empty] | LEVE (L) | MODERADO (M) | SEVERO (S) | ESCASA 0 - 10 % | INTERMEDIA 10 % - 30 % | FRECUENTE 30 % - 70 % | EXTENSIVA > 70 % - 100 % | HUELLAS | BORDES | EJE | ENTRE HUELLA
[5 empty] | 6 mm< |  | >15mm | [8 empty] | Der | Izq
A | AGRIETAMIENTO | 1) ROTURA DE FATIGA |  | m2 |  |  | 80 |  |  |  |  | X | X | X | X
|  | 2) EN BLOQUE |  | m2
|  | 3) DE BORDE |  | m |  |  | 3.1 | [5 empty] | X
|  | 4a) LONGITUDINAL SOBRE HUELLAVEHICULAR |  | m
|  | 4b) LONGITUDINAL FUERA DE HUELLAVEHICULAR |  | m
|  | 5) REFLEJO EN LAS JUNTAS TRANSVERSALES |  | m
|  | 6) TRANSVERSALES |  | m
B | PARCHES | 7) PARCHES / DETERIORIO DE PARCHES |  | m2 | 5 | 19 | 26.26 |  |  |  |  | X | X | X | X
|  | 8) BACHES |  | m2 |  |  | 1.24 |  |  |  |  | X |  | X
C | DEFORMACIONES SUPERFICIALES | 9) AHUELLAMIENTO (mm) |  | mm | [7 empty] | I | D | I | D
[12 empty] | 5 | 7 | 4 | 6
|  | 10) CORRIMIENTO |  | m2
D | DEFECTOS SUPERFICIALES | 11) EXUDACIONES |  | m2
|  | 12) AGREGADO PULIDO |  | m2
|  | 13) PELADURAS |  | m2
E | FALLAS DIVERSAS | 14) DESNIVEL PISTA BERMA |  | mm
|  | 15) EYECCION DE AGUA Y BOMBEO |  | m
DEFICIENCIA DE DRENAJE
|  | EROSION DE BERMAS |  | m2
|  | ONDULACION / HUNDIMIENTO DE CALZADA |  | m2

## 1404+250
MANUAL FOR THE LONG- TERM PAVIMENT
PERFORMANCE PROJECT
LTPP
| CARRETERA: | PUNO - ILAVE |  | SECTOR: | Km1404+250 al Km1404+300 |  |  |  | ANCHO BERMA |  |  |  | REALIZADO: Ing. Herly Torres
| TRAMO: | Km 1363+000 al Km 1413+000 |  | FECHA: | .11/07/2008 |  |  |  | DERECHA: |  | 0.2 | m. | REVISADO: Ing. Adolfo Cabrera
| CAPA DE RODAMIENTO: | Concreto Asfaltico | ANCHO CALZADA: |  | 5.9 | m. |  |  | IZQUIERDA: |  | 0.1 | m.
MANIFESTACIÓN DEL DETERIORO |  |  |  | UNIDAD DE MEDIDA | MAGNITUD (SEVERIDAD FALLA) |  |  | FRECUENCIA (EXTENSION OCURRENCIA) |  |  |  | LOCALIZACION |  |  |  | BERMAS
[5 empty] | LEVE (L) | MODERADO (M) | SEVERO (S) | ESCASA 0 - 10 % | INTERMEDIA 10 % - 30 % | FRECUENTE 30 % - 70 % | EXTENSIVA > 70 % - 100 % | HUELLAS | BORDES | EJE | ENTRE HUELLA
[5 empty] | 6 mm< |  | >15mm | [8 empty] | Der | Izq
A | AGRIETAMIENTO | 1) ROTURA DE FATIGA |  | m2 |  |  | 83 |  |  |  |  | X | X | X | X
|  | 2) EN BLOQUE |  | m2
|  | 3) DE BORDE |  | m |  |  | 0.9 | [5 empty] | X
|  | 4a) LONGITUDINAL SOBRE HUELLAVEHICULAR |  | m
|  | 4b) LONGITUDINAL FUERA DE HUELLAVEHICULAR |  | m
|  | 5) REFLEJO EN LAS JUNTAS TRANSVERSALES |  | m
|  | 6) TRANSVERSALES |  | m
B | PARCHES | 7) PARCHES / DETERIORIO DE PARCHES |  | m2 | 17 | 15 | 10 |  |  |  |  | X | X | X | X
|  | 8) BACHES |  | m2 |  |  | 2.33 |  |  |  |  | X |  | X
C | DEFORMACIONES SUPERFICIALES | 9) AHUELLAMIENTO (mm) |  | mm | [7 empty] | I | D | I | D
[12 empty] | 1 | 7 | 1 | 3
|  | 10) CORRIMIENTO |  | m2
D | DEFECTOS SUPERFICIALES | 11) EXUDACIONES |  | m2
|  | 12) AGREGADO PULIDO |  | m2
|  | 13) PELADURAS |  | m2
E | FALLAS DIVERSAS | 14) DESNIVEL PISTA BERMA |  | mm
|  | 15) EYECCION DE AGUA Y BOMBEO |  | m
DEFICIENCIA DE DRENAJE
|  | EROSION DE BERMAS |  | m2
|  | ONDULACION / HUNDIMIENTO DE CALZADA |  | m2

## 1404+500
MANUAL FOR THE LONG- TERM PAVIMENT
PERFORMANCE PROJECT
LTPP
| CARRETERA: | PUNO - ILAVE |  | SECTOR: | Km1404+500 al Km1404+550 |  |  |  | ANCHO BERMA |  |  |  | REALIZADO: Ing. Herly Torres
| TRAMO: | Km 1363+000 al Km 1413+000 |  | FECHA: | .11/07/2008 |  |  |  | DERECHA: |  | 0.2 | m. | REVISADO: Ing. Adolfo Cabrera
| CAPA DE RODAMIENTO: | Concreto Asfaltico | ANCHO CALZADA: |  | 5.9 | m. |  |  | IZQUIERDA: |  | 0 | m.
MANIFESTACIÓN DEL DETERIORO |  |  |  | UNIDAD DE MEDIDA | MAGNITUD (SEVERIDAD FALLA) |  |  | FRECUENCIA (EXTENSION OCURRENCIA) |  |  |  | LOCALIZACION |  |  |  | BERMAS
[5 empty] | LEVE (L) | MODERADO (M) | SEVERO (S) | ESCASA 0 - 10 % | INTERMEDIA 10 % - 30 % | FRECUENTE 30 % - 70 % | EXTENSIVA > 70 % - 100 % | HUELLAS | BORDES | EJE | ENTRE HUELLA
[5 empty] | 6 mm< |  | >15mm | [8 empty] | Der | Izq
A | AGRIETAMIENTO | 1) ROTURA DE FATIGA |  | m2 |  |  | 185 |  |  |  |  | X | X | X | X
|  | 2) EN BLOQUE |  | m2
|  | 3) DE BORDE |  | m
|  | 4a) LONGITUDINAL SOBRE HUELLAVEHICULAR |  | m
|  | 4b) LONGITUDINAL FUERA DE HUELLAVEHICULAR |  | m
|  | 5) REFLEJO EN LAS JUNTAS TRANSVERSALES |  | m
|  | 6) TRANSVERSALES |  | m
B | PARCHES | 7) PARCHES / DETERIORIO DE PARCHES |  | m2 | 8 | 6 | 14.35 |  |  |  |  | X | X | X | X
|  | 8) BACHES |  | m2 |  |  | 1.56 |  |  |  |  | X |  | X
C | DEFORMACIONES SUPERFICIALES | 9) AHUELLAMIENTO (mm) |  | mm | [7 empty] | I | D | I | D
[12 empty] | 2 | 9 | 0 | 2
|  | 10) CORRIMIENTO |  | m2
D | DEFECTOS SUPERFICIALES | 11) EXUDACIONES |  | m2
|  | 12) AGREGADO PULIDO |  | m2
|  | 13) PELADURAS |  | m2
E | FALLAS DIVERSAS | 14) DESNIVEL PISTA BERMA |  | mm
|  | 15) EYECCION DE AGUA Y BOMBEO |  | m
DEFICIENCIA DE DRENAJE
|  | EROSION DE BERMAS |  | m2
|  | ONDULACION / HUNDIMIENTO DE CALZADA |  | m2

## 1404+750
MANUAL FOR THE LONG- TERM PAVIMENT
PERFORMANCE PROJECT
LTPP
| CARRETERA: | PUNO - ILAVE |  | SECTOR: | Km1404+750 al Km1404+800 |  |  |  | ANCHO BERMA |  |  |  | REALIZADO: Ing. Herly Torres
| TRAMO: | Km 1363+000 al Km 1413+000 |  | FECHA: | .11/07/2008 |  |  |  | DERECHA: |  | 0.1 | m. | REVISADO: Ing. Adolfo Cabrera
| CAPA DE RODAMIENTO: | Concreto Asfaltico | ANCHO CALZADA: |  | 5.9 | m. |  |  | IZQUIERDA: |  | 0.1 | m.
MANIFESTACIÓN DEL DETERIORO |  |  |  | UNIDAD DE MEDIDA | MAGNITUD (SEVERIDAD FALLA) |  |  | FRECUENCIA (EXTENSION OCURRENCIA) |  |  |  | LOCALIZACION |  |  |  | BERMAS
[5 empty] | LEVE (L) | MODERADO (M) | SEVERO (S) | ESCASA 0 - 10 % | INTERMEDIA 10 % - 30 % | FRECUENTE 30 % - 70 % | EXTENSIVA > 70 % - 100 % | HUELLAS | BORDES | EJE | ENTRE HUELLA
[5 empty] | 6 mm< |  | >15mm | [8 empty] | Der | Izq
A | AGRIETAMIENTO | 1) ROTURA DE FATIGA |  | m2 |  |  | 60 |  |  |  |  | X | X | X | X
|  | 2) EN BLOQUE |  | m2
|  | 3) DE BORDE |  | m |  |  | 8.8 | [5 empty] | X
|  | 4a) LONGITUDINAL SOBRE HUELLAVEHICULAR |  | m
|  | 4b) LONGITUDINAL FUERA DE HUELLAVEHICULAR |  | m
|  | 5) REFLEJO EN LAS JUNTAS TRANSVERSALES |  | m
|  | 6) TRANSVERSALES |  | m
B | PARCHES | 7) PARCHES / DETERIORIO DE PARCHES |  | m2 | 12 | 9 | 10.38 |  |  |  |  | X | X | X | X
|  | 8) BACHES |  | m2 |  |  | 2.5 | [6 empty] | X
C | DEFORMACIONES SUPERFICIALES | 9) AHUELLAMIENTO (mm) |  | mm | [7 empty] | I | D | I | D
[12 empty] | 7 | 0 | 2 | 4
|  | 10) CORRIMIENTO |  | m2
D | DEFECTOS SUPERFICIALES | 11) EXUDACIONES |  | m2
|  | 12) AGREGADO PULIDO |  | m2
|  | 13) PELADURAS |  | m2
E | FALLAS DIVERSAS | 14) DESNIVEL PISTA BERMA |  | mm
|  | 15) EYECCION DE AGUA Y BOMBEO |  | m
DEFICIENCIA DE DRENAJE
|  | EROSION DE BERMAS |  | m2
|  | ONDULACION / HUNDIMIENTO DE CALZADA |  | m2

## 1405+000
MANUAL FOR THE LONG- TERM PAVIMENT
PERFORMANCE PROJECT
LTPP
| CARRETERA: | PUNO - ILAVE |  | SECTOR: | Km1405+000 al Km1405+050 |  |  |  | ANCHO BERMA |  |  |  | REALIZADO: Ing. Herly Torres
| TRAMO: | Km 1363+000 al Km 1413+000 |  | FECHA: | .11/07/2008 |  |  |  | DERECHA: |  | 0.2 | m. | REVISADO: Ing. Adolfo Cabrera
| CAPA DE RODAMIENTO: | Concreto Asfaltico | ANCHO CALZADA: |  | 6.3 | m. |  |  | IZQUIERDA: |  | 0.3 | m.
MANIFESTACIÓN DEL DETERIORO |  |  |  | UNIDAD DE MEDIDA | MAGNITUD (SEVERIDAD FALLA) |  |  | FRECUENCIA (EXTENSION OCURRENCIA) |  |  |  | LOCALIZACION |  |  |  | BERMAS
[5 empty] | LEVE (L) | MODERADO (M) | SEVERO (S) | ESCASA 0 - 10 % | INTERMEDIA 10 % - 30 % | FRECUENTE 30 % - 70 % | EXTENSIVA > 70 % - 100 % | HUELLAS | BORDES | EJE | ENTRE HUELLA
[5 empty] | 6 mm< |  | >15mm | [8 empty] | Der | Izq
A | AGRIETAMIENTO | 1) ROTURA DE FATIGA |  | m2 |  |  | 256 |  |  |  |  | X | X | X | X
|  | 2) EN BLOQUE |  | m2
|  | 3) DE BORDE |  | m |  |  | 10.3 | [5 empty] | X
|  | 4a) LONGITUDINAL SOBRE HUELLAVEHICULAR |  | m
|  | 4b) LONGITUDINAL FUERA DE HUELLAVEHICULAR |  | m
|  | 5) REFLEJO EN LAS JUNTAS TRANSVERSALES |  | m
|  | 6) TRANSVERSALES |  | m
B | PARCHES | 7) PARCHES / DETERIORIO DE PARCHES |  | m2 | 16 | 13 | 19 |  |  |  |  | X | X | X | X
|  | 8) BACHES |  | m2 |  |  | 1.07 | [6 empty] | X
C | DEFORMACIONES SUPERFICIALES | 9) AHUELLAMIENTO (mm) |  | mm | [7 empty] | I | D | I | D
[12 empty] | 6 | 3 | 5 | 3
|  | 10) CORRIMIENTO |  | m2
D | DEFECTOS SUPERFICIALES | 11) EXUDACIONES |  | m2
|  | 12) AGREGADO PULIDO |  | m2
|  | 13) PELADURAS |  | m2
E | FALLAS DIVERSAS | 14) DESNIVEL PISTA BERMA |  | mm
|  | 15) EYECCION DE AGUA Y BOMBEO |  | m
DEFICIENCIA DE DRENAJE
|  | EROSION DE BERMAS |  | m2
|  | ONDULACION / HUNDIMIENTO DE CALZADA |  | m2

## 1405+250
MANUAL FOR THE LONG- TERM PAVIMENT
PERFORMANCE PROJECT
LTPP
| CARRETERA: | PUNO - ILAVE |  | SECTOR: | Km1405+250 al Km1405+300 |  |  |  | ANCHO BERMA |  |  |  | REALIZADO: Ing. Herly Torres
| TRAMO: | Km 1363+000 al Km 1413+000 |  | FECHA: | .11/07/2008 |  |  |  | DERECHA: |  | 0.2 | m. | REVISADO: Ing. Adolfo Cabrera
| CAPA DE RODAMIENTO: | Concreto Asfaltico | ANCHO CALZADA: |  | 5.9 | m. |  |  | IZQUIERDA: |  | 0.1 | m.
MANIFESTACIÓN DEL DETERIORO |  |  |  | UNIDAD DE MEDIDA | MAGNITUD (SEVERIDAD FALLA) |  |  | FRECUENCIA (EXTENSION OCURRENCIA) |  |  |  | LOCALIZACION |  |  |  | BERMAS
[5 empty] | LEVE (L) | MODERADO (M) | SEVERO (S) | ESCASA 0 - 10 % | INTERMEDIA 10 % - 30 % | FRECUENTE 30 % - 70 % | EXTENSIVA > 70 % - 100 % | HUELLAS | BORDES | EJE | ENTRE HUELLA
[5 empty] | 6 mm< |  | >15mm | [8 empty] | Der | Izq
A | AGRIETAMIENTO | 1) ROTURA DE FATIGA |  | m2 |  |  | 79.8 |  |  |  |  | X | X | X | X
|  | 2) EN BLOQUE |  | m2
|  | 3) DE BORDE |  | m
|  | 4a) LONGITUDINAL SOBRE HUELLAVEHICULAR |  | m
|  | 4b) LONGITUDINAL FUERA DE HUELLAVEHICULAR |  | m
|  | 5) REFLEJO EN LAS JUNTAS TRANSVERSALES |  | m
|  | 6) TRANSVERSALES |  | m
B | PARCHES | 7) PARCHES / DETERIORIO DE PARCHES |  | m2 | 9 | 15.86 | 10 |  |  |  |  | X | X | X | X
|  | 8) BACHES |  | m2 |  |  | 2.33 |  |  |  |  | X |  | X | X
C | DEFORMACIONES SUPERFICIALES | 9) AHUELLAMIENTO (mm) |  | mm | [7 empty] | I | D | I | D
[12 empty] | 1 | 3 | 4 | 7
|  | 10) CORRIMIENTO |  | m2
D | DEFECTOS SUPERFICIALES | 11) EXUDACIONES |  | m2
|  | 12) AGREGADO PULIDO |  | m2
|  | 13) PELADURAS |  | m2
E | FALLAS DIVERSAS | 14) DESNIVEL PISTA BERMA |  | mm
|  | 15) EYECCION DE AGUA Y BOMBEO |  | m
DEFICIENCIA DE DRENAJE
|  | EROSION DE BERMAS |  | m2
|  | ONDULACION / HUNDIMIENTO DE CALZADA |  | m2

## 1405+500
MANUAL FOR THE LONG- TERM PAVIMENT
PERFORMANCE PROJECT
LTPP
| CARRETERA: | PUNO - ILAVE |  | SECTOR: | Km1405+500 al Km1405+550 |  |  |  | ANCHO BERMA |  |  |  | REALIZADO: Ing. Herly Torres
| TRAMO: | Km 1363+000 al Km 1413+000 |  | FECHA: | .11/07/2008 |  |  |  | DERECHA: |  | 0.2 | 0.3 | REVISADO: Ing. Adolfo Cabrera
| CAPA DE RODAMIENTO: | Concreto Asfaltico | ANCHO CALZADA: |  | 5.9 | m. |  |  | IZQUIERDA: |  |  | m.
MANIFESTACIÓN DEL DETERIORO |  |  |  | UNIDAD DE MEDIDA | MAGNITUD (SEVERIDAD FALLA) |  |  | FRECUENCIA (EXTENSION OCURRENCIA) |  |  |  | LOCALIZACION |  |  |  | BERMAS
[5 empty] | LEVE (L) | MODERADO (M) | SEVERO (S) | ESCASA 0 - 10 % | INTERMEDIA 10 % - 30 % | FRECUENTE 30 % - 70 % | EXTENSIVA > 70 % - 100 % | HUELLAS | BORDES | EJE | ENTRE HUELLA
[5 empty] | 6 mm< |  | >15mm | [8 empty] | Der | Izq
A | AGRIETAMIENTO | 1) ROTURA DE FATIGA |  | m2 |  |  | 182.2 |  |  |  |  | X | X | X | X
|  | 2) EN BLOQUE |  | m2
|  | 3) DE BORDE |  | m |  |  | 5.5 | [5 empty] | X
|  | 4a) LONGITUDINAL SOBRE HUELLAVEHICULAR |  | m
|  | 4b) LONGITUDINAL FUERA DE HUELLAVEHICULAR |  | m
|  | 5) REFLEJO EN LAS JUNTAS TRANSVERSALES |  | m
|  | 6) TRANSVERSALES |  | m
B | PARCHES | 7) PARCHES / DETERIORIO DE PARCHES |  | m2 | 13 | 10 | 10 |  |  |  |  | X | X | X | X
|  | 8) BACHES |  | m2 |  |  | 1.8 | [6 empty] | X
C | DEFORMACIONES SUPERFICIALES | 9) AHUELLAMIENTO (mm) |  | mm | [7 empty] | I | D | I | D
[12 empty] | 9 | 3 | 5 | 4
|  | 10) CORRIMIENTO |  | m2
D | DEFECTOS SUPERFICIALES | 11) EXUDACIONES |  | m2
|  | 12) AGREGADO PULIDO |  | m2
|  | 13) PELADURAS |  | m2
E | FALLAS DIVERSAS | 14) DESNIVEL PISTA BERMA |  | mm
|  | 15) EYECCION DE AGUA Y BOMBEO |  | m
DEFICIENCIA DE DRENAJE
|  | EROSION DE BERMAS |  | m2
|  | ONDULACION / HUNDIMIENTO DE CALZADA |  | m2

## 1405+750
MANUAL FOR THE LONG- TERM PAVIMENT
PERFORMANCE PROJECT
LTPP
| CARRETERA: | PUNO - ILAVE |  | SECTOR: | Km1405+750 al Km1405+800 |  |  |  | ANCHO BERMA |  |  |  | REALIZADO: Ing. Herly Torres
| TRAMO: | Km 1363+000 al Km 1413+000 |  | FECHA: | .11/07/2008 |  |  |  | DERECHA: |  | 0.3 | m. | REVISADO: Ing. Adolfo Cabrera
| CAPA DE RODAMIENTO: | Concreto Asfaltico | ANCHO CALZADA: |  | 5.8 | m. |  |  | IZQUIERDA: |  | 0 | m.
MANIFESTACIÓN DEL DETERIORO |  |  |  | UNIDAD DE MEDIDA | MAGNITUD (SEVERIDAD FALLA) |  |  | FRECUENCIA (EXTENSION OCURRENCIA) |  |  |  | LOCALIZACION |  |  |  | BERMAS
[5 empty] | LEVE (L) | MODERADO (M) | SEVERO (S) | ESCASA 0 - 10 % | INTERMEDIA 10 % - 30 % | FRECUENTE 30 % - 70 % | EXTENSIVA > 70 % - 100 % | HUELLAS | BORDES | EJE | ENTRE HUELLA
[5 empty] | 6 mm< |  | >15mm | [8 empty] | Der | Izq
A | AGRIETAMIENTO | 1) ROTURA DE FATIGA |  | m2 |  |  | 63 |  |  |  |  | X | X | X | X
|  | 2) EN BLOQUE |  | m2
|  | 3) DE BORDE |  | m |  |  | 13.3 | [5 empty] | X
|  | 4a) LONGITUDINAL SOBRE HUELLAVEHICULAR |  | m
|  | 4b) LONGITUDINAL FUERA DE HUELLAVEHICULAR |  | m
|  | 5) REFLEJO EN LAS JUNTAS TRANSVERSALES |  | m
|  | 6) TRANSVERSALES |  | m
B | PARCHES | 7) PARCHES / DETERIORIO DE PARCHES |  | m2 | 9 | 15 | 11 |  |  |  |  | X | X | X | X
|  | 8) BACHES |  | m2 |  |  | 2.08 |  |  |  |  | X |  | X
C | DEFORMACIONES SUPERFICIALES | 9) AHUELLAMIENTO (mm) |  | mm | [7 empty] | I | D | I | D
[12 empty] | 8 | 3 | 4 | 3
|  | 10) CORRIMIENTO |  | m2
D | DEFECTOS SUPERFICIALES | 11) EXUDACIONES |  | m2
|  | 12) AGREGADO PULIDO |  | m2
|  | 13) PELADURAS |  | m2
E | FALLAS DIVERSAS | 14) DESNIVEL PISTA BERMA |  | mm
|  | 15) EYECCION DE AGUA Y BOMBEO |  | m
DEFICIENCIA DE DRENAJE
|  | EROSION DE BERMAS |  | m2
|  | ONDULACION / HUNDIMIENTO DE CALZADA |  | m2 |  |  | 1.8 | [5 empty] | X

## 1406+000
MANUAL FOR THE LONG- TERM PAVIMENT
PERFORMANCE PROJECT
LTPP
| CARRETERA: | PUNO - ILAVE |  | SECTOR: | Km1406+000 al Km1406+050 |  |  |  | ANCHO BERMA |  |  |  | REALIZADO: Ing. Herly Torres
| TRAMO: | Km 1363+000 al Km 1413+000 |  | FECHA: | .11/07/2008 |  |  |  | DERECHA: |  | 0.1 | m. | REVISADO: Ing. Adolfo Cabrera
| CAPA DE RODAMIENTO: | Concreto Asfaltico | ANCHO CALZADA: |  | 5.9 | m. |  |  | IZQUIERDA: |  | 0.1 | m.
MANIFESTACIÓN DEL DETERIORO |  |  |  | UNIDAD DE MEDIDA | MAGNITUD (SEVERIDAD FALLA) |  |  | FRECUENCIA (EXTENSION OCURRENCIA) |  |  |  | LOCALIZACION |  |  |  | BERMAS
[5 empty] | LEVE (L) | MODERADO (M) | SEVERO (S) | ESCASA 0 - 10 % | INTERMEDIA 10 % - 30 % | FRECUENTE 30 % - 70 % | EXTENSIVA > 70 % - 100 % | HUELLAS | BORDES | EJE | ENTRE HUELLA
[5 empty] | 6 mm< |  | >15mm | [8 empty] | Der | Izq
A | AGRIETAMIENTO | 1) ROTURA DE FATIGA |  | m2 |  |  | 103.16 |  |  |  |  | X | X | X | X
|  | 2) EN BLOQUE |  | m2
|  | 3) DE BORDE |  | m
|  | 4a) LONGITUDINAL SOBRE HUELLAVEHICULAR |  | m
|  | 4b) LONGITUDINAL FUERA DE HUELLAVEHICULAR |  | m
|  | 5) REFLEJO EN LAS JUNTAS TRANSVERSALES |  | m
|  | 6) TRANSVERSALES |  | m
B | PARCHES | 7) PARCHES / DETERIORIO DE PARCHES |  | m2 | 20 | 21.82 | 17 |  |  |  |  | X | X | X | X
|  | 8) BACHES |  | m2 |  |  | 2.82 |  |  |  |  | X |  | X | X
C | DEFORMACIONES SUPERFICIALES | 9) AHUELLAMIENTO (mm) |  | mm | [7 empty] | I | D | I | D
[12 empty] | 3 | 3 | 2 | 9
|  | 10) CORRIMIENTO |  | m2
D | DEFECTOS SUPERFICIALES | 11) EXUDACIONES |  | m2
|  | 12) AGREGADO PULIDO |  | m2
|  | 13) PELADURAS |  | m2
E | FALLAS DIVERSAS | 14) DESNIVEL PISTA BERMA |  | mm
|  | 15) EYECCION DE AGUA Y BOMBEO |  | m
DEFICIENCIA DE DRENAJE
|  | EROSION DE BERMAS |  | m2
|  | ONDULACION / HUNDIMIENTO DE CALZADA |  | m2

## 1406+250
MANUAL FOR THE LONG- TERM PAVIMENT
PERFORMANCE PROJECT
LTPP
| CARRETERA: | PUNO - ILAVE |  | SECTOR: | Km1406+250 al Km1406+300 |  |  |  | ANCHO BERMA |  |  |  | REALIZADO: Ing. Herly Torres
| TRAMO: | Km 1363+000 al Km 1413+000 |  | FECHA: | .11/07/2008 |  |  |  | DERECHA: |  | 0.2 | m. | REVISADO: Ing. Adolfo Cabrera
| CAPA DE RODAMIENTO: | Concreto Asfaltico | ANCHO CALZADA: |  | 6 | m. |  |  | IZQUIERDA: |  | 0.2 | m.
MANIFESTACIÓN DEL DETERIORO |  |  |  | UNIDAD DE MEDIDA | MAGNITUD (SEVERIDAD FALLA) |  |  | FRECUENCIA (EXTENSION OCURRENCIA) |  |  |  | LOCALIZACION |  |  |  | BERMAS
[5 empty] | LEVE (L) | MODERADO (M) | SEVERO (S) | ESCASA 0 - 10 % | INTERMEDIA 10 % - 30 % | FRECUENTE 30 % - 70 % | EXTENSIVA > 70 % - 100 % | HUELLAS | BORDES | EJE | ENTRE HUELLA
[5 empty] | 6 mm< |  | >15mm | [8 empty] | Der | Izq
A | AGRIETAMIENTO | 1) ROTURA DE FATIGA |  | m2 |  |  | 60.2 |  |  |  |  | X |  | X
|  | 2) EN BLOQUE |  | m2
|  | 3) DE BORDE |  | m |  | 10.6 | [6 empty] | X
|  | 4a) LONGITUDINAL SOBRE HUELLAVEHICULAR |  | m
|  | 4b) LONGITUDINAL FUERA DE HUELLAVEHICULAR |  | m
|  | 5) REFLEJO EN LAS JUNTAS TRANSVERSALES |  | m
|  | 6) TRANSVERSALES |  | m
B | PARCHES | 7) PARCHES / DETERIORIO DE PARCHES |  | m2 | 10 | 11 | 15 |  |  |  |  | X | X | X | X
|  | 8) BACHES |  | m2 |  |  | 2.84 | [5 empty] | X | X
C | DEFORMACIONES SUPERFICIALES | 9) AHUELLAMIENTO (mm) |  | mm | [7 empty] | I | D | I | D
[12 empty] | 7 | 5 | 3 | 13
|  | 10) CORRIMIENTO |  | m2
D | DEFECTOS SUPERFICIALES | 11) EXUDACIONES |  | m2
|  | 12) AGREGADO PULIDO |  | m2
|  | 13) PELADURAS |  | m2 | [7 empty] | X | X | X | X
E | FALLAS DIVERSAS | 14) DESNIVEL PISTA BERMA |  | mm
|  | 15) EYECCION DE AGUA Y BOMBEO |  | m
DEFICIENCIA DE DRENAJE
|  | EROSION DE BERMAS |  | m2
|  | ONDULACION / HUNDIMIENTO DE CALZADA |  | m2

## 1406+500
MANUAL FOR THE LONG- TERM PAVIMENT
PERFORMANCE PROJECT
LTPP
| CARRETERA: | PUNO - ILAVE |  | SECTOR: | Km1406+500 al Km1406+550 |  |  |  | ANCHO BERMA |  |  |  | REALIZADO: Ing. Herly Torres
| TRAMO: | Km 1363+000 al Km 1413+000 |  | FECHA: | .11/07/2008 |  |  |  | DERECHA: |  | 0.1 | m. | REVISADO: Ing. Adolfo Cabrera
| CAPA DE RODAMIENTO: | Concreto Asfaltico | ANCHO CALZADA: |  | 6 | m. |  |  | IZQUIERDA: |  | 0 | m.
MANIFESTACIÓN DEL DETERIORO |  |  |  | UNIDAD DE MEDIDA | MAGNITUD (SEVERIDAD FALLA) |  |  | FRECUENCIA (EXTENSION OCURRENCIA) |  |  |  | LOCALIZACION |  |  |  | BERMAS
[5 empty] | LEVE (L) | MODERADO (M) | SEVERO (S) | ESCASA 0 - 10 % | INTERMEDIA 10 % - 30 % | FRECUENTE 30 % - 70 % | EXTENSIVA > 70 % - 100 % | HUELLAS | BORDES | EJE | ENTRE HUELLA
[5 empty] | 6 mm< |  | >15mm | [8 empty] | Der | Izq
A | AGRIETAMIENTO | 1) ROTURA DE FATIGA |  | m2 |  |  | 77.3 |  |  |  |  | X | X | X | X
|  | 2) EN BLOQUE |  | m2
|  | 3) DE BORDE |  | m
|  | 4a) LONGITUDINAL SOBRE HUELLAVEHICULAR |  | m
|  | 4b) LONGITUDINAL FUERA DE HUELLAVEHICULAR |  | m
|  | 5) REFLEJO EN LAS JUNTAS TRANSVERSALES |  | m
|  | 6) TRANSVERSALES |  | m
B | PARCHES | 7) PARCHES / DETERIORIO DE PARCHES |  | m2 | 2 | 11.87 | 21.32 |  |  |  |  | X | X | X | X
|  | 8) BACHES |  | m2 |  |  | 0.68 | [5 empty] | X | X
C | DEFORMACIONES SUPERFICIALES | 9) AHUELLAMIENTO (mm) |  | mm | [7 empty] | I | D | I | D
[12 empty] | 5 | 4 | 3 | 6
|  | 10) CORRIMIENTO |  | m2
D | DEFECTOS SUPERFICIALES | 11) EXUDACIONES |  | m2
|  | 12) AGREGADO PULIDO |  | m2
|  | 13) PELADURAS |  | m2
E | FALLAS DIVERSAS | 14) DESNIVEL PISTA BERMA |  | mm
|  | 15) EYECCION DE AGUA Y BOMBEO |  | m
DEFICIENCIA DE DRENAJE
|  | EROSION DE BERMAS |  | m2
|  | ONDULACION / HUNDIMIENTO DE CALZADA |  | m2

## 1406+750
MANUAL FOR THE LONG- TERM PAVIMENT
PERFORMANCE PROJECT
LTPP
| CARRETERA: | PUNO - ILAVE |  | SECTOR: | Km1406+750 al Km1406+800 |  |  |  | ANCHO BERMA |  |  |  | REALIZADO: Ing. Herly Torres
| TRAMO: | Km 1363+000 al Km 1413+000 |  | FECHA: | .11/07/2008 |  |  |  | DERECHA: |  | 0.2 | m. | REVISADO: Ing. Adolfo Cabrera
| CAPA DE RODAMIENTO: | Concreto Asfaltico | ANCHO CALZADA: |  | 5.9 | m. |  |  | IZQUIERDA: |  | 0 | m.
MANIFESTACIÓN DEL DETERIORO |  |  |  | UNIDAD DE MEDIDA | MAGNITUD (SEVERIDAD FALLA) |  |  | FRECUENCIA (EXTENSION OCURRENCIA) |  |  |  | LOCALIZACION |  |  |  | BERMAS
[5 empty] | LEVE (L) | MODERADO (M) | SEVERO (S) | ESCASA 0 - 10 % | INTERMEDIA 10 % - 30 % | FRECUENTE 30 % - 70 % | EXTENSIVA > 70 % - 100 % | HUELLAS | BORDES | EJE | ENTRE HUELLA
[5 empty] | 6 mm< |  | >15mm | [8 empty] | Der | Izq
A | AGRIETAMIENTO | 1) ROTURA DE FATIGA |  | m2 |  |  | 92.9 |  |  |  |  | X | X | X | X
|  | 2) EN BLOQUE |  | m2
|  | 3) DE BORDE |  | m
|  | 4a) LONGITUDINAL SOBRE HUELLAVEHICULAR |  | m
|  | 4b) LONGITUDINAL FUERA DE HUELLAVEHICULAR |  | m
|  | 5) REFLEJO EN LAS JUNTAS TRANSVERSALES |  | m
|  | 6) TRANSVERSALES |  | m
B | PARCHES | 7) PARCHES / DETERIORIO DE PARCHES |  | m2 | 10 | 24.29 | 17.4 |  |  |  |  | X | X | X | X
|  | 8) BACHES |  | m2 |  |  | 0.46 | [6 empty] | X
C | DEFORMACIONES SUPERFICIALES | 9) AHUELLAMIENTO (mm) |  | mm | [7 empty] | I | D | I | D
[12 empty] | 8 | 2 | 3 | 7
|  | 10) CORRIMIENTO |  | m2
D | DEFECTOS SUPERFICIALES | 11) EXUDACIONES |  | m2
|  | 12) AGREGADO PULIDO |  | m2
|  | 13) PELADURAS |  | m2
E | FALLAS DIVERSAS | 14) DESNIVEL PISTA BERMA |  | mm
|  | 15) EYECCION DE AGUA Y BOMBEO |  | m
DEFICIENCIA DE DRENAJE
|  | EROSION DE BERMAS |  | m2
|  | ONDULACION / HUNDIMIENTO DE CALZADA |  | m2

## 1407+000
MANUAL FOR THE LONG- TERM PAVIMENT
PERFORMANCE PROJECT
LTPP
| CARRETERA: | PUNO - ILAVE |  | SECTOR: | Km1407+000 al Km1407+050 |  |  |  | ANCHO BERMA |  |  |  | REALIZADO: Ing. Herly Torres
| TRAMO: | Km 1363+000 al Km 1413+000 |  | FECHA: | .11/07/2008 |  |  |  | DERECHA: |  | 0.1 | m. | REVISADO: Ing. Adolfo Cabrera
| CAPA DE RODAMIENTO: | Concreto Asfaltico | ANCHO CALZADA: |  | 5.9 | m. |  |  | IZQUIERDA: |  | 0.2 | m.
MANIFESTACIÓN DEL DETERIORO |  |  |  | UNIDAD DE MEDIDA | MAGNITUD (SEVERIDAD FALLA) |  |  | FRECUENCIA (EXTENSION OCURRENCIA) |  |  |  | LOCALIZACION |  |  |  | BERMAS
[5 empty] | LEVE (L) | MODERADO (M) | SEVERO (S) | ESCASA 0 - 10 % | INTERMEDIA 10 % - 30 % | FRECUENTE 30 % - 70 % | EXTENSIVA > 70 % - 100 % | HUELLAS | BORDES | EJE | ENTRE HUELLA
[5 empty] | 6 mm< |  | >15mm | [8 empty] | Der | Izq
A | AGRIETAMIENTO | 1) ROTURA DE FATIGA |  | m2 |  |  | 86.4 |  |  |  |  | X | X | X | X
|  | 2) EN BLOQUE |  | m2
|  | 3) DE BORDE |  | m
|  | 4a) LONGITUDINAL SOBRE HUELLAVEHICULAR |  | m
|  | 4b) LONGITUDINAL FUERA DE HUELLAVEHICULAR |  | m
|  | 5) REFLEJO EN LAS JUNTAS TRANSVERSALES |  | m
|  | 6) TRANSVERSALES |  | m
B | PARCHES | 7) PARCHES / DETERIORIO DE PARCHES |  | m2 | 8 | 17 | 12.19 |  |  |  |  | X | X | X | X
|  | 8) BACHES |  | m2 |  |  | 1.46 |  |  |  |  | X |  | X
C | DEFORMACIONES SUPERFICIALES | 9) AHUELLAMIENTO (mm) |  | mm | [7 empty] | I | D | I | D
[12 empty] | 8 | 3 | 0 | 4
|  | 10) CORRIMIENTO |  | m2
D | DEFECTOS SUPERFICIALES | 11) EXUDACIONES |  | m2
|  | 12) AGREGADO PULIDO |  | m2
|  | 13) PELADURAS |  | m2
E | FALLAS DIVERSAS | 14) DESNIVEL PISTA BERMA |  | mm
|  | 15) EYECCION DE AGUA Y BOMBEO |  | m
DEFICIENCIA DE DRENAJE
|  | EROSION DE BERMAS |  | m2
|  | ONDULACION / HUNDIMIENTO DE CALZADA |  | m2

## 1407+250
MANUAL FOR THE LONG- TERM PAVIMENT
PERFORMANCE PROJECT
LTPP
| CARRETERA: | PUNO - ILAVE |  | SECTOR: | Km1407+250 al Km1407+300 |  |  |  | ANCHO BERMA |  |  |  | REALIZADO: Ing. Herly Torres
| TRAMO: | Km 1363+000 al Km 1413+000 |  | FECHA: | .11/07/2008 |  |  |  | DERECHA: |  | 0.1 | m. | REVISADO: Ing. Adolfo Cabrera
| CAPA DE RODAMIENTO: | Concreto Asfaltico | ANCHO CALZADA: |  | 5.9 | m. |  |  | IZQUIERDA: |  | 0.1 | m.
MANIFESTACIÓN DEL DETERIORO |  |  |  | UNIDAD DE MEDIDA | MAGNITUD (SEVERIDAD FALLA) |  |  | FRECUENCIA (EXTENSION OCURRENCIA) |  |  |  | LOCALIZACION |  |  |  | BERMAS
[5 empty] | LEVE (L) | MODERADO (M) | SEVERO (S) | ESCASA 0 - 10 % | INTERMEDIA 10 % - 30 % | FRECUENTE 30 % - 70 % | EXTENSIVA > 70 % - 100 % | HUELLAS | BORDES | EJE | ENTRE HUELLA
[5 empty] | 6 mm< |  | >15mm | [8 empty] | Der | Izq
A | AGRIETAMIENTO | 1) ROTURA DE FATIGA |  | m2 |  |  | 87.85 |  |  |  |  | X | X | X | X
|  | 2) EN BLOQUE |  | m2
|  | 3) DE BORDE |  | m
|  | 4a) LONGITUDINAL SOBRE HUELLAVEHICULAR |  | m
|  | 4b) LONGITUDINAL FUERA DE HUELLAVEHICULAR |  | m
|  | 5) REFLEJO EN LAS JUNTAS TRANSVERSALES |  | m
|  | 6) TRANSVERSALES |  | m
B | PARCHES | 7) PARCHES / DETERIORIO DE PARCHES |  | m2 |  | 20.28 | 20.24 |  |  |  |  | X | X | X | X
|  | 8) BACHES |  | m2 |  |  | 1.63 |  |  |  |  | X | X
C | DEFORMACIONES SUPERFICIALES | 9) AHUELLAMIENTO (mm) |  | mm | [7 empty] | I | D | I | D
[12 empty] | 4 | 12 | 7 | 4
|  | 10) CORRIMIENTO |  | m2
D | DEFECTOS SUPERFICIALES | 11) EXUDACIONES |  | m2
|  | 12) AGREGADO PULIDO |  | m2
|  | 13) PELADURAS |  | m2
E | FALLAS DIVERSAS | 14) DESNIVEL PISTA BERMA |  | mm
|  | 15) EYECCION DE AGUA Y BOMBEO |  | m
DEFICIENCIA DE DRENAJE
|  | EROSION DE BERMAS |  | m2
|  | ONDULACION / HUNDIMIENTO DE CALZADA |  | m2

## 1407+500
MANUAL FOR THE LONG- TERM PAVIMENT
PERFORMANCE PROJECT
LTPP
| CARRETERA: | PUNO - ILAVE |  | SECTOR: | Km1407+500 al Km1407+550 |  |  |  | ANCHO BERMA |  |  |  | REALIZADO: Ing. Herly Torres
| TRAMO: | Km 1363+000 al Km 1413+000 |  | FECHA: | .11/07/2008 |  |  |  | DERECHA: |  | 0.1 | m. | REVISADO: Ing. Adolfo Cabrera
| CAPA DE RODAMIENTO: | Concreto Asfaltico | ANCHO CALZADA: |  | 6.1 | m. |  |  | IZQUIERDA: |  | 0.1 | m.
MANIFESTACIÓN DEL DETERIORO |  |  |  | UNIDAD DE MEDIDA | MAGNITUD (SEVERIDAD FALLA) |  |  | FRECUENCIA (EXTENSION OCURRENCIA) |  |  |  | LOCALIZACION |  |  |  | BERMAS
[5 empty] | LEVE (L) | MODERADO (M) | SEVERO (S) | ESCASA 0 - 10 % | INTERMEDIA 10 % - 30 % | FRECUENTE 30 % - 70 % | EXTENSIVA > 70 % - 100 % | HUELLAS | BORDES | EJE | ENTRE HUELLA
[5 empty] | 6 mm< |  | >15mm | [8 empty] | Der | Izq
A | AGRIETAMIENTO | 1) ROTURA DE FATIGA |  | m2 |  |  | 10.7 |  |  |  |  | X | X | X | X
|  | 2) EN BLOQUE |  | m2
|  | 3) DE BORDE |  | m
|  | 4a) LONGITUDINAL SOBRE HUELLAVEHICULAR |  | m
|  | 4b) LONGITUDINAL FUERA DE HUELLAVEHICULAR |  | m
|  | 5) REFLEJO EN LAS JUNTAS TRANSVERSALES |  | m
|  | 6) TRANSVERSALES |  | m
B | PARCHES | 7) PARCHES / DETERIORIO DE PARCHES |  | m2 | 11 | 13.1 | 10.86 |  |  |  |  | X | X | X | X
|  | 8) BACHES |  | m2 |  |  | 0.96 | [6 empty] | X
C | DEFORMACIONES SUPERFICIALES | 9) AHUELLAMIENTO (mm) |  | mm | [7 empty] | I | D | I | D
[12 empty] | 9 | 6 | 7 | 7
|  | 10) CORRIMIENTO |  | m2
D | DEFECTOS SUPERFICIALES | 11) EXUDACIONES |  | m2
|  | 12) AGREGADO PULIDO |  | m2
|  | 13) PELADURAS |  | m2 | [7 empty] | X | X | X | X
E | FALLAS DIVERSAS | 14) DESNIVEL PISTA BERMA |  | mm
|  | 15) EYECCION DE AGUA Y BOMBEO |  | m
DEFICIENCIA DE DRENAJE
|  | EROSION DE BERMAS |  | m2
|  | ONDULACION / HUNDIMIENTO DE CALZADA |  | m2

## 1407+750
MANUAL FOR THE LONG- TERM PAVIMENT
PERFORMANCE PROJECT
LTPP
| CARRETERA: | PUNO - ILAVE |  | SECTOR: | Km1407+750 al Km1407+800 |  |  |  | ANCHO BERMA |  |  |  | REALIZADO: Ing. Herly Torres
| TRAMO: | Km 1363+000 al Km 1413+000 |  | FECHA: | .11/07/2008 |  |  |  | DERECHA: |  | 0 | m. | REVISADO: Ing. Adolfo Cabrera
| CAPA DE RODAMIENTO: | Concreto Asfaltico | ANCHO CALZADA: |  | 6.2 | m. |  |  | IZQUIERDA: |  | 0.2 | m.
MANIFESTACIÓN DEL DETERIORO |  |  |  | UNIDAD DE MEDIDA | MAGNITUD (SEVERIDAD FALLA) |  |  | FRECUENCIA (EXTENSION OCURRENCIA) |  |  |  | LOCALIZACION |  |  |  | BERMAS
[5 empty] | LEVE (L) | MODERADO (M) | SEVERO (S) | ESCASA 0 - 10 % | INTERMEDIA 10 % - 30 % | FRECUENTE 30 % - 70 % | EXTENSIVA > 70 % - 100 % | HUELLAS | BORDES | EJE | ENTRE HUELLA
[5 empty] | 6 mm< |  | >15mm | [8 empty] | Der | Izq
A | AGRIETAMIENTO | 1) ROTURA DE FATIGA |  | m2 |  |  | 254.8 |  |  |  |  | X | X | X | X
|  | 2) EN BLOQUE |  | m2
|  | 3) DE BORDE |  | m |  |  | 10.9 | [5 empty] | X
|  | 4a) LONGITUDINAL SOBRE HUELLAVEHICULAR |  | m
|  | 4b) LONGITUDINAL FUERA DE HUELLAVEHICULAR |  | m
|  | 5) REFLEJO EN LAS JUNTAS TRANSVERSALES |  | m
|  | 6) TRANSVERSALES |  | m
B | PARCHES | 7) PARCHES / DETERIORIO DE PARCHES |  | m2 | 24 | 18 | 12 |  |  |  |  | X | X | X | X
|  | 8) BACHES |  | m2 |  |  | 1.13 |  |  |  |  | X |  | X
C | DEFORMACIONES SUPERFICIALES | 9) AHUELLAMIENTO (mm) |  | mm | [7 empty] | I | D | I | D
[12 empty] | 6 | 8 | 6 | 3
|  | 10) CORRIMIENTO |  | m2
D | DEFECTOS SUPERFICIALES | 11) EXUDACIONES |  | m2
|  | 12) AGREGADO PULIDO |  | m2
|  | 13) PELADURAS |  | m2
E | FALLAS DIVERSAS | 14) DESNIVEL PISTA BERMA |  | mm
|  | 15) EYECCION DE AGUA Y BOMBEO |  | m
DEFICIENCIA DE DRENAJE
|  | EROSION DE BERMAS |  | m2
|  | ONDULACION / HUNDIMIENTO DE CALZADA |  | m2

## 1408+000
MANUAL FOR THE LONG- TERM PAVIMENT
PERFORMANCE PROJECT
LTPP
| CARRETERA: | PUNO - ILAVE |  | SECTOR: | Km1408+000 al Km1408+050 |  |  |  | ANCHO BERMA |  |  |  | REALIZADO: Ing. Herly Torres
| TRAMO: | Km 1363+000 al Km 1413+000 |  | FECHA: | .11/07/2008 |  |  |  | DERECHA: |  | 0.1 | m. | REVISADO: Ing. Adolfo Cabrera
| CAPA DE RODAMIENTO: | Concreto Asfaltico | ANCHO CALZADA: |  | 6.3 | m. |  |  | IZQUIERDA: |  | 0.2 | m.
MANIFESTACIÓN DEL DETERIORO |  |  |  | UNIDAD DE MEDIDA | MAGNITUD (SEVERIDAD FALLA) |  |  | FRECUENCIA (EXTENSION OCURRENCIA) |  |  |  | LOCALIZACION |  |  |  | BERMAS
[5 empty] | LEVE (L) | MODERADO (M) | SEVERO (S) | ESCASA 0 - 10 % | INTERMEDIA 10 % - 30 % | FRECUENTE 30 % - 70 % | EXTENSIVA > 70 % - 100 % | HUELLAS | BORDES | EJE | ENTRE HUELLA
[5 empty] | 6 mm< |  | >15mm | [8 empty] | Der | Izq
A | AGRIETAMIENTO | 1) ROTURA DE FATIGA |  | m2 |  |  | 58.71 |  |  |  |  | X | X | X | X
|  | 2) EN BLOQUE |  | m2
|  | 3) DE BORDE |  | m |  |  | 3.9 | [5 empty] | X
|  | 4a) LONGITUDINAL SOBRE HUELLAVEHICULAR |  | m
|  | 4b) LONGITUDINAL FUERA DE HUELLAVEHICULAR |  | m
|  | 5) REFLEJO EN LAS JUNTAS TRANSVERSALES |  | m
|  | 6) TRANSVERSALES |  | m
B | PARCHES | 7) PARCHES / DETERIORIO DE PARCHES |  | m2 |  | 31.71 | 25.22 |  |  |  |  | X | X | X | X
|  | 8) BACHES |  | m2
C | DEFORMACIONES SUPERFICIALES | 9) AHUELLAMIENTO (mm) |  | mm | [7 empty] | I | D | I | D
[12 empty] | 13 | 6 | 14 | 9
|  | 10) CORRIMIENTO |  | m2
D | DEFECTOS SUPERFICIALES | 11) EXUDACIONES |  | m2
|  | 12) AGREGADO PULIDO |  | m2
|  | 13) PELADURAS |  | m2 |  | 15 | [5 empty] | X | X | X | X
E | FALLAS DIVERSAS | 14) DESNIVEL PISTA BERMA |  | mm
|  | 15) EYECCION DE AGUA Y BOMBEO |  | m
DEFICIENCIA DE DRENAJE
|  | EROSION DE BERMAS |  | m2
|  | ONDULACION / HUNDIMIENTO DE CALZADA |  | m2

## 1408+250
MANUAL FOR THE LONG- TERM PAVIMENT
PERFORMANCE PROJECT
LTPP
| CARRETERA: | PUNO - ILAVE |  | SECTOR: | Km1408+250 al Km1408+300 |  |  |  | ANCHO BERMA |  |  |  | REALIZADO: Ing. Herly Torres
| TRAMO: | Km 1363+000 al Km 1413+000 |  | FECHA: | .11/07/2008 |  |  |  | DERECHA: |  | 0.1 | m. | REVISADO: Ing. Adolfo Cabrera
| CAPA DE RODAMIENTO: | Concreto Asfaltico | ANCHO CALZADA: |  | 6 | m. |  |  | IZQUIERDA: |  | 0.2 | m.
MANIFESTACIÓN DEL DETERIORO |  |  |  | UNIDAD DE MEDIDA | MAGNITUD (SEVERIDAD FALLA) |  |  | FRECUENCIA (EXTENSION OCURRENCIA) |  |  |  | LOCALIZACION |  |  |  | BERMAS
[5 empty] | LEVE (L) | MODERADO (M) | SEVERO (S) | ESCASA 0 - 10 % | INTERMEDIA 10 % - 30 % | FRECUENTE 30 % - 70 % | EXTENSIVA > 70 % - 100 % | HUELLAS | BORDES | EJE | ENTRE HUELLA
[5 empty] | 6 mm< |  | >15mm | [8 empty] | Der | Izq
A | AGRIETAMIENTO | 1) ROTURA DE FATIGA |  | m2 |  |  | 83.1 |  |  |  |  | X | X | X | X
|  | 2) EN BLOQUE |  | m2
|  | 3) DE BORDE |  | m
|  | 4a) LONGITUDINAL SOBRE HUELLAVEHICULAR |  | m
|  | 4b) LONGITUDINAL FUERA DE HUELLAVEHICULAR |  | m
|  | 5) REFLEJO EN LAS JUNTAS TRANSVERSALES |  | m
|  | 6) TRANSVERSALES |  | m
B | PARCHES | 7) PARCHES / DETERIORIO DE PARCHES |  | m2 | 12 | 16 | 20.32 |  |  |  |  | X | X | X | X
|  | 8) BACHES |  | m2 |  |  | 1.63 |  |  |  |  | X |  | X
C | DEFORMACIONES SUPERFICIALES | 9) AHUELLAMIENTO (mm) |  | mm | [7 empty] | I | D | I | D
[12 empty] | 9 | 11 | 7 | 10
|  | 10) CORRIMIENTO |  | m2
D | DEFECTOS SUPERFICIALES | 11) EXUDACIONES |  | m2
|  | 12) AGREGADO PULIDO |  | m2
|  | 13) PELADURAS |  | m2
E | FALLAS DIVERSAS | 14) DESNIVEL PISTA BERMA |  | mm
|  | 15) EYECCION DE AGUA Y BOMBEO |  | m
DEFICIENCIA DE DRENAJE
|  | EROSION DE BERMAS |  | m2
|  | ONDULACION / HUNDIMIENTO DE CALZADA |  | m2

## 1408+500
MANUAL FOR THE LONG- TERM PAVIMENT
PERFORMANCE PROJECT
LTPP
| CARRETERA: | PUNO - ILAVE |  | SECTOR: | Km1408+500 al Km1408+550 |  |  |  | ANCHO BERMA |  |  |  | REALIZADO: Ing. Herly Torres
| TRAMO: | Km 1363+000 al Km 1413+000 |  | FECHA: | .11/07/2008 |  |  |  | DERECHA: |  | 0.1 | m. | REVISADO: Ing. Adolfo Cabrera
| CAPA DE RODAMIENTO: | Concreto Asfaltico | ANCHO CALZADA: |  | 5.9 | m. |  |  | IZQUIERDA: |  | 0.1 | m.
MANIFESTACIÓN DEL DETERIORO |  |  |  | UNIDAD DE MEDIDA | MAGNITUD (SEVERIDAD FALLA) |  |  | FRECUENCIA (EXTENSION OCURRENCIA) |  |  |  | LOCALIZACION |  |  |  | BERMAS
[5 empty] | LEVE (L) | MODERADO (M) | SEVERO (S) | ESCASA 0 - 10 % | INTERMEDIA 10 % - 30 % | FRECUENTE 30 % - 70 % | EXTENSIVA > 70 % - 100 % | HUELLAS | BORDES | EJE | ENTRE HUELLA
[5 empty] | 6 mm< |  | >15mm | [8 empty] | Der | Izq
A | AGRIETAMIENTO | 1) ROTURA DE FATIGA |  | m2 |  |  | 257.89 |  |  |  |  | X | X | X | X
|  | 2) EN BLOQUE |  | m2
|  | 3) DE BORDE |  | m |  |  | 5.2 | [5 empty] | X
|  | 4a) LONGITUDINAL SOBRE HUELLAVEHICULAR |  | m
|  | 4b) LONGITUDINAL FUERA DE HUELLAVEHICULAR |  | m
|  | 5) REFLEJO EN LAS JUNTAS TRANSVERSALES |  | m
|  | 6) TRANSVERSALES |  | m
B | PARCHES | 7) PARCHES / DETERIORIO DE PARCHES |  | m2 | 20 | 14 | 2 |  |  |  |  | X | X | X | X
|  | 8) BACHES |  | m2 |  |  | 1.11 |  |  |  |  | X |  | X
C | DEFORMACIONES SUPERFICIALES | 9) AHUELLAMIENTO (mm) |  | mm | [7 empty] | I | D | I | D
[12 empty] | 8 | 6 | 3 | 5
|  | 10) CORRIMIENTO |  | m2
D | DEFECTOS SUPERFICIALES | 11) EXUDACIONES |  | m2
|  | 12) AGREGADO PULIDO |  | m2
|  | 13) PELADURAS |  | m2
E | FALLAS DIVERSAS | 14) DESNIVEL PISTA BERMA |  | mm
|  | 15) EYECCION DE AGUA Y BOMBEO |  | m
DEFICIENCIA DE DRENAJE
|  | EROSION DE BERMAS |  | m2
|  | ONDULACION / HUNDIMIENTO DE CALZADA |  | m2

## 1408+750
MANUAL FOR THE LONG- TERM PAVIMENT
PERFORMANCE PROJECT
LTPP
| CARRETERA: | PUNO - ILAVE |  | SECTOR: | Km1408+750 al Km1408+800 |  |  |  | ANCHO BERMA |  |  |  | REALIZADO: Ing. Herly Torres
| TRAMO: | Km 1363+000 al Km 1413+000 |  | FECHA: | .11/07/2008 |  |  |  | DERECHA: |  | 0.3 | m. | REVISADO: Ing. Adolfo Cabrera
| CAPA DE RODAMIENTO: | Concreto Asfaltico | ANCHO CALZADA: |  | 6 | m. |  |  | IZQUIERDA: |  | 0.2 | m.
MANIFESTACIÓN DEL DETERIORO |  |  |  | UNIDAD DE MEDIDA | MAGNITUD (SEVERIDAD FALLA) |  |  | FRECUENCIA (EXTENSION OCURRENCIA) |  |  |  | LOCALIZACION |  |  |  | BERMAS
[5 empty] | LEVE (L) | MODERADO (M) | SEVERO (S) | ESCASA 0 - 10 % | INTERMEDIA 10 % - 30 % | FRECUENTE 30 % - 70 % | EXTENSIVA > 70 % - 100 % | HUELLAS | BORDES | EJE | ENTRE HUELLA
[5 empty] | 6 mm< |  | >15mm | [8 empty] | Der | Izq
A | AGRIETAMIENTO | 1) ROTURA DE FATIGA |  | m2 |  |  | 51.03 |  |  |  |  | X |  | X
|  | 2) EN BLOQUE |  | m2
|  | 3) DE BORDE |  | m |  | 4.6 | [6 empty] | X
|  | 4a) LONGITUDINAL SOBRE HUELLAVEHICULAR |  | m
|  | 4b) LONGITUDINAL FUERA DE HUELLAVEHICULAR |  | m
|  | 5) REFLEJO EN LAS JUNTAS TRANSVERSALES |  | m
|  | 6) TRANSVERSALES |  | m
B | PARCHES | 7) PARCHES / DETERIORIO DE PARCHES |  | m2 | 20.88 | 10.5 | 19.26 |  |  |  |  | X | X | X | X
|  | 8) BACHES |  | m2 |  |  | 0.41 |  |  |  |  | X |  | X
C | DEFORMACIONES SUPERFICIALES | 9) AHUELLAMIENTO (mm) |  | mm | [7 empty] | I | D | I | D
[12 empty] | 9 | 2 | 4 | 3
|  | 10) CORRIMIENTO |  | m2
D | DEFECTOS SUPERFICIALES | 11) EXUDACIONES |  | m2
|  | 12) AGREGADO PULIDO |  | m2
|  | 13) PELADURAS |  | m2 |  | 26.48 | [5 empty] | X | X | X | X
E | FALLAS DIVERSAS | 14) DESNIVEL PISTA BERMA |  | mm
|  | 15) EYECCION DE AGUA Y BOMBEO |  | m
DEFICIENCIA DE DRENAJE
|  | EROSION DE BERMAS |  | m2
|  | ONDULACION / HUNDIMIENTO DE CALZADA |  | m2

## 1409+000
MANUAL FOR THE LONG- TERM PAVIMENT
PERFORMANCE PROJECT
LTPP
| CARRETERA: | PUNO - ILAVE |  | SECTOR: | Km1409+000 al Km1409+050 |  |  |  | ANCHO BERMA |  |  |  | REALIZADO: Ing. Herly Torres
| TRAMO: | Km 1363+000 al Km 1413+000 |  | FECHA: | .11/07/2008 |  |  |  | DERECHA: |  | 0 | m. | REVISADO: Ing. Adolfo Cabrera
| CAPA DE RODAMIENTO: | Concreto Asfaltico | ANCHO CALZADA: |  | 6 | m. |  |  | IZQUIERDA: |  | 0.4 | m.
MANIFESTACIÓN DEL DETERIORO |  |  |  | UNIDAD DE MEDIDA | MAGNITUD (SEVERIDAD FALLA) |  |  | FRECUENCIA (EXTENSION OCURRENCIA) |  |  |  | LOCALIZACION |  |  |  | BERMAS
[5 empty] | LEVE (L) | MODERADO (M) | SEVERO (S) | ESCASA 0 - 10 % | INTERMEDIA 10 % - 30 % | FRECUENTE 30 % - 70 % | EXTENSIVA > 70 % - 100 % | HUELLAS | BORDES | EJE | ENTRE HUELLA
[5 empty] | 6 mm< |  | >15mm | [8 empty] | Der | Izq
A | AGRIETAMIENTO | 1) ROTURA DE FATIGA |  | m2 |  |  | 33.21 |  |  |  |  | X | X | X | X
|  | 2) EN BLOQUE |  | m2
|  | 3) DE BORDE |  | m |  |  | 0.3 | [5 empty] | X
|  | 4a) LONGITUDINAL SOBRE HUELLAVEHICULAR |  | m
|  | 4b) LONGITUDINAL FUERA DE HUELLAVEHICULAR |  | m
|  | 5) REFLEJO EN LAS JUNTAS TRANSVERSALES |  | m
|  | 6) TRANSVERSALES |  | m
B | PARCHES | 7) PARCHES / DETERIORIO DE PARCHES |  | m2 |  |  | 266.79 |  |  |  |  | X | X | X | X
|  | 8) BACHES |  | m2
C | DEFORMACIONES SUPERFICIALES | 9) AHUELLAMIENTO (mm) |  | mm | [7 empty] | I | D | I | D
[12 empty] | 8 | 5 | 6 | 4
|  | 10) CORRIMIENTO |  | m2
D | DEFECTOS SUPERFICIALES | 11) EXUDACIONES |  | m2
|  | 12) AGREGADO PULIDO |  | m2
|  | 13) PELADURAS |  | m2
E | FALLAS DIVERSAS | 14) DESNIVEL PISTA BERMA |  | mm
|  | 15) EYECCION DE AGUA Y BOMBEO |  | m
DEFICIENCIA DE DRENAJE
|  | EROSION DE BERMAS |  | m2
|  | ONDULACION / HUNDIMIENTO DE CALZADA |  | m2

## 1409+250
MANUAL FOR THE LONG- TERM PAVIMENT
PERFORMANCE PROJECT
LTPP
| CARRETERA: | PUNO - ILAVE |  | SECTOR: | Km140+250 al Km1409+300 |  |  |  | ANCHO BERMA |  |  |  | REALIZADO: Ing. Herly Torres
| TRAMO: | Km 1363+000 al Km 1413+000 |  | FECHA: | .11/07/2008 |  |  |  | DERECHA: |  | 0.3 | m. | REVISADO: Ing. Adolfo Cabrera
| CAPA DE RODAMIENTO: | Concreto Asfaltico | ANCHO CALZADA: |  | 5.9 | m. |  |  | IZQUIERDA: |  | 0.1 | m.
MANIFESTACIÓN DEL DETERIORO |  |  |  | UNIDAD DE MEDIDA | MAGNITUD (SEVERIDAD FALLA) |  |  | FRECUENCIA (EXTENSION OCURRENCIA) |  |  |  | LOCALIZACION |  |  |  | BERMAS
[5 empty] | LEVE (L) | MODERADO (M) | SEVERO (S) | ESCASA 0 - 10 % | INTERMEDIA 10 % - 30 % | FRECUENTE 30 % - 70 % | EXTENSIVA > 70 % - 100 % | HUELLAS | BORDES | EJE | ENTRE HUELLA
[5 empty] | 6 mm< |  | >15mm | [8 empty] | Der | Izq
A | AGRIETAMIENTO | 1) ROTURA DE FATIGA |  | m2 |  |  | 10 |  |  |  |  | X |  | X | X
|  | 2) EN BLOQUE |  | m2
|  | 3) DE BORDE |  | m |  |  | 4.4 | [5 empty] | X
|  | 4a) LONGITUDINAL SOBRE HUELLAVEHICULAR |  | m
|  | 4b) LONGITUDINAL FUERA DE HUELLAVEHICULAR |  | m
|  | 5) REFLEJO EN LAS JUNTAS TRANSVERSALES |  | m
|  | 6) TRANSVERSALES |  | m
B | PARCHES | 7) PARCHES / DETERIORIO DE PARCHES |  | m2 |  | 68.79 | 19.52 |  |  |  |  | X | X | X | X
|  | 8) BACHES |  | m2 |  | 0.46 | [7 empty] | X
C | DEFORMACIONES SUPERFICIALES | 9) AHUELLAMIENTO (mm) |  | mm | [7 empty] | I | D | I | D
[12 empty] | 9 | 7 | 8 | 8
|  | 10) CORRIMIENTO |  | m2
D | DEFECTOS SUPERFICIALES | 11) EXUDACIONES |  | m2
|  | 12) AGREGADO PULIDO |  | m2
|  | 13) PELADURAS |  | m2 |  | 20.5 | [5 empty] | X | X | X | X
E | FALLAS DIVERSAS | 14) DESNIVEL PISTA BERMA |  | mm
|  | 15) EYECCION DE AGUA Y BOMBEO |  | m
DEFICIENCIA DE DRENAJE
|  | EROSION DE BERMAS |  | m2
|  | ONDULACION / HUNDIMIENTO DE CALZADA |  | m2

## 1409+500
MANUAL FOR THE LONG- TERM PAVIMENT
PERFORMANCE PROJECT
LTPP
| CARRETERA: | PUNO - ILAVE |  | SECTOR: | Km1409+500 al Km1409+550 |  |  |  | ANCHO BERMA |  |  |  | REALIZADO: Ing. Herly Torres
| TRAMO: | Km 1363+000 al Km 1413+000 |  | FECHA: | .11/07/2008 |  |  |  | DERECHA: |  | 0.2 | m. | REVISADO: Ing. Adolfo Cabrera
| CAPA DE RODAMIENTO: | Concreto Asfaltico | ANCHO CALZADA: |  | 6 | m. |  |  | IZQUIERDA: |  | 0.1 | m.
MANIFESTACIÓN DEL DETERIORO |  |  |  | UNIDAD DE MEDIDA | MAGNITUD (SEVERIDAD FALLA) |  |  | FRECUENCIA (EXTENSION OCURRENCIA) |  |  |  | LOCALIZACION |  |  |  | BERMAS
[5 empty] | LEVE (L) | MODERADO (M) | SEVERO (S) | ESCASA 0 - 10 % | INTERMEDIA 10 % - 30 % | FRECUENTE 30 % - 70 % | EXTENSIVA > 70 % - 100 % | HUELLAS | BORDES | EJE | ENTRE HUELLA
[5 empty] | 6 mm< |  | >15mm | [8 empty] | Der | Izq
A | AGRIETAMIENTO | 1) ROTURA DE FATIGA |  | m2 |  |  | 106.8 |  |  |  |  | X | X | X | X
|  | 2) EN BLOQUE |  | m2
|  | 3) DE BORDE |  | m
|  | 4a) LONGITUDINAL SOBRE HUELLAVEHICULAR |  | m
|  | 4b) LONGITUDINAL FUERA DE HUELLAVEHICULAR |  | m
|  | 5) REFLEJO EN LAS JUNTAS TRANSVERSALES |  | m
|  | 6) TRANSVERSALES |  | m
B | PARCHES | 7) PARCHES / DETERIORIO DE PARCHES |  | m2 |  | 12 | 60.74 |  |  |  |  | X | X | X | X
|  | 8) BACHES |  | m2 |  |  | 0.42 |  |  |  |  | X |  | X
C | DEFORMACIONES SUPERFICIALES | 9) AHUELLAMIENTO (mm) |  | mm | [7 empty] | I | D | I | D
[12 empty] | 4 | 7 | 8 | 9
|  | 10) CORRIMIENTO |  | m2
D | DEFECTOS SUPERFICIALES | 11) EXUDACIONES |  | m2
|  | 12) AGREGADO PULIDO |  | m2
|  | 13) PELADURAS |  | m2
E | FALLAS DIVERSAS | 14) DESNIVEL PISTA BERMA |  | mm
|  | 15) EYECCION DE AGUA Y BOMBEO |  | m
DEFICIENCIA DE DRENAJE
|  | EROSION DE BERMAS |  | m2
|  | ONDULACION / HUNDIMIENTO DE CALZADA |  | m2

## 1409+750
MANUAL FOR THE LONG- TERM PAVIMENT
PERFORMANCE PROJECT
LTPP
| CARRETERA: | PUNO - ILAVE |  | SECTOR: | Km1409+750 al Km1409+800 |  |  |  | ANCHO BERMA |  |  |  | REALIZADO: Ing. Herly Torres
| TRAMO: | Km 1363+000 al Km 1413+000 |  | FECHA: | .11/07/2008 |  |  |  | DERECHA: |  | 0 | m. | REVISADO: Ing. Adolfo Cabrera
| CAPA DE RODAMIENTO: | Concreto Asfaltico | ANCHO CALZADA: |  | 5.9 | m. |  |  | IZQUIERDA: |  | 0.2 | m.
MANIFESTACIÓN DEL DETERIORO |  |  |  | UNIDAD DE MEDIDA | MAGNITUD (SEVERIDAD FALLA) |  |  | FRECUENCIA (EXTENSION OCURRENCIA) |  |  |  | LOCALIZACION |  |  |  | BERMAS
[5 empty] | LEVE (L) | MODERADO (M) | SEVERO (S) | ESCASA 0 - 10 % | INTERMEDIA 10 % - 30 % | FRECUENTE 30 % - 70 % | EXTENSIVA > 70 % - 100 % | HUELLAS | BORDES | EJE | ENTRE HUELLA
[5 empty] | 6 mm< |  | >15mm | [8 empty] | Der | Izq
A | AGRIETAMIENTO | 1) ROTURA DE FATIGA |  | m2 |  |  | 105 |  |  |  |  | X | X | X | X
|  | 2) EN BLOQUE |  | m2
|  | 3) DE BORDE |  | m |  |  | 14 | [5 empty] | X
|  | 4a) LONGITUDINAL SOBRE HUELLAVEHICULAR |  | m
|  | 4b) LONGITUDINAL FUERA DE HUELLAVEHICULAR |  | m
|  | 5) REFLEJO EN LAS JUNTAS TRANSVERSALES |  | m
|  | 6) TRANSVERSALES |  | m
B | PARCHES | 7) PARCHES / DETERIORIO DE PARCHES |  | m2 | 13 | 21 | 15 |  |  |  |  | X | X | X | X
|  | 8) BACHES |  | m2 |  |  | 1 |  |  |  |  | X |  | X
C | DEFORMACIONES SUPERFICIALES | 9) AHUELLAMIENTO (mm) |  | mm | [7 empty] | I | D | I | D
[12 empty] | 5 | 8 | 7 | 3
|  | 10) CORRIMIENTO |  | m2
D | DEFECTOS SUPERFICIALES | 11) EXUDACIONES |  | m2
|  | 12) AGREGADO PULIDO |  | m2
|  | 13) PELADURAS |  | m2
E | FALLAS DIVERSAS | 14) DESNIVEL PISTA BERMA |  | mm
|  | 15) EYECCION DE AGUA Y BOMBEO |  | m
DEFICIENCIA DE DRENAJE
|  | EROSION DE BERMAS |  | m2
|  | ONDULACION / HUNDIMIENTO DE CALZADA |  | m2

## 1410+000
MANUAL FOR THE LONG- TERM PAVIMENT
PERFORMANCE PROJECT
LTPP
| CARRETERA: | PUNO - ILAVE |  | SECTOR: | Km1410+000 al Km1410+050 |  |  |  | ANCHO BERMA |  |  |  | REALIZADO: Ing. Herly Torres
| TRAMO: | Km 1363+000 al Km 1413+000 |  | FECHA: | .11/07/2008 |  |  |  | DERECHA: |  | 0.1 | m. | REVISADO: Ing. Adolfo Cabrera
| CAPA DE RODAMIENTO: | Concreto Asfaltico | ANCHO CALZADA: |  | 6 | m. |  |  | IZQUIERDA: |  | 0.2 | m.
MANIFESTACIÓN DEL DETERIORO |  |  |  | UNIDAD DE MEDIDA | MAGNITUD (SEVERIDAD FALLA) |  |  | FRECUENCIA (EXTENSION OCURRENCIA) |  |  |  | LOCALIZACION |  |  |  | BERMAS
[5 empty] | LEVE (L) | MODERADO (M) | SEVERO (S) | ESCASA 0 - 10 % | INTERMEDIA 10 % - 30 % | FRECUENTE 30 % - 70 % | EXTENSIVA > 70 % - 100 % | HUELLAS | BORDES | EJE | ENTRE HUELLA
[5 empty] | 6 mm< |  | >15mm | [8 empty] | Der | Izq
A | AGRIETAMIENTO | 1) ROTURA DE FATIGA |  | m2 |  |  | 90.78 |  |  |  |  | X | X | X | X
|  | 2) EN BLOQUE |  | m2
|  | 3) DE BORDE |  | m |  |  | 9.7 | [5 empty] | X
|  | 4a) LONGITUDINAL SOBRE HUELLAVEHICULAR |  | m
|  | 4b) LONGITUDINAL FUERA DE HUELLAVEHICULAR |  | m
|  | 5) REFLEJO EN LAS JUNTAS TRANSVERSALES |  | m
|  | 6) TRANSVERSALES |  | m
B | PARCHES | 7) PARCHES / DETERIORIO DE PARCHES |  | m2 |  | 30.93 | 12.26 |  |  |  |  | X | X | X | X
|  | 8) BACHES |  | m2 |  |  | 0.63 |  |  |  |  | X | X | X
C | DEFORMACIONES SUPERFICIALES | 9) AHUELLAMIENTO (mm) |  | mm | [7 empty] | I | D | I | D
[12 empty] | 7 | 3 | 5 | 19
|  | 10) CORRIMIENTO |  | m2
D | DEFECTOS SUPERFICIALES | 11) EXUDACIONES |  | m2
|  | 12) AGREGADO PULIDO |  | m2
|  | 13) PELADURAS |  | m2
E | FALLAS DIVERSAS | 14) DESNIVEL PISTA BERMA |  | mm
|  | 15) EYECCION DE AGUA Y BOMBEO |  | m
DEFICIENCIA DE DRENAJE
|  | EROSION DE BERMAS |  | m2
|  | ONDULACION / HUNDIMIENTO DE CALZADA |  | m2

## 1410+250
MANUAL FOR THE LONG- TERM PAVIMENT
PERFORMANCE PROJECT
LTPP
| CARRETERA: | PUNO - ILAVE |  | SECTOR: | Km1410+250 al Km1410+300 |  |  |  | ANCHO BERMA |  |  |  | REALIZADO: Ing. Herly Torres
| TRAMO: | Km 1363+000 al Km 1413+000 |  | FECHA: | .11/07/2008 |  |  |  | DERECHA: |  | 0.2 | m. | REVISADO: Ing. Adolfo Cabrera
| CAPA DE RODAMIENTO: | Concreto Asfaltico | ANCHO CALZADA: |  | 5.9 | m. |  |  | IZQUIERDA: |  | 0.1 | m.
MANIFESTACIÓN DEL DETERIORO |  |  |  | UNIDAD DE MEDIDA | MAGNITUD (SEVERIDAD FALLA) |  |  | FRECUENCIA (EXTENSION OCURRENCIA) |  |  |  | LOCALIZACION |  |  |  | BERMAS
[5 empty] | LEVE (L) | MODERADO (M) | SEVERO (S) | ESCASA 0 - 10 % | INTERMEDIA 10 % - 30 % | FRECUENTE 30 % - 70 % | EXTENSIVA > 70 % - 100 % | HUELLAS | BORDES | EJE | ENTRE HUELLA
[5 empty] | 6 mm< |  | >15mm | [8 empty] | Der | Izq
A | AGRIETAMIENTO | 1) ROTURA DE FATIGA |  | m2 |  |  | 41.4 |  |  |  |  | X | X | X | X
|  | 2) EN BLOQUE |  | m2
|  | 3) DE BORDE |  | m
|  | 4a) LONGITUDINAL SOBRE HUELLAVEHICULAR |  | m
|  | 4b) LONGITUDINAL FUERA DE HUELLAVEHICULAR |  | m
|  | 5) REFLEJO EN LAS JUNTAS TRANSVERSALES |  | m
|  | 6) TRANSVERSALES |  | m
B | PARCHES | 7) PARCHES / DETERIORIO DE PARCHES |  | m2 |  | 27 | 24.75 |  |  |  |  | X | X | X | X
|  | 8) BACHES |  | m2 | [7 empty] | X | X | X | X
C | DEFORMACIONES SUPERFICIALES | 9) AHUELLAMIENTO (mm) |  | mm | [7 empty] | I | D | I | D
[12 empty] | 8 | 6 | 3 | 7
|  | 10) CORRIMIENTO |  | m2
D | DEFECTOS SUPERFICIALES | 11) EXUDACIONES |  | m2
|  | 12) AGREGADO PULIDO |  | m2
|  | 13) PELADURAS |  | m2
E | FALLAS DIVERSAS | 14) DESNIVEL PISTA BERMA |  | mm
|  | 15) EYECCION DE AGUA Y BOMBEO |  | m
DEFICIENCIA DE DRENAJE
|  | EROSION DE BERMAS |  | m2
|  | ONDULACION / HUNDIMIENTO DE CALZADA |  | m2

## 1410+500
MANUAL FOR THE LONG- TERM PAVIMENT
PERFORMANCE PROJECT
LTPP
| CARRETERA: | PUNO - ILAVE |  | SECTOR: | Km1410+500 al Km1410+550 |  |  |  | ANCHO BERMA |  |  |  | REALIZADO: Ing. Herly Torres
| TRAMO: | Km 1363+000 al Km 1413+000 |  | FECHA: | .11/07/2008 |  |  |  | DERECHA: |  | 0.2 | m. | REVISADO: Ing. Adolfo Cabrera
| CAPA DE RODAMIENTO: | Concreto Asfaltico | ANCHO CALZADA: |  | 5.9 | m. |  |  | IZQUIERDA: |  | 0.3 | m.
MANIFESTACIÓN DEL DETERIORO |  |  |  | UNIDAD DE MEDIDA | MAGNITUD (SEVERIDAD FALLA) |  |  | FRECUENCIA (EXTENSION OCURRENCIA) |  |  |  | LOCALIZACION |  |  |  | BERMAS
[5 empty] | LEVE (L) | MODERADO (M) | SEVERO (S) | ESCASA 0 - 10 % | INTERMEDIA 10 % - 30 % | FRECUENTE 30 % - 70 % | EXTENSIVA > 70 % - 100 % | HUELLAS | BORDES | EJE | ENTRE HUELLA
[5 empty] | 6 mm< |  | >15mm | [8 empty] | Der | Izq
A | AGRIETAMIENTO | 1) ROTURA DE FATIGA |  | m2 |  |  | 80 |  |  |  |  | X | X | X | X
|  | 2) EN BLOQUE |  | m2
|  | 3) DE BORDE |  | m
|  | 4a) LONGITUDINAL SOBRE HUELLAVEHICULAR |  | m
|  | 4b) LONGITUDINAL FUERA DE HUELLAVEHICULAR |  | m
|  | 5) REFLEJO EN LAS JUNTAS TRANSVERSALES |  | m
|  | 6) TRANSVERSALES |  | m
B | PARCHES | 7) PARCHES / DETERIORIO DE PARCHES |  | m2 |  | 13.73 | 19.62 |  |  |  |  | X | X | X | X
|  | 8) BACHES |  | m2
C | DEFORMACIONES SUPERFICIALES | 9) AHUELLAMIENTO (mm) |  | mm | [7 empty] | I | D | I | D
[12 empty] | 14 | 4 | 11 | 8
|  | 10) CORRIMIENTO |  | m2
D | DEFECTOS SUPERFICIALES | 11) EXUDACIONES |  | m2
|  | 12) AGREGADO PULIDO |  | m2
|  | 13) PELADURAS |  | m2
E | FALLAS DIVERSAS | 14) DESNIVEL PISTA BERMA |  | mm
|  | 15) EYECCION DE AGUA Y BOMBEO |  | m
DEFICIENCIA DE DRENAJE
|  | EROSION DE BERMAS |  | m2
|  | ONDULACION / HUNDIMIENTO DE CALZADA |  | m2

## 1410+750
MANUAL FOR THE LONG- TERM PAVIMENT
PERFORMANCE PROJECT
LTPP
| CARRETERA: | PUNO - ILAVE |  | SECTOR: | Km1410+750 al Km1410+800 |  |  |  | ANCHO BERMA |  |  |  | REALIZADO: Ing. Herly Torres
| TRAMO: | Km 1363+000 al Km 1413+000 |  | FECHA: | .11/07/2008 |  |  |  | DERECHA: |  | 0.2 | m. | REVISADO: Ing. Adolfo Cabrera
| CAPA DE RODAMIENTO: | Concreto Asfaltico | ANCHO CALZADA: |  | 6 | m. |  |  | IZQUIERDA: |  | 0.2 | m.
MANIFESTACIÓN DEL DETERIORO |  |  |  | UNIDAD DE MEDIDA | MAGNITUD (SEVERIDAD FALLA) |  |  | FRECUENCIA (EXTENSION OCURRENCIA) |  |  |  | LOCALIZACION |  |  |  | BERMAS
[5 empty] | LEVE (L) | MODERADO (M) | SEVERO (S) | ESCASA 0 - 10 % | INTERMEDIA 10 % - 30 % | FRECUENTE 30 % - 70 % | EXTENSIVA > 70 % - 100 % | HUELLAS | BORDES | EJE | ENTRE HUELLA
[5 empty] | 6 mm< |  | >15mm | [8 empty] | Der | Izq
A | AGRIETAMIENTO | 1) ROTURA DE FATIGA |  | m2 |  |  | 275.87 |  |  |  |  | X | X | X | X
|  | 2) EN BLOQUE |  | m2
|  | 3) DE BORDE |  | m
|  | 4a) LONGITUDINAL SOBRE HUELLAVEHICULAR |  | m
|  | 4b) LONGITUDINAL FUERA DE HUELLAVEHICULAR |  | m
|  | 5) REFLEJO EN LAS JUNTAS TRANSVERSALES |  | m
|  | 6) TRANSVERSALES |  | m
B | PARCHES | 7) PARCHES / DETERIORIO DE PARCHES |  | m2 | 5 | 8 | 10 |  |  |  |  | X | X | X | X
|  | 8) BACHES |  | m2 |  |  | 1.13 |  |  |  |  | X |  | X
C | DEFORMACIONES SUPERFICIALES | 9) AHUELLAMIENTO (mm) |  | mm | [7 empty] | I | D | I | D
[12 empty] | 13 | 7 | 7 | 9
|  | 10) CORRIMIENTO |  | m2
D | DEFECTOS SUPERFICIALES | 11) EXUDACIONES |  | m2
|  | 12) AGREGADO PULIDO |  | m2
|  | 13) PELADURAS |  | m2
E | FALLAS DIVERSAS | 14) DESNIVEL PISTA BERMA |  | mm
|  | 15) EYECCION DE AGUA Y BOMBEO |  | m
DEFICIENCIA DE DRENAJE
|  | EROSION DE BERMAS |  | m2
|  | ONDULACION / HUNDIMIENTO DE CALZADA |  | m2

## 1411+000
MANUAL FOR THE LONG- TERM PAVIMENT
PERFORMANCE PROJECT
LTPP
| CARRETERA: | PUNO - ILAVE |  | SECTOR: | Km1411+000 al Km1411+050 |  |  |  | ANCHO BERMA |  |  |  | REALIZADO: Ing. Herly Torres
| TRAMO: | Km 1363+000 al Km 1413+000 |  | FECHA: | .11/07/2008 |  |  |  | DERECHA: |  | 0.4 | m. | REVISADO: Ing. Adolfo Cabrera
| CAPA DE RODAMIENTO: | Concreto Asfaltico | ANCHO CALZADA: |  | 6 | m. |  |  | IZQUIERDA: |  | 0 | m.
MANIFESTACIÓN DEL DETERIORO |  |  |  | UNIDAD DE MEDIDA | MAGNITUD (SEVERIDAD FALLA) |  |  | FRECUENCIA (EXTENSION OCURRENCIA) |  |  |  | LOCALIZACION |  |  |  | BERMAS
[5 empty] | LEVE (L) | MODERADO (M) | SEVERO (S) | ESCASA 0 - 10 % | INTERMEDIA 10 % - 30 % | FRECUENTE 30 % - 70 % | EXTENSIVA > 70 % - 100 % | HUELLAS | BORDES | EJE | ENTRE HUELLA
[5 empty] | 6 mm< |  | >15mm | [8 empty] | Der | Izq
A | AGRIETAMIENTO | 1) ROTURA DE FATIGA |  | m2 |  |  | 100.1 |  |  |  |  | X | X | X | X
|  | 2) EN BLOQUE |  | m2
|  | 3) DE BORDE |  | m
|  | 4a) LONGITUDINAL SOBRE HUELLAVEHICULAR |  | m
|  | 4b) LONGITUDINAL FUERA DE HUELLAVEHICULAR |  | m
|  | 5) REFLEJO EN LAS JUNTAS TRANSVERSALES |  | m
|  | 6) TRANSVERSALES |  | m
B | PARCHES | 7) PARCHES / DETERIORIO DE PARCHES |  | m2 | 4 | 11.5 | 20 |  |  |  |  | X | X | X | X
|  | 8) BACHES |  | m2 |  |  | 0.9 |  |  |  |  | X |  | X
C | DEFORMACIONES SUPERFICIALES | 9) AHUELLAMIENTO (mm) |  | mm | [7 empty] | I | D | I | D
[12 empty] | 0 | 7 | 2 | 3
|  | 10) CORRIMIENTO |  | m2
D | DEFECTOS SUPERFICIALES | 11) EXUDACIONES |  | m2
|  | 12) AGREGADO PULIDO |  | m2
|  | 13) PELADURAS |  | m2
E | FALLAS DIVERSAS | 14) DESNIVEL PISTA BERMA |  | mm
|  | 15) EYECCION DE AGUA Y BOMBEO |  | m
DEFICIENCIA DE DRENAJE
|  | EROSION DE BERMAS |  | m2
|  | ONDULACION / HUNDIMIENTO DE CALZADA |  | m2

## 1411+250
MANUAL FOR THE LONG- TERM PAVIMENT
PERFORMANCE PROJECT
LTPP
| CARRETERA: | PUNO - ILAVE |  | SECTOR: | Km1411+250 al Km1411+300 |  |  |  | ANCHO BERMA |  |  |  | REALIZADO: Ing. Herly Torres
| TRAMO: | Km 1363+000 al Km 1413+000 |  | FECHA: | .11/07/2008 |  |  |  | DERECHA: |  | 0 | m. | REVISADO: Ing. Adolfo Cabrera
| CAPA DE RODAMIENTO: | Concreto Asfaltico | ANCHO CALZADA: |  | 5.9 | m. |  |  | IZQUIERDA: |  | 0 | m.
MANIFESTACIÓN DEL DETERIORO |  |  |  | UNIDAD DE MEDIDA | MAGNITUD (SEVERIDAD FALLA) |  |  | FRECUENCIA (EXTENSION OCURRENCIA) |  |  |  | LOCALIZACION |  |  |  | BERMAS
[5 empty] | LEVE (L) | MODERADO (M) | SEVERO (S) | ESCASA 0 - 10 % | INTERMEDIA 10 % - 30 % | FRECUENTE 30 % - 70 % | EXTENSIVA > 70 % - 100 % | HUELLAS | BORDES | EJE | ENTRE HUELLA
[5 empty] | 6 mm< |  | >15mm | [8 empty] | Der | Izq
A | AGRIETAMIENTO | 1) ROTURA DE FATIGA |  | m2 |  |  | 55.6 |  |  |  |  | X | X | X | X
|  | 2) EN BLOQUE |  | m2
|  | 3) DE BORDE |  | m
|  | 4a) LONGITUDINAL SOBRE HUELLAVEHICULAR |  | m
|  | 4b) LONGITUDINAL FUERA DE HUELLAVEHICULAR |  | m
|  | 5) REFLEJO EN LAS JUNTAS TRANSVERSALES |  | m
|  | 6) TRANSVERSALES |  | m
B | PARCHES | 7) PARCHES / DETERIORIO DE PARCHES |  | m2 | 17 | 10 | 13 |  |  |  |  | X | X | X | X
|  | 8) BACHES |  | m2 |  |  | 1.45 |  |  |  |  | X |  | X
C | DEFORMACIONES SUPERFICIALES | 9) AHUELLAMIENTO (mm) |  | mm | [7 empty] | I | D | I | D
[12 empty] | 7 | 4 | 0 | 16
|  | 10) CORRIMIENTO |  | m2
D | DEFECTOS SUPERFICIALES | 11) EXUDACIONES |  | m2
|  | 12) AGREGADO PULIDO |  | m2
|  | 13) PELADURAS |  | m2
E | FALLAS DIVERSAS | 14) DESNIVEL PISTA BERMA |  | mm
|  | 15) EYECCION DE AGUA Y BOMBEO |  | m
DEFICIENCIA DE DRENAJE
|  | EROSION DE BERMAS |  | m2
|  | ONDULACION / HUNDIMIENTO DE CALZADA |  | m2

## 1411+500
MANUAL FOR THE LONG- TERM PAVIMENT
PERFORMANCE PROJECT
LTPP
| CARRETERA: | PUNO - ILAVE |  | SECTOR: | Km1411+500 al Km1411+550 |  |  |  | ANCHO BERMA |  |  |  | REALIZADO: Ing. Herly Torres
| TRAMO: | Km 1363+000 al Km 1413+000 |  | FECHA: | .11/07/2008 |  |  |  | DERECHA: |  | 0 | m. | REVISADO: Ing. Adolfo Cabrera
| CAPA DE RODAMIENTO: | Concreto Asfaltico | ANCHO CALZADA: |  | 701 | m. |  |  | IZQUIERDA: |  | 0 | m.
MANIFESTACIÓN DEL DETERIORO |  |  |  | UNIDAD DE MEDIDA | MAGNITUD (SEVERIDAD FALLA) |  |  | FRECUENCIA (EXTENSION OCURRENCIA) |  |  |  | LOCALIZACION |  |  |  | BERMAS
[5 empty] | LEVE (L) | MODERADO (M) | SEVERO (S) | ESCASA 0 - 10 % | INTERMEDIA 10 % - 30 % | FRECUENTE 30 % - 70 % | EXTENSIVA > 70 % - 100 % | HUELLAS | BORDES | EJE | ENTRE HUELLA
[5 empty] | 6 mm< |  | >15mm | [8 empty] | Der | Izq
A | AGRIETAMIENTO | 1) ROTURA DE FATIGA |  | m2 |  |  | 74.3 |  |  |  |  | X | X | X | X
|  | 2) EN BLOQUE |  | m2
|  | 3) DE BORDE |  | m
|  | 4a) LONGITUDINAL SOBRE HUELLAVEHICULAR |  | m
|  | 4b) LONGITUDINAL FUERA DE HUELLAVEHICULAR |  | m
|  | 5) REFLEJO EN LAS JUNTAS TRANSVERSALES |  | m
|  | 6) TRANSVERSALES |  | m
B | PARCHES | 7) PARCHES / DETERIORIO DE PARCHES |  | m2 | 21 | 10 | 12.3 |  |  |  |  | X | X | X | X
|  | 8) BACHES |  | m2 |  |  | 1.1 |  |  |  |  | X |  | X
C | DEFORMACIONES SUPERFICIALES | 9) AHUELLAMIENTO (mm) |  | mm | [7 empty] | I | D | I | D
[12 empty] | 20 | 21 | 21 | 35
|  | 10) CORRIMIENTO |  | m2
D | DEFECTOS SUPERFICIALES | 11) EXUDACIONES |  | m2
|  | 12) AGREGADO PULIDO |  | m2
|  | 13) PELADURAS |  | m2 |  | 11.36 | [5 empty] | X | X | X | X
E | FALLAS DIVERSAS | 14) DESNIVEL PISTA BERMA |  | mm
|  | 15) EYECCION DE AGUA Y BOMBEO |  | m
DEFICIENCIA DE DRENAJE
|  | EROSION DE BERMAS |  | m2
|  | ONDULACION / HUNDIMIENTO DE CALZADA |  | m2

## 1411+750
MANUAL FOR THE LONG- TERM PAVIMENT
PERFORMANCE PROJECT
LTPP
| CARRETERA: | PUNO - ILAVE |  | SECTOR: | Km1411+750 al Km1411+800 |  |  |  | ANCHO BERMA |  |  |  | REALIZADO: Ing. Herly Torres
| TRAMO: | Km 1363+000 al Km 1413+000 |  | FECHA: | .11/07/2008 |  |  |  | DERECHA: |  | 0.4 | m. | REVISADO: Ing. Adolfo Cabrera
| CAPA DE RODAMIENTO: | Concreto Asfaltico | ANCHO CALZADA: |  | 6 | m. |  |  | IZQUIERDA: |  | 0.5 | m.
MANIFESTACIÓN DEL DETERIORO |  |  |  | UNIDAD DE MEDIDA | MAGNITUD (SEVERIDAD FALLA) |  |  | FRECUENCIA (EXTENSION OCURRENCIA) |  |  |  | LOCALIZACION |  |  |  | BERMAS
[5 empty] | LEVE (L) | MODERADO (M) | SEVERO (S) | ESCASA 0 - 10 % | INTERMEDIA 10 % - 30 % | FRECUENTE 30 % - 70 % | EXTENSIVA > 70 % - 100 % | HUELLAS | BORDES | EJE | ENTRE HUELLA
[5 empty] | 6 mm< |  | >15mm | [8 empty] | Der | Izq
A | AGRIETAMIENTO | 1) ROTURA DE FATIGA |  | m2 |  |  | 31.71 |  |  |  |  | X | X | X
|  | 2) EN BLOQUE |  | m2
|  | 3) DE BORDE |  | m
|  | 4a) LONGITUDINAL SOBRE HUELLAVEHICULAR |  | m
|  | 4b) LONGITUDINAL FUERA DE HUELLAVEHICULAR |  | m
|  | 5) REFLEJO EN LAS JUNTAS TRANSVERSALES |  | m
|  | 6) TRANSVERSALES |  | m
B | PARCHES | 7) PARCHES / DETERIORIO DE PARCHES |  | m2 |  | 15.96 | 29.03 |  |  |  |  | X | X | X | X
|  | 8) BACHES |  | m2
C | DEFORMACIONES SUPERFICIALES | 9) AHUELLAMIENTO (mm) |  | mm | [7 empty] | I | D | I | D
[12 empty] | 9 | 10 | 10 | 8
|  | 10) CORRIMIENTO |  | m2
D | DEFECTOS SUPERFICIALES | 11) EXUDACIONES |  | m2
|  | 12) AGREGADO PULIDO |  | m2
|  | 13) PELADURAS |  | m2 |  | 23.5 | 26.63 |  |  |  |  | X | X | X | X
E | FALLAS DIVERSAS | 14) DESNIVEL PISTA BERMA |  | mm
|  | 15) EYECCION DE AGUA Y BOMBEO |  | m
DEFICIENCIA DE DRENAJE
|  | EROSION DE BERMAS |  | m2
|  | ONDULACION / HUNDIMIENTO DE CALZADA |  | m2

## 1412+000
MANUAL FOR THE LONG- TERM PAVIMENT
PERFORMANCE PROJECT
LTPP
| CARRETERA: | PUNO - ILAVE |  | SECTOR: | Km1412+000 al Km1412+050 |  |  |  | ANCHO BERMA |  |  |  | REALIZADO: Ing. Herly Torres
| TRAMO: | Km 1363+000 al Km 1413+000 |  | FECHA: | .11/07/2008 |  |  |  | DERECHA: |  | 0.1 | m. | REVISADO: Ing. Adolfo Cabrera
| CAPA DE RODAMIENTO: | Concreto Asfaltico | ANCHO CALZADA: |  | 6 | m. |  |  | IZQUIERDA: |  | 0 | m.
MANIFESTACIÓN DEL DETERIORO |  |  |  | UNIDAD DE MEDIDA | MAGNITUD (SEVERIDAD FALLA) |  |  | FRECUENCIA (EXTENSION OCURRENCIA) |  |  |  | LOCALIZACION |  |  |  | BERMAS
[5 empty] | LEVE (L) | MODERADO (M) | SEVERO (S) | ESCASA 0 - 10 % | INTERMEDIA 10 % - 30 % | FRECUENTE 30 % - 70 % | EXTENSIVA > 70 % - 100 % | HUELLAS | BORDES | EJE | ENTRE HUELLA
[5 empty] | 6 mm< |  | >15mm | [8 empty] | Der | Izq
A | AGRIETAMIENTO | 1) ROTURA DE FATIGA |  | m2 |  |  | 59.28 |  |  |  |  | X | X | X | X
|  | 2) EN BLOQUE |  | m2
|  | 3) DE BORDE |  | m
|  | 4a) LONGITUDINAL SOBRE HUELLAVEHICULAR |  | m
|  | 4b) LONGITUDINAL FUERA DE HUELLAVEHICULAR |  | m
|  | 5) REFLEJO EN LAS JUNTAS TRANSVERSALES |  | m
|  | 6) TRANSVERSALES |  | m
B | PARCHES | 7) PARCHES / DETERIORIO DE PARCHES |  | m2 | 60.48 |  | 18 |  |  |  |  | X | X | X | X
|  | 8) BACHES |  | m2 |  |  | 0.24 |  |  |  |  | X |  | X
C | DEFORMACIONES SUPERFICIALES | 9) AHUELLAMIENTO (mm) |  | mm | [7 empty] | I | D | I | D
[12 empty] | 8 | 8 | 15 | 5
|  | 10) CORRIMIENTO |  | m2
D | DEFECTOS SUPERFICIALES | 11) EXUDACIONES |  | m2
|  | 12) AGREGADO PULIDO |  | m2
|  | 13) PELADURAS |  | m2
E | FALLAS DIVERSAS | 14) DESNIVEL PISTA BERMA |  | mm
|  | 15) EYECCION DE AGUA Y BOMBEO |  | m
DEFICIENCIA DE DRENAJE
|  | EROSION DE BERMAS |  | m2
|  | ONDULACION / HUNDIMIENTO DE CALZADA |  | m2

## 1412+250
MANUAL FOR THE LONG- TERM PAVIMENT
PERFORMANCE PROJECT
LTPP
| CARRETERA: | PUNO - ILAVE |  | SECTOR: | Km1412+250 al Km1412+300 |  |  |  | ANCHO BERMA |  |  |  | REALIZADO: Ing. Herly Torres
| TRAMO: | Km 1363+000 al Km 1413+000 |  | FECHA: | .11/07/2008 |  |  |  | DERECHA: |  | 0.3 | m. | REVISADO: Ing. Adolfo Cabrera
| CAPA DE RODAMIENTO: | Concreto Asfaltico | ANCHO CALZADA: |  | 5.9 | m. |  |  | IZQUIERDA: |  | 0.2 | m.
MANIFESTACIÓN DEL DETERIORO |  |  |  | UNIDAD DE MEDIDA | MAGNITUD (SEVERIDAD FALLA) |  |  | FRECUENCIA (EXTENSION OCURRENCIA) |  |  |  | LOCALIZACION |  |  |  | BERMAS
[5 empty] | LEVE (L) | MODERADO (M) | SEVERO (S) | ESCASA 0 - 10 % | INTERMEDIA 10 % - 30 % | FRECUENTE 30 % - 70 % | EXTENSIVA > 70 % - 100 % | HUELLAS | BORDES | EJE | ENTRE HUELLA
[5 empty] | 6 mm< |  | >15mm | [8 empty] | Der | Izq
A | AGRIETAMIENTO | 1) ROTURA DE FATIGA |  | m2 |  |  | 104.5 |  |  |  |  | X | X | X | X
|  | 2) EN BLOQUE |  | m2
|  | 3) DE BORDE |  | m
|  | 4a) LONGITUDINAL SOBRE HUELLAVEHICULAR |  | m
|  | 4b) LONGITUDINAL FUERA DE HUELLAVEHICULAR |  | m
|  | 5) REFLEJO EN LAS JUNTAS TRANSVERSALES |  | m
|  | 6) TRANSVERSALES |  | m
B | PARCHES | 7) PARCHES / DETERIORIO DE PARCHES |  | m2 |  |  | 1.37 |  |  |  |  | X |  | X
|  | 8) BACHES |  | m2
C | DEFORMACIONES SUPERFICIALES | 9) AHUELLAMIENTO (mm) |  | mm | [7 empty] | I | D | I | D
[12 empty] | 5 | 4 | 3 | 3
|  | 10) CORRIMIENTO |  | m2
D | DEFECTOS SUPERFICIALES | 11) EXUDACIONES |  | m2
|  | 12) AGREGADO PULIDO |  | m2
|  | 13) PELADURAS |  | m2 |  | 57.5 | 28.43 |  |  |  |  | X | X | X | X
E | FALLAS DIVERSAS | 14) DESNIVEL PISTA BERMA |  | mm
|  | 15) EYECCION DE AGUA Y BOMBEO |  | m
DEFICIENCIA DE DRENAJE
|  | EROSION DE BERMAS |  | m2
|  | ONDULACION / HUNDIMIENTO DE CALZADA |  | m2

## 1412+500
MANUAL FOR THE LONG- TERM PAVIMENT
PERFORMANCE PROJECT
LTPP
| CARRETERA: | PUNO - ILAVE |  | SECTOR: | Km1412+500 al Km1412+550 |  |  |  | ANCHO BERMA |  |  |  | REALIZADO: Ing. Herly Torres
| TRAMO: | Km 1363+000 al Km 1413+000 |  | FECHA: | .11/07/2008 |  |  |  | DERECHA: |  | 0.5 | m. | REVISADO: Ing. Adolfo Cabrera
| CAPA DE RODAMIENTO: | Concreto Asfaltico | ANCHO CALZADA: |  | 5.9 | m. |  |  | IZQUIERDA: |  | 0 | m.
MANIFESTACIÓN DEL DETERIORO |  |  |  | UNIDAD DE MEDIDA | MAGNITUD (SEVERIDAD FALLA) |  |  | FRECUENCIA (EXTENSION OCURRENCIA) |  |  |  | LOCALIZACION |  |  |  | BERMAS
[5 empty] | LEVE (L) | MODERADO (M) | SEVERO (S) | ESCASA 0 - 10 % | INTERMEDIA 10 % - 30 % | FRECUENTE 30 % - 70 % | EXTENSIVA > 70 % - 100 % | HUELLAS | BORDES | EJE | ENTRE HUELLA
[5 empty] | 6 mm< |  | >15mm | [8 empty] | Der | Izq
A | AGRIETAMIENTO | 1) ROTURA DE FATIGA |  | m2 |  |  | 108 |  |  |  |  | X | X | X | X
|  | 2) EN BLOQUE |  | m2
|  | 3) DE BORDE |  | m
|  | 4a) LONGITUDINAL SOBRE HUELLAVEHICULAR |  | m
|  | 4b) LONGITUDINAL FUERA DE HUELLAVEHICULAR |  | m
|  | 5) REFLEJO EN LAS JUNTAS TRANSVERSALES |  | m
|  | 6) TRANSVERSALES |  | m
B | PARCHES | 7) PARCHES / DETERIORIO DE PARCHES |  | m2 |  | 38.3 | 30.69 |  |  |  |  | X | X | X | X
|  | 8) BACHES |  | m2
C | DEFORMACIONES SUPERFICIALES | 9) AHUELLAMIENTO (mm) |  | mm | [7 empty] | I | D | I | D
[12 empty] | 5 | 2 | 5 | 0
|  | 10) CORRIMIENTO |  | m2
D | DEFECTOS SUPERFICIALES | 11) EXUDACIONES |  | m2
|  | 12) AGREGADO PULIDO |  | m2
|  | 13) PELADURAS |  | m2 |  | 23.03 | [5 empty] | X | X | X | X
E | FALLAS DIVERSAS | 14) DESNIVEL PISTA BERMA |  | mm
|  | 15) EYECCION DE AGUA Y BOMBEO |  | m
DEFICIENCIA DE DRENAJE
|  | EROSION DE BERMAS |  | m2
|  | ONDULACION / HUNDIMIENTO DE CALZADA |  | m2

## 1412+750
MANUAL FOR THE LONG- TERM PAVIMENT
PERFORMANCE PROJECT
LTPP
| CARRETERA: | PUNO - ILAVE |  | SECTOR: | Km1412+750 al Km1412+800 |  |  |  | ANCHO BERMA |  |  |  | REALIZADO: Ing. Herly Torres
| TRAMO: | Km 1363+000 al Km 1413+000 |  | FECHA: | .11/07/2008 |  |  |  | DERECHA: |  | 0.1 | m. | REVISADO: Ing. Adolfo Cabrera
| CAPA DE RODAMIENTO: | Concreto Asfaltico | ANCHO CALZADA: |  | 6 | m. |  |  | IZQUIERDA: |  | 0.1 | m.
MANIFESTACIÓN DEL DETERIORO |  |  |  | UNIDAD DE MEDIDA | MAGNITUD (SEVERIDAD FALLA) |  |  | FRECUENCIA (EXTENSION OCURRENCIA) |  |  |  | LOCALIZACION |  |  |  | BERMAS
[5 empty] | LEVE (L) | MODERADO (M) | SEVERO (S) | ESCASA 0 - 10 % | INTERMEDIA 10 % - 30 % | FRECUENTE 30 % - 70 % | EXTENSIVA > 70 % - 100 % | HUELLAS | BORDES | EJE | ENTRE HUELLA
[5 empty] | 6 mm< |  | >15mm | [8 empty] | Der | Izq
A | AGRIETAMIENTO | 1) ROTURA DE FATIGA |  | m2 |  |  | 58.17 |  |  |  |  | X | X | X | X
|  | 2) EN BLOQUE |  | m2
|  | 3) DE BORDE |  | m
|  | 4a) LONGITUDINAL SOBRE HUELLAVEHICULAR |  | m
|  | 4b) LONGITUDINAL FUERA DE HUELLAVEHICULAR |  | m
|  | 5) REFLEJO EN LAS JUNTAS TRANSVERSALES |  | m
|  | 6) TRANSVERSALES |  | m
B | PARCHES | 7) PARCHES / DETERIORIO DE PARCHES |  | m2 |  | 10 | 7 |  |  |  |  | X | X | X | X
|  | 8) BACHES |  | m2 |  |  | 6.4 | [5 empty] | X | X
C | DEFORMACIONES SUPERFICIALES | 9) AHUELLAMIENTO (mm) |  | mm | [7 empty] | I | D | I | D
[12 empty] | 0 | 3 | 3 | 6
|  | 10) CORRIMIENTO |  | m2
D | DEFECTOS SUPERFICIALES | 11) EXUDACIONES |  | m2
|  | 12) AGREGADO PULIDO |  | m2
|  | 13) PELADURAS |  | m2 |  | 5.3 | [5 empty] | X | X | X | X
E | FALLAS DIVERSAS | 14) DESNIVEL PISTA BERMA |  | mm
|  | 15) EYECCION DE AGUA Y BOMBEO |  | m
DEFICIENCIA DE DRENAJE
|  | EROSION DE BERMAS |  | m2
|  | ONDULACION / HUNDIMIENTO DE CALZADA |  | m2

## 1413+000
MANUAL FOR THE LONG- TERM PAVIMENT
PERFORMANCE PROJECT
LTPP
| CARRETERA: | PUNO - ILAVE |  | SECTOR: | Km1413+000 al Km1413+050 |  |  |  | ANCHO BERMA |  |  |  | REALIZADO: Ing. Herly Torres
| TRAMO: | Km 1363+000 al Km 1413+000 |  | FECHA: | .11/07/2008 |  |  |  | DERECHA: |  | 0.1 | m. | REVISADO: Ing. Adolfo Cabrera
| CAPA DE RODAMIENTO: | Concreto Asfaltico | ANCHO CALZADA: |  | 6.5 | m. |  |  | IZQUIERDA: |  | 0.1 | m.
MANIFESTACIÓN DEL DETERIORO |  |  |  | UNIDAD DE MEDIDA | MAGNITUD (SEVERIDAD FALLA) |  |  | FRECUENCIA (EXTENSION OCURRENCIA) |  |  |  | LOCALIZACION |  |  |  | BERMAS
[5 empty] | LEVE (L) | MODERADO (M) | SEVERO (S) | ESCASA 0 - 10 % | INTERMEDIA 10 % - 30 % | FRECUENTE 30 % - 70 % | EXTENSIVA > 70 % - 100 % | HUELLAS | BORDES | EJE | ENTRE HUELLA
[5 empty] | 6 mm< |  | >15mm | [8 empty] | Der | Izq
A | AGRIETAMIENTO | 1) ROTURA DE FATIGA |  | m2 |  | 19.2 | [7 empty] | X
|  | 2) EN BLOQUE |  | m2
|  | 3) DE BORDE |  | m
|  | 4a) LONGITUDINAL SOBRE HUELLAVEHICULAR |  | m
|  | 4b) LONGITUDINAL FUERA DE HUELLAVEHICULAR |  | m
|  | 5) REFLEJO EN LAS JUNTAS TRANSVERSALES |  | m
|  | 6) TRANSVERSALES |  | m |  | 3.8 | [7 empty] | X
B | PARCHES | 7) PARCHES / DETERIORIO DE PARCHES |  | m2 |  | 22.8 | [5 empty] | X | X | X | X
|  | 8) BACHES |  | m2
C | DEFORMACIONES SUPERFICIALES | 9) AHUELLAMIENTO (mm) |  | mm | [7 empty] | I | D | I | D
[12 empty] | 2 | 6 | 2 | 2
|  | 10) CORRIMIENTO |  | m2 |  | 283
D | DEFECTOS SUPERFICIALES | 11) EXUDACIONES |  | m2
|  | 12) AGREGADO PULIDO |  | m2
|  | 13) PELADURAS |  | m2
E | FALLAS DIVERSAS | 14) DESNIVEL PISTA BERMA |  | mm
|  | 15) EYECCION DE AGUA Y BOMBEO |  | m
DEFICIENCIA DE DRENAJE
|  | EROSION DE BERMAS |  | m2
|  | ONDULACION / HUNDIMIENTO DE CALZADA |  | m2