## Sheet2
S10 |  |  |  | Página : |  | 1
PROVIAS NACIONAL
Análisis de precios unitarios
Obra | 0491018 | ESTUDIO DE MANTENIMIENTO PERIÓDICO DE LA AUTOPISTA RAMIRO PRIALE Y CARRETERA CENTRAL
Fórmula | 01 | AUTOPISTA RAMIRO PRIALE (KM 0+000 AL KM 10+300) Y CARRETERA CENTRAL, TRAMO: AV. LAS TORRES-PTE LOS ANGELES (KM 9+768 AL KM 27+418) |  |  | Fecha | 30/07/2009
Partida | 01.01.00 |  | MOVILIZACION Y DESMOVILIZACION DE EQUIPOS
Rendimiento |  | glb/DIA | H.H. | 0 | H.M. | 1 | Costo unitario directo por : glb | 180645.2
Código | Descripción Insumo |  | Unidad | Cuadrilla | Cantidad | Precio | Parcial
Equipos
329702 | MOVILIZACION Y DESMOVILIZACION DE EQUIPO |  | GLB |  | 1 | 180645.2 | 180645.2
180645.2
Partida | 01.02.00 |  | TRAZO Y REPLANTEO
Rendimiento | 1 | km/DIA | H.H. | 56 | H.M. | 43.42 | Costo unitario directo por : km | 1047.04
Código | Descripción Insumo |  | Unidad | Cuadrilla | Cantidad | Precio | Parcial
Mano de Obra
470032 | TOPOGRAFO |  | HH | 1 | 8 | 16.7 | 133.6
470104 | PEON |  | HH | 6 | 48 | 10.7 | 513.6
647.2
Materiales
390620 | TIZA |  | BOL |  | 1 | 23.54 | 23.54
431005 | MADERA TORNILLO |  | P2 |  | 46 | 4.28 | 196.88
541190 | PINTURA ESMALTE |  | GLN |  | 0.5 | 29.75 | 14.88
235.3
Equipos
370101 | HERRAMIENTAS MANUALES |  | %MO |  | 3 | 647.2 | 19.42
370245 | JALONES TOPOGRAFICO |  | HM | 1 | 8 | 0.75 | 6
491901 | TEODOLITO |  | HM | 1 | 8 | 9.62 | 76.96
498802 | NIVEL TOPOGRAFICO |  | HM | 1 | 8 | 7.77 | 62.16
164.54
Partida | 01.03.00 |  | MANTENIMIENTO DE TRANSITO Y SEGURIDAD VIAL
Rendimiento | 1 | MES/DIA | H.H. | 272 | H.M. | 162.51 | Costo unitario directo por : MES | 18593.77
Código | Descripción Insumo |  | Unidad | Cuadrilla | Cantidad | Precio | Parcial
Mano de Obra
470101 | CAPATAZ |  | HH | 2 | 16 | 17.37 | 277.92
470104 | PEON |  | HH | 32 | 256 | 10.7 | 2739.2
3017.12
Materiales
025803 | CONO DE SEGURIDAD |  | UND |  | 6 | 52.97 | 317.82
029632 | BANDERINES |  | UND |  | 6 | 16.05 | 96.3
129608 | LAMPARA DESTELLANTE |  | UND |  | 4 | 37.45 | 149.8
376237 | CHALECOS DE SEGURIDAD CON CINTA REFLECTIVA |  | UND |  | 10 | 26.75 | 267.5
390500 | AGUA |  | M3 |  | 0.1 | 14 | 1.4
399097 | SEÑALES PREVENTIVAS |  | UND |  | 3 | 156.48 | 469.44
399099 | SEÑALES REGLAMENTARIAS |  | UND |  | 3 | 260.22 | 780.66
440502 | TRANQUERA |  | UND |  | 6 | 80.25 | 481.5
930102 | SEÑALES INFORMATIVAS |  | UND |  | 3 | 235.4 | 706.2
3270.62
Equipos
370101 | HERRAMIENTAS MANUALES |  | %MO |  | 3 | 3017.12 | 90.51
480427 | CAMION VOLQUETE 6x4 330 HP 10 M3. |  | HM | 3 | 24 | 197.64 | 4743.36
490410 | CARGADOR SOBRE LLANTAS 125-155 HP 3 yd3 |  | HM | 3 | 24 | 161 | 3864
490900 | MOTONIVELADORA DE 125 HP |  | HM | 3 | 24 | 150.34 | 3608.16
12306.03
Partida | 02.01.00 |  | LIMPIEZA DE BERMA EXTERNA
Rendimiento | 160 | M2/DIA | H.H. | 0.11 | H.M. | 0.04 | Costo unitario directo por : M2 | 1.28
Código | Descripción Insumo |  | Unidad | Cuadrilla | Cantidad | Precio | Parcial
Mano de Obra
470101 | CAPATAZ |  | HH | 0.2 | 0.01 | 17.37 | 0.17
470104 | PEON |  | HH | 2 | 0.1 | 10.7 | 1.07
1.24
Equipos
370101 | HERRAMIENTAS MANUALES |  | %MO |  | 3 | 1.24 | 0.04
0.04
Partida | 02.02.00 |  | CARPETA ASFALTICA EN CALIENTE EN BERMA CENTRAL
Rendimiento | 1 | M2/DIA | H.H. | 3.2488 | H.M. | 1.6014 | Costo unitario directo por : M2 | 135.09
Código | Descripción Insumo |  | Unidad | Cuadrilla | Cantidad | Precio | Parcial
Insumos Partida
900176 | IMPRIMACION ASFALTICA |  | M2 |  | 1 | 2.92 | 2.92
900177 | CARPETA ASFALTICA EN CALIENTE E= 2" |  | M3 |  | 0.065 | 473.37 | 30.77
900229 | ELIMINACION DE MATERIAL EXCEDENTE P/BACHEO |  | M3 |  | 0.45 | 45.45 | 20.45
910190 | EXCAVACION MANUAL |  | M3 |  | 0.4 | 25.62 | 10.25
910326 | CONFORMACION DE SUB RASANTE |  | M2 |  | 1 | 16.68 | 16.68
910327 | SUB BASE GRANULAR E= 0.20M |  | M3 |  | 0.2 | 51.95 | 10.39
910328 | BASE GRANULAR E= 0.20M |  | M3 |  | 0.2 | 63.45 | 12.69
920128 | SARDINELES PERALTADO |  | ML |  | 0.5 | 61.88 | 30.94
135.09
Partida | 02.03.00 |  | TRATAMIENTO DE FISURAS (LONG. Y TRANSV.)
Rendimiento | 1000 | ML/DIA | H.H. | 0.0888 | H.M. | 0.090001 | Costo unitario directo por : ML | 4.66
Código | Descripción Insumo |  | Unidad | Cuadrilla | Cantidad | Precio | Parcial
Mano de Obra
470101 | CAPATAZ |  | HH | 0.1 | 0.0008 | 17.37 | 0.01
470102 | OPERARIO |  | HH | 3 | 0.024 | 13.36 | 0.32
470103 | OFICIAL |  | HH | 2 | 0.016 | 11.84 | 0.19
470104 | PEON |  | HH | 6 | 0.048 | 10.7 | 0.51
1.03
Materiales
546152 | SELLADOR ELASTOMERICO |  | KG |  | 0.3 | 5.35 | 1.61
1.61
Equipos
370101 | HERRAMIENTAS MANUALES |  | %MO |  | 5 | 1.03 | 0.05
490102 | COMPRESORA NEUMATICA 250-330 PCM, 87 HP |  | HM | 1 | 0.008 | 63.81 | 0.51
490657 | RUTEADOR 25HP |  | HM | 1 | 0.008 | 25 | 0.2
490658 | SELLADOR DE FISURAS DE 125 HP |  | HM | 1 | 0.008 | 55 | 0.44
490892 | TRACTOR DE TIRO DE 80 HP |  | HM | 1 | 0.008 | 62.92 | 0.5
491214 | CAMIONETA PICK-UP 4x2-84HP-DOBLE CABINA |  | HM | 1 | 0.008 | 40.36 | 0.32
2.02
Partida | 02.04.01 |  | SELLO ASFALTICO (AGRIETAMIENTO EN BLOQUES)
Rendimiento | 2400 | M2/DIA | H.H. | 0.0317 | H.M. | 0.0365 | Costo unitario directo por : M2 | 3.75
Código | Descripción Insumo |  | Unidad | Cuadrilla | Cantidad | Precio | Parcial
Mano de Obra
470101 | CAPATAZ |  | HH | 0.5 | 0.0017 | 17.37 | 0.03
470103 | OFICIAL |  | HH | 1 | 0.0033 | 11.84 | 0.04
470104 | PEON |  | HH | 8 | 0.0267 | 10.7 | 0.29
0.36
Materiales
040108 | ARENA |  | M3 |  | 0.0057 | 32.61 | 0.19
130166 | EMULSION ASFALTICA CSS-1H |  | GLN |  | 0.264 | 6.54 | 1.73
1.92
Equipos
370101 | HERRAMIENTAS MANUALES |  | %MO |  | 5 | 0.36 | 0.02
490191 | BARREDORA MECANICA 10-20 HP |  | HM | 1 | 0.0033 | 39.96 | 0.13
490375 | RODILLO NEUMATICO AUTOPROPULSADO 81-100HP 5.5-20Ton |  | HM | 1 | 0.0033 | 119.21 | 0.39
490536 | ESPARCIDORA DE ARIDOS |  | HM | 1 | 0.0033 | 110 | 0.36
490892 | TRACTOR DE TIRO DE 80 HP |  | HM | 1 | 0.0033 | 62.92 | 0.21
491310 | CAMION IMPRIMADOR 6 X 2, 178 - 210 HP 2,000 gal |  | HM | 1 | 0.0033 | 109.46 | 0.36
1.47
Partida | 02.05.00 |  | BACHEO SUPERFICIAL EN CALZADAS
Rendimiento | 1 | M2/DIA | H.H. | 1.4878 | H.M. | 0.9381 | Costo unitario directo por : M2 | 54.54
Código | Descripción Insumo |  | Unidad | Cuadrilla | Cantidad | Precio | Parcial
Insumos Partida
900183 | CARPETA ASFALTICA EN CALIENTE |  | M3 |  | 0.05 | 473.52 | 23.68
900184 | RIEGO DE LIGA P/ BACHEO |  | M2 |  | 1 | 7.61 | 7.61
900230 | ELIMINACION DE MATERIAL EXCEDENTE P/EQUIPO |  | M3 |  | 0.065 | 44.69 | 2.9
910490 | PERFILADO Y COMPACTADO MANUAL |  | M2 |  | 1 | 11.14 | 11.14
980676 | IMPRIMACION ASFALTICA P/ BACHEO |  | M2 |  | 1 | 8.55 | 8.55
980677 | REMOCION DE CARPETA ASFALTICA |  | M3 |  | 0.05 | 13.12 | 0.66
54.54
Partida | 02.06.00 |  | BACHEO PROFUNDO EN CALZADAS
Rendimiento | 1 | M2/DIA | H.H. | 2.162 | H.M. | 1.2853 | Costo unitario directo por : M2 | 85.4
Código | Descripción Insumo |  | Unidad | Cuadrilla | Cantidad | Precio | Parcial
Insumos Partida
900183 | CARPETA ASFALTICA EN CALIENTE |  | M3 |  | 0.05 | 473.52 | 23.68
900184 | RIEGO DE LIGA P/ BACHEO |  | M2 |  | 1 | 7.61 | 7.61
900230 | ELIMINACION DE MATERIAL EXCEDENTE P/EQUIPO |  | M3 |  | 0.3 | 44.69 | 13.41
910190 | EXCAVACION MANUAL |  | M3 |  | 0.2 | 25.62 | 5.12
910328 | BASE GRANULAR E= 0.20M |  | M3 |  | 0.24 | 63.45 | 15.23
910490 | PERFILADO Y COMPACTADO MANUAL |  | M2 |  | 1 | 11.14 | 11.14
980676 | IMPRIMACION ASFALTICA P/ BACHEO |  | M2 |  | 1 | 8.55 | 8.55
980677 | REMOCION DE CARPETA ASFALTICA |  | M3 |  | 0.05 | 13.12 | 0.66
85.4
Partida | 02.07.00 |  | RIEGO DE LIGA
Rendimiento | 4000 | M2/DIA | H.H. | 0.016 | H.M. | 0.014 | Costo unitario directo por : M2 | 1.6
Código | Descripción Insumo |  | Unidad | Cuadrilla | Cantidad | Precio | Parcial
Mano de Obra
470101 | CAPATAZ |  | HH | 1 | 0.002 | 17.37 | 0.03
470103 | OFICIAL |  | HH | 1 | 0.002 | 11.84 | 0.02
470104 | PEON |  | HH | 6 | 0.012 | 10.7 | 0.13
0.18
Materiales
200103 | CEMENTO ASFALTICO SOLIDO PEN 60/70 |  | gln |  | 0.18 | 5.87 | 1.06
1.06
Equipos
370101 | HERRAMIENTAS MANUALES |  | %MO |  | 3 | 0.18 | 0.01
490102 | COMPRESORA NEUMATICA 250-330 PCM, 87 HP |  | HM | 1 | 0.002 | 63.81 | 0.13
491310 | CAMION IMPRIMADOR 6 X 2, 178 - 210 HP 2,000 gal |  | HM | 1 | 0.002 | 109.46 | 0.22
0.36
Partida | 02.08.00 |  | CARPETA ASFALTICA EN CALIENTE DE 2" P/CALZADA Y BERMA
Rendimiento | 200 | M3/DIA | H.H. | 0.44 | H.M. | 0.27 | Costo unitario directo por : M3 | 473.52
Código | Descripción Insumo |  | Unidad | Cuadrilla | Cantidad | Precio | Parcial
Mano de Obra
470101 | CAPATAZ |  | HH | 1 | 0.04 | 17.37 | 0.69
470102 | OPERARIO |  | HH | 1 | 0.04 | 13.36 | 0.53
470103 | OFICIAL |  | HH | 1 | 0.04 | 11.84 | 0.47
470104 | PEON |  | HH | 8 | 0.32 | 10.7 | 3.42
5.11
Materiales
130201 | MEZCLA ASFALTICA EN CALIENTE P/ OBRA |  | M3 |  | 1.3 | 350 | 455
455
Equipos
370101 | HERRAMIENTAS MANUALES |  | %MO |  | 3 | 5.11 | 0.15
490343 | RODILLO TANDEM ESTATIC AUT 58-70HP 8-10T |  | HM | 1 | 0.04 | 83.37 | 3.33
490375 | RODILLO NEUMATICO AUTOPROPULSADO 81-100HP 5.5-20Ton |  | HM | 1 | 0.04 | 119.21 | 4.77
490508 | PAVIMENTADORA SOBRE ORUGAS 105HP 10' |  | HM | 1 | 0.04 | 129 | 5.16
13.41
Partida | 02.09.00 |  | CARPETA ASFALTICA EN CALIENTE DE 1.5" P/CALZADA Y BERMA
Rendimiento | 200 | M3/DIA | H.H. | 0.44 | H.M. | 0.27 | Costo unitario directo por : M3 | 473.52
Código | Descripción Insumo |  | Unidad | Cuadrilla | Cantidad | Precio | Parcial
Mano de Obra
470101 | CAPATAZ |  | HH | 1 | 0.04 | 17.37 | 0.69
470102 | OPERARIO |  | HH | 1 | 0.04 | 13.36 | 0.53
470103 | OFICIAL |  | HH | 1 | 0.04 | 11.84 | 0.47
470104 | PEON |  | HH | 8 | 0.32 | 10.7 | 3.42
5.11
Materiales
130201 | MEZCLA ASFALTICA EN CALIENTE P/ OBRA |  | M3 |  | 1.3 | 350 | 455
455
Equipos
370101 | HERRAMIENTAS MANUALES |  | %MO |  | 3 | 5.11 | 0.15
490343 | RODILLO TANDEM ESTATIC AUT 58-70HP 8-10T |  | HM | 1 | 0.04 | 83.37 | 3.33
490375 | RODILLO NEUMATICO AUTOPROPULSADO 81-100HP 5.5-20Ton |  | HM | 1 | 0.04 | 119.21 | 4.77
490508 | PAVIMENTADORA SOBRE ORUGAS 105HP 10' |  | HM | 1 | 0.04 | 129 | 5.16
13.41
Partida | 03.01.00 |  | MARCAS EN EL PAVIMENTO
Rendimiento | 800 | M2/DIA | H.H. | 0.055 | H.M. | 0.04 | Costo unitario directo por : M2 | 12.24
Código | Descripción Insumo |  | Unidad | Cuadrilla | Cantidad | Precio | Parcial
Mano de Obra
470101 | CAPATAZ |  | HH | 0.5 | 0.005 | 17.37 | 0.09
470102 | OPERARIO |  | HH | 1 | 0.01 | 13.36 | 0.13
470104 | PEON |  | HH | 4 | 0.04 | 10.7 | 0.43
0.65
Materiales
299002 | MICROESFERAS DE VIDRIO |  | KG |  | 0.35 | 9.79 | 3.43
544401 | DISOLVENTE XILOL |  | GLN |  | 0.035 | 33.6 | 1.18
544574 | PINTURA PARA TRAFICO |  | GLN |  | 0.12 | 53.76 | 6.45
11.06
Equipos
370101 | HERRAMIENTAS MANUALES |  | %MO |  | 5 | 0.65 | 0.03
499061 | MAQUINA PARA PINTAR MARCAS EN PAVIMENTO |  | HM | 1 | 0.01 | 50 | 0.5
0.53
Partida | 03.02.00 |  | MANTENIMIENTO DE SEÑAL REGLAMENTARIA
Rendimiento | 50 | UND/DIA | H.H. | 2.4352 | H.M. | 1.032 | Costo unitario directo por : UND | 37.15
Código | Descripción Insumo |  | Unidad | Cuadrilla | Cantidad | Precio | Parcial
Mano de Obra
470101 | CAPATAZ |  | HH | 0.2 | 0.032 | 17.37 | 0.56
470104 | PEON |  | HH | 2 | 0.32 | 10.7 | 3.42
3.98
Materiales
390246 | DETERGENTE |  | KG |  | 0.03 | 11.24 | 0.34
390624 | WAYPE INDUSTRIAL |  | KG |  | 0.01 | 4.82 | 0.05
0.39
Equipos
370101 | HERRAMIENTAS MANUALES |  | %MO |  | 5 | 3.98 | 0.2
491214 | CAMIONETA PICK-UP 4x2-84HP-DOBLE CABINA |  | HM | 1 | 0.16 | 40.36 | 6.46
6.66
Insumos Partida
961502 | MANTENIMIENTO DE POSTES DE ACERO |  | ML |  | 2.1 | 12.44 | 26.12
26.12
Partida | 03.03.00 |  | SEÑALES REGLAMENTARIAS
Rendimiento | 6 | UND/DIA | H.H. | 7.7192 | H.M. | 6.4833 | Costo unitario directo por : UND | 625.86
Código | Descripción Insumo |  | Unidad | Cuadrilla | Cantidad | Precio | Parcial
Mano de Obra
470101 | CAPATAZ |  | HH | 0.2 | 0.2667 | 17.37 | 4.63
470102 | OPERARIO |  | HH | 2 | 2.6667 | 13.36 | 35.63
470104 | PEON |  | HH | 1 | 1.3333 | 10.7 | 14.27
54.53
Materiales
295003 | SOLDADURA CELLOCORD 1/8" |  | KG |  | 0.08 | 13.92 | 1.11
303205 | FIBRA DE VIDRIO DE 4 mm ACABADO |  | M2 |  | 0.96 | 149.8 | 143.81
306723 | LAMINA REFLECTORIZANTE A.I. BLANCA |  | P2 |  | 10.333 | 4.41 | 45.57
511353 | PLATINA 2" X 1/8" |  | ML |  | 2.21 | 5.57 | 12.31
512026 | ANGULO 1" X 1" X 3/16" |  | ML |  | 3.09 | 36.36 | 112.35
530327 | THINER |  | GLN |  | 0.01 | 23.53 | 0.24
540329 | TINTA SERIGRAFICA ROJA |  | GLN |  | 0.026 | 1177 | 30.6
541190 | PINTURA ESMALTE |  | GLN |  | 0.06 | 29.75 | 1.79
541203 | TINTA SERIGRAFICA NEGRA |  | GLN |  | 0.0087 | 1177 | 10.24
548301 | PINTURA IMPRIMANTE |  | GLN |  | 0.015 | 17.11 | 0.26
621252 | POSTE DE CONCRETO PARA SEÑALES VERTICALES |  | UND |  | 1 | 80.25 | 80.25
438.53
Equipos
370101 | HERRAMIENTAS MANUALES |  | %MO |  | 5 | 54.53 | 2.73
480702 | SOLDADORA ELECT. MONOF. ALTERNA 295 AMP. |  | HM | 0.5 | 0.6667 | 21.5 | 14.33
482151 | EQUIPO DE CORTE Y SOLDEO |  | HM | 0.5 | 0.6667 | 26.25 | 17.5
34.56
Insumos Partida
900128 | COLOCACION DE SEÑALES |  | UND |  | 1 | 50.18 | 50.18
910190 | EXCAVACION MANUAL |  | M3 |  | 0.1688 | 25.62 | 4.32
920105 | CONCRETO F'c=140 Kg/cm2 |  | M3 |  | 0.1688 | 259.13 | 43.74
98.24
Partida | 03.04.00 |  | MANTENIMIENTO DE SEÑAL PREVENTIVA
Rendimiento | 50 | UND/DIA | H.H. | 2.4352 | H.M. | 1.032 | Costo unitario directo por : UND | 37.15
Código | Descripción Insumo |  | Unidad | Cuadrilla | Cantidad | Precio | Parcial
Mano de Obra
470101 | CAPATAZ |  | HH | 0.2 | 0.032 | 17.37 | 0.56
470104 | PEON |  | HH | 2 | 0.32 | 10.7 | 3.42
3.98
Materiales
390246 | DETERGENTE |  | KG |  | 0.03 | 11.24 | 0.34
390624 | WAYPE INDUSTRIAL |  | KG |  | 0.01 | 4.82 | 0.05
0.39
Equipos
370101 | HERRAMIENTAS MANUALES |  | %MO |  | 5 | 3.98 | 0.2
491214 | CAMIONETA PICK-UP 4x2-84HP-DOBLE CABINA |  | HM | 1 | 0.16 | 40.36 | 6.46
6.66
Insumos Partida
961502 | MANTENIMIENTO DE POSTES DE ACERO |  | ML |  | 2.1 | 12.44 | 26.12
26.12
Partida | 03.05.00 |  | SEÑALES PREVENTIVAS
Rendimiento | 6 | UND/DIA | H.H. | 7.7188 | H.M. | 6.4835 | Costo unitario directo por : UND | 497.88
Código | Descripción Insumo |  | Unidad | Cuadrilla | Cantidad | Precio | Parcial
Mano de Obra
470101 | CAPATAZ |  | HH | 0.2 | 0.2667 | 17.37 | 4.63
470102 | OPERARIO |  | HH | 2 | 2.6667 | 13.36 | 35.63
470104 | PEON |  | HH | 1 | 1.3333 | 10.7 | 14.27
54.53
Materiales
295003 | SOLDADURA CELLOCORD 1/8" |  | KG |  | 0.08 | 13.92 | 1.11
303205 | FIBRA DE VIDRIO DE 4 mm ACABADO |  | M2 |  | 0.563 | 149.8 | 84.34
306702 | LAMINA REFLECTORIZANTE A.I. AMARILLA |  | P2 |  | 6.0547 | 4.41 | 26.7
511353 | PLATINA 2" X 1/8" |  | ML |  | 2.21 | 5.57 | 12.31
512026 | ANGULO 1" X 1" X 3/16" |  | ML |  | 2 | 36.36 | 72.72
530327 | THINER |  | GLN |  | 0.02 | 23.53 | 0.47
541190 | PINTURA ESMALTE |  | GLN |  | 0.06 | 29.75 | 1.79
541203 | TINTA SERIGRAFICA NEGRA |  | GLN |  | 0.026 | 1177 | 30.6
548301 | PINTURA IMPRIMANTE |  | GLN |  | 0.015 | 17.11 | 0.26
621252 | POSTE DE CONCRETO PARA SEÑALES VERTICALES |  | UND |  | 1 | 80.25 | 80.25
310.55
Equipos
370101 | HERRAMIENTAS MANUALES |  | %MO |  | 5 | 54.53 | 2.73
480702 | SOLDADORA ELECT. MONOF. ALTERNA 295 AMP. |  | HM | 0.5 | 0.6667 | 21.5 | 14.33
482151 | EQUIPO DE CORTE Y SOLDEO |  | HM | 0.5 | 0.6667 | 26.25 | 17.5
34.56
Insumos Partida
900128 | COLOCACION DE SEÑALES |  | UND |  | 1 | 50.18 | 50.18
910190 | EXCAVACION MANUAL |  | M3 |  | 0.1688 | 25.62 | 4.32
920105 | CONCRETO F'c=140 Kg/cm2 |  | M3 |  | 0.1688 | 259.13 | 43.74
98.24
Partida | 03.06.00 |  | MANTENIMIENTO DE SEÑAL INFORMATIVA
Rendimiento | 40 | UND/DIA | H.H. | 2.92 | H.M. | 1.25 | Costo unitario directo por : UND | 45.7
Código | Descripción Insumo |  | Unidad | Cuadrilla | Cantidad | Precio | Parcial
Mano de Obra
470101 | CAPATAZ |  | HH | 0.2 | 0.04 | 17.37 | 0.69
470104 | PEON |  | HH | 2 | 0.4 | 10.7 | 4.28
4.97
Materiales
390246 | DETERGENTE |  | KG |  | 0.1 | 11.24 | 1.12
390624 | WAYPE INDUSTRIAL |  | KG |  | 0.04 | 4.82 | 0.19
1.31
Equipos
370101 | HERRAMIENTAS MANUALES |  | %MO |  | 5 | 4.97 | 0.25
491214 | CAMIONETA PICK-UP 4x2-84HP-DOBLE CABINA |  | HM | 1 | 0.2 | 40.36 | 8.07
8.32
Insumos Partida
961502 | MANTENIMIENTO DE POSTES DE ACERO |  | ML |  | 2.5 | 12.44 | 31.1
31.1
Partida | 03.07.00 |  | SEÑALES INFORMATIVAS
Rendimiento | 6 | UND/DIA | H.H. | 4.2665 | H.M. | 4.0629 | Costo unitario directo por : UND | 405.87
Código | Descripción Insumo |  | Unidad | Cuadrilla | Cantidad | Precio | Parcial
Mano de Obra
470101 | CAPATAZ |  | HH | 0.2 | 0.2667 | 17.37 | 4.63
470102 | OPERARIO |  | HH | 2 | 2.6667 | 13.36 | 35.63
470104 | PEON |  | HH | 1 | 1.3333 | 10.7 | 14.27
54.53
Materiales
295003 | SOLDADURA CELLOCORD 1/8" |  | KG |  | 0.077 | 13.92 | 1.07
303205 | FIBRA DE VIDRIO DE 4 mm ACABADO |  | M2 |  | 1.02 | 149.8 | 152.8
306723 | LAMINA REFLECTORIZANTE A.I. BLANCA |  | P2 |  | 10.19 | 4.41 | 44.94
306724 | LAMINA REFLECTIVA GRADO DIAMENTE |  | P2 |  | 6.46 | 7.84 | 50.65
521211 | PERFIL "T " 1 1/2" X 3/8 " |  | ML |  | 2.62 | 6.52 | 17.08
530327 | THINER |  | GLN |  | 0.02 | 23.53 | 0.47
541190 | PINTURA ESMALTE |  | GLN |  | 0.09 | 29.75 | 2.68
548301 | PINTURA IMPRIMANTE |  | GLN |  | 0.045 | 17.11 | 0.77
270.46
Equipos
370101 | HERRAMIENTAS MANUALES |  | %MO |  | 5 | 54.53 | 2.73
480702 | SOLDADORA ELECT. MONOF. ALTERNA 295 AMP. |  | HM | 0.5 | 0.6667 | 21.5 | 14.33
491500 | GRUPO ELECTROGENO 116 HP 75 KW |  | HM | 0.5 | 0.6667 | 95.72 | 63.82
80.88
Partida | 03.08.00 |  | ESTRUCTURA DE SOPORTE P/SEÑAL INFORMATIVA
Rendimiento | 6 | UND/DIA | H.H. | 24.2176 | H.M. | 9.7159 | Costo unitario directo por : UND | 1693.48
Código | Descripción Insumo |  | Unidad | Cuadrilla | Cantidad | Precio | Parcial
Mano de Obra
470101 | CAPATAZ |  | HH | 0.5 | 0.6667 | 17.37 | 11.58
470102 | OPERARIO |  | HH | 2 | 2.6667 | 13.36 | 35.63
470103 | OFICIAL |  | HH | 2 | 2.6667 | 11.84 | 31.57
470104 | PEON |  | HH | 2 | 2.6667 | 10.7 | 28.53
107.31
Materiales
025116 | PERNOS 3/4" X 18 " CON TUERCA |  | pza |  | 8 | 4.25 | 34
295003 | SOLDADURA CELLOCORD 1/8" |  | KG |  | 0.05 | 13.92 | 0.7
309916 | LIJA DE ACERO |  | PLG |  | 0.01 | 2.14 | 0.02
514502 | PLATINA 3/16" X 2" X 6M |  | ML |  | 2 | 6.85 | 13.7
530327 | THINER |  | GLN |  | 0.13 | 23.53 | 3.06
540242 | PINTURA ESMALTE SINTETICO |  | GLN |  | 0.13 | 29.75 | 3.87
540600 | PINTURA ANTICORROSIVA |  | GLN |  | 0.15 | 29.75 | 4.46
560340 | PLANCHA BASE 3/8" |  | KG |  | 10 | 3.21 | 32.1
650123 | TUBO FIERRO NEGRO 3" |  | ML |  | 16 | 61.27 | 980.32
1072.23
Equipos
370101 | HERRAMIENTAS MANUALES |  | %MO |  | 3 | 107.31 | 3.22
3.22
Insumos Partida
909045 | ENCOFRADO Y DESENCOFRADO |  | M2 |  | 3.2 | 49.88 | 159.62
910190 | EXCAVACION MANUAL |  | M3 |  | 0.96 | 25.62 | 24.6
920105 | CONCRETO F'c=140 Kg/cm2 |  | M3 |  | 1.26 | 259.13 | 326.5
510.72
Partida | 03.09.00 |  | REDUCTORES DE VELOCIDAD
Rendimiento | 1 | ML/DIA | H.H. | 10.5984 | H.M. | 7.1952 | Costo unitario directo por : ML | 554.16
Código | Descripción Insumo |  | Unidad | Cuadrilla | Cantidad | Precio | Parcial
Insumos Partida
900185 | PINTADO DE REDUCTORES |  | M2 |  | 6.504 | 3.39 | 22.05
900230 | ELIMINACION DE MATERIAL EXCEDENTE P/EQUIPO |  | M3 |  | 0.507 | 44.69 | 22.66
909045 | ENCOFRADO Y DESENCOFRADO |  | M2 |  | 2 | 49.88 | 99.76
910190 | EXCAVACION MANUAL |  | M3 |  | 0.065 | 25.62 | 1.67
930181 | CONCRETO F'C = 280 KG/CM2 |  | M3 |  | 0.4323 | 340.08 | 147.02
970802 | ACERO DE REFUERZO Fy=4200 KG/CM2 |  | KG |  | 46 | 3.82 | 175.72
980677 | REMOCION DE CARPETA ASFALTICA |  | M3 |  | 6.5 | 13.12 | 85.28
554.16
Partida | 03.10.00 |  | TACHAS DELINEADORAS
Rendimiento | 300 | UND/DIA | H.H. | 0.0586 | H.M. | 0.0567 | Costo unitario directo por : UND | 12.9
Código | Descripción Insumo |  | Unidad | Cuadrilla | Cantidad | Precio | Parcial
Mano de Obra
470101 | CAPATAZ |  | HH | 0.2 | 0.0053 | 17.37 | 0.09
470104 | PEON |  | HH | 2 | 0.0533 | 10.7 | 0.57
0.66
Materiales
120048 | TACHA DELINEADORES BIDIRECCIONALES |  | UND |  | 1 | 8.56 | 8.56
161101 | PEGAMENTO EPOXICO UNIVERSAL |  | GLN |  | 0.08 | 32.1 | 2.57
11.13
Equipos
370101 | HERRAMIENTAS MANUALES |  | %MO |  | 5 | 0.66 | 0.03
491214 | CAMIONETA PICK-UP 4x2-84HP-DOBLE CABINA |  | HM | 1 | 0.0267 | 40.36 | 1.08
1.11
Partida | 03.11.00 |  | GUARDAVIAS
Rendimiento | 15 | ML/DIA | H.H. | 2.8858 | H.M. | 1.1545 | Costo unitario directo por : ML | 216.54
Código | Descripción Insumo |  | Unidad | Cuadrilla | Cantidad | Precio | Parcial
Mano de Obra
470101 | CAPATAZ |  | HH | 0.2 | 0.1067 | 17.37 | 1.85
470102 | OPERARIO |  | HH | 2 | 1.0667 | 13.36 | 14.25
470104 | PEON |  | HH | 2 | 1.0667 | 10.7 | 11.41
27.51
Materiales
020815 | PERNOS PARA SUJECCION DE GUARDAVIAS |  | JGO |  | 0.57 | 42.01 | 23.95
391611 | POSTE PARA GUARDAVIA 2.5"X6"X1.80 m |  | UND |  | 0.34 | 130.54 | 44.38
519007 | GUARDAVIA ACERO L= 3.81 M X 2.5 MM |  | UND |  | 0.289 | 251.45 | 72.67
525504 | TERMINAL DE GUARDAVIA |  | UND |  | 0.105 | 130.54 | 13.71
540600 | PINTURA ANTICORROSIVA |  | GLN |  | 0.055 | 29.75 | 1.64
541190 | PINTURA ESMALTE |  | GLN |  | 0.055 | 29.75 | 1.64
544401 | DISOLVENTE XILOL |  | GLN |  | 0.013 | 33.6 | 0.44
570006 | CAPTAFAROS PARA GUARDAVIA |  | UND |  | 0.34 | 23.01 | 7.82
166.25
Equipos
370101 | HERRAMIENTAS MANUALES |  | %MO |  | 3 | 27.51 | 0.83
0.83
Insumos Partida
900230 | ELIMINACION DE MATERIAL EXCEDENTE P/EQUIPO |  | M3 |  | 0.06 | 44.69 | 2.68
910190 | EXCAVACION MANUAL |  | M3 |  | 0.104 | 25.62 | 2.66
910490 | PERFILADO Y COMPACTADO MANUAL |  | M2 |  | 0.095 | 11.14 | 1.06
920105 | CONCRETO F'c=140 Kg/cm2 |  | M3 |  | 0.06 | 259.13 | 15.55
21.95
Partida | 03.12.00 |  | REUBICACION Y MANTENIMIENTO DE GUARDAVIA
Rendimiento | 118 | ML/DIA | H.H. | 0.91204 | H.M. | 0.46515 | Costo unitario directo por : ML | 28.14
Código | Descripción Insumo |  | Unidad | Cuadrilla | Cantidad | Precio | Parcial
Mano de Obra
470101 | CAPATAZ |  | HH | 0.2 | 0.0136 | 17.37 | 0.24
470103 | OFICIAL |  | HH | 1 | 0.0678 | 11.84 | 0.8
470104 | PEON |  | HH | 2 | 0.1356 | 10.7 | 1.45
2.49
Materiales
309916 | LIJA DE ACERO |  | PLG |  | 0.1 | 2.14 | 0.21
390246 | DETERGENTE |  | KG |  | 0.1 | 11.24 | 1.12
530327 | THINER |  | GLN |  | 0.005 | 23.53 | 0.12
541190 | PINTURA ESMALTE |  | GLN |  | 0.035 | 29.75 | 1.04
2.49
Equipos
370101 | HERRAMIENTAS MANUALES |  | %MO |  | 5 | 2.49 | 0.12
0.12
Insumos Partida
900230 | ELIMINACION DE MATERIAL EXCEDENTE P/EQUIPO |  | M3 |  | 0.07 | 44.69 | 3.13
909113 | DEMOLICION DE CIMIENTO |  | M3 |  | 0.06 | 33.61 | 2.02
910190 | EXCAVACION MANUAL |  | M3 |  | 0.05 | 25.62 | 1.28
910490 | PERFILADO Y COMPACTADO MANUAL |  | M2 |  | 0.095 | 11.14 | 1.06
920105 | CONCRETO F'c=140 Kg/cm2 |  | M3 |  | 0.06 | 259.13 | 15.55
23.04
Partida | 03.13.00 |  | POSTES DE KILOMETRICOS
Rendimiento | 10 | UND/DIA | H.H. | 5.1764 | H.M. | 2.0191 | Costo unitario directo por : UND | 157.83
Código | Descripción Insumo |  | Unidad | Cuadrilla | Cantidad | Precio | Parcial
Insumos Partida
900182 | CONCRETO SIMPLE f´c = 175 kg/cm2 |  | M3 |  | 0.043 | 306.21 | 13.17
909045 | ENCOFRADO Y DESENCOFRADO |  | M2 |  | 1.7 | 49.88 | 84.8
910190 | EXCAVACION MANUAL |  | M3 |  | 0.125 | 25.62 | 3.2
920105 | CONCRETO F'c=140 Kg/cm2 |  | M3 |  | 0.113 | 259.13 | 29.28
970802 | ACERO DE REFUERZO Fy=4200 KG/CM2 |  | KG |  | 3.25 | 3.82 | 12.42
980678 | PINTADO DE POSTES KILOMETRICOS |  | UND |  | 1 | 14.96 | 14.96
157.83
Partida | 04.01.00 |  | RESTAURACION DE ÁREAS AFECTADAS POR CAMPAMENTO Y OTROS
Rendimiento | 3000 | M2/DIA | H.H. | 0.0216 | H.M. | 0.0154 | Costo unitario directo por : M2 | 1.9
Código | Descripción Insumo |  | Unidad | Cuadrilla | Cantidad | Precio | Parcial
Mano de Obra
470101 | CAPATAZ |  | HH | 0.1 | 0.0003 | 17.37 | 0.01
470104 | PEON |  | HH | 8 | 0.0213 | 10.7 | 0.23
0.24
Materiales
390500 | AGUA |  | M3 |  | 0.025 | 14 | 0.35
0.35
Equipos
370101 | HERRAMIENTAS MANUALES |  | %MO |  | 5 | 0.24 | 0.01
490434 | TRACTOR DE ORUGAS DE 190-240 HP |  | HM | 1 | 0.0027 | 329.56 | 0.89
490900 | MOTONIVELADORA DE 125 HP |  | HM | 1 | 0.0027 | 150.34 | 0.41
1.31
Partida | 04.02.00 |  | RESTAURACION DE ÁREAS AFECTADAS POR PATIO DE MAQUINAS
Rendimiento | 3000 | M2/DIA | H.H. | 0.0216 | H.M. | 0.0154 | Costo unitario directo por : M2 | 1.9
Código | Descripción Insumo |  | Unidad | Cuadrilla | Cantidad | Precio | Parcial
Mano de Obra
470101 | CAPATAZ |  | HH | 0.1 | 0.0003 | 17.37 | 0.01
470104 | PEON |  | HH | 8 | 0.0213 | 10.7 | 0.23
0.24
Materiales
390500 | AGUA |  | M3 |  | 0.025 | 14 | 0.35
0.35
Equipos
370101 | HERRAMIENTAS MANUALES |  | %MO |  | 3 | 0.24 | 0.01
490434 | TRACTOR DE ORUGAS DE 190-240 HP |  | HM | 1 | 0.0027 | 329.56 | 0.89
490900 | MOTONIVELADORA DE 125 HP |  | HM | 1 | 0.0027 | 150.34 | 0.41
1.31
Partida | 04.03.00 |  | RECUPERACION AMBIENTAL DE AREAS AFECTADAS EN ZONAS DE PROCESO
Rendimiento | 1500 | M2/DIA | H.H. | 0.0404 | H.M. | 0.0213 | Costo unitario directo por : M2 | 2.37
Código | Descripción Insumo |  | Unidad | Cuadrilla | Cantidad | Precio | Parcial
Mano de Obra
470101 | CAPATAZ |  | HH | 0.2 | 0.0011 | 17.37 | 0.02
470104 | PEON |  | HH | 4 | 0.0213 | 10.7 | 0.23
0.25
Equipos
370101 | HERRAMIENTAS MANUALES |  | %MO |  | 3 | 0.25 | 0.01
490900 | MOTONIVELADORA DE 125 HP |  | HM | 1 | 0.0053 | 150.34 | 0.8
0.81
Insumos Partida
900231 | ELIMINACION DE RESIDUOS PELIGROSOS |  | M3 |  | 0.025 | 52.3 | 1.31
1.31
Partida | 04.04.00 |  | ACONDICIONAMIENTO DE MATERIAL EN BOTADERO
Rendimiento | 530 | M3/DIA | H.H. | 0.0634 | H.M. | 0.0351 | Costo unitario directo por : M3 | 5.7
Código | Descripción Insumo |  | Unidad | Cuadrilla | Cantidad | Precio | Parcial
Mano de Obra
470101 | CAPATAZ |  | HH | 0.2 | 0.003 | 17.37 | 0.05
470104 | PEON |  | HH | 4 | 0.0604 | 10.7 | 0.65
0.7
Equipos
370101 | HERRAMIENTAS MANUALES |  | %MO |  | 3 | 0.7 | 0.02
490434 | TRACTOR DE ORUGAS DE 190-240 HP |  | HM | 1 | 0.0151 | 329.56 | 4.98
5