## 1100
1100 PUENTE

## PRESUPUESTO RF
RESUMEN METRADOS PUENTE QUILCA
ESTUDIO DEFINITIVO DE LA CARRETERA: CAMANA - DESVIO QUILCA - MATARANI - ILO - TACNA, TRAMO: DESVIO QUILCA - MATARANI
CONTRATO Nª233-2008-MTC/20
Ítem | PARTIDA | Und | Metrado
1100 | PUENTES
1101 | OBRAS PRELIMINARES
102.B | Trazo, Topografia y Replanteo de puente | m2 | 2880 |  |  |  | Trazo, Topografia y Replanteo de puente | m2 | 2880
1102.A | ESTRIBOS | [5 empty] | ESTRIBOS
230.A | Material de cantera para rellenos | m3 | 369.262 |  |  |  | Excavación no clasificada para estructuras | m3 | 1322.73
601.A | Excavación no clasificada para estructuras | m3 | 749.05 |  |  |  | Excavación no clasificada para estructuras en agua | m3 | 259.58
601.C | Excavación no clasificada para estructuras bajo agua | m3 | 463.5 |  |  |  | Relleno Para Estructuras | m3 | 432
605.A | Relleno Para Estructuras | m3 | 369.262
610.D | Concreto clase D ( F'C= 210 KG/CM2) | m3 | 429.157 |  |  |  | Encofrado y Desencofrado vigas de cimentacion y estribo | m2 | 1319.482
612.B | Encofrado y Desencofrado ( vigas,cimentación y estribos) | m2 | 515.426 |  |  |  | Encofrado y Desencofrado Caravista - Estribo, Losa, Bridas, Arriostres, Viga Diafragma | m2 | 7238.0446
615.A | Acero de refuerzo FY= 4200KG/CM2 | kg | 28555.4522
700.A | Transporte de material granular hasta 1Km | m3-km | 324.95 | 228.43
700.B | Transporte de material granular después de 1Km | m3-km | 1160.59 | 815.86
700.E | Transporte de material a eliminar hasta 1Km | m3-km | 1067.04 | 1392.43
700.F | Transporte de material a eliminar después de 1Km | m3-km | 1726.06 | 2252.42 |  |  | Concreto clase D f'c=210kg/cm2 zapatas,pilares,estribos | m3 | 2156.4559
[7 empty] | Concreto f'c=350kg/cm2 losa, brida inferior, viga diafragma, losa de aproximación | m3 | 559.1124
1102.B | PILARES | [5 empty] | Acero de refuerzo FY= 4200KG/CM2 | kg | 358958.8596
601.A | Excavación no clasificada para estructuras | m3 | 2925 |  |  |  | Postensado de losas y vigas | T-M | 1144080
610.C | Concreto clase C ( F'C= 280 KG/CM2) | m3 | 1413.975 |  |  |  | Falso Puente | m | 240
612.A | Encofrado y Desencofrado | m2 | 554.625 |  |  |  | Apoyo de Neoprene | dm3 | 1890.3
615.A | Acero de refuerzo FY= 4200KG/CM2 | kg | 192785.7724 |  |  |  | Carpeta Asfáltica 2" | m3 | 120.1804
700.E | Transporte de material a eliminar hasta 1Km | m3-km | 2574 | 2574 |  |  | Baranda Metálica | m | 481.7
700.F | Transporte de material a eliminar después de 1Km | m3-km | 4163.74 | 4163.74 |  |  | Marcas en el Pavimento | m2 | 25.185
[7 empty] | Ducto de fibra Optica Ø 6" | m | 1526.1
1103 | VIGAS, LOSAS DE CONCRETO,PARAPETOS Y VEREDAS
610.A | Concreto clase A ( F'C= 350 KG/CM2) | m3 | 525.528 |  |  |  | Instalacion de equipos en cada punto de perforacion | und | 96
610.D | Concreto clase D ( F'C= 210 KG/CM2) | m3 | 186.891
612.C | Encofrado y Desencofrado caravista (estribo,losa,bridas,arriostres,viga diafragma) | m2 | 6994.6704 |  |  |  | Pilotes D 1200MM | m | 2880
615.A | Acero de refuerzo FY= 4200KG/CM2 | kg | 89564.2982
616.A | Postensado de losas y vigas | T-M | 1144080
[7 empty] | Prueba de carga (2 veces carga de trabajo) | und | 7
1104 | LOSA DE APROXIMACION
610.D | Concreto clase D ( F'C= 210 KG/CM2) | m3 | 6.96
612.C | Encofrado y Desencofrado caravista (estribo,losa,bridas,arriostres,viga diafragma) | m2 | 69.6
615.A | Acero de refuerzo FY= 4200KG/CM2 | kg | 575.7049
1105 | VARIOS
1103.A | Falso Puente | m | 240
1104.A | Dispositivos sísmicos en apoyos | u | 48
1107.A | Baranda Metálica | m | 481.7
1105.B | Juntas de dilatacion para puentes | m | 16.2 |  | p | 0.085 | 0.007225 |  | 14.2186
1105.C | Apoyo de Neopreno | dm3 | 1890.3 |  | pi | 3.1415 | 9.869 |  | 3.7708 | 352.9412
402.B | Riego de liga | m2 | 2289.15 |  | d | 1.2 | 1.44
410.A | Pavimento De Concreto Asfáltico en caliente | m3 | 120.1804 | [6 empty] | 30
420.B | Cemento Asfáltico PEN 60/70 | Kg | 76.8513
423.A | Filler mineral | Kg | 5763.8508 |  |  |  | 3.7698 |  |  | 30.005
424.A | Aditivo mejorador de adherencia | Kg | 8069.3911
624.D | Tubo de PVC - SAP D=6" | m | 1526.1
810.A | Marcas en el Pavimento tipo I | m2 | 25.185 |  | 1.375 |  | 94924.8 | 7.907 | 750570.3936
[5 empty] | 0.625 |  | 127757.76 | 1.552 | 198280.0435
1106 | PILOTES | [7 empty] | 948850.4371
101.C | Movilización y desmovilización de equipo de pilotaje | gb | 1
1101.A | Instalación de equipos en cada punto de perforación | u | 96
1106.B | Pilotes (excavación, colocación,armadura y vaceado de concreto) | m | 2880
610.C1 | Concreto clase C ( F'C= 280 KG/CM2) para pilotes | m3 | 3257.1072 | 5819.6182
615.B | Acero de refuerzo para pilotes FY= 4200KG/CM2 | kg | 948850.437
1106.C | Descabezado de pilotes | u | 96
1106.D | Prueba de integridad de pilotes | u | 96

## METRADO DE PTE.QUILCA
SUSTENTO METRADOS PUENTE QUILCA
ESTUDIO DEFINITIVO DE LA CARRETERA: CAMANA - DESVIO QUILCA - MATARANI - ILO - TACNA, TRAMO: DESVIO QUILCA - MATARANI
CONTRATO Nª233-2008-MTC/20
METRADO ACERO DE ZAPATAS
| ITEM | [10 empty] | n | DIMENSIONES | [7 empty] | RESULTADO EN KG.
[8 empty] | AREA | AREA |  |  |  | descripción de fierro | Ø | # ACERO | LONGITUDES |  |  |  | LONG. S/EMP. | 0.25 | 8MM | 0.375 | 0.5 | 0.625 | 0.75 | 1 | 1.375
|  | UBICACIÓN | UND | LON. | ANC. | H | PERIMETRO | CORTE | PLANTA | ENCO. | CONCRE. | [9 empty] | 0.35 |  | 0.55 | 0.6 | 0.7 | 0.9 | 1.6 | 4.93
|  |  |  | M | M | M | M | M2 | M3 | M2 | M3 |  |  |  |  | A | B | C | D |  | 0.25 | 0.39 | 0.56 | 0.994 | 1.552 | 2.235 | 3.973 | 7.907
[21 empty] | ML | ML | ML | ML | ML | ML | ML | ML | ESTRIBOS | PILAR CENTRAL | VIGA, LOSA PARAPETO | LOSA APROXIMACION
| ZAPATAS | [19 empty] | 0 | 0 | 0 | 0 | 0 | 0 | 0 | 0
|  | ESTRIBO DERECHO | 1 | 12 | 12 | 1.5 | 48 |  |  | 72 | 216 | 1 | Z1 | 0.75 | 60 | 14.4 |  |  |  | 14.4 | 0 | 0 | 0 | 0 | 0 | 2085.5232 | 0 | 0 | 28555.4522 | 192785.7724 | 71371.1511 | 18768.8521
[21 empty] | 0 | 0 | 0 | 0 | 0 | 0 | 0 | 0
[12 empty] | 1 | Z2 | 0.75 | 60 | 14.4 |  |  |  | 14.4 | 0 | 0 | 0 | 0 | 0 | 2085.5232 | 0 | 0 | 311481.2278
[12 empty] | 1 | Z3 | 0.75 | 60 | 14.4 |  |  |  | 14.4 | 0 | 0 | 0 | 0 | 0 | 2085.5232 | 0 | 0
[21 empty] | 0 | 0 | 0 | 0 | 0 | 0 | 0 | 0
[12 empty] | 1 | Z4 | 0.75 | 60 | 14.4 |  |  |  | 14.4 | 0 | 0 | 0 | 0 | 0 | 2085.5232 | 0 | 0
[12 empty] | 1 | Z5 | 0.75 | 8 | 12.45 |  |  |  | 12.45 | 0 | 0 | 0 | 0 | 0 | 240.4145 | 0 | 0
[21 empty] | 0 | 0 | 0 | 0 | 0 | 0 | 0 | 0
|  | ESTRIBO IZQUIERDO | 1 | 12.2 | 8.35 | 1.1 | 41.1 |  |  | 45.21 | 112.057 | 1 | Z1 | 0.75 | 47.7143 | 14.4 |  |  |  | 14.4 | 0 | 0 | 0 | 0 | 0 | 1658.4875 | 0 | 0
[21 empty] | 0 | 0 | 0 | 0 | 0 | 0 | 0 | 0
[12 empty] | 1 | Z2 | 1 | 54.2222 | 10.74 |  |  |  | 10.74 | 0 | 0 | 0 | 0 | 0 | 0 | 2545.0296 | 0
[21 empty] | 0 | 0 | 0 | 0 | 0 | 0 | 0 | 0
[12 empty] | 1 | Z3 | 1 | 34 | 14.6 |  |  |  | 14.6 | 0 | 0 | 0 | 0 | 0 | 0 | 2169.4169 | 0
[12 empty] | 1 | Z4 | 0.625 | 61 | 10.44 |  |  |  | 10.44 | 0 | 0 | 0 | 0 | 1037.7945 | 0 | 0 | 0
[12 empty] | 1 | Z5 | 0.75 | 6 | 14.24 |  |  |  | 14.24 | 0 | 0 | 0 | 0 | 0 | 206.2351 | 0 | 0
[21 empty] | 0 | 0 | 0 | 0 | 0 | 0 | 0 | 0
|  | PILARES | 5 | 12 | 12 | 1.6 | 48 |  |  | 76.8 | 1152 | 5 | P1 | 1.375 | 68.5714 | 15.66 |  |  |  | 15.66 | 0 | 0 | 0 | 0 | 0 | 0 | 0 | 42453.8126
[21 empty] | 0 | 0 | 0 | 0 | 0 | 0 | 0 | 0
[12 empty] | 5 | P2 | 1.375 | 40 | 15.66 |  |  |  | 15.66 | 0 | 0 | 0 | 0 | 0 | 0 | 0 | 24764.724
[21 empty] | 0 | 0 | 0 | 0 | 0 | 0 | 0 | 0
[12 empty] | 5 | P3 | 1.375 | 79 | 15.66 |  |  |  | 15.66 | 0 | 0 | 0 | 0 | 0 | 0 | 0 | 48910.3299
[21 empty] | 0 | 0 | 0 | 0 | 0 | 0 | 0 | 0
[12 empty] | 5 | P4 | 1 | 60 | 15.19 |  |  |  | 15.19 | 0 | 0 | 0 | 0 | 0 | 0 | 19915.4571 | 0
[21 empty] | 0 | 0 | 0 | 0 | 0 | 0 | 0 | 0 |  | 214.8
[12 empty] | 5 | P5 | 1 | 8 | 13.05 |  |  |  | 13.05 | 0 | 0 | 0 | 0 | 0 | 0 | 2281.2966 | 0
[21 empty] | 0 | 0 | 0 | 0 | 0 | 0 | 0 | 0
[21 empty] | 0 | 0 | 0 | 0 | 0 | 0 | 0 | 0
[21 empty] | 0 | 0 | 0 | 0 | 0 | 0 | 0 | 0
| METRADO DE ENCOFRADO -CONCRETO | [8 empty] | M2 | M3 |  |  |  | SUBTOTAL EN KILOS | [5 empty] | 0 | 0 | 0 | 0 | 1037.7945 | 10447.2298 | 26911.2003 | 116128.8665
| TOTAL | [8 empty] | 194.01 | 1554.0599 |  |  |  | TOTAL EN KILOS MAS 5% DE DESPERDICIO | [12 empty] | 154525.091 |  | 167627.6473
METRADO ACERO DE ESTRIBOS
| ITEM | [10 empty] | n | DIMENSIONES | [7 empty] | RESULTADO EN KG.
[8 empty] | AREA | AREA |  |  |  | descripción de fierro | Ø | # ACERO | LONGITUDES |  |  |  | LONG. S/EMP. | 0.25 | 8MM | 0.375 | 0.5 | 0.625 | 0.75 | 1 | 1.375
|  | UBICACIÓN | UND | LON. | ANC. | H. | PERIMETRO | CORTE | PLANTA | ENCO. | CONCRE. | [9 empty] | 0.35 |  | 0.55 | 0.6 | 0.7 | 0.9 | 1.6 | 4.93
|  |  |  | M | M | M | M | M2 | M3 | M2 | M3 |  |  |  |  | A | B | C | D |  | 0.25 | 0.39 | 0.56 | 0.994 | 1.552 | 2.235 | 3.973 | 7.907
[21 empty] | ML | ML | ML | ML | ML | ML | ML | ML
| ESTRIBOS | [18 empty] | 0 | 0 | 0 | 0 | 0 | 0 | 0 | 0 | 0
ESTRIBO DERECHO
|  | ALA | 2 |  | 0.65 |  |  | 47.7 |  | 206.92 | 62.01 | 2 | A1 | 0.625 | 21 | 8.7 |  |  |  | 8.7 | 0 | 0 | 0 | 0 | 595.4558 | 0 | 0 | 0
[12 empty] | 2 |  | 0.625 | 3 | 5.85 |  |  |  | 5.85 | 0 | 0 | 0 | 0 | 57.199 | 0 | 0 | 0
[12 empty] | 2 | A2 | 0.75 | 26 | 8.95 |  |  |  | 8.95 | 0 | 0 | 0 | 0 | 0 | 1123.3825 | 0 | 0
[12 empty] | 2 |  | 0.75 | 2 | 5.9 |  |  |  | 5.9 | 0 | 0 | 0 | 0 | 0 | 56.9657 | 0 | 0
[12 empty] | 2 | A3 | 0.75 | 27 | 3.85 |  |  |  | 3.85 | 0 | 0 | 0 | 0 | 0 | 501.829 | 0 | 0
[12 empty] | 4 | A4 | 0.5 | 33 | 8.4 |  |  |  | 8.4 | 0 | 0 | 0 | 1157.2546 | 0 | 0 | 0 | 0
[12 empty] | 1 | A5 | 0.625 | 24 | 8.9 | 8.9 |  |  | 17.8 | 0 | 0 | 0 | 0 | 696.1651 | 0 | 0 | 0
[12 empty] | 1 | A6 | 0.5 | 32 | 8.4 | 8.4 |  |  | 16.8 | 0 | 0 | 0 | 561.0931 | 0 | 0 | 0 | 0
|  | LOSA | 1 | 10.7 | 6.55 | 0.4 |  |  | 70.085 | 70.085 | 28.034 | 1 | L1 | 0.5 | 32 | 7.65 |  |  |  | 7.65 | 0 | 0 | 0 | 255.4978 | 0 | 0 | 0 | 0
|  | PARAPETO | 1 | 10.7 | 0.3 | 2.12 | 4.54 |  |  | 48.578 | 6.8052 | 1 |  | 0.5 | 1 | 5.44 |  |  |  | 5.44 | 0 | 0 | 0 | 5.6777 | 0 | 0 | 0 | 0
[12 empty] | 1 | L2 | 0.5 | 22 | 10.62 |  |  |  | 10.62 | 0 | 0 | 0 | 243.8501 | 0 | 0 | 0 | 0
[12 empty] | 1 |  | 0.5 | 1 | 5.192 |  |  |  | 5.192 | 0 | 0 | 0 | 5.4189 | 0 | 0 | 0 | 0
[12 empty] | 1 | L3 | 0.5 | 32 | 7.56 |  |  |  | 7.56 | 0 | 0 | 0 | 252.4919 | 0 | 0 | 0 | 0
[12 empty] | 1 |  | 0.5 | 1 | 5.376 |  |  |  | 5.376 | 0 | 0 | 0 | 5.6109 | 0 | 0 | 0 | 0
[12 empty] | 1 | L4 | 0.5 | 22 | 10.62 |  |  |  | 10.62 | 0 | 0 | 0 | 243.8501 | 0 | 0 | 0 | 0
[10 empty] | 0 |  | 1 |  | 0.5 | 1 | 5.192 |  |  |  | 5.192 | 0 | 0 | 0 | 5.4189 | 0 | 0 | 0 | 0
[12 empty] | 1 | L5 | 0.375 | 10 | 7.8 |  |  |  | 7.8 | 0 | 0 | 45.4272 | 0 | 0 | 0 | 0 | 0
[12 empty] | 1 | E8 | 0.5 | 53 | 3 | 3 |  |  | 6 | 0 | 0 | 0 | 331.8966 | 0 | 0 | 0 | 0
[12 empty] | 1 |  | 0.5 | 1 | 7.0667 |  |  |  | 7.0667 | 0 | 0 | 0 | 7.3755 | 0 | 0 | 0 | 0
[12 empty] | 1 | E9 | 0.5 | 9 | 11.1 | 11.1 |  |  | 22.2 | 0 | 0 | 0 | 208.5313 | 0 | 0 | 0 | 0
[12 empty] | 1 |  | 0.5 | 1 | 4.44 |  |  |  | 4.44 | 0 | 0 | 0 | 4.634 | 0 | 0 | 0 | 0
|  | VIGA | 1 | 10.7 | 1.3 | 0.6 | 2.5 |  |  | 28.31 | 8.346
[20 empty] | 0 | 0 | 0 | 0 | 0 | 0 | 0 | 0 | 0
[12 empty] | 1 | E6 | 0.75 | 14 | 11.1 |  |  |  | 11.1 | 0 | 0 | 0 | 0 | 0 | 375.1045 | 0 | 0
[12 empty] | 1 |  | 0.75 | 1 | 3.4533 |  |  |  | 3.4533 | 0 | 0 | 0 | 0 | 0 | 8.3357 | 0 | 0
[12 empty] | 1 | E7 | 0.5 | 50 | 6.96 |  |  |  | 6.96 | 0 | 0 | 0 | 363.2076 | 0 | 0 | 0 | 0
|  | PANTALLA DE ESTRIBO | 1 | 10.7 | 0.65 | 4.79 |  |  |  | 102.506 | 33.3145
[12 empty] | 1 | E3 | 0.625 | 43 | 6.85 |  |  |  | 6.85 | 0 | 0 | 0 | 0 | 479.9987 | 0 | 0 | 0
[12 empty] | 1 |  | 0.625 | 1 | 8.1819 |  |  |  | 8.1819 | 0 | 0 | 0 | 0 | 13.3333 | 0 | 0 | 0
[12 empty] | 1 | E4 | 0.75 | 61 | 6.9 |  |  |  | 6.9 | 0 | 0 | 0 | 0 | 0 | 1015.9684 | 0 | 0
[12 empty] | 1 |  | 0.625 | 1 | 11.6917 |  |  |  | 11.6917 | 0 | 0 | 0 | 0 | 19.0527 | 0 | 0 | 0
[12 empty] | 1 | E5 | 0.5 | 24 | 11.1 | 11.1 |  |  | 22.2 | 0 | 0 | 0 | 556.0834 | 0 | 0 | 0 | 0
[12 empty] | 1 |  | 0.5 | 1 | 14.8 |  |  |  | 14.8 | 0 | 0 | 0 | 15.4468 | 0 | 0 | 0 | 0
|  | MURO POSTERIOR | 1 | 10.7 | 0.65 | 7.5 |  |  |  | 156.22 | 52.1625
[12 empty] | 1 | E1 | 0.75 | 43 | 9 |  |  |  | 9 | 0 | 0 | 0 | 0 | 0 | 934.1406 | 0 | 0
[12 empty] | 1 |  | 0.75 | 1 | 10.75 |  |  |  | 10.75 | 0 | 0 | 0 | 0 | 0 | 25.9484 | 0 | 0
[12 empty] | 1 | E2 | 0.5 | 37 | 11.1 | 11.1 |  |  | 22.2 | 0 | 0 | 0 | 857.2952 | 0 | 0 | 0 | 0
[12 empty] | 1 |  | 0.5 | 1 | 22.8167 |  |  |  | 22.8167 | 0 | 0 | 0 | 23.8138 | 0 | 0 | 0 | 0
[12 empty] | 1 | E1' | 0.625 | 36 | 9.03 |  |  |  | 9.03 | 0 | 0 | 0 | 0 | 529.7504 | 0 | 0 | 0
ESTRIBO IZQUIERDO
|  | ALA | 2 |  | 0.8 |  |  | 0.66 |  | 3.056 | 1.056
|  |  | 2 |  | 0.3 |  |  | 23.83 |  | 100.72 | 14.298 | 2 | A1 | 0.75 | 37 | 6.95 |  |  |  | 6.95 | 0 | 0 | 0 | 0 | 0 | 1241.4173 | 0 | 0
|  |  | 2 |  | 0.6 |  |  | 19.78 |  | 87.52 | 23.736 | 2 | A1 | 0.75 | 15 | 6.17 |  |  |  | 6.17 | 0 | 0 | 0 | 0 | 0 | 446.7944 | 0 | 0
[12 empty] | 2 | A2 | 0.75 | 23 | 9.51 |  |  |  | 9.51 | 0 | 0 | 0 | 0 | 0 | 1055.9409 | 0 | 0
[12 empty] | 2 | A3 | 1 | 30 | 6.3 |  |  |  | 6.3 | 0 | 0 | 0 | 0 | 0 | 0 | 1651.9734 | 0
[12 empty] | 1 |  | 1 | 1 | 10.5 |  |  |  | 10.5 | 0 | 0 | 0 | 0 | 0 | 0 | 45.8882 | 0
[12 empty] | 2 | A4 | 0.75 | 38 | 5.35 |  |  |  | 5.35 | 0 | 0 | 0 | 0 | 0 | 981.4511 | 0 | 0
[12 empty] | 1 |  | 0.75 | 1 | 11.2944 |  |  |  | 11.2944 | 0 | 0 | 0 | 0 | 0 | 27.2625 | 0 | 0
[12 empty] | 2 | A5 | 1 | 14 | 6.2 |  |  |  | 6.2 | [6 empty] | 724.1984
[12 empty] | 2 | A6 | 1 | 33 | 5.2 |  |  |  | 5.2 | [6 empty] | 1431.7103
PARAPETO
|  |  | 1 | 10.7 | 0.3 | 2.12 | 4.54 |  |  | 48.578 | 6.8052
[21 empty] | 0 | 0 | 0 | 0 | 0 | 0 | 0 | 0
[12 empty] | 1 | E8 | 0.5 | 11 | 11.1 | 11.1 |  |  | 22.2 | 0 | 0 | 0 | 254.8715 | 0 | 0 | 0 | 0
[12 empty] | 1 |  | 0.5 | 1 | 6.7833 |  |  |  | 6.7833 | 0 | 0 | 0 | 7.0798 | 0 | 0 | 0 | 0
[12 empty] | 1 | E9 | 0.5 | 54 | 3 | 3 |  |  | 6 | 0 | 0 | 0 | 338.1588 | 0 | 0 | 0 | 0
[12 empty] | 1 |  | 0.5 | 1 | 9 |  |  |  | 9 | 0 | 0 | 0 | 9.3933 | 0 | 0 | 0 | 0
[21 empty] | 0 | 0 | 0 | 0 | 0 | 0 | 0 | 0
|  | VIGA | 1 | 10.7 | 1.3 | 0.6 | 2.5 |  |  | 26.75 | 8.346 | 1 | E6 | 0.75 | 10 | 11.1 |  |  |  | 11.1 | 0 | 0 | 0 | 0 | 0 | 267.9318 | 0 | 0
[12 empty] | 1 |  | 0.75 | 1 | 7.4 |  |  |  | 7.4 | 0 | 0 | 0 | 0 | 0 | 17.8621 | 0 | 0
[12 empty] | 1 | E5 | 0.75 | 10 | 11.1 |  |  |  | 11.1 | 0 | 0 | 0 | 0 | 0 | 267.9318 | 0 | 0
[12 empty] | 1 | E7 | 0.5 | 54 | 4.72 |  |  |  | 4.72 | 0 | 0 | 0 | 266.0183 | 0 | 0 | 0 | 0
|  | PANTALLA DE ESTRIBO | 1 | 10.7 | 0.7 | 5.185 |  |  |  | 110.959 | 38.8357 | 1 | E1 | 0.75 | 27 | 11.3 |  |  |  | 11.3 | 0 | 0 | 0 | 0 | 0 | 736.4504 | 0 | 0
[12 empty] | 1 |  | 0.75 | 1 | 8.475 |  |  |  | 8.475 | 0 | 0 | 0 | 0 | 0 | 20.457 | 0 | 0
[12 empty] | 1 | E2 | 0.625 | 36 | 7.1 |  |  |  | 7.1 | 0 | 0 | 0 | 0 | 416.5258 | 0 | 0 | 0
[12 empty] | 1 |  | 0.625 | 1 | 7.1 |  |  |  | 7.1 | 0 | 0 | 0 | 0 | 11.5702 | 0 | 0 | 0
[12 empty] | 1 | E3 | 0.75 | 22 | 11.3 |  |  |  | 11.3 | 0 | 0 | 0 | 0 | 0 | 600.0707 | 0 | 0
[12 empty] | 1 |  | 0.75 | 1 | 6.9056 |  |  |  | 6.9056 | 0 | 0 | 0 | 0 | 0 | 16.6686 | 0 | 0
[12 empty] | 1 | E4 | 1 | 36 | 7.1 |  |  |  | 7.1 | 0 | 0 | 0 | 0 | 0 | 0 | 1117.0487 | 0
[12 empty] | 1 |  | 1 | 1 | 7.1 |  |  |  | 7.1 | 0 | 0 | 0 | 0 | 0 | 0 | 31.0291 | 0
[12 empty] | 1 | E4' | 1 | 36 | 3.35 |  |  |  | 3.35 | 0 | 0 | 0 | 0 | 0 | 0 | 527.0582 | 0
|  | VIGA TIRANTE | 2 | 10.1 | 0.3 | 0.7 |  |  |  | 33.98 | 4.242
[12 empty] | 2 | T1 | 0.375 | 40 | 1.8 |  |  |  | 1.8 |  |  | 84.672
[12 empty] | 2 | T2 | 0.75 | 12 | 11 |  |  |  | 11 | [5 empty] | 619.542
[12 empty] | 2 | T3 | 0.375 | 14 | 1.1 |  |  |  | 1.1 |  |  | 18.1104
[12 empty] | 2 | T4 | 0.375 | 10 | 1.1 |  |  |  | 1.1 |  |  | 12.936
[21 empty] | 0 | 0 | 0 | 0 | 0 | 0 | 0 | 0
| METRADO DE ENCOFRADO -CONCRETO | [8 empty] | M2 | M3 |  |  |  | SUBTOTAL EN KILOS | [5 empty] | 0 | 0 | 161.1456 | 5979.9696 | 2819.0509 | 10341.4554 | 5528.9063 | 0
| TOTAL | [8 empty] | 1024.182 | 302.3906 |  |  |  | TOTAL EN KILOS MAS 5% DE DESPERDICIO | [12 empty] | 24830.5278
| PARA 2 ESTRIBOS | [8 empty] | 1024.182 | 302.3906 |  |  |  | PARA 2 ESTRIBOS | [12 empty] | 24830.5278 |  | 25842.4283
METRADO ACERO DE PILARES
| ITEM | [10 empty] | n | DIMENSIONES | [7 empty] | RESULTADO EN KG.
[8 empty] | AREA | AREA |  |  |  | descripción de fierro | Ø | # ACERO | LONGITUDES |  |  |  | LONG. S/EMP. | 0.25 | 8MM | 0.375 | 0.5 | 0.625 | 0.75 | 1 | 1.375
|  | UBICACIÓN | UND | LON. | ANC. | H. | PERIMETRO | CORTE | PLANTA | ENCO. | CONCRE. | [9 empty] | 0.35 |  | 0.55 | 0.6 | 0.7 | 0.9 | 1.6 | 4.93
|  |  |  | M | M | M | M | M2 | M3 | M2 | M3 |  |  |  |  | A | B | C | D |  | 0.25 | 0.39 | 0.56 | 0.994 | 1.552 | 2.235 | 3.973 | 7.907
[21 empty] | ML | ML | ML | ML | ML | ML | ML | ML
| PILARES | [19 empty] | 0 | 0 | 0 | 0 | 0 | 0 | 0 | 0
|  | PILAR | 5 |  |  | 4.5 | 14.37 |  | 7.49 | 323.325 | 168.525 | 5 | p6 | 1.375 | 152 | 7.51 |  |  |  | 7.51 | 0 | 0 | 0 | 0 | 0 | 0 | 0 | 45129.9932
[21 empty] | 0 | 0 | 0 | 0 | 0 | 0 | 0 | 0
|  | CABEZAL | 5 | 8.9 | 1.4 | 1.5 |  |  |  | 154.5 | 93.45 | 5 | P7 | 0.5 | 28 | 14.97 |  |  |  | 14.97 | 0 | 0 | 0 | 2187.3865 | 0 | 0 | 0 | 0
[21 empty] | 0 | 0 | 0 | 0 | 0 | 0 | 0 | 0
[12 empty] | 5 | P8 | 0.375 | 336 | 2.87 |  |  |  | 2.87 | 0 | 0 | 2808.0998 | 0 | 0 | 0 | 0 | 0
[21 empty] | 0 | 0 | 0 | 0 | 0 | 0 | 0 | 0
[12 empty] | 5 | P9 | 0.75 | 2 | 7.96 |  |  |  | 7.96 | 0 | 0 | 0 | 0 | 0 | 192.1385 | 0 | 0
[21 empty] | 0 | 0 | 0 | 0 | 0 | 0 | 0 | 0
[12 empty] | 5 | P10 | 0.75 | 6 | 9.28 |  |  |  | 9.28 | 0 | 0 | 0 | 0 | 0 | 672.0019 | 0 | 0
[21 empty] | 0 | 0 | 0 | 0 | 0 | 0 | 0 | 0
[12 empty] | 5 | P11 | 0.75 | 12 | 9.38 |  |  |  | 9.38 | 0 | 0 | 0 | 0 | 0 | 1358.4866 | 0 | 0
[21 empty] | 0 | 0 | 0 | 0 | 0 | 0 | 0 | 0
[12 empty] | 5 | P12 | 0.75 | 12 | 3.5 |  |  |  | 3.5 | 0 | 0 | 0 | 0 | 0 | 506.898 | 0 | 0
[21 empty] | 0 | 0 | 0 | 0 | 0 | 0 | 0 | 0
[12 empty] | 5 | P13 | 0.625 | 4 | 2.11 |  |  |  | 2.11 | 0 | 0 | 0 | 0 | 68.7691 | 0 | 0 | 0
[21 empty] | 0 | 0 | 0 | 0 | 0 | 0 | 0 | 0
[12 empty] | 5 | P14 | 0.5 | 22 | 1.26 | 1.26 |  |  | 2.52 | 0 | 0 | 0 | 289.3136 | 0 | 0 | 0 | 0
[12 empty] | 5 |  | 0.5 | 0 | 1.08 | 1.08 |  |  | 2.16 | 0 | 0 | 0 | 0 | 0 | 0 | 0 | 0
[12 empty] | 5 |  | 0.5 | 0 | 0.92 | 0.92 |  |  | 1.84 | 0 | 0 | 0 | 0 | 0 | 0 | 0 | 0
[12 empty] | 5 |  | 0.5 | 0 | 0.77 | 0.77 |  |  | 1.54 | 0 | 0 | 0 | 0 | 0 | 0 | 0 | 0
[12 empty] | 5 |  | 0.5 | 0 | 0.61 | 0.61 |  |  | 1.22 | 0 | 0 | 0 | 0 | 0 | 0 | 0 | 0
[21 empty] | 0 | 0 | 0 | 0 | 0 | 0 | 0 | 0
[12 empty] | 5 | P15 | 0.5 | 31 | 5.83 |  |  |  | 5.83 | 0 | 0 | 0 | 943.1395 | 0 | 0 | 0 | 0
[21 empty] | 0 | 0 | 0 | 0 | 0 | 0 | 0 | 0
[12 empty] | 5 | P16 | 0.5 | 8 | 1.75 |  |  |  | 1.75 | 0 | 0 | 0 | 73.059 | 0 | 0 | 0 | 0
[21 empty] | 0 | 0 | 0 | 0 | 0 | 0 | 0 | 0
[12 empty] | 5 | P17 | 0.5 | 14 | 3.16 |  |  |  | 3.16 | 0 | 0 | 0 | 230.8664 | 0 | 0 | 0 | 0
[21 empty] | 0 | 0 | 0 | 0 | 0 | 0 | 0 | 0
[21 empty] | 0 | 0 | 0 | 0 | 0 | 0 | 0 | 0
[21 empty] | 0 | 0 | 0 | 0 | 0 | 0 | 0 | 0
| METRADO DE ENCOFRADO -CONCRETO | [8 empty] | M2 | M3 |  |  |  | SUBTOTAL EN KILOS | [5 empty] | 0 | 0 | 2808.0998 | 3723.765 | 68.7691 | 2729.525 | 0 | 45129.9932
| TOTAL | [8 empty] | 477.825 | 275.0738 |  |  |  | TOTAL EN KILOS MAS 5% DE DESPERDICIO | [12 empty] | 54460.1522 |  | 55797.3929
METRADO ACERO DE LOSA
| ITEM | [10 empty] | n | DIMENSIONES | [7 empty] | RESULTADO EN KG.
[8 empty] | AREA | AREA |  |  |  | descripción de fierro | Ø | # ACERO | LONGITUDES |  |  |  | LONG. S/EMP. | 0.25 | 8MM | 0.375 | 0.5 | 0.625 | 0.75 | 1 | 1.375
|  | UBICACIÓN | UND | LON. | ANC. | PER. | PERIMETRO | CORTE | PLANTA | ENCO. | CONCRE. | [9 empty] | 0.35 |  | 0.55 | 0.6 | 0.7 | 0.9 | 1.6 | 4.93
|  |  |  | M | M | M | M | M2 | M3 | M2 | M3 |  |  |  |  | A | B | C | D |  | 0.25 | 0.39 | 0.56 | 0.994 | 1.552 | 2.235 | 3.973 | 7.907
[21 empty] | ML | ML | ML | ML | ML | ML | ML | ML
| PLATAFORMA | [18 empty] | 0 | 0 | 0 | 0 | 0 | 0 | 0 | 0 | 0
[20 empty] | 0 | 0 | 0 | 0 | 0 | 0 | 0 | 0 | 0
|  | LOSA INFERIOR | 3 | 60 |  | 7.8 |  | 0.18 |  | 1404 | 32.4 | 4 | L1 | 0.5 | 203 | 10 |  |  |  | 10 | 0 | 0 | 0 | 8474.844 | 0 | 0 | 0 | 0
|  |  | 3 |  |  | 0.18 | 109.86 |  |  | 59.3244 |  | 4 | L2 | 0.5 | 203 | 7.6 |  |  |  | 7.6 | 0 | 0 | 0 | 6440.8814 | 0 | 0 | 0 | 0
|  | VIGAS | 16 | 60 |  |  | 1.55 | 0.23 |  | 1488 | 220.8 | 4 | L3 | 0.5 | 203 | 2.1 |  |  |  | 2.1 | 0 | 0 | 0 | 1779.7172 | 0 | 0 | 0 | 0
[12 empty] | 4 | L4 | 0.5 | 406 | 2.2 |  |  |  | 2.2 | 0 | 0 | 0 | 3728.9314 | 0 | 0 | 0 | 0
|  | LOSA SUPERIOR | 4 | 60 |  | 10.29 |  | 0.2 |  | 2469.6 | 48 | 4 | L5 | 0.5 | 406 | 1.7 |  |  |  | 1.7 | 0 | 0 | 0 | 2881.447 | 0 | 0 | 0 | 0
[12 empty] | 4 | L6 | 0.5 | 32 | 64.7 |  |  |  | 64.7 | 0 | 0 | 0 | 8643.5059 | 0 | 0 | 0 | 0
|  | DIAFRAGMA EN ESTRIBOS | 2 | 7.8 |  |  | 5.25 | 1.7 |  | 85.3 | 26.52 | 4 | L7 | 0.375 | 36 | 63.65 |  |  |  | 63.65 | 0 | 0 | 5338.0454 | 0 | 0 | 0 | 0 | 0
[12 empty] | 4 | L8 | 0.5 | 484 | 2.95 |  |  |  | 2.95 | 0 | 0 | 0 | 5960.7794 | 0 | 0 | 0 | 0
|  | DIAFRAGMA EN PILARES | 5 | 7.8 |  |  | 6 | 2 |  | 238 | 78 | 4 | L9 | 0.375 | 336 | 6.12 |  |  |  | 6.12 | 0 | 0 | 4790.4031 | 0 | 0 | 0 | 0 | 0
[12 empty] | 4 | L10 | 0.5 | 484 | 1.85 |  |  |  | 1.85 | 0 | 0 | 0 | 3738.1159 | 0 | 0 | 0 | 0
|  | DIAFRAGMA EN INTERMEDIOS | 8 | 7.8 |  |  | 4.6 | 0.6 |  | 288.24 | 37.44 | 4 | L11 | 0.375 | 52 | 17.55 |  |  |  | 17.55 | 0 | 0 | 2125.993 | 0 | 0 | 0 | 0 | 0
[12 empty] | 4 | L12 | 0.375 | 48 | 1.5 |  |  |  | 1.5 | 0 | 0 | 167.7312 | 0 | 0 | 0 | 0 | 0
|  | APOYO HERBER | 8 | 7.8 |  |  | 5.05 | 1.32 |  | 336.24 | 82.368 | 4 | V1 | 1 | 2 | 69.72 |  |  |  | 69.72 | 0 | 0 | 0 | 0 | 0 | 0 | 2437.5785 | 0
[12 empty] | 4 | V1´ | 1 | 2 | 68.32 |  |  |  | 68.32 | 0 | 0 | 0 | 0 | 0 | 0 | 2388.6312 | 0
|  | LOSA DE APROXIMACION | 1 | 4 |  | 8.7 |  | 1.74 |  | 69.6 | 6.96 | 4 | V2 | 0.5 | 2 | 65.12 |  |  |  | 65.12 | 0 | 0 | 0 | 543.726 | 0 | 0 | 0 | 0
[12 empty] | 4 | V2´ | 0.5 | 3 | 63.72 |  |  |  | 63.72 | 0 | 0 | 0 | 798.0548 | 0 | 0 | 0 | 0
[12 empty] | 4 | V3 | 0.5 | 445 | 4.68 |  |  |  | 4.68 | 0 | 0 | 0 | 8694.4385 | 0 | 0 | 0 | 0
[12 empty] | 4 | D1-EXT | 0.75 | 4 | 10.9 |  |  |  | 10.9 | 0 | 0 | 0 | 0 | 0 | 420.9667 | 0 | 0
[12 empty] | 4 | D2-EXT | 1 | 4 | 6.62 |  |  |  | 6.62 | 0 | 0 | 0 | 0 | 0 | 0 | 462.9022 | 0
[12 empty] | 4 | D3-EXT | 0.5 | 12 | 6.22 |  |  |  | 6.22 | 0 | 0 | 0 | 311.6071 | 0 | 0 | 0 | 0
[12 empty] | 4 | D4-EXT | 0.5 | 14 | 6.08 |  |  |  | 6.08 | 0 | 0 | 0 | 355.359 | 0 | 0 | 0 | 0
[12 empty] | 4 | D1-INT | 0.75 | 4 | 10.9 |  |  |  | 10.9 | 0 | 0 | 0 | 0 | 0 | 420.9667 | 0 | 0
[12 empty] | 4 | D2-INTE | 1 | 3 | 6.62 |  |  |  | 6.62 | 0 | 0 | 0 | 0 | 0 | 0 | 347.1766 | 0
[12 empty] | 4 | D3-INT | 0.5 | 12 | 6.22 |  |  |  | 6.22 | 0 | 0 | 0 | 311.6071 | 0 | 0 | 0 | 0
[12 empty] | 4 | D4-INT | 0.5 | 14 | 6.08 |  |  |  | 6.08 | 0 | 0 | 0 | 355.359 | 0 | 0 | 0 | 0
[12 empty] | 8 | ERBER | 1 | 2 | 6.35 |  |  |  | 6.35 | 0 | 0 | 0 | 0 | 0 | 0 | 444.0225 | 0
[12 empty] | 8 | ERBER | 0.75 | 12 | 7.3 |  |  |  | 7.3 | 0 | 0 | 0 | 0 | 0 | 1691.591 | 0 | 0
[12 empty] | 8 | ERBER | 0.5 | 1 | 7.3 |  |  |  | 7.3 | 0 | 0 | 0 | 60.9521 | 0 | 0 | 0 | 0
[12 empty] | 8 | ESTR | 0.5 | 33 | 3.96 |  |  |  | 3.96 | 0 | 0 | 0 | 1091.1257 | 0 | 0 | 0 | 0
[12 empty] | 8 | ERBER | 0.5 | 2 | 7.3 |  |  |  | 7.3 | 0 | 0 | 0 | 121.9042 | 0 | 0 | 0 | 0
[12 empty] | 8 | ERBER | 1 | 2 | 7.3 |  |  |  | 7.3 | 0 | 0 | 0 | 0 | 0 | 0 | 510.451 | 0
[12 empty] | 8 | ESTR | 0.5 | 33 | 4.54 |  |  |  | 4.54 | 0 | 0 | 0 | 1250.9371 | 0 | 0 | 0 | 0
[12 empty] | 1 | L1 | 0.5 | 14 | 10.36 |  |  |  | 10.36 | 0 | 0 | 0 | 151.3782 | 0 | 0 | 0 | 0
[12 empty] | 1 | L1 | 0.5 | 14 | 8.26 |  |  |  | 8.26 | 0 | 0 | 0 | 120.6935 | 0 | 0 | 0 | 0
[12 empty] | 1 | L2 | 0.5 | 28 | 4.2 | 4.2 |  |  | 8.4 | 0 | 0 | 0 | 245.4782 | 0 | 0 | 0 | 0
[12 empty] | 1 | L4 | 0.5 | 28 | 1.26 |  |  |  | 1.26 | 0 | 0 | 0 | 36.8217 | 0 | 0 | 0 | 0
[12 empty] | 1 | L5 | 0.5 | 28 | 0.73 |  |  |  | 0.73 | 0 | 0 | 0 | 21.3332 | 0 | 0 | 0 | 0
[20 empty] | 0 | 0 | 0 | 0 | 0 | 0 | 0 | 0 | 0 |  | 13.3333
[20 empty] | 0 | 0 | 0 | 0 | 0 | 0 | 0 | 0 | 0 |  | 27.5333
[20 empty] | 0 | 0 | 0 | 0 | 0 | 0 | 0 | 0 | 0
[20 empty] | 0 | 0 | 0 | 0 | 0 | 0 | 0 | 0 | 0
[20 empty] | 0 | 0 | 0 | 0 | 0 | 0 | 0 | 0 | 0
[20 empty] | 0 | 0 | 0 | 0 | 0 | 0 | 0 | 0 | 0
[20 empty] | 0 | 0 | 0 | 0 | 0 | 0 | 0 | 0 | 0
[20 empty] | 0 | 0 | 0 | 0 | 0 | 0 | 0 | 0 | 0
[20 empty] | 0 | 0 | 0 | 0 | 0 | 0 | 0 | 0 | 0
| METRADO DE ENCOFRADO -CONCRETO | [8 empty] | M2 | M3 |  |  |  | SUBTOTAL EN KILOS | [5 empty] | 0 | 0 | 12422.1727 | 56118.9975 | 0 | 2533.5245 | 6590.762 | 0
| TOTAL | [8 empty] | 6760.2196 | 559.1124 |  |  |  | TOTAL EN KILOS MAS 5% DE DESPERDICIO | [12 empty] | 77665.4567 |  | 125143.0885
METRADO POSTENSADO
| ITEM | [10 empty] | n | DIMENSIONES | [7 empty] | RESULTADO EN KG.
[9 empty] | AREA |  |  |  | descripción de fierro | Ø | # ACERO | LONGITUDES |  |  |  | LONG. S/EMP. | 0.25 | 8MM | 0.375 | 0.5 | 0.625 | 0.75 | 1 | 1.375
|  | UBICACIÓN | UND | LON. | ANC. | PER. | PERIMETRO | FUERZA | PLANTA | POSTENSADO | CONCRE. | [9 empty] | 0.35 |  | 0.55 | 0.6 | 0.7 | 0.9 | 1.6 | 4.93
|  |  |  | M | M | M | M | TN-M | M3 | ton-m | M3 |  |  |  |  | A | B | C | D |  | 0.25 | 0.39 | 0.56 | 0.994 | 1.552 | 2.235 | 3.973 | 7.907
[21 empty] | ML | ML | ML | ML | ML | ML | ML | ML
| POSTENSADO | [18 empty] | 0 | 0 | 0 | 0 | 0 | 0 | 0 | 0 | 0
[20 empty] | 0 | 0 | 0 | 0 | 0 | 0 | 0 | 0 | 0
|  |  | 12 | 60 |  |  |  | 1200 |  | 864000 | 0 | [8 empty] | 0 | 0 | 0 | 0 | 0 | 0 | 0 | 0 | 0
|  |  | 8 | 60 |  |  |  | 470 |  | 225600 | [9 empty] | 0 | 0 | 0 | 0 | 0 | 0 | 0 | 0 | 0
[20 empty] | 0 | 0 | 0 | 0 | 0 | 0 | 0 | 0 | 0
| METRADO DE ENCOFRADO -CONCRETO | [8 empty] | M2 | M3 |  |  |  | SUBTOTAL EN KILOS | [5 empty] | 0 | 0 | 0 | 0 | 0 | 0 | 0 | 0
| TOTAL | [8 empty] | 1144080 | 0 |  |  |  | TOTAL EN KILOS MAS 5% DE DESPERDICIO | [12 empty] | 0
| 07.04.00 | Apoyo de Neoprene
|  | Descripcion |  |  |  | Unid. | nº | veses | CANT | B (cm) | L (cm) | H (cm) | Total (dm3)
|  | pilares |  |  |  | cm3 | 5 | 3 | 4 | 45 | 55 | 11 | 1633.5
|  | Apoyo Derecho |  |  |  | cm3 | 1 | 3 | 4 | 25 | 40 | 6.5 | 78
|  | Apoyo Izquierdo |  |  |  | cm3 | 1 | 3 | 4 | 25 | 40 | 6.5 | 78
|  | juntas gerber |  |  |  | cm3 | 4 | 3 | 4 | 30 | 50 | 1.4 | 100.8
1890.3
|  | Carpeta asfáltica 2" | [10 empty] | Riego de liga
|  | Descripción |  |  |  | CANT | A (m) | L (m) | H (m) | Total (m3) |  |  | Descripcion |  |  |  | CANT | A (m) | L (m) | H (m) | Total (m2)
|  | Pavimento en Puente |  |  |  | 1 | 9 | 254.35 | 0.05 | 120.1804 |  |  | Riego de liga |  |  |  | 1 | 9 | 254.35 |  | 2289.15
|  | baranda metálica | [10 empty] | Cemento asfáltico PEN 60/70: |  |  |  | 5.6% | 134.288 | 0.25
|  | Descripción |  |  |  | CANT | A (m) | L (m) | H (m) | Total (m) |  |  | Descripcion |  |  |  | CANT | A (m) | L (m) | H (m) | Total (kg)
|  | baranda metalica |  |  |  | 2 |  | 240.85 |  | 481.7 |  |  | Cemento asfáltico PEN 60/70 |  |  |  | 1 |  |  |  | 76.8513 | [8 empty] | CEMENTO ASFALTICO | CANTIDAD(L/M2)
[30 empty] | PEN 60/70 | 0.1 -0.4 | 140.42KG/M3
|  | maca de pavimento | [27 empty] | PROMEDIO: | 0.25
|  | Descripción |  |  |  | CANT | A (m) | L (m) | H (m) | Total (m2) |  |  | Filler mineral |  |  |  | 2% | 47.96 | [11 empty] | 1L= 0.001 M3
|  | marca de pavimento |  |  |  | 1 |  | 251.85 | 0.1 | 25.185 |  |  | Descripcion |  |  |  | CANT | A (m) | L (m) | H (m) | Total (kg)
[13 empty] | Filler mineral |  |  |  | 1 |  |  |  | 5763.8508
|  | Dispositivos sísmicos en Apoyos | [10 empty] | Aditivo mejorador de adherencia |  |  |  | 0.5% | 134.288
|  | Descripcion |  |  |  | CANT | A (m) | L (m) | H (m) | und |  |  | Descripcion |  |  |  | CANT | A (m) | L (m) | H (m) | Total (kg)
|  | Dispositivos sísmicos en Apoyos |  |  |  | 48 |  |  |  | 48 |  |  | Aditivo mejorador de adherencia |  |  |  | 1 |  |  |  | 8069.3911
Junta en losa de aproximación
|  | Descripcion |  |  |  | CANT | A (m) | L (m) | H (m) | Total (m)
|  | Junta en losa de aproximación |  |  |  | 2 |  | 8.1 |  | 16.2
Ducto de fibra Optica Ø 6"
|  | Descripción |  |  |  | CANT | A (m) | L (m) | H (m) | Total (m)
|  | Ducto de fibra Optica Ø 6" |  |  |  | 6 |  | 254.35 |  | 1526.1

## SUSTENTACION
PUENTES
ESTUDIO DEFINITIVO DE LA CARRETERA: CAMANA - DESVIO QUILCA - MATARANI - ILO - TACNA, TRAMO: DESVIO QUILCA - MATARANI
CONTRATO Nª233-2008-MTC/20
SUSTENTO DE PUENTES
ELEMENTO |  |  | ANCHO | ALTURA | CANTIDAD | N° DE VECES | N ° ELEMENTOS | PARCIAL
LONGITUD
|  | (m) | (m) | (m)
TRAZO Y REPLANTEO | [7 empty] | 2880
|  | 240 | 12 | 0 | 1 | 1 | 1 | 2880
EXCAVACION NO CLASIFICADA P/ESTRUCTURAS
749.05
| ESTRIBO IZQUIERDO | 14.2 | 10.55 | 5 | 1 | 1 | 2 | 749.05
EXCAVACION NO CLASIFICADA P/ESTRUCTURAS EN AGUA | [7 empty] | 3388.5
| PILARES | 15 | 15 | 2.6 | 5 | 1 | 1 | 2925
| ESTRIBO DERECHO | 15 | 15 | 2.06 | 1 | 1 | 1 | 463.5
RELLENO PARA ESTRUCTURAS |  | Long. | Area |  |  |  |  | 369.262
| ESTRIBO IZQUIERDO | 14.2 | 18.61 |  | 1 | 1 |  | 264.262
| ESTRIBO DERECHO | 14 | 7.5 |  | 1 | 1 |  | 105
INSTALACION DE EQUIPOS EN CADA PUNTO DE PERFORACION | [7 empty] | 96
[5 empty] | 16 | 6 |  | 96
PILOTES Ø=1200 MM | [7 empty] | 2880
ESTRIBO DERECHO |  |  |  | 30 | 16 | 1 |  | 480
PILARES INTERMEDIOS |  |  |  | 30 | 16 | 5 |  | 2400
PRUEBA DE CARGA | [7 empty] | 7
[5 empty] | 7 | 1 |  | 7