## Separador
9. PROTECCION AMBIENTAL

## RES
PROTECCION AMBIENTAL
RESUMEN DE METRADOS - PROTECCION AMBIENTAL
ITEM | PARTIDAS | UNIDAD | METRADO TOTAL
9 | PROTECCIÓN AMBIENTAL
900 | PROGRAMA DE CIERRE DE OBRA
901.A | SUMINISTRO Y COLOCACIÓN O PREPARACIÓN DE CAPA SUPERFICIAL DE SUELO | m2
902.A | REVEGETACIÓN | ha
906.A | ACONDICIONAMIENTO DE MATERIAL EXCEDENTE | m3 | 2578825.106
907.A1 | READECUACIÓN AMBIENTAL DE CANTERAS DE RÍO | m2 | 45665.8
907.A2 | READECUACIÓN AMBIENTAL DE CANTERAS DE CERRO | m2 | 306083.16
907.A3 | READECUACIÓN AMBIENTAL DE PLANTAS DE TRITURACIÓN Y DE ASFALTO | m2 | 30000
907.B1 | READECUACIÓN AMBIENTAL DEL CAMPAMENTO | m2 | 15000
907.B2 | READECUACIÓN AMBIENTAL DEL PATIO DE MAQUINAS | m2 | 5000
910 | SUB PROGRAMA DE SEÑALIZACIÓN AMBIENTAL
911.A | SEÑAL INFORMATIVA AMBIENTAL | m2 | 47.032
912.A | ESTRUCTURAS DE SOPORTE DE SEÑALES TIPO E-1 | u | 20
970 | PROGRAMA DE MONITOREO AMBIENTAL
970.A | MONITOREO DE CALIDAD DEL AGUA | pto | 16
970.B | MONITOREO DE CALIDAD DEL AIRE | pto | 200
970.C | MONITOREO DE NIVEL DE PRESION DE RUIDOS | pto | 200

## RES TII (hidden)
PROTECCION AMBIENTAL
RESUMEN DE METRADOS - PROTECCION AMBIENTAL T II
ITEM | PARTIDAS | UNIDAD | METRADO TOTAL
9 | PROTECCIÓN AMBIENTAL
900 | PROGRAMA DE ABANDONO
901.A | SUMINISTRO Y COLOCACIÓN O PREPARACIÓN DE CAPA SUPERFICIAL DE SUELO
902.A | REVEGETACIÓN
906.A | ACONDICIONAMIENTO DE DESECHOS Y EXCEDENTE
907.A1 | READECUACIÓN AMBIENTAL DE CANTERAS DE RÍO
907.A2 | READECUACIÓN AMBIENTAL DE CANTERAS DE CERRO
907.A3 | READECUACIÓN AMBIENTAL DE PLANTAS DE TRITURACIÓN Y DE ASFALTO
907.B1 | READECUACIÓN AMBIENTAL DEL CAMPAMENTO
907.B2 | READECUACIÓN AMBIENTAL DEL PATIO DE MAQUINAS
910 | SUB PROGRAMA DE SEÑALIZACIÓN AMBIENTAL
911.A | SEÑAL INFORMATIVA AMBIENTAL
912.A | ESTRUCTURAS DE SOPORTE DE SEÑALES TIPO E-1
970 | PROGRAMA DE MONITOREO
970.A | MONITOREO DE CALIDAD DEL AGUA
970.B | MONITOREO DE CALIDAD DEL AIRE
970.C | MONITOREO DE RUIDOS

## 901,90-2TI,TII (hidden)
METRADO DE REVEGETALIZACION
ITEM | DESCRIPCION | UBICACIÓN | ACCESO | AREA PLANTA | % | AREA A REVEGETAR | 901.A | 902.A | OBSERVACIONES
[7 empty] | SUMINISTRO Y COLOCACION O PREPARACION DE CAPA SUPERFICIAL DE SUELO | REVEGETACIÓN
|  | (km) | (km) | (m2) |  | (m2) | (m2) | (ha)
CANTERAS
1 | Cantera río Camaná | 0 | 19 |  |  | 47914.6 |  |  | cantera no usada
2 | Cantera Alto Cerrillos | 0 | 3.565 |  |  | 42148.43 |  | 4.2148
3 | Cantera Pampa Grande | 18320 | 0.1 |  |  | 60748.68 |  | 6.0749
4 | Cantera Roca1 | 25500 | 0.02 |  |  | 12641.55 |  | 1.2642
5 | Cantera La Toma | 30900 | 2.814 |  |  | 36195.6 |  | 3.6196
6 | Cantera rio Quilca | 30900.001 | 2.871 |  |  | 45665.8 |  | 4.1099
7 | Cantera Roca 2 | 34020 | 0.08 |  |  | 9235.853 |  | 0.92359
8 | Cantera Roca3 | 45800 | 0.08 |  |  | 15372 |  | 1.5372
9 | Cantera Roca4 | 55370 | 0.08 |  |  | 15976.413 |  | 1.5976
10 | Cantera Roca5 | 75750 | 0.1 |  |  | 16883.914 |  | 1.6884
11 | Cantera Jhon | 84340 | 0.1 |  |  | 16820.4 |  | 1.682
12 | Cantera Peña Beyato | 93000 | 0.553 |  |  | 40019 |  | 4.0019
13 | Cantera Matarani | 93850 | 0.446 |  |  | 40041.32 |  | 4.0041
DMEs
1 | DME 01 | 848 | 0.25 | 3500.83 | 100% | 28446.7756 | 28446.7756 |  |  | 0.026 | 40000
2 | DME 02 | 2748 | 0.176 | 23551.18 | 100% | 29920.0957 | 29920.0957 |  |  | 0.049 | 30000
3 | DME 03 | 8450 | 0.32 | 13467.25 | 100% | 13846.7152 | 13846.7152 |  |  | 0.051 | 15000
4 | DME 04 | 16894 | 0.392 | 2021.27 | 100% | 50000 | 50000 |  |  | 0.071 | 50000
5 | DME 05 | 19234 | 0.129 | 1020.47 | 100% | 20001.2453 | 20001.2453 |  |  | 0.067 | 20000
6 | DME 06 | 20486 | 0.254 | 2188.05 | 100% | 40000 | 40000 |  |  | 0.088 | 40000
7 | DME 07 | 22400 | 0.183 | 12937.6 | 100% | 30002.8395 | 30002.8395 |  |  | 0.03 | 30000
8 | DME 08 | 23200 | 0.45 | 1516.63 | 100% | 30000.093 | 30000.093 |  |  | 0.065 | 30000
9 | DME 09 | 26928 | 0.251 | 1628.55 | 100% | 10000.0339 | 10000.0339 |  |  | 0.027 | 10000
10 | DME 10 | 27200 | 0.16 | 6378.35 | 100% | 10000.0045 | 10000.0045 |  |  | 0.023 | 100000
11 | DME 11 | 32920 | 0.093 | 985.93 | 100% | 20003.134 | 20003.134 |  |  | 0.042 | 20000
12 | DME 12 | 33313 | 0.309 | 5809.03 | 100% | 19962.0672 | 19962.0672 |  |  | 0.029 | 20500
13 | DME 13 | 35880 | 0.349 | 941.27 | 100% | 33002.5236 | 33002.5236 |  |  | 0.046 | 33000
14 | DME 14 | 36600 | 0.263 | 2653.29 | 100% | 27544.3247 | 27544.3247 |  |  | 0.035 | 27560
15 | DME 15 | 37240 | 0.352 | 684.41 | 100% | 24961.459 | 24961.459 |  |  | 0.041 | 25000
16 | DME 16 | 40700 | 0.172 | 8000 | 100% | 14997.8569 | 14997.8569 |  |  | 0.028 | 69000
17 | DME 17 | 40770 | 0.422 | 3765.77 | 100% | 6903.988 | 6903.988 |  |  | 0.058 | 15000
18 | DME 18 | 41220 | 0.353 | 2186.51 | 100% | 14685.633 | 14685.633 |  |  | 0.032 | 14685
19 | DME 19 | 42420 | 0.598 | 2958.34 | 100% | 35000.0039 | 35000.0039 |  |  | 0.06 | 35000
20 | DME 20 | 42900 | 0.869 | 2192.7 | 100% | 55000.0256 | 55000.0256 |  |  | 0.054 | 55000
21 | DME 21 | 43400 | 0.993 | 4800.04 | 100% | 25000.4099 | 25000.4099 |  |  | 0.017 | 25000
22 | DME 22 | 44520 | 0.273 | 42961.51 | 100% | 12000.4052 | 12000.4052 |  |  | 0.026 | 12000
23 | DME 23 | 44709 | 0.106 | 5000.02 | 100% | 12000.7208 | 12000.7208 |  |  | 0.031 | 12000
24 | DME 24 | 44720 | 0.656 | 25660.26 | 100% | 13000.0763 | 13000.0763 |  |  | 0.041 | 18000
25 | DME 25 | 45320 | 0.198 | 11010.82 | 100% | 18000.0298 | 18000.0298 |  |  | 0.021 | 12000
26 | DME 26 | 51840 | 0.792 | 11795.38 | 100% | 40000.0393 | 40000.0393 |  |  | 0.041 | 40000
27 | DME 27 | 62480 | 0.206 | 3883.31 | 100% | 15000.0546 | 15000.0546 |  |  | 0.051 | 15000
28 | DME 28 | 73760 | 0.428 | 12956.2 | 100% | 36000.0578 | 36000.0578 |  |  | 0.093 | 36000
29 | DME 29 | 75920 | 0.261 | 10800 | 100% | 10000.0415 | 10000.0415 |  |  | 0.02 | 10000
30 | DME 30 | 78960 | 0.24 | 30988.17 | 100% | 30000.1732 | 30000.1732 |  |  | 0.044 | 30000
31 | DME 31 | 79068 | 0.54 | 14365.65 | 100% | 30000.0192 | 30000.0192 |  |  | 0.044 | 30000
32 | DME 32 | 80360 | 0.361 | 14827.88 | 100% | 38000.1811 | 38000.1811 |  |  | 0.022 | 38000
33 | DME 33 | 80840 | 0.141 | 27252.97 | 100% | 22999.9996 | 22999.9996 |  |  | 0.035 | 23000
34 | DME 34 | 81040 | 0.18 | 16992.79 | 100% | 28000.0035 | 28000.0035 |  |  | 0.051 | 28000
35 | DME 35 | 82840 | 0.381 |  |  | 36000.0012 | 36000.0012 |  |  | 0.12 | 36000
36 | DME 36 | 83320 | 0.353 |  |  | 40000.3377 | 40000.3377 |  |  | 0.107 | 40000
37 | DME 37 | 86080 | 0.164 |  |  | 37000.0011 | 37000.0011 |  |  | 0.096 | 37000
| TOTAL | [5 empty] | 957281.3704 | 34.7182

## 906.A
PROTECCION AMBIENTAL
METRADO DE ACONDICIONAMIENTO DE DESECHOS Y EXCEDENTES
ITEM | DEPOSITOS DE MATERIAL EXCEDENTE | VOLUMEN DE MATERIAL |  | 906.A | OBSERVACIONES
|  | MOVIMIENTO DE TIERRAS | OBRAS DE ARTE | ACONDICIONAMIENTO DE MATERIAL EXCEDENTE
|  | (m3) | (m3) | (m3)
1 | DME 01 |  |  | 8803.1526
2 | DME 02 |  |  | 21592.6993
3 | DME 03 |  |  | 35280.3185
4 | DME 04 |  |  | 625502.8015
5 | DME 05 |  |  | 19380.2443
6 | DME 06 |  |  | 16919.2042
7 | DME 07 |  |  | 344507.6092
8 | DME 08 |  |  | 56644.6744
9 | DME 09 |  |  | 9778.9004
10 | DME 10 |  |  | 13105.6888
11 | DME 11 |  |  | 70101.5255
12 | DME 12 |  |  | 22147.5404
13 | DME 13 |  |  | 46464.4931
14 | DME 14 |  |  | 7695.323
15 | DME 15 |  |  | 53862.1916
16 | DME 16 |  |  | 7439.4287
17 | DME 17 |  |  | 4293.5775
18 | DME 18 |  |  | 13200.6614
19 | DME 19 |  |  | 11510.0388
20 | DME 20 |  |  | 25747.6275
21 | DME 21 |  |  | 3944.0067
22 | DME 22 |  |  | 4390.588
23 | DME 23 |  |  | 2100.125
24 | DME 24 |  |  | 33091.1816
25 | DME 25 |  |  | 76783.1095
26 | DME 26 |  |  | 143167.4895
27 | DME 27 |  |  | 181657.6114
28 | DME 28 |  |  | 251476.3111
29 | DME 29 |  |  | 79384.6463
30 | DME 30 |  |  | 46596.2067
31 | DME 31 |  |  | 117644.1044
32 | DME 32 |  |  | 13757.2758
33 | DME 33 |  |  | 1444.2291
34 | DME 34 |  |  | 5413.606
35 | DME 35 |  |  | 18098.1449
36 | DME 36 |  |  | 48271.8269
37 | DME 37 |  |  | 137626.9425
TOTAL |  |  |  | 2578825.106

## 907.A1,A2
PROTECCION AMBIENTAL
METRADO DE READECUACION DE CANTERAS
N° | CANTERAS | PROGRESIVA | FUENTE | ÁREA | 907.A1 | 907.A2
[5 empty] | READECUACION AMBIENTAL DE CANTERAS DE RIO | READECUACION AMBIENTAL DE CANTERAS DE CERRO
|  | (Km) |  | (m2) | (m2) | (m2)
| Cantera río Camaná | 0 | RIO | 47914.6
| Cantera Alto Cerrillos | 0 | CERRO | 42148.43 |  | 42148.43
| Cantera Pampa Grande | 18320 | CERRO | 60748.68 |  | 60748.68
| Cantera Roca1 | 25500 | CERRO | 12641.55 |  | 12641.55
| Cantera La Toma | 30900 | CERRO | 36195.6 |  | 36195.6
| Cantera rio Quilca | 30900 | RIO | 45665.8 | 45665.8
9235.853
15372
15976.413
16883.914
16820.4
40019
40041.32
0
0
| Cantera Roca 2 | 34020 | CERRO | 9235.853 |  | 9235.853
| Cantera Roca3 | 45800 | CERRO | 15372 |  | 15372
| Cantera Roca4 | 55370 | CERRO | 15976.413 |  | 15976.413
| Cantera Roca5 | 75750 | CERRO | 16883.914 |  | 16883.914
| Cantera Jhon | 84340 | CERRO | 16820.4 |  | 16820.4
| Cantera Peña Beyato | 93000 | CERRO | 40019 |  | 40019
| Cantera Matarani | 93850 | CERRO | 40041.32 |  | 40041.32
[5 empty] | 45665.8 | 306083.16

## 907.A3,B1,B2
PROTECCION AMBIENTAL
METRADO DE READECUACION AMBIENTAL DE
PLANTAS, CAMPAMENTOS Y PATIO DE MAQUINAS
N° | DESCRIPCION | PROGRESIVA | ÁREA | 907.A3 | 907.B1 | 907.B2 | OBSERVACIONES
|  |  |  | READECUACION AMBIENTAL DE PLANTAS DE TRITURACION Y DE ASFALTO | READECUACION AMBIENTAL DEL CAMPAMENTO | READECUACION AMBIENTAL DEL PATIO DE MAQUINAS
|  | (Km) | (m2) | (m2) | (m2) | (m2)
1 | Plantas de Trituración y de Asfalto | 18040 | 10000 | 10000 | 0 | 0
|  | 45600 | 10000 | 10000
|  | 93100 | 10000 | 10000
2 | Campamentos | 18460 | 5000 | 0 | 5000 | 0
|  | 45900 | 5000 |  | 5000
|  | 79660 | 5000 |  | 5000
3 | Patio de Máquinas | 18260 | 5000 | 0 | 0 | 5000
[5 empty] | 0 | 0
|  |  |  | 30000 | 15000 | 5000 | 0

## S. AMB
PROTECCION AMBIENTAL
METRADO SEÑAL AMBIENTAL
PROGRESIVA | TIPO | MENSAJE | LADO | TIPO EST. | CANTIDAD | DIMENSIONES |  | 911.A | 912.A |  |  | OBSERVACIONES
[6 empty] | LARGO | ALTO | SEÑAL INFORMATIVA AMBIENTAL | ESTRUCTURAS DE SOPORTE DE SEÑALES TIPO E-1 | ESTRUCTURAS DE SOPORTE DE SEÑALES TIPO E-2 | ESTRUCTURAS DE SOPORTE DE SEÑALES TIPO E-3
(Km) |  |  |  |  | (u) | (m) | (m) | (m2) | (u) | (u) | (u)
9+692 10+360 59+240 60+320 | E-1 |  |  |  | 4 | 3.08 | 0.7 | 8.624 | 4 |  |  | SEÑAL PERMANENTE
1+900 2+100 49+600 50+220 | E-1 |  |  |  | 4 | 3.72 | 0.7 | 10.416 | 4 |  |  | SEÑAL PERMANENTE
19+800 20+220 69+620 70+320 | E-1 |  |  |  | 4 | 2.56 | 1 | 10.24 | 4 |  |  | SEÑAL PERMANENTE
31200 31+680 89+920 90+420 | E-1 |  |  |  | 4 | 3.2 | 0.7 | 8.96 | 4 |  |  | SEÑAL PERMANENTE
29+360 30+240 79+720 80+220 | E-1 |  |  |  | 4 | 3.14 | 0.7 | 8.792 | 4 |  |  | SEÑAL PERMANENTE
[13 empty] | 3 | 1.6
TOTAL |  |  |  |  | 20 |  |  | 47.032 | 20

## 970 MONITOREO
ESTUDIO DEFINITIVO: CARRETERA DESVIO QUILCA - MATARANI
METRADO DE PROGRAMAS DE MONITOREO
| TRAMO I : 0+000 - 27+500 km | TIEMPO: 0 a 9 MESES
| DESCRIPCION | # PUNTOS DE MUESTREOS | # VISITAS | CANTIDAD |  |  | Detalle (*1) |  | Detalle (*2) |  | Detalle (*3)
|  |  |  | CALIDA AGUA 970.A | CALIDAD AIRE 970.B | RUIDO 970.C | DME. | PROG. Km | CANTERA | PROG. Km | FUENTES DE AGUA | PROG. Km
| DEPOSITO DE MATERIAL EXEDENTE (DME) (*1) | 10 | 3 |  | 30 | 30 | 01 | 0+848 | ALTO CERRILLO | 0+848 | DREN LA PUNTA | Km 845+280 de la Panamericana sur
| CANTERAS (*2) | 4 | 3 |  | 12 | 12 | 02 | 2+748 | PAMPA GRANDE | 2+748 | RIO QUILCA | 31+450
| FUENTES DE AGUA (*3) | 2 | 3 | 6 |  |  | 03 | 8+450 | ROCA 01 | 8+450 | N° FUENTES DE AGUA: 2
[7 empty] | 04 | 16+894 | LA TOMA | 16+894
| AREAS AUXILIARES | [5 empty] | 05 | 19+234 | N° CANTERAS: 4
| PLANTA ASFALTO + CHANCADORA + CONCRETO (18+040 Km) | 1 | 3 |  | 3 | 3 | 06 | 20+486
| CAMPAMENTO (18+460 Km) | 1 | 3 |  | 3 | 3 | 07 | 22+400
| PATIO DE MAQUINAS(18+260 Km) | 1 | 3 |  | 3 | 3 | 08 | 23+200
[7 empty] | 09 | 26+928
| POBLACION QUILCA (Aprox. Km 30+0.00) | 1 | 3 |  | 3 | 3 | 10 | 27+200
|  |  | TOTAL | 6 | 54 | 54 | N° DME: 10
| TRAMO II : 27+500- 63+000 km | TIEMPO: 9 a 21 MESES
| DESCRIPCION | # PUNTOS DE MUESTREOS | # VISITAS | CANTIDAD DE MUESTRAS |  |  | Detalle (*4) |  | Detalle (*5) |  | Detalle (*6)
|  |  |  | CALIDA AGUA 970.A | CALIDAD AIRE 970.B | RUIDO 970.C | DME. | PROG. Km | CANTERA | PROG. Km | FUENTES DE AGUA | PROG. Km
| DEPOSITO DE MATERIAL EXEDENTE (DME) (*4) | 16 | 4 |  | 64 | 64 | 11 | 32+920 | RIO QUILCA | 30+900 | RIO QUILCA | 31+450
| CANTERAS (*5) | 4 | 4 |  | 16 | 16 | 12 | 33+313 | ROCA 02 | 34+020 | N° FUENTES DE AGUA: 1
| FUENTES DE AGUA (*6) | 1 | 4 | 4 |  |  | 13 | 35+880 | ROCA 03 | 45+800
[7 empty] | 14 | 36+600 | ROCA 04 | 55+370
| AREAS AUXILIARES | [5 empty] | 15 | 37+240 | N° CANTERAS: 4
| PLANTA ASFALTO + CHANCADORA (45+600 Km) | 1 | 4 |  | 4 | 4 | 16 | 40+700
| CAMPAMENTO + PAITO DE MAQUINAS (45+900 Km) | 1 | 4 |  | 4 | 4 | 17 | 40+770
[7 empty] | 18 | 41+220
| POBLACION QUILCA (Aprox. Km 30+0.00) | 1 | 4 |  | 4 | 4 | 19 | 42+420
|  |  | TOTAL | 4 | 92 | 92 | 20 | 42+900
[7 empty] | 21 | 44+240
[7 empty] | 22 | 44+520
[7 empty] | 23 | 44+700
[7 empty] | 24 | 44+720
[7 empty] | 25 | 45+320
[7 empty] | 26 | 51+840
N° DME: 16
| TRAMO III : 63+000 - 94+458 km | TIEMPO: 21 a 30 MESES
| DESCRIPCION | # PUNTOS DE MUESTREOS | # VISITAS | CANTIDAD DE MUESTRAS |  |  | Detalle (*7) |  | Detalle (*8) |  | Detalle (*9)
|  |  |  | CALIDA AGUA 970.A | CALIDAD AIRE 970.B | RUIDO 970.C | DME. | PROG. Km | CANTERA | PROG. Km | FUENTES DE AGUA | PROG. Km
| DEPOSITO DE MATERIAL EXEDENTE (DME) (*7) | 11 | 3 |  | 33 | 33 | 27 | 62+480 | ROCA 05 | 75+750 | CANAL CONCRETO MOLLENDO | 17 km de la Prog. 94+458.34
| CANTERAS (*8) | 4 | 3 |  | 12 | 12 | 28 | 73+760 | JHON | 84+340 | CANAL NATURAL | 18.5 km de la Prog. 94+458.34
| FUENTES DE AGUA (*9) | 2 | 3 | 6 |  |  | 29 | 75+920 | PEÑA BEYATO | 93+000 | N° FUENTES DE AGUA: 2
[7 empty] | 30 | 78+980 | MATARANI | 93+850
| AREAS AUXILIARES | [5 empty] | 31 | 79+080 | N° CANTERAS: 4
| PLANTA ASFALTO + CHANCADORA (93+100 Km) | 1 | 3 |  | 3 | 3 | 32 | 80+380
| CAMPAMENTO + PAITO DE MAQUINAS (79+660 Km) | 1 | 3 |  | 3 | 3 | 33 | 80+840
[7 empty] | 34 | 81+040
| POBLACION MATARANI (Aprox. Km 30+0.00) | 1 | 3 |  | 3 | 3 | 35 | 82+820
|  |  | TOTAL | 6 | 54 | 54 | 36 | 83+320
[7 empty] | 37 | 86+080
| TOTAL : km 0+000 - 94+458 km |  |  | 16 | 200 | 200 | N° DME: 11
NOTA:
1. Para las canteras, DME solo considerar el monitoreo de calidad de aire y ruido
2. Para las fuentes de agua, solo se monitoreara la calidad de agua
3. Para las areas auxiliares y para la poblacion, solo se monitoreara la calida de aire y ruido.
4. El tiempo de ejecucion de la obra es 30 meses, con una longitud Aprox. de la carretera de 92.500 Km
5. Se esta considerando que la frecuencia de visitas para los monitoreos ambientales sera cada 3 meses(agua, aire y ruido).
Note on F12: aproyecto: Durante los 9 primeros meses, se deberan realizar 3 visitas para el monitorio ambiental para este primer tramo.
Note on F29: aproyecto: Durante los 12 siguientes meses, se deberan realizar 4 visitas para el monitorio ambiental para este segundo tramo.
Note on F52: aproyecto: Durante los 9 ultimos meses, se deberan realizar 3 visitas para el monitorio ambiental para este tercer tramo.