## (Resu-Pavi)
CONSORCIO MOTLIMA - ELI CORDOVA
TRAMO : HUAMACHUCO - PUENTE PALLAR - JUANJUI
SECTOR : HUAMACHUCO - SACSACOCHA - PUENTE PALLAR
RESUMEN DE METRADOS DE PAVIMENTOS
Item | Descripción de la Partida | Und | Metrado
300 | SUB-BASE Y BASES
303.A | SUB BASE GRANULAR | M3 | 43158 | 39391
305.A | BASE GRANULAR | M3 | 36165 | 37949
400 | PAVIMENTO ASFALTICO
401.A | IMPRIMACION ASFALTICA | M2 | 225499 | 224892
410.A | PAVIMENTO DE CONCRETO ASFALTICO EN CALIENTE | M3 | 17491 | 16481
420.C | CEMENTO ASFALTICO PEN 85/100 | KG | 2420764 | 2280954
422.A | ASFALTO DILUIDO MC-30 | LT | 256055 | 255366
423.A | FILLER MINERAL (CAL HIDRATADA) | KG | 759112 | 715270
425.A | ADITIVO MEJORADOR DE ADHERENCIA | KG | 12104 | 11405

## (Pavimento x KM)
CONSORCIO MOTLIMA - ELI CORDOVA
TRAMO : HUAMACHUCO - PUENTE PALLAR - JUANJUI
SECTOR : HUAMACHUCO - SACSACOCHA - PUENTE PALLAR
METRADO DE PAVIMENTO POR KILOMETRO
|  | 305.A | 303.A | 401.A | 422.A | 410.A | 420.C | 423A | 425.A
Progresiva |  | Volumen Base (m3) | Volumen Sub Base (m3) | Imprimacion Asfaltica (m2) | Asfalto Diluido Tipo MC-30 (L) | Pavimento de Concreto Asfaltico en Caliente (m3) | Cemento Asfaltico PEN 85/100 (kg) | Filler Mineral (Cal Hidratada) (kg) | Aditivo Mejorador de Adherencia (kg)
0 | 1000 | 1246.4813 | 1869.825 | 7741.6251 | 8790.65 | 659.3523 | 91254.39 | 28615.89 | 456.3
1000 | 2000 | 1242.9652 | 1866.2294 | 7778.2679 | 8832.2 | 660.0542 | 91351.54 | 28646.36 | 456.7
2000 | 3000 | 1345.8902 | 1628.1338 | 8400.7396 | 9539.05 | 717.1754 | 99257.05 | 31125.4 | 496.35
3000 | 4000 | 1298.0748 | 1433.4087 | 8116.8877 | 9216.72 | 691.5756 | 95714.12 | 30014.36 | 478.58
4000 | 5000 | 1332.2868 | 1470.259 | 8322.9311 | 9450.74 | 709.8302 | 98240.55 | 30806.61 | 491.28
5000 | 6000 | 1288.9718 | 1426.3392 | 8056.3417 | 9147.89 | 685.5793 | 94884.25 | 29754.17 | 474.33
6000 | 7000 | 1346.1312 | 1484.3562 | 8405.9577 | 9544.87 | 717.4814 | 99299.53 | 31138.7 | 496.47
7000 | 8000 | 1223.6265 | 1362.3839 | 7569.7386 | 8595.48 | 645.1259 | 89285.37 | 27998.43 | 446.52
8000 | 9000 | 1236.2364 | 1373.2811 | 7662.5125 | 8700.86 | 653.3822 | 90428.1 | 28356.77 | 452.2
9000 | 10000 | 1258.3399 | 1396.9937 | 7804.9579 | 8862.55 | 626.4551 | 86701.4 | 27188.1 | 433.5
10000 | 11000 | 1342.9086 | 1396.9937 | 7804.9579 | 8862.55 | 626.4551 | 86701.4 | 27188.1 | 433.5
11000 | 12000 | 1275.35 | 1412.047 | 7990.1104 | 9072.87 | 584.2839 | 80864.84 | 25357.92 | 404.32
12000 | 13000 | 1300.8677 | 1438.9694 | 8108.7229 | 9207.53 | 594.7538 | 82313.84 | 25812.23 | 411.54
13000 | 14000 | 1284.6941 | 1422.6566 | 8006.0009 | 9090.86 | 586.8935 | 81226.02 | 25471.22 | 406.16
14000 | 15000 | 1306.4251 | 1443.6598 | 8177.5587 | 9285.67 | 598.9449 | 82893.91 | 25994.21 | 414.44
15000 | 16000 | 1339.5316 | 1476.3453 | 8413.7068 | 9553.75 | 616.185 | 85280.04 | 26742.47 | 426.48
16000 | 17000 | 1321.6107 | 1458.1989 | 8302.5057 | 9427.55 | 607.5917 | 84090.71 | 26369.51 | 420.44
17000 | 18000 | 290.4973 | 1731.8564 | 1811.7639 | 2057.27 | 132.973 | 18403.44 | 5771.04 | 92.01
18000 | 19000 | 548.9541 | 1660.8363 | 3434.9647 | 3900.45 | 251.6262 | 34825.04 | 10920.55 | 174.09
19000 | 20000 | 1360.159 | 1497.1177 | 8545.9096 | 9703.91 | 626.2619 | 86674.67 | 27179.77 | 433.38
20000 | 21000 | 1329.3338 | 1464.7438 | 8328.588 | 9457.14 | 610.7906 | 84533.41 | 26508.26 | 422.68
21000 | 22000 | 1381.5743 | 1519.2061 | 8663.9928 | 9838.01 | 635.8722 | 88004.64 | 27596.89 | 440.05
22000 | 23000 | 1327.3048 | 1465.2092 | 8312.7256 | 9439.2 | 609.0659 | 84294.64 | 26433.48 | 421.52
23000 | 24000 | 1335.6514 | 1473.3349 | 8395.4555 | 9532.99 | 614.314 | 85021.1 | 26661.25 | 425.13
24000 | 25000 | 1382.9409 | 1520.3162 | 8727.9135 | 9910.61 | 638.6831 | 88393.86 | 27718.83 | 442
25000 | 26000 | 1310.234 | 1447.7708 | 8191.8757 | 9301.95 | 600.3569 | 83089.34 | 26055.51 | 415.45
26000 | 27000 | 1222.5736 | 1235.37 | 7654.1435 | 8691.37 | 558.6022 | 77310.5 | 24243.34 | 386.52
27000 | 28000 | 1236.307 | 1183.37 | 7720.5464 | 8766.67 | 564.3537 | 78106.6 | 24493.06 | 390.63
28000 | 28323.45 | 405.4878 | 389.5878 | 2482.4977 | 2818.91 | 183.0344 | 25331.99 | 7943.67 | 126.67
TOTAL INTERSECCIONES |  | 1043.9554 | 1209.1956 | 6565.2682 | 7454.84 | 484.0133 | 66987.44 | 21006.16 | 334.92
TOTAL |  | 36165 | 43158 | 225499 | 256055 | 17491 | 2420764 | 759112 | 12104
|  | 37949 | 39391 | 236634 | 268700 | 17341 | 2400032 | 752611 | 12000
[7 empty] | 2420754.4 | 759109.4 | 12103.82
|  | 32794 | 43067 | 220197 | 255091 | 25756 | 2653770 | 1220265 | 53104
|  |  | 0 | 2300 | 3736.0544 | 4292 | 4292
|  |  | 2300 | 9600 | 10178.1618 | 10437 | 10437
|  |  | 9600 | 28323.45 | 29243.7796 | 28429 | 28429
[6 empty] | 43158 | 43158
sub base gra | 43158 | 31.54 | 1361203.32
base granular | 36165 | 44.16 | 1597046.4
imprimacion | 225499 | 0.69 | 155594.31
pavimento | 17491 | 128.89 | 2254414.99
cemento pen | 2420764 | 2.2 | 5325680.8
asfalto mc-30 | 256055 | 2.46 | 629895.3
filler | 759112 | 0.64 | 485831.68
aditivo | 12104 | 17.1 | 206978.4
12016645.2
sub base gra | 38771 | 31.54 | 1222837.34
base granular | 37949 | 44.16 | 1675827.84
imprimacion | 230809 | 0.69 | 159258.21
pavimento | 25502 | 128.89 | 3286952.78
cemento pen | 2322682 | 2.2 | 5109900.4
asfalto mc-30 | 267658 | 2.46 | 658438.68
filler | 806092 | 0.64 | 515898.88
aditivo | 36043 | 17.1 | 616335.3
13245449.43
|  |  | saldo | 1228804.23

## (Pavimento Planilla)
CONSORCIO MOTLIMA - ELI CORDOVA
|  |  | TRAMO : HUAMACHUCO - PUENTE PALLAR - JUANJUI | [9 empty] | METRADO DE PAVIMENTO
SECTOR : HUAMACHUCO - SACSACOCHA - PUENTE PALLAR
[14 empty] | 305.A | 303.A | 401.A | 422.A | 410.A | 420.C | 423.A | 425.A
|  |  | Progresiva |  | Espesor C/A | Espesor Base | Espesor Sub Base | S/A | Ancho C/A | Ancho Imprimacion | Ancho Base | Ancho Sub Base | Longitud | Volumen Base (m3) | Volumen Sub Base (m3) | Imprimacion Asfaltica (m2) | Asfalto Diluido Tipo MC-30 (L) | Pavimento de Concreto Asfaltico en Caliente (m3) | Cemento Asfaltico PEN 85/100 (kg) | Filler Mineral Cal Hidratada (kg) | Aditivo Mejorador de Adherencia (kg)
[17 empty] | 1.1355 |  | 138.4 | 43.4 | 0.5%
| #REF! | 14 | 0
|  |  | 0.905 | ml | 0.0875 | 0.15 | 0.2 | 1.8 | 8.8 | 9.194 | 10.369 | 11.269 | 0.905 | 1.3278 | 1.9582 | 8.3206 | 9.45 | 0.71245 | 98.6 | 30.92 | 0.49
15 | 15 | 15 | 10 | ml | 0.0875 | 0.15 | 0.2 | 1.8 | 8.8 | 9.194 | 10.369 | 11.269 | 9.095 | 13.3444 | 19.6798 | 83.6194 | 94.95 | 7.1599 | 990.93 | 310.74 | 4.95
16 | 16 | 16 | 20 | ml | 0.0875 | 0.15 | 0.2 | 1.8 | 8.8 | 9.194 | 10.369 | 11.269 | 10 | 14.6723 | 21.638 | 91.94 | 104.4 | 7.8724 | 1089.54 | 341.66 | 5.45
17 | 17 | 17 | 30 | ml | 0.0875 | 0.15 | 0.2 | 1.8 | 8.8 | 9.194 | 10.369 | 11.269 | 10 | 14.6723 | 21.638 | 91.94 | 104.4 | 7.8724 | 1089.54 | 341.66 | 5.45
|  |  | 36.863 | ml | 0.0875 | 0.15 | 0.2 | 1.8 | 8.8 | 9.194 | 10.369 | 11.269 | 6.863 | 10.0696 | 14.8502 | 63.0984 | 71.65 | 5.4028 | 747.75 | 234.48 | 3.74
18 | 18 | 18 | 40 | ml | 0.0875 | 0.15 | 0.2 |  | 7 | 7.394 | 8.569 | 9.469 | 3.137 | 3.7557 | 5.6585 | 23.195 | 26.34 | 1.9755 | 273.41 | 85.74 | 1.37
19 | 19 | 19 | 60 | ml | 0.0875 | 0.15 | 0.2 |  | 7 | 7.394 | 8.569 | 9.469 | 20 | 23.9445 | 36.076 | 147.88 | 167.92 | 12.5947 | 1743.11 | 546.61 | 8.72
20 | 20 | 20 | 80 | ml | 0.0875 | 0.15 | 0.2 |  | 7 | 7.394 | 8.569 | 9.469 | 20 | 23.9445 | 36.076 | 147.88 | 167.92 | 12.5947 | 1743.11 | 546.61 | 8.72
21 | 21 | 21 | 100 | ml | 0.0875 | 0.15 | 0.2 |  | 7 | 7.394 | 8.569 | 9.469 | 20 | 23.9445 | 36.076 | 147.88 | 167.92 | 12.5947 | 1743.11 | 546.61 | 8.72
22 | 22 | 22 | 120 | ml | 0.0875 | 0.15 | 0.2 |  | 7 | 7.394 | 8.569 | 9.469 | 20 | 23.9445 | 36.076 | 147.88 | 167.92 | 12.5947 | 1743.11 | 546.61 | 8.72
|  |  | 136.493 | ml | 0.0875 | 0.15 | 0.2 | 1.2 | 8.2 | 8.594 | 9.769 | 10.669 | 16.493 | 22.7146 | 33.7084 | 141.7408 | 160.95 | 12.118 | 1677.13 | 525.92 | 8.39
23 | 23 | 23 | 140 | ml | 0.0875 | 0.15 | 0.2 | 1.2 | 8.2 | 8.594 | 9.769 | 10.669 | 3.507 | 4.8299 | 7.1676 | 30.1392 | 34.22 | 2.5767 | 356.62 | 111.83 | 1.78
24 | 24 | 24 | 150 | ml | 0.0875 | 0.15 | 0.2 | 1.2 | 8.2 | 8.594 | 9.769 | 10.669 | 10 | 13.7722 | 20.438 | 85.94 | 97.58 | 7.3474 | 1016.88 | 318.88 | 5.08
25 | 25 | 25 | 160 | ml | 0.0875 | 0.15 | 0.2 | 1.2 | 8.2 | 8.594 | 9.769 | 10.669 | 10 | 13.7722 | 20.438 | 85.94 | 97.58 | 7.3474 | 1016.88 | 318.88 | 5.08
26 | 26 | 26 | 170 | ml | 0.0875 | 0.15 | 0.2 | 1.2 | 8.2 | 8.594 | 9.769 | 10.669 | 10 | 13.7722 | 20.438 | 85.94 | 97.58 | 7.3474 | 1016.88 | 318.88 | 5.08
27 | 27 | 27 | 180 | ml | 0.0875 | 0.15 | 0.2 | 1.2 | 8.2 | 8.594 | 9.769 | 10.669 | 10 | 13.7722 | 20.438 | 85.94 | 97.58 | 7.3474 | 1016.88 | 318.88 | 5.08
|  |  | 180.303 | ml | 0.0875 | 0.15 | 0.2 | 1.2 | 8.2 | 8.594 | 9.769 | 10.669 | 0.303 | 0.4173 | 0.61927 | 2.604 | 2.96 | 0.22263 | 30.81 | 9.66 | 0.15
28 | 28 | 28 | 200 | ml | 0.0875 | 0.15 | 0.2 |  | 7 | 7.394 | 8.569 | 9.469 | 19.697 | 23.5817 | 35.5294 | 145.6396 | 165.37 | 12.4039 | 1716.71 | 538.33 | 8.58
29 | 29 | 29 | 220 | ml | 0.0875 | 0.15 | 0.2 |  | 7 | 7.394 | 8.569 | 9.469 | 20 | 23.9445 | 36.076 | 147.88 | 167.92 | 12.5947 | 1743.11 | 546.61 | 8.72
30 | 30 | 30 | 240 | ml | 0.0875 | 0.15 | 0.2 |  | 7 | 7.394 | 8.569 | 9.469 | 20 | 23.9445 | 36.076 | 147.88 | 167.92 | 12.5947 | 1743.11 | 546.61 | 8.72
31 | 31 | 31 | 260 | ml | 0.0875 | 0.15 | 0.2 |  | 7 | 7.394 | 8.569 | 9.469 | 20 | 23.9445 | 36.076 | 147.88 | 167.92 | 12.5947 | 1743.11 | 546.61 | 8.72
32 | 32 | 32 | 280 | ml | 0.0875 | 0.15 | 0.2 |  | 7 | 7.394 | 8.569 | 9.469 | 20 | 23.9445 | 36.076 | 147.88 | 167.92 | 12.5947 | 1743.11 | 546.61 | 8.72
33 | 33 | 33 | 300 | ml | 0.0875 | 0.15 | 0.2 |  | 7 | 7.394 | 8.569 | 9.469 | 20 | 23.9445 | 36.076 | 147.88 | 167.92 | 12.5947 | 1743.11 | 546.61 | 8.72
34 | 34 | 34 | 320 | ml | 0.0875 | 0.15 | 0.2 |  | 7 | 7.394 | 8.569 | 9.469 | 20 | 23.9445 | 36.076 | 147.88 | 167.92 | 12.5947 | 1743.11 | 546.61 | 8.72
|  |  | 330.045 | ml | 0.0875 | 0.15 | 0.2 | 0.3 | 7.3 | 7.694 | 8.869 | 9.769 | 10.045 | 12.4782 | 18.7219 | 77.2862 | 87.76 | 6.5894 | 911.97 | 285.98 | 4.56
35 | 35 | 35 | 340 | ml | 0.0875 | 0.15 | 0.2 | 0.3 | 7.3 | 7.694 | 8.869 | 9.769 | 9.955 | 12.3663 | 18.5541 | 76.5938 | 86.97 | 6.5304 | 903.8 | 283.42 | 4.52
36 | 36 | 36 | 350 | ml | 0.0875 | 0.15 | 0.2 | 0.3 | 7.3 | 7.694 | 8.869 | 9.769 | 10 | 12.4223 | 18.638 | 76.94 | 87.37 | 6.5599 | 907.89 | 284.7 | 4.54
37 | 37 | 37 | 360 | ml | 0.0875 | 0.15 | 0.2 | 0.3 | 7.3 | 7.694 | 8.869 | 9.769 | 10 | 12.4223 | 18.638 | 76.94 | 87.37 | 6.5599 | 907.89 | 284.7 | 4.54
38 | 38 | 38 | 370 | ml | 0.0875 | 0.15 | 0.2 | 0.3 | 7.3 | 7.694 | 8.869 | 9.769 | 10 | 12.4223 | 18.638 | 76.94 | 87.37 | 6.5599 | 907.89 | 284.7 | 4.54
39 | 39 | 39 | 380 | cc | 0.0875 | 0.15 | 0.2 | 0.3 | 7.3 | 7.825 | 8.725 | 9.925 | 10 | 12.4125 | 18.65 | 78.25 | 88.85 | 6.6172 | 915.82 | 287.19 | 4.58
40 | 40 | 40 | 390 | ml | 0.0875 | 0.15 | 0.2 | 0.3 | 7.3 | 7.694 | 8.869 | 9.769 | 10 | 12.4223 | 18.638 | 76.94 | 87.37 | 6.5599 | 907.89 | 284.7 | 4.54
41 | 41 | 41 | 400 | ml | 0.0875 | 0.15 | 0.2 | 0.3 | 7.3 | 7.694 | 8.869 | 9.769 | 10 | 12.4223 | 18.638 | 76.94 | 87.37 | 6.5599 | 907.89 | 284.7 | 4.54
42 | 42 | 42 | 410 | ml | 0.0875 | 0.15 | 0.2 | 0.3 | 7.3 | 7.694 | 8.869 | 9.769 | 10 | 12.4223 | 18.638 | 76.94 | 87.37 | 6.5599 | 907.89 | 284.7 | 4.54
|  |  | 417.855 | ml | 0.0875 | 0.15 | 0.2 | 0.3 | 7.3 | 7.694 | 8.869 | 9.769 | 7.855 | 9.7577 | 14.6401 | 60.4364 | 68.63 | 5.1528 | 713.15 | 223.63 | 3.57
43 | 43 | 43 | 420 | ml | 0.0875 | 0.15 | 0.2 |  | 7 | 7.394 | 8.569 | 9.469 | 2.145 | 2.568 | 3.8692 | 15.8601 | 18.01 | 1.3508 | 186.95 | 58.62 | 0.93
|  |  | 437.989 | ml | 0.0875 | 0.15 | 0.2 | 1.2 | 8.2 | 8.594 | 9.769 | 10.669 | 17.989 | 24.7749 | 36.7659 | 154.5975 | 175.55 | 13.2172 | 1829.26 | 573.63 | 9.15
44 | 44 | 44 | 440 | ml | 0.0875 | 0.15 | 0.2 | 1.2 | 8.2 | 8.594 | 9.769 | 10.669 | 2.011 | 2.7696 | 4.1101 | 17.2825 | 19.62 | 1.4776 | 204.49 | 64.13 | 1.02
45 | 45 | 45 | 450 | ml | 0.0875 | 0.15 | 0.2 | 1.2 | 8.2 | 8.594 | 9.769 | 10.669 | 10 | 13.7722 | 20.438 | 85.94 | 97.58 | 7.3474 | 1016.88 | 318.88 | 5.08
46 | 46 | 46 | 460 | ml | 0.0875 | 0.15 | 0.2 | 1.2 | 8.2 | 8.594 | 9.769 | 10.669 | 10 | 13.7722 | 20.438 | 85.94 | 97.58 | 7.3474 | 1016.88 | 318.88 | 5.08
|  |  | 469.003 | ml | 0.0875 | 0.15 | 0.2 | 1.2 | 8.2 | 8.594 | 9.769 | 10.669 | 9.003 | 12.3992 | 18.4003 | 77.3718 | 87.86 | 6.6148 | 915.49 | 287.08 | 4.58
47 | 47 | 47 | 480 | ml | 0.0875 | 0.15 | 0.2 |  | 7 | 7.394 | 8.569 | 9.469 | 10.997 | 13.1659 | 19.8364 | 81.3118 | 92.33 | 6.9252 | 958.45 | 300.55 | 4.79
48 | 48 | 48 | 500 | ml | 0.0875 | 0.15 | 0.2 |  | 7 | 7.394 | 8.569 | 9.469 | 20 | 23.9445 | 36.076 | 147.88 | 167.92 | 12.5947 | 1743.11 | 546.61 | 8.72
|  |  | 500.481 | ml | 0.0875 | 0.15 | 0.2 | 0.6 | 7.6 | 7.994 | 9.169 | 10.069 | 0.481 | 0.61916 | 0.92535 | 3.8451 | 4.37 | 0.32816 | 45.42 | 14.24 | 0.23
49 | 49 | 49 | 510 | ml | 0.0875 | 0.15 | 0.2 | 0.6 | 7.6 | 7.994 | 9.169 | 10.069 | 9.519 | 12.2531 | 18.3127 | 76.0949 | 86.41 | 6.4942 | 898.8 | 281.85 | 4.49
50 | 50 | 50 | 520 | ml | 0.0875 | 0.15 | 0.2 | 0.6 | 7.6 | 7.994 | 9.169 | 10.069 | 10 | 12.8722 | 19.238 | 79.94 | 90.77 | 6.8224 | 944.22 | 296.09 | 4.72
51 | 51 | 51 | 530 | ml | 0.0875 | 0.15 | 0.2 | 0.6 | 7.6 | 7.994 | 9.169 | 10.069 | 10 | 12.8722 | 19.238 | 79.94 | 90.77 | 6.8224 | 944.22 | 296.09 | 4.72
52 | 52 | 52 | 540 | cc | 0.0875 | 0.15 | 0.2 | 0.6 | 7.6 | 8.125 | 9.025 | 10.225 | 10 | 12.8625 | 19.25 | 81.25 | 92.26 | 6.8797 | 952.15 | 298.58 | 4.76
53 | 53 | 53 | 550 | ml | 0.0875 | 0.15 | 0.2 | 0.6 | 7.6 | 7.994 | 9.169 | 10.069 | 10 | 12.8722 | 19.238 | 79.94 | 90.77 | 6.8224 | 944.22 | 296.09 | 4.72
|  |  | 559.783 | ml | 0.0875 | 0.15 | 0.2 | 0.6 | 7.6 | 7.994 | 9.169 | 10.069 | 9.783 | 12.5929 | 18.8205 | 78.2053 | 88.8 | 6.6743 | 923.73 | 289.67 | 4.62
54 | 54 | 54 | 560 | ml | 0.0875 | 0.15 | 0.2 |  | 7 | 7.394 | 8.569 | 9.469 | 0.217 | 0.2598 | 0.39142 | 1.6045 | 1.82 | 0.13665 | 18.91 | 5.93 | 0.09
55 | 55 | 55 | 580 | ml | 0.0875 | 0.15 | 0.2 |  | 7 | 7.394 | 8.569 | 9.469 | 20 | 23.9445 | 36.076 | 147.88 | 167.92 | 12.5947 | 1743.11 | 546.61 | 8.72
56 | 56 | 56 | 600 | ml | 0.0875 | 0.15 | 0.2 |  | 7 | 7.394 | 8.569 | 9.469 | 20 | 23.9445 | 36.076 | 147.88 | 167.92 | 12.5947 | 1743.11 | 546.61 | 8.72
57 | 57 | 57 | 620 | ml | 0.0875 | 0.15 | 0.2 |  | 7 | 7.394 | 8.569 | 9.469 | 20 | 23.9445 | 36.076 | 147.88 | 167.92 | 12.5947 | 1743.11 | 546.61 | 8.72
58 | 58 | 58 | 640 | ml | 0.0875 | 0.15 | 0.2 |  | 7 | 7.394 | 8.569 | 9.469 | 20 | 23.9445 | 36.076 | 147.88 | 167.92 | 12.5947 | 1743.11 | 546.61 | 8.72
59 | 59 | 59 | 660 | ml | 0.0875 | 0.15 | 0.2 |  | 7 | 7.394 | 8.569 | 9.469 | 20 | 23.9445 | 36.076 | 147.88 | 167.92 | 12.5947 | 1743.11 | 546.61 | 8.72
60 | 60 | 60 | 680 | cc | 0.0875 | 0.15 | 0.2 |  | 7 | 7.525 | 8.425 | 9.625 | 20 | 23.925 | 36.1 | 150.5 | 170.89 | 12.7094 | 1758.98 | 551.59 | 8.79
61 | 61 | 61 | 700 | cc | 0.0875 | 0.15 | 0.2 |  | 7 | 7.525 | 8.425 | 9.625 | 20 | 23.925 | 36.1 | 150.5 | 170.89 | 12.7094 | 1758.98 | 551.59 | 8.79
62 | 62 | 62 | 720 | ml | 0.0875 | 0.15 | 0.2 |  | 7 | 7.394 | 8.569 | 9.469 | 20 | 23.9445 | 36.076 | 147.88 | 167.92 | 12.5947 | 1743.11 | 546.61 | 8.72
63 | 63 | 63 | 740 | ml | 0.0875 | 0.15 | 0.2 |  | 7 | 7.394 | 8.569 | 9.469 | 20 | 23.9445 | 36.076 | 147.88 | 167.92 | 12.5947 | 1743.11 | 546.61 | 8.72
64 | 64 | 64 | 760 | ml | 0.0875 | 0.15 | 0.2 |  | 7 | 7.394 | 8.569 | 9.469 | 20 | 23.9445 | 36.076 | 147.88 | 167.92 | 12.5947 | 1743.11 | 546.61 | 8.72
65 | 65 | 65 | 780 | r | 0.0875 | 0.15 | 0.2 |  | 7 | 7.263 | 8.713 | 9.313 | 20 | 23.964 | 36.052 | 145.26 | 164.94 | 12.4801 | 1727.25 | 541.64 | 8.64
66 | 66 | 66 | 800 | ml | 0.0875 | 0.15 | 0.2 |  | 7 | 7.394 | 8.569 | 9.469 | 20 | 23.9445 | 36.076 | 147.88 | 167.92 | 12.5947 | 1743.11 | 546.61 | 8.72
67 | 67 | 67 | 810 | ml | 0.0875 | 0.15 | 0.2 |  | 7 | 7.394 | 8.569 | 9.469 | 10 | 11.9723 | 18.038 | 73.94 | 83.96 | 6.2974 | 871.56 | 273.31 | 4.36
|  |  | 819.688 | ml | 0.0875 | 0.15 | 0.2 | 0.6 | 7.6 | 7.994 | 9.169 | 10.069 | 9.688 | 12.4706 | 18.6378 | 77.4459 | 87.94 | 6.6095 | 914.76 | 286.85 | 4.57
68 | 68 | 68 | 820 | ml | 0.0875 | 0.15 | 0.2 | 0.6 | 7.6 | 7.994 | 9.169 | 10.069 | 0.312 | 0.40161 | 0.60023 | 2.4941 | 2.83 | 0.21286 | 29.46 | 9.24 | 0.15
69 | 69 | 69 | 830 | r | 0.0875 | 0.15 | 0.2 | 0.6 | 7.6 | 7.863 | 9.313 | 9.913 | 10 | 12.882 | 19.226 | 78.63 | 89.28 | 6.7651 | 936.28 | 293.6 | 4.68
70 | 70 | 70 | 840 | ml | 0.0875 | 0.15 | 0.2 | 0.6 | 7.6 | 7.994 | 9.169 | 10.069 | 10 | 12.8722 | 19.238 | 79.94 | 90.77 | 6.8224 | 944.22 | 296.09 | 4.72
71 | 71 | 71 | 850 | ml | 0.0875 | 0.15 | 0.2 | 0.6 | 7.6 | 7.994 | 9.169 | 10.069 | 10 | 12.8722 | 19.238 | 79.94 | 90.77 | 6.8224 | 944.22 | 296.09 | 4.72
72 | 72 | 72 | 860 | ml | 0.0875 | 0.15 | 0.2 | 0.6 | 7.6 | 7.994 | 9.169 | 10.069 | 10 | 12.8722 | 19.238 | 79.94 | 90.77 | 6.8224 | 944.22 | 296.09 | 4.72
73 | 73 | 73 | 870 | ml | 0.0875 | 0.15 | 0.2 | 0.6 | 7.6 | 7.994 | 9.169 | 10.069 | 10 | 12.8722 | 19.238 | 79.94 | 90.77 | 6.8224 | 944.22 | 296.09 | 4.72
74 | 74 | 74 | 880 | ml | 0.0875 | 0.15 | 0.2 | 0.6 | 7.6 | 7.994 | 9.169 | 10.069 | 10 | 12.8722 | 19.238 | 79.94 | 90.77 | 6.8224 | 944.22 | 296.09 | 4.72
75 | 75 | 75 | 890 | ml | 0.0875 | 0.15 | 0.2 | 0.6 | 7.6 | 7.994 | 9.169 | 10.069 | 10 | 12.8722 | 19.238 | 79.94 | 90.77 | 6.8224 | 944.22 | 296.09 | 4.72
76 | 76 | 76 | 900 | cc | 0.0875 | 0.15 | 0.2 | 0.6 | 7.6 | 8.125 | 9.025 | 10.225 | 10 | 12.8625 | 19.25 | 81.25 | 92.26 | 6.8797 | 952.15 | 298.58 | 4.76
77 | 77 | 77 | 910 | cc | 0.0875 | 0.15 | 0.2 | 0.6 | 7.6 | 8.125 | 9.025 | 10.225 | 10 | 12.8625 | 19.25 | 81.25 | 92.26 | 6.8797 | 952.15 | 298.58 | 4.76
|  |  | 920 | cc | 0.0875 | 0.15 | 0.2 | 0.6 | 7.6 | 8.125 | 9.025 | 10.225 | 10 | 12.8625 | 19.25 | 81.25 | 92.26 | 6.8797 | 952.15 | 298.58 | 4.76
78 | 78 | 78 | 920.897 | cc | 0.0875 | 0.15 | 0.2 | 0.6 | 7.6 | 8.125 | 9.025 | 10.225 | 0.897 | 1.1538 | 1.7267 | 7.2881 | 8.28 | 0.61711 | 85.41 | 26.78 | 0.43
79 | 79 | 79 | 940 | cc | 0.0875 | 0.15 | 0.2 |  | 7 | 7.525 | 8.425 | 9.625 | 19.103 | 22.852 | 34.4809 | 143.7501 | 163.23 | 12.1394 | 1680.09 | 526.85 | 8.4
80 | 80 | 80 | 960 | cc | 0.0875 | 0.15 | 0.2 |  | 7 | 7.525 | 8.425 | 9.625 | 20 | 23.925 | 36.1 | 150.5 | 170.89 | 12.7094 | 1758.98 | 551.59 | 8.79
|  |  | 980 | cc | 0.0875 | 0.15 | 0.2 |  | 7 | 7.525 | 8.425 | 9.625 | 20 | 23.925 | 36.1 | 150.5 | 170.89 | 12.7094 | 1758.98 | 551.59 | 8.79
|  |  | 1000 | cc | 0.0875 | 0.15 | 0.2 |  | 7 | 7.525 | 8.425 | 9.625 | 20 | 23.925 | 36.1 | 150.5 | 170.89 | 12.7094 | 1758.98 | 551.59 | 8.79
|  | 81 | SUB TOTAL 0 AL 1 | [9 empty] | 1000 | 1246.4813 | 1869.825 | 7741.6251 | 8790.65 | 659.3523 | 91254.39 | 28615.89 | 456.3
|  | 82 | 1000
83 | 83 | 83 | 1020 | cc | 0.0875 | 0.15 | 0.2 |  | 7 | 7.525 | 8.425 | 9.625 | 20 | 23.925 | 36.1 | 150.5 | 170.89 | 12.7094 | 1758.98 | 551.59 | 8.79
|  |  | 1040 | cc | 0.0875 | 0.15 | 0.2 |  | 7 | 7.525 | 8.425 | 9.625 | 20 | 23.925 | 36.1 | 150.5 | 170.89 | 12.7094 | 1758.98 | 551.59 | 8.79
84 | 84 | 84 | 1060 | cc | 0.0875 | 0.15 | 0.2 |  | 7 | 7.525 | 8.425 | 9.625 | 20 | 23.925 | 36.1 | 150.5 | 170.89 | 12.7094 | 1758.98 | 551.59 | 8.79
85 | 85 | 85 | 1080 | cc | 0.0875 | 0.15 | 0.2 |  | 7 | 7.525 | 8.425 | 9.625 | 20 | 23.925 | 36.1 | 150.5 | 170.89 | 12.7094 | 1758.98 | 551.59 | 8.79
86 | 86 | 86 | 1100 | cc | 0.0875 | 0.15 | 0.2 |  | 7 | 7.525 | 8.425 | 9.625 | 20 | 23.925 | 36.1 | 150.5 | 170.89 | 12.7094 | 1758.98 | 551.59 | 8.79
87 | 87 | 87 | 1120 | cc | 0.0875 | 0.15 | 0.2 |  | 7 | 7.525 | 8.425 | 9.625 | 20 | 23.925 | 36.1 | 150.5 | 170.89 | 12.7094 | 1758.98 | 551.59 | 8.79
88 | 88 | 88 | 1140 | cc | 0.0875 | 0.15 | 0.2 |  | 7 | 7.525 | 8.425 | 9.625 | 20 | 23.925 | 36.1 | 150.5 | 170.89 | 12.7094 | 1758.98 | 551.59 | 8.79
89 | 89 | 89 | 1160 | cc | 0.0875 | 0.15 | 0.2 |  | 7 | 7.525 | 8.425 | 9.625 | 20 | 23.925 | 36.1 | 150.5 | 170.89 | 12.7094 | 1758.98 | 551.59 | 8.79
90 | 90 | 90 | 1180 | cc | 0.0875 | 0.15 | 0.2 |  | 7 | 7.525 | 8.425 | 9.625 | 20 | 23.925 | 36.1 | 150.5 | 170.89 | 12.7094 | 1758.98 | 551.59 | 8.79
91 | 91 | 91 | 1200 | cc | 0.0875 | 0.15 | 0.2 |  | 7 | 7.525 | 8.425 | 9.625 | 20 | 23.925 | 36.1 | 150.5 | 170.89 | 12.7094 | 1758.98 | 551.59 | 8.79
92 | 92 | 92 | 1220 | ml | 0.0875 | 0.15 | 0.2 |  | 7 | 7.394 | 8.569 | 9.469 | 20 | 23.9445 | 36.076 | 147.88 | 167.92 | 12.5947 | 1743.11 | 546.61 | 8.72
93 | 93 | 93 | 1240 | ml | 0.0875 | 0.15 | 0.2 |  | 7 | 7.394 | 8.569 | 9.469 | 20 | 23.9445 | 36.076 | 147.88 | 167.92 | 12.5947 | 1743.11 | 546.61 | 8.72
94 | 94 | 94 | 1260 | ml | 0.0875 | 0.15 | 0.2 |  | 7 | 7.394 | 8.569 | 9.469 | 20 | 23.9445 | 36.076 | 147.88 | 167.92 | 12.5947 | 1743.11 | 546.61 | 8.72
95 | 95 | 95 | 1280 | ml | 0.0875 | 0.15 | 0.2 |  | 7 | 7.394 | 8.569 | 9.469 | 20 | 23.9445 | 36.076 | 147.88 | 167.92 | 12.5947 | 1743.11 | 546.61 | 8.72
96 | 96 | 96 | 1300 | ml | 0.0875 | 0.15 | 0.2 |  | 7 | 7.394 | 8.569 | 9.469 | 20 | 23.9445 | 36.076 | 147.88 | 167.92 | 12.5947 | 1743.11 | 546.61 | 8.72
97 | 97 | 97 | 1320 | ml | 0.0875 | 0.15 | 0.2 |  | 7 | 7.394 | 8.569 | 9.469 | 20 | 23.9445 | 36.076 | 147.88 | 167.92 | 12.5947 | 1743.11 | 546.61 | 8.72
|  |  | 1334.402 | ml | 0.0875 | 0.15 | 0.2 | 1.5 | 8.5 | 8.894 | 10.069 | 10.969 | 14.402 | 20.4829 | 30.2989 | 128.0914 | 145.45 | 10.9597 | 1516.83 | 475.65 | 7.58
98 | 98 | 98 | 1340 | cc | 0.0875 | 0.15 | 0.2 | 1.5 | 8.5 | 9.025 | 9.925 | 11.125 | 5.598 | 7.9562 | 11.7838 | 50.5219 | 57.37 | 4.2921 | 594.03 | 186.28 | 2.97
99 | 99 | 99 | 1350 | ml | 0.0875 | 0.15 | 0.2 | 1.5 | 8.5 | 8.894 | 10.069 | 10.969 | 10 | 14.2223 | 21.038 | 88.94 | 100.99 | 7.6099 | 1053.21 | 330.27 | 5.27
100 | 100 | 100 | 1360 | cc | 0.0875 | 0.15 | 0.2 | 1.5 | 8.5 | 9.025 | 9.925 | 11.125 | 10 | 14.2125 | 21.05 | 90.25 | 102.48 | 7.6672 | 1061.14 | 332.76 | 5.31
101 | 101 | 101 | 1370 | cc | 0.0875 | 0.15 | 0.2 | 1.5 | 8.5 | 9.025 | 9.925 | 11.125 | 10 | 14.2125 | 21.05 | 90.25 | 102.48 | 7.6672 | 1061.14 | 332.76 | 5.31
|  |  | 1372.683 | cc | 0.0875 | 0.15 | 0.2 | 1.5 | 8.5 | 9.025 | 9.925 | 11.125 | 2.683 | 3.8132 | 5.6477 | 24.2141 | 27.5 | 2.0571 | 284.7 | 89.28 | 1.42
102 | 102 | 102 | 1380 | cc | 0.0875 | 0.15 | 0.2 |  | 7 | 7.525 | 8.425 | 9.625 | 7.317 | 8.753 | 13.2072 | 55.0604 | 62.52 | 4.6497 | 643.52 | 201.8 | 3.22
103 | 103 | 103 | 1400 | ml | 0.0875 | 0.15 | 0.2 |  | 7 | 7.394 | 8.569 | 9.469 | 20 | 23.9445 | 36.076 | 147.88 | 167.92 | 12.5947 | 1743.11 | 546.61 | 8.72
104 | 104 | 104 | 1420 | ml | 0.0875 | 0.15 | 0.2 |  | 7 | 7.394 | 8.569 | 9.469 | 20 | 23.9445 | 36.076 | 147.88 | 167.92 | 12.5947 | 1743.11 | 546.61 | 8.72
105 | 105 | 105 | 1440 | ml | 0.0875 | 0.15 | 0.2 |  | 7 | 7.394 | 8.569 | 9.469 | 20 | 23.9445 | 36.076 | 147.88 | 167.92 | 12.5947 | 1743.11 | 546.61 | 8.72
106 | 106 | 106 | 1460 | cc | 0.0875 | 0.15 | 0.2 |  | 7 | 7.525 | 8.425 | 9.625 | 20 | 23.925 | 36.1 | 150.5 | 170.89 | 12.7094 | 1758.98 | 551.59 | 8.79
107 | 107 | 107 | 1480 | ml | 0.0875 | 0.15 | 0.2 |  | 7 | 7.394 | 8.569 | 9.469 | 20 | 23.9445 | 36.076 | 147.88 | 167.92 | 12.5947 | 1743.11 | 546.61 | 8.72
108 | 108 | 108 | 1500 | ml | 0.0875 | 0.15 | 0.2 |  | 7 | 7.394 | 8.569 | 9.469 | 20 | 23.9445 | 36.076 | 147.88 | 167.92 | 12.5947 | 1743.11 | 546.61 | 8.72
109 | 109 | 109 | 1520 | ml | 0.0875 | 0.15 | 0.2 |  | 7 | 7.394 | 8.569 | 9.469 | 20 | 23.9445 | 36.076 | 147.88 | 167.92 | 12.5947 | 1743.11 | 546.61 | 8.72
110 | 110 | 110 | 1540 | cc | 0.0875 | 0.15 | 0.2 |  | 7 | 7.525 | 8.425 | 9.625 | 20 | 23.925 | 36.1 | 150.5 | 170.89 | 12.7094 | 1758.98 | 551.59 | 8.79
111 | 111 | 111 | 1560 | cc | 0.0875 | 0.15 | 0.2 |  | 7 | 7.525 | 8.425 | 9.625 | 20 | 23.925 | 36.1 | 150.5 | 170.89 | 12.7094 | 1758.98 | 551.59 | 8.79
112 | 112 | 112 | 1580 | cc | 0.0875 | 0.15 | 0.2 |  | 7 | 7.525 | 8.425 | 9.625 | 20 | 23.925 | 36.1 | 150.5 | 170.89 | 12.7094 | 1758.98 | 551.59 | 8.79
113 | 113 | 113 | 1600 | cc | 0.0875 | 0.15 | 0.2 |  | 7 | 7.525 | 8.425 | 9.625 | 20 | 23.925 | 36.1 | 150.5 | 170.89 | 12.7094 | 1758.98 | 551.59 | 8.79
114 | 114 | 114 | 1620 | cc | 0.0875 | 0.15 | 0.2 |  | 7 | 7.525 | 8.425 | 9.625 | 20 | 23.925 | 36.1 | 150.5 | 170.89 | 12.7094 | 1758.98 | 551.59 | 8.79
|  |  | 1625.073 | cc | 0.0875 | 0.15 | 0.2 | 0.9 | 7.9 | 8.425 | 9.325 | 10.525 | 5.073 | 6.7534 | 10.0699 | 42.74 | 48.53 | 3.6232 | 501.46 | 157.25 | 2.51
115 | 115 | 115 | 1630 | cc | 0.0875 | 0.15 | 0.2 | 0.9 | 7.9 | 8.425 | 9.325 | 10.525 | 4.927 | 6.5591 | 9.7801 | 41.51 | 47.13 | 3.519 | 487.02 | 152.72 | 2.44
116 | 116 | 116 | 1640 | cc | 0.0875 | 0.15 | 0.2 | 0.9 | 7.9 | 8.425 | 9.325 | 10.525 | 10 | 13.3125 | 19.85 | 84.25 | 95.67 | 7.1422 | 988.48 | 309.97 | 4.94
117 | 117 | 117 | 1650 | cc | 0.0875 | 0.15 | 0.2 | 0.9 | 7.9 | 8.425 | 9.325 | 10.525 | 10 | 13.3125 | 19.85 | 84.25 | 95.67 | 7.1422 | 988.48 | 309.97 | 4.94
118 | 118 | 118 | 1660 | cc | 0.0875 | 0.15 | 0.2 | 0.9 | 7.9 | 8.425 | 9.325 | 10.525 | 10 | 13.3125 | 19.85 | 84.25 | 95.67 | 7.1422 | 988.48 | 309.97 | 4.94
119 | 119 | 119 | 1670 | ml | 0.0875 | 0.15 | 0.2 | 0.9 | 7.9 | 8.294 | 9.469 | 10.369 | 10 | 13.3223 | 19.838 | 82.94 | 94.18 | 7.0849 | 980.55 | 307.48 | 4.9
120 | 120 | 120 | 1680 | cc | 0.0875 | 0.15 | 0.2 | 0.9 | 7.9 | 8.425 | 9.325 | 10.525 | 10 | 13.3125 | 19.85 | 84.25 | 95.67 | 7.1422 | 988.48 | 309.97 | 4.94
121 | 121 | 121 | 1690 | ml | 0.0875 | 0.15 | 0.2 | 0.9 | 7.9 | 8.294 | 9.469 | 10.369 | 10 | 13.3223 | 19.838 | 82.94 | 94.18 | 7.0849 | 980.55 | 307.48 | 4.9
123 | #REF! | 123 | 1700 | cc | 0.0875 | 0.15 | 0.2 | 0.9 | 7.9 | 8.425 | 9.325 | 10.525 | 10 | 13.3125 | 19.85 | 84.25 | 95.67 | 7.1422 | 988.48 | 309.97 | 4.94
124 | 124 | 124 | 1710 | ml | 0.0875 | 0.15 | 0.2 | 0.9 | 7.9 | 8.294 | 9.469 | 10.369 | 10 | 13.3223 | 19.838 | 82.94 | 94.18 | 7.0849 | 980.55 | 307.48 | 4.9
125 | 125 | 125 | 1720 | ml | 0.0875 | 0.15 | 0.2 | 0.9 | 7.9 | 8.294 | 9.469 | 10.369 | 10 | 13.3223 | 19.838 | 82.94 | 94.18 | 7.0849 | 980.55 | 307.48 | 4.9
|  |  | 1722.585 | ml | 0.0875 | 0.15 | 0.2 | 0.9 | 7.9 | 8.294 | 9.469 | 10.369 | 2.585 | 3.4438 | 5.1281 | 21.44 | 24.35 | 1.8314 | 253.47 | 79.48 | 1.27
126 | 126 | 126 | 1740 | ml | 0.0875 | 0.15 | 0.2 |  | 7 | 7.394 | 8.569 | 9.469 | 17.415 | 20.8497 | 31.4132 | 128.7665 | 146.21 | 10.9669 | 1517.82 | 475.96 | 7.59
127 | 127 | 127 | 1760 | ml | 0.0875 | 0.15 | 0.2 |  | 7 | 7.394 | 8.569 | 9.469 | 20 | 23.9445 | 36.076 | 147.88 | 167.92 | 12.5947 | 1743.11 | 546.61 | 8.72
|  |  | 1778.583 | ml | 0.0875 | 0.15 | 0.2 | 1.2 | 8.2 | 8.594 | 9.769 | 10.669 | 18.583 | 25.593 | 37.9799 | 159.7023 | 181.34 | 13.6536 | 1889.66 | 592.57 | 9.45
128 | 128 | 128 | 1780 | ml | 0.0875 | 0.15 | 0.2 | 1.2 | 8.2 | 8.594 | 9.769 | 10.669 | 1.417 | 1.9515 | 2.8961 | 12.1777 | 13.83 | 1.0411 | 144.09 | 45.18 | 0.72
129 | 129 | 129 | 1790 | ml | 0.0875 | 0.15 | 0.2 | 1.2 | 8.2 | 8.594 | 9.769 | 10.669 | 10 | 13.7722 | 20.438 | 85.94 | 97.58 | 7.3474 | 1016.88 | 318.88 | 5.08
130 | 130 | 130 | 1800 | ml | 0.0875 | 0.15 | 0.2 | 1.2 | 8.2 | 8.594 | 9.769 | 10.669 | 10 | 13.7722 | 20.438 | 85.94 | 97.58 | 7.3474 | 1016.88 | 318.88 | 5.08
131 | 131 | 131 | 1810 | cc | 0.0875 | 0.15 | 0.2 | 1.2 | 8.2 | 8.725 | 9.625 | 10.825 | 10 | 13.7625 | 20.45 | 87.25 | 99.07 | 7.4047 | 1024.81 | 321.36 | 5.12
132 | 132 | 132 | 1820 | cc | 0.0875 | 0.15 | 0.2 | 1.2 | 8.2 | 8.725 | 9.625 | 10.825 | 10 | 13.7625 | 20.45 | 87.25 | 99.07 | 7.4047 | 1024.81 | 321.36 | 5.12
133 | 133 | 133 | 1830 | cc | 0.0875 | 0.15 | 0.2 | 1.2 | 8.2 | 8.725 | 9.625 | 10.825 | 10 | 13.7625 | 20.45 | 87.25 | 99.07 | 7.4047 | 1024.81 | 321.36 | 5.12
134 | 134 | 134 | 1840 | cc | 0.0875 | 0.15 | 0.2 | 1.2 | 8.2 | 8.725 | 9.625 | 10.825 | 10 | 13.7625 | 20.45 | 87.25 | 99.07 | 7.4047 | 1024.81 | 321.36 | 5.12
|  |  | 1841.371 | cc | 0.0875 | 0.15 | 0.2 | 1.2 | 8.2 | 8.725 | 9.625 | 10.825 | 1.371 | 1.8868 | 2.8037 | 11.962 | 13.58 | 1.0152 | 140.5 | 44.06 | 0.7
135 | 135 | 135 | 1860 | ml | 0.0875 | 0.15 | 0.2 |  | 7 | 7.394 | 8.569 | 9.469 | 18.629 | 22.3031 | 33.603 | 137.7428 | 156.41 | 11.7314 | 1623.62 | 509.14 | 8.12
136 | 136 | 136 | 1880 | cc | 0.0875 | 0.15 | 0.2 |  | 7 | 7.525 | 8.425 | 9.625 | 20 | 23.925 | 36.1 | 150.5 | 170.89 | 12.7094 | 1758.98 | 551.59 | 8.79
|  |  | 1884.268 | cc | 0.0875 | 0.15 | 0.2 | 1.2 | 8.2 | 8.725 | 9.625 | 10.825 | 4.268 | 5.8738 | 8.7281 | 37.2383 | 42.28 | 3.1603 | 437.39 | 137.16 | 2.19
137 | 137 | 137 | 1890 | cc | 0.0875 | 0.15 | 0.2 | 1.2 | 8.2 | 8.725 | 9.625 | 10.825 | 5.732 | 7.8887 | 11.7219 | 50.0117 | 56.79 | 4.2444 | 587.42 | 184.21 | 2.94
138 | 138 | 138 | 1900 | cc | 0.0875 | 0.15 | 0.2 | 1.2 | 8.2 | 8.725 | 9.625 | 10.825 | 10 | 13.7625 | 20.45 | 87.25 | 99.07 | 7.4047 | 1024.81 | 321.36 | 5.12
139 | 139 | 139 | 1910 | cc | 0.0875 | 0.15 | 0.2 | 1.2 | 8.2 | 8.725 | 9.625 | 10.825 | 10 | 13.7625 | 20.45 | 87.25 | 99.07 | 7.4047 | 1024.81 | 321.36 | 5.12
|  |  | 1913.074 | cc | 0.0875 | 0.15 | 0.2 | 1.2 | 8.2 | 8.725 | 9.625 | 10.825 | 3.074 | 4.2306 | 6.2863 | 26.8207 | 30.45 | 2.2762 | 315.03 | 98.79 | 1.58
140 | 140 | 140 | 1920 | cc | 0.0875 | 0.15 | 0.2 |  | 7 | 7.525 | 8.425 | 9.625 | 6.926 | 8.2852 | 12.5014 | 52.1181 | 59.18 | 4.4013 | 609.13 | 191.01 | 3.05
141 | 141 | 141 | 1940 | cc | 0.0875 | 0.15 | 0.2 |  | 7 | 7.525 | 8.425 | 9.625 | 20 | 23.925 | 36.1 | 150.5 | 170.89 | 12.7094 | 1758.98 | 551.59 | 8.79
142 | 142 | 142 | 1960 | cc | 0.0875 | 0.15 | 0.2 |  | 7 | 7.525 | 8.425 | 9.625 | 20 | 23.925 | 36.1 | 150.5 | 170.89 | 12.7094 | 1758.98 | 551.59 | 8.79
143 | 143 | 143 | 1980 | cc | 0.0875 | 0.15 | 0.2 |  | 7 | 7.525 | 8.425 | 9.625 | 20 | 23.925 | 36.1 | 150.5 | 170.89 | 12.7094 | 1758.98 | 551.59 | 8.79
144 | 144 | 144 | 2000 | ml | 0.0875 | 0.15 | 0.2 |  | 7 | 7.394 | 8.569 | 9.469 | 20 | 23.9445 | 36.076 | 147.88 | 167.92 | 12.5947 | 1743.11 | 546.61 | 8.72
|  | 154 | SUBTOTAL 1 AL 2 | [9 empty] | 1000 | 1242.9652 | 1866.2294 | 7778.2679 | 8832.2 | 660.0542 | 91351.54 | 28646.36 | 456.7
|  | 156 | 2000
157 | 157 | 157 | 2020 | ml | 0.0875 | 0.15 | 0.2 |  | 7 | 7.394 | 8.569 | 9.469 | 20 | 23.9445 | 36.076 | 147.88 | 167.92 | 12.5947 | 1743.11 | 546.61 | 8.72
158 | 158 | 158 | 2040 | ml | 0.0875 | 0.15 | 0.2 |  | 7 | 7.394 | 8.569 | 9.469 | 20 | 23.9445 | 36.076 | 147.88 | 167.92 | 12.5947 | 1743.11 | 546.61 | 8.72
159 | 159 | 159 | 2060 | ml | 0.0875 | 0.15 | 0.2 |  | 7 | 7.394 | 8.569 | 9.469 | 20 | 23.9445 | 36.076 | 147.88 | 167.92 | 12.5947 | 1743.11 | 546.61 | 8.72
|  |  | 2061.645 | ml | 0.0875 | 0.15 | 0.2 | 0.9 | 7.9 | 8.294 | 9.469 | 10.369 | 1.645 | 2.1915 | 3.2634 | 13.6436 | 15.49 | 1.1655 | 161.3 | 50.58 | 0.81
160 | 160 | 160 | 2070 | ml | 0.0875 | 0.15 | 0.2 | 0.9 | 7.9 | 8.294 | 9.469 | 10.369 | 8.355 | 11.1307 | 16.5746 | 69.2964 | 78.69 | 5.9194 | 819.25 | 256.9 | 4.1
161 | 161 | 161 | 2080 | r | 0.0875 | 0.15 | 0.2 | 0.9 | 7.9 | 8.163 | 9.613 | 10.213 | 10 | 13.332 | 19.826 | 81.63 | 92.69 | 7.0276 | 972.61 | 305 | 4.86
162 | 162 | 162 | 2090 | ml | 0.0875 | 0.15 | 0.2 | 0.9 | 7.9 | 8.294 | 9.469 | 10.369 | 10 | 13.3223 | 19.838 | 82.94 | 94.18 | 7.0849 | 980.55 | 307.48 | 4.9
|  |  | 2098.863 | ml | 0.0875 | 0.15 | 0.2 | 0.9 | 7.9 | 8.294 | 9.469 | 10.369 | 8.863 | 11.8075 | 17.5824 | 73.5097 | 83.47 | 6.2793 | 869.06 | 272.52 | 4.35
163 | 163 | 163 | 2100 | r | 0.0875 | 0.15 | 0.2 |  | 7 | 7.263 | 8.713 | 9.313 | 1.137 | 1.3624 | 2.0496 | 8.258 | 9.38 | 0.7095 | 98.19 | 30.79 | 0.49
164 | 164 | 164 | 2120 | ml | 0.0875 | 0.15 | 0.2 |  | 7 | 7.394 | 8.569 | 9.469 | 20 | 23.9445 | 36.076 | 147.88 | 167.92 | 12.5947 | 1743.11 | 546.61 | 8.72
165 | 165 | 165 | 2140 | ml | 0.0875 | 0.15 | 0.2 |  | 7 | 7.394 | 8.569 | 9.469 | 20 | 23.9445 | 36.076 | 147.88 | 167.92 | 12.5947 | 1743.11 | 546.61 | 8.72
166 | 166 | 166 | 2160 | r | 0.0875 | 0.15 | 0.2 |  | 7 | 7.263 | 8.713 | 9.313 | 20 | 23.964 | 36.052 | 145.26 | 164.94 | 12.4801 | 1727.25 | 541.64 | 8.64
167 | 167 | 167 | 2180 | ml | 0.0875 | 0.15 | 0.2 |  | 7 | 7.394 | 8.569 | 9.469 | 20 | 23.9445 | 36.076 | 147.88 | 167.92 | 12.5947 | 1743.11 | 546.61 | 8.72
168 | 168 | 168 | 2200 | ml | 0.0875 | 0.15 | 0.2 |  | 7 | 7.394 | 8.569 | 9.469 | 20 | 23.9445 | 36.076 | 147.88 | 167.92 | 12.5947 | 1743.11 | 546.61 | 8.72
169 | 169 | 169 | 2220 | ml | 0.0875 | 0.15 | 0.2 |  | 7 | 7.394 | 8.569 | 9.469 | 20 | 23.9445 | 36.076 | 147.88 | 167.92 | 12.5947 | 1743.11 | 546.61 | 8.72
170 | 170 | 170 | 2240 | ml | 0.0875 | 0.15 | 0.2 |  | 7 | 7.394 | 8.569 | 9.469 | 20 | 23.9445 | 36.076 | 147.88 | 167.92 | 12.5947 | 1743.11 | 546.61 | 8.72
171 | 171 | 171 | 2260 | ml | 0.0875 | 0.15 | 0.2 |  | 7 | 7.394 | 8.569 | 9.469 | 20 | 23.9445 | 36.076 | 147.88 | 167.92 | 12.5947 | 1743.11 | 546.61 | 8.72
|  |  | 2266.781 | ml | 0.0875 | 0.15 | 0.2 | 1.5 | 8.5 | 8.894 | 10.069 | 10.969 | 6.781 | 9.6441 | 14.2659 | 60.3102 | 68.48 | 5.1603 | 714.18 | 223.96 | 3.57
172 | 172 | 172 | 2270 | ml | 0.0875 | 0.15 | 0.2 | 1.5 | 8.5 | 8.894 | 10.069 | 10.969 | 3.219 | 4.5781 | 6.7721 | 28.6298 | 32.51 | 2.4496 | 339.03 | 106.31 | 1.7
173 | 173 | 173 | 2280 | ml | 0.0875 | 0.15 | 0.2 | 1.5 | 8.5 | 8.894 | 10.069 | 10.969 | 10 | 14.2223 | 21.038 | 88.94 | 100.99 | 7.6099 | 1053.21 | 330.27 | 5.27
|  |  | 2286.776 | ml | 0.0875 | 0.15 | 0.2 | 1.5 | 8.5 | 8.894 | 10.069 | 10.969 | 6.776 | 9.637 | 14.2553 | 60.2657 | 68.43 | 5.1565 | 713.65 | 223.79 | 3.57
174 | 174 | 174 | 2300 | ml | 0.0875 | 0.15 | 0.2 |  | 7 | 7.394 | 8.569 | 9.469 | 13.224 | 15.8321 | 23.8535 | 97.7783 | 111.03 | 8.3276 | 1152.55 | 361.42 | 5.76
|  |  | 2304.494 | ml | 0.0875 | 0.15 | 0.15 | 3 | 10 | 10.394 | 11.569 | 12.244 | 4.494 | 7.4026 | 8.0262 | 46.7106 | 53.04 | 4.0097 | 554.94 | 174.02 | 2.77
175 | 175 | 175 | 2310 | cc | 0.0875 | 0.15 | 0.15 | 3 | 10 | 10.525 | 11.425 | 12.325 | 5.506 | 9.0643 | 9.8076 | 57.9506 | 65.8 | 4.9442 | 684.28 | 214.58 | 3.42
176 | 176 | 176 | 2320 | cc | 0.0875 | 0.15 | 0.15 | 3 | 10 | 10.525 | 11.425 | 12.325 | 10 | 16.4625 | 17.8125 | 105.25 | 119.51 | 8.9797 | 1242.79 | 389.72 | 6.21
177 | 177 | 177 | 2330 | cc | 0.0875 | 0.15 | 0.15 | 3 | 10 | 10.525 | 11.425 | 12.325 | 10 | 16.4625 | 17.8125 | 105.25 | 119.51 | 8.9797 | 1242.79 | 389.72 | 6.21
178 | 178 | 178 | 2340 | ml | 0.0875 | 0.15 | 0.15 | 3 | 10 | 10.394 | 11.569 | 12.244 | 10 | 16.4722 | 17.8597 | 103.94 | 118.02 | 8.9224 | 1234.86 | 387.23 | 6.17
179 | 179 | 179 | 2350 | ml | 0.0875 | 0.15 | 0.15 | 3 | 10 | 10.394 | 11.569 | 12.244 | 10 | 16.4722 | 17.8597 | 103.94 | 118.02 | 8.9224 | 1234.86 | 387.23 | 6.17
|  |  | 2353.769 | ml | 0.0875 | 0.15 | 0.15 | 3 | 10 | 10.394 | 11.569 | 12.244 | 3.769 | 6.2084 | 6.7313 | 39.175 | 44.48 | 3.3628 | 465.42 | 145.95 | 2.33
180 | 180 | 180 | 2360 | ml | 0.0875 | 0.15 | 0.15 |  | 7 | 7.394 | 8.569 | 9.244 | 6.231 | 7.4599 | 8.3245 | 46.072 | 52.31 | 3.9239 | 543.07 | 170.3 | 2.72
181 | 181 | 181 | 2380 | ml | 0.0875 | 0.15 | 0.15 |  | 7 | 7.394 | 8.569 | 9.244 | 20 | 23.9445 | 26.7195 | 147.88 | 167.92 | 12.5947 | 1743.11 | 546.61 | 8.72
|  |  | 2385.024 | ml | 0.0875 | 0.15 | 0.15 | 2.1 | 9.1 | 9.494 | 10.669 | 11.344 | 5.024 | 7.5974 | 8.2945 | 47.6979 | 54.16 | 4.087 | 565.64 | 177.37 | 2.83
182 | 182 | 182 | 2390 | ml | 0.0875 | 0.15 | 0.15 | 2.1 | 9.1 | 9.494 | 10.669 | 11.344 | 4.976 | 7.5248 | 8.2153 | 47.2421 | 53.64 | 4.0479 | 560.23 | 175.68 | 2.8
183 | 183 | 183 | 2400 | ml | 0.0875 | 0.15 | 0.15 | 2.1 | 9.1 | 9.494 | 10.669 | 11.344 | 10 | 15.1222 | 16.5098 | 94.94 | 107.8 | 8.1349 | 1125.87 | 353.05 | 5.63
|  |  | 2406.022 | ml | 0.0875 | 0.15 | 0.15 | 2.1 | 9.1 | 9.494 | 10.669 | 11.344 | 6.022 | 9.1066 | 9.9422 | 57.1729 | 64.92 | 4.8988 | 678 | 212.61 | 3.39
|  |  | 2413.691 | ml | 0.0875 | 0.15 | 0.15 | 1.5 | 8.5 | 8.894 | 10.069 | 10.744 | 7.669 | 10.907 | 11.9711 | 68.2081 | 77.45 | 5.836 | 807.7 | 253.28 | 4.04
184 | 184 | 184 | 2420 | ml | 0.0875 | 0.15 | 0.15 | 1.5 | 8.5 | 8.894 | 10.069 | 10.744 | 6.309 | 8.9728 | 9.8482 | 56.1122 | 63.72 | 4.8011 | 664.47 | 208.37 | 3.32
185 | 185 | 185 | 2430 | ml | 0.0875 | 0.15 | 0.15 | 1.5 | 8.5 | 8.894 | 10.069 | 10.744 | 10 | 14.2223 | 15.6098 | 88.94 | 100.99 | 7.6099 | 1053.21 | 330.27 | 5.27
186 | 186 | 186 | 2440 | ml | 0.0875 | 0.15 | 0.15 | 1.5 | 8.5 | 8.894 | 10.069 | 10.744 | 10 | 14.2223 | 15.6098 | 88.94 | 100.99 | 7.6099 | 1053.21 | 330.27 | 5.27
|  |  | 2441.767 | ml | 0.0875 | 0.15 | 0.15 | 1.5 | 8.5 | 8.894 | 10.069 | 10.744 | 1.767 | 2.5131 | 2.7582 | 15.7157 | 17.85 | 1.3447 | 186.1 | 58.36 | 0.93
187 | 187 | 187 | 2460 | ml | 0.0875 | 0.15 | 0.15 |  | 7 | 7.394 | 8.569 | 9.244 | 18.233 | 21.829 | 24.3588 | 134.8148 | 153.08 | 11.482 | 1589.11 | 498.32 | 7.95
|  |  | 2476.736 | ml | 0.0875 | 0.15 | 0.15 | 3 | 10 | 10.394 | 11.569 | 12.244 | 16.736 | 27.568 | 29.8901 | 173.954 | 197.52 | 14.9325 | 2066.66 | 648.07 | 10.33
188 | 188 | 188 | 2480 | ml | 0.0875 | 0.15 | 0.15 | 3 | 10 | 10.394 | 11.569 | 12.244 | 3.264 | 5.3765 | 5.8294 | 33.926 | 38.52 | 2.9123 | 403.06 | 126.39 | 2.02
189 | 189 | 189 | 2490 | cc | 0.0875 | 0.15 | 0.15 | 3 | 10 | 10.525 | 11.425 | 12.325 | 10 | 16.4625 | 17.8125 | 105.25 | 119.51 | 8.9797 | 1242.79 | 389.72 | 6.21
|  |  | 2494.39 | ml | 0.0875 | 0.15 | 0.15 | 3 | 10 | 10.394 | 11.569 | 12.244 | 4.39 | 7.2313 | 7.8404 | 45.6297 | 51.81 | 3.9169 | 542.1 | 169.99 | 2.71
190 | 190 | 190 | 2500 | ml | 0.0875 | 0.15 | 0.15 | 3 | 10 | 10.394 | 11.569 | 12.244 | 5.61 | 9.2409 | 10.0193 | 58.3103 | 66.21 | 5.0055 | 692.75 | 217.24 | 3.46
|  |  | 2509.125 | ml | 0.0875 | 0.15 | 0.15 | 3 | 10 | 10.394 | 11.569 | 12.244 | 9.125 | 15.0309 | 16.297 | 94.8452 | 107.7 | 8.1417 | 1126.81 | 353.35 | 5.63
191 | 191 | 191 | 2520 | ml | 0.0875 | 0.15 | 0.15 |  | 7 | 7.394 | 8.569 | 9.244 | 10.875 | 13.0198 | 14.5287 | 80.4098 | 91.31 | 6.8484 | 947.82 | 297.22 | 4.74
|  |  | 2533.639 | ml | 0.0875 | 0.15 | 0.15 | 3 | 10 | 10.394 | 11.569 | 12.244 | 13.639 | 22.4665 | 24.3589 | 141.7638 | 160.97 | 12.1692 | 1684.22 | 528.14 | 8.42
192 | 192 | 192 | 2540 | cc | 0.0875 | 0.15 | 0.15 | 3 | 10 | 10.525 | 11.425 | 12.325 | 6.361 | 10.4718 | 11.3305 | 66.9495 | 76.02 | 5.712 | 790.54 | 247.9 | 3.95
|  |  | 2548.21 | cc | 0.0875 | 0.15 | 0.15 | 3 | 10 | 10.525 | 11.425 | 12.325 | 8.21 | 13.5157 | 14.6241 | 86.4103 | 98.12 | 7.3723 | 1020.33 | 319.96 | 5.1
193 | 193 | 193 | 2550 | cc | 0.0875 | 0.15 | 0.15 | 3 | 10 | 10.525 | 11.425 | 12.325 | 1.79 | 2.9468 | 3.1884 | 18.8397 | 21.39 | 1.6074 | 222.46 | 69.76 | 1.11
194 | 194 | 194 | 2560 | cc | 0.0875 | 0.15 | 0.15 | 3 | 10 | 10.525 | 11.425 | 12.325 | 10 | 16.4625 | 17.8125 | 105.25 | 119.51 | 8.9797 | 1242.79 | 389.72 | 6.21
|  |  | 2565.198 | cc | 0.0875 | 0.15 | 0.15 | 3 | 10 | 10.525 | 11.425 | 12.325 | 5.198 | 8.5572 | 9.2589 | 54.7089 | 62.12 | 4.6676 | 646 | 202.58 | 3.23
195 | 195 | 195 | 2580 | ml | 0.0875 | 0.15 | 0.15 |  | 7 | 7.394 | 8.569 | 9.244 | 14.802 | 17.7213 | 19.7751 | 109.446 | 124.28 | 9.3214 | 1290.08 | 404.55 | 6.45
196 | 196 | 196 | 2600 | ml | 0.0875 | 0.15 | 0.15 |  | 7 | 7.394 | 8.569 | 9.244 | 20 | 23.9445 | 26.7195 | 147.88 | 167.92 | 12.5947 | 1743.11 | 546.61 | 8.72
197 | 197 | 197 | 2620 | ml | 0.0875 | 0.15 | 0.15 |  | 7 | 7.394 | 8.569 | 9.244 | 20 | 23.9445 | 26.7195 | 147.88 | 167.92 | 12.5947 | 1743.11 | 546.61 | 8.72
|  |  | 2628.899 | ml | 0.0875 | 0.15 | 0.15 | 3 | 10 | 10.394 | 11.569 | 12.244 | 8.899 | 14.6587 | 15.8934 | 92.4962 | 105.03 | 7.94 | 1098.9 | 344.6 | 5.49
198 | 198 | 198 | 2630 | ml | 0.0875 | 0.15 | 0.15 | 3 | 10 | 10.394 | 11.569 | 12.244 | 1.101 | 1.8136 | 1.9664 | 11.4438 | 12.99 | 0.98235 | 135.96 | 42.63 | 0.68
199 | 199 | 199 | 2640 | r | 0.0875 | 0.15 | 0.15 | 3 | 10 | 10.263 | 11.713 | 12.163 | 10 | 16.482 | 17.907 | 102.63 | 116.54 | 8.8651 | 1226.92 | 384.74 | 6.13
|  |  | 2645.023 | r | 0.0875 | 0.15 | 0.15 | 3 | 10 | 10.263 | 11.713 | 12.163 | 5.023 | 8.2789 | 8.9947 | 51.551 | 58.54 | 4.4529 | 616.28 | 193.26 | 3.08
|  |  | 2647.652 | r | 0.0875 | 0.15 | 0.15 | 3.9 | 10.9 | 11.163 | 12.613 | 13.063 | 2.629 | 4.688 | 5.0627 | 29.3475 | 33.32 | 2.5377 | 351.21 | 110.13 | 1.76
200 | 200 | 200 | 2650 | r | 0.0875 | 0.15 | 0.15 | 3.9 | 10.9 | 11.163 | 12.613 | 13.063 | 2.348 | 4.187 | 4.5215 | 26.2107 | 29.76 | 2.2664 | 313.67 | 98.36 | 1.57
201 | 201 | 201 | 2660 | ml | 0.0875 | 0.15 | 0.15 | 3.9 | 10.9 | 11.294 | 12.469 | 13.144 | 10 | 17.8223 | 19.2097 | 112.94 | 128.24 | 9.7099 | 1343.85 | 421.41 | 6.72
202 | 202 | 202 | 2670 | ml | 0.0875 | 0.15 | 0.15 | 3.9 | 10.9 | 11.294 | 12.469 | 13.144 | 10 | 17.8223 | 19.2097 | 112.94 | 128.24 | 9.7099 | 1343.85 | 421.41 | 6.72
|  |  | 2672.931 | ml | 0.0875 | 0.15 | 0.15 | 3.9 | 10.9 | 11.294 | 12.469 | 13.144 | 2.931 | 5.2237 | 5.6304 | 33.1027 | 37.59 | 2.846 | 393.88 | 123.51 | 1.97
203 | 203 | 203 | 2680 | ml | 0.0875 | 0.15 | 0.15 |  | 7 | 7.394 | 8.569 | 9.244 | 7.069 | 8.4632 | 9.444 | 52.2682 | 59.35 | 4.4516 | 616.1 | 193.2 | 3.08
204 | 204 | 204 | 2700 | ml | 0.0875 | 0.15 | 0.15 |  | 7 | 7.394 | 8.569 | 9.244 | 20 | 23.9445 | 26.7195 | 147.88 | 167.92 | 12.5947 | 1743.11 | 546.61 | 8.72
205 | 205 | 205 | 2720 | ml | 0.0875 | 0.15 | 0.15 |  | 7 | 7.394 | 8.569 | 9.244 | 20 | 23.9445 | 26.7195 | 147.88 | 167.92 | 12.5947 | 1743.11 | 546.61 | 8.72
206 | 206 | 206 | 2740 | ml | 0.0875 | 0.15 | 0.15 |  | 7 | 7.394 | 8.569 | 9.244 | 20 | 23.9445 | 26.7195 | 147.88 | 167.92 | 12.5947 | 1743.11 | 546.61 | 8.72
207 | 207 | 207 | 2760 | ml | 0.0875 | 0.15 | 0.15 |  | 7 | 7.394 | 8.569 | 9.244 | 20 | 23.9445 | 26.7195 | 147.88 | 167.92 | 12.5947 | 1743.11 | 546.61 | 8.72
208 | 208 | 208 | 2780 | ml | 0.0875 | 0.15 | 0.15 |  | 7 | 7.394 | 8.569 | 9.244 | 20 | 23.9445 | 26.7195 | 147.88 | 167.92 | 12.5947 | 1743.11 | 546.61 | 8.72
|  |  | 2792.36 | ml | 0.0875 | 0.15 | 0.15 | 2.4 | 9.4 | 9.794 | 10.969 | 11.644 | 12.36 | 19.2473 | 20.9623 | 121.0538 | 137.46 | 10.3792 | 1436.48 | 450.46 | 7.18
209 | 209 | 209 | 2800 | ml | 0.0875 | 0.15 | 0.15 | 2.4 | 9.4 | 9.794 | 10.969 | 11.644 | 7.64 | 11.8972 | 12.9572 | 74.8262 | 84.97 | 6.4156 | 887.92 | 278.44 | 4.44
210 | 210 | 210 | 2810 | ml | 0.0875 | 0.15 | 0.15 | 2.4 | 9.4 | 9.794 | 10.969 | 11.644 | 10 | 15.5723 | 16.9597 | 97.94 | 111.21 | 8.3974 | 1162.2 | 364.45 | 5.81
211 | 211 | 211 | 2820 | ml | 0.0875 | 0.15 | 0.15 | 2.4 | 9.4 | 9.794 | 10.969 | 11.644 | 10 | 15.5723 | 16.9597 | 97.94 | 111.21 | 8.3974 | 1162.2 | 364.45 | 5.81
|  |  | 2822.197 | ml | 0.0875 | 0.15 | 0.15 | 2.4 | 9.4 | 9.794 | 10.969 | 11.644 | 2.197 | 3.4212 | 3.7261 | 21.5174 | 24.43 | 1.8449 | 255.33 | 80.07 | 1.28
212 | 212 | 212 | 2840 | cc | 0.0875 | 0.15 | 0.15 |  | 7 | 7.525 | 8.425 | 9.325 | 17.803 | 21.2968 | 23.7002 | 133.9676 | 152.12 | 11.3133 | 1565.75 | 491 | 7.83
213 | 213 | 213 | 2860 | cc | 0.0875 | 0.15 | 0.15 |  | 7 | 7.525 | 8.425 | 9.325 | 20 | 23.925 | 26.625 | 150.5 | 170.89 | 12.7094 | 1758.98 | 551.59 | 8.79
|  |  | 2866.094 | cc | 0.0875 | 0.15 | 0.15 | 1.8 | 8.8 | 9.325 | 10.225 | 11.125 | 6.094 | 8.9353 | 9.758 | 56.8266 | 64.53 | 4.8324 | 668.8 | 209.72 | 3.34
214 | 214 | 214 | 2870 | cc | 0.0875 | 0.15 | 0.15 | 1.8 | 8.8 | 9.325 | 10.225 | 11.125 | 3.906 | 5.7272 | 6.2545 | 36.4234 | 41.36 | 3.0973 | 428.67 | 134.42 | 2.14
215 | 215 | 215 | 2880 | cc | 0.0875 | 0.15 | 0.15 | 1.8 | 8.8 | 9.325 | 10.225 | 11.125 | 10 | 14.6625 | 16.0125 | 93.25 | 105.89 | 7.9297 | 1097.47 | 344.15 | 5.49
216 | 216 | 216 | 2890 | cc | 0.0875 | 0.15 | 0.15 | 1.8 | 8.8 | 9.325 | 10.225 | 11.125 | 10 | 14.6625 | 16.0125 | 93.25 | 105.89 | 7.9297 | 1097.47 | 344.15 | 5.49
|  |  | 2890.543 | cc | 0.0875 | 0.15 | 0.15 | 1.8 | 8.8 | 9.325 | 10.225 | 11.125 | 0.543 | 0.79617 | 0.86948 | 5.0635 | 5.75 | 0.43058 | 59.59 | 18.69 | 0.3
217 | 217 | 217 | 2900 | cc | 0.0875 | 0.15 | 0.15 |  | 7 | 7.525 | 8.425 | 9.325 | 9.457 | 11.3129 | 12.5896 | 71.1639 | 80.81 | 6.0096 | 831.73 | 260.82 | 4.16
218 | 218 | 218 | 2920 | cc | 0.0875 | 0.15 | 0.15 |  | 7 | 7.525 | 8.425 | 9.325 | 20 | 23.925 | 26.625 | 150.5 | 170.89 | 12.7094 | 1758.98 | 551.59 | 8.79
219 | 219 | 219 | 2940 | ml | 0.0875 | 0.15 | 0.15 |  | 7 | 7.394 | 8.569 | 9.244 | 20 | 23.9445 | 26.7195 | 147.88 | 167.92 | 12.5947 | 1743.11 | 546.61 | 8.72
220 | 220 | 220 | 2960 | ml | 0.0875 | 0.15 | 0.15 |  | 7 | 7.394 | 8.569 | 9.244 | 20 | 23.9445 | 26.7195 | 147.88 | 167.92 | 12.5947 | 1743.11 | 546.61 | 8.72
221 | 221 | 221 | 2980 | ml | 0.0875 | 0.15 | 0.15 |  | 7 | 7.394 | 8.569 | 9.244 | 20 | 23.9445 | 26.7195 | 147.88 | 167.92 | 12.5947 | 1743.11 | 546.61 | 8.72
|  |  | 2986.731 | ml | 0.0875 | 0.15 | 0.15 | 1.2 | 8.2 | 8.594 | 9.769 | 10.444 | 6.731 | 9.2701 | 10.204 | 57.8462 | 65.68 | 4.9455 | 684.46 | 214.64 | 3.42
222 | 222 | 222 | 2990 | ml | 0.0875 | 0.15 | 0.15 | 1.2 | 8.2 | 8.594 | 9.769 | 10.444 | 3.269 | 4.5021 | 4.9557 | 28.0938 | 31.9 | 2.4019 | 332.42 | 104.24 | 1.66
223 | 223 | 223 | 3000 | ml | 0.0875 | 0.15 | 0.15 | 1.2 | 8.2 | 8.594 | 9.769 | 10.444 | 10 | 13.7722 | 15.1598 | 85.94 | 97.58 | 7.3474 | 1016.88 | 318.88 | 5.08
|  | 232 | SUB TOTAL 2 AL 3 | [9 empty] | 1000 | 1345.8902 | 1628.1338 | 8400.7396 | 9539.05 | 717.1754 | 99257.05 | 31125.4 | 496.35
|  | 234 | 3000
235 | 235 | 235 | 3002.94 | ml | 0.0875 | 0.15 | 0.15 | 1.2 | 8.2 | 8.594 | 9.769 | 10.444 | 2.94 | 4.049 | 4.457 | 25.2664 | 28.69 | 2.1601 | 298.96 | 93.75 | 1.49
236 | 236 | 236 | 3010 | ml | 0.0875 | 0.15 | 0.15 | 1.2 | 8.2 | 8.594 | 9.769 | 10.444 | 7.06 | 9.7232 | 10.7028 | 60.6736 | 68.89 | 5.1872 | 717.91 | 225.13 | 3.59
237 | 237 | 237 | 3020 | ml | 0.0875 | 0.15 | 0.15 | 1.2 | 8.2 | 8.594 | 9.769 | 10.444 | 10 | 13.7722 | 15.1598 | 85.94 | 97.58 | 7.3474 | 1016.88 | 318.88 | 5.08
|  |  | 3028.054 | ml | 0.0875 | 0.15 | 0.15 | 1.2 | 8.2 | 8.594 | 9.769 | 10.444 | 8.054 | 11.0922 | 12.2097 | 69.2161 | 78.59 | 5.9176 | 818.99 | 256.82 | 4.09
238 | 238 | 238 | 3040 | ml | 0.0875 | 0.15 | 0.15 |  | 7 | 7.394 | 8.569 | 9.244 | 11.946 | 14.302 | 15.9596 | 88.3287 | 100.3 | 7.5228 | 1041.16 | 326.49 | 5.21
|  |  | 3050.301 | ml | 0.0875 | 0.15 | 0.15 | 1.2 | 8.2 | 8.594 | 9.769 | 10.444 | 10.301 | 14.1868 | 15.6161 | 88.5268 | 100.52 | 7.5685 | 1047.48 | 328.47 | 5.24
239 | 239 | 239 | 3060 | ml | 0.0875 | 0.15 | 0.15 | 1.2 | 8.2 | 8.594 | 9.769 | 10.444 | 9.699 | 13.3577 | 14.7034 | 83.3532 | 94.65 | 7.1262 | 986.27 | 309.28 | 4.93
240 | 240 | 240 | 3070 | ml | 0.0875 | 0.15 | 0.15 | 1.2 | 8.2 | 8.594 | 9.769 | 10.444 | 10 | 13.7722 | 15.1598 | 85.94 | 97.58 | 7.3474 | 1016.88 | 318.88 | 5.08
|  |  | 3072.997 | ml | 0.0875 | 0.15 | 0.15 | 1.2 | 8.2 | 8.594 | 9.769 | 10.444 | 2.997 | 4.1275 | 4.5434 | 25.7562 | 29.25 | 2.202 | 304.76 | 95.57 | 1.52
241 | 241 | 241 | 3080 | ml | 0.0875 | 0.15 | 0.15 |  | 7 | 7.394 | 8.569 | 9.244 | 7.003 | 8.3842 | 9.3558 | 51.7802 | 58.8 | 4.4101 | 610.35 | 191.4 | 3.05
|  |  | 3093.005 | ml | 0.0875 | 0.15 | 0.15 | 0.9 | 7.9 | 8.294 | 9.469 | 10.144 | 13.005 | 17.3256 | 19.13 | 107.8635 | 122.48 | 9.2139 | 1275.2 | 399.88 | 6.38
242 | 242 | 242 | 3100 | ml | 0.0875 | 0.15 | 0.15 | 0.9 | 7.9 | 8.294 | 9.469 | 10.144 | 6.995 | 9.3189 | 10.2895 | 58.0165 | 65.88 | 4.9559 | 685.89 | 215.08 | 3.43
243 | 243 | 243 | 3110 | ml | 0.0875 | 0.15 | 0.15 | 0.9 | 7.9 | 8.294 | 9.469 | 10.144 | 10 | 13.3223 | 14.7097 | 82.94 | 94.18 | 7.0849 | 980.55 | 307.48 | 4.9
244 | 244 | 244 | 3120 | ml | 0.0875 | 0.15 | 0.15 | 0.9 | 7.9 | 8.294 | 9.469 | 10.144 | 10 | 13.3223 | 14.7097 | 82.94 | 94.18 | 7.0849 | 980.55 | 307.48 | 4.9
|  |  | 3129.458 | ml | 0.0875 | 0.15 | 0.15 | 0.9 | 7.9 | 8.294 | 9.469 | 10.144 | 9.458 | 12.6002 | 13.9125 | 78.4447 | 89.07 | 6.7009 | 927.4 | 290.82 | 4.64
245 | 245 | 245 | 3140 | ml | 0.0875 | 0.15 | 0.15 |  | 7 | 7.394 | 8.569 | 9.244 | 10.542 | 12.6211 | 14.0838 | 77.9475 | 88.51 | 6.6387 | 918.8 | 288.12 | 4.59
246 | 246 | 246 | 3160 | ml | 0.0875 | 0.15 | 0.15 |  | 7 | 7.394 | 8.569 | 9.244 | 20 | 23.9445 | 26.7195 | 147.88 | 167.92 | 12.5947 | 1743.11 | 546.61 | 8.72
|  |  | 3175.031 | ml | 0.0875 | 0.15 | 0.15 | 0.9 | 7.9 | 8.294 | 9.469 | 10.144 | 15.031 | 20.0247 | 22.1102 | 124.6671 | 141.56 | 10.6493 | 1473.86 | 462.18 | 7.37
247 | 247 | 247 | 3180 | ml | 0.0875 | 0.15 | 0.15 | 0.9 | 7.9 | 8.294 | 9.469 | 10.144 | 4.969 | 6.6198 | 7.3093 | 41.2129 | 46.8 | 3.5205 | 487.23 | 152.79 | 2.44
248 | 248 | 248 | 3190 | ml | 0.0875 | 0.15 | 0.15 | 0.9 | 7.9 | 8.294 | 9.469 | 10.144 | 10 | 13.3223 | 14.7097 | 82.94 | 94.18 | 7.0849 | 980.55 | 307.48 | 4.9
249 | 249 | 249 | 3191.97 | ml | 0.0875 | 0.15 | 0.15 | 0.9 | 7.9 | 8.294 | 9.469 | 10.144 | 1.97 | 2.6245 | 2.8978 | 16.3392 | 18.55 | 1.3957 | 193.17 | 60.57 | 0.97
250 | 250 | 250 | 3200 | ml | 0.0875 | 0.15 | 0.15 | 0.9 | 7.9 | 8.294 | 9.469 | 10.144 | 8.03 | 10.6978 | 11.8119 | 66.6008 | 75.63 | 5.6892 | 787.38 | 246.91 | 3.94
251 | 251 | 251 | 3210 | ml | 0.0875 | 0.15 | 0.15 | 0.9 | 7.9 | 8.294 | 9.469 | 10.144 | 10 | 13.3223 | 14.7097 | 82.94 | 94.18 | 7.0849 | 980.55 | 307.48 | 4.9
|  |  | 3218.083 | ml | 0.0875 | 0.15 | 0.15 | 0.9 | 7.9 | 8.294 | 9.469 | 10.144 | 8.083 | 10.7684 | 11.8899 | 67.0404 | 76.12 | 5.7267 | 792.58 | 248.54 | 3.96
252 | 252 | 252 | 3220 | ml | 0.0875 | 0.15 | 0.15 |  | 7 | 7.394 | 8.569 | 9.244 | 1.917 | 2.2951 | 2.5611 | 14.1743 | 16.09 | 1.2072 | 167.08 | 52.39 | 0.84
253 | 253 | 253 | 3240 | ml | 0.0875 | 0.15 | 0.15 |  | 7 | 7.394 | 8.569 | 9.244 | 20 | 23.9445 | 26.7195 | 147.88 | 167.92 | 12.5947 | 1743.11 | 546.61 | 8.72
254 | 254 | 254 | 3260 | ml | 0.0875 | 0.15 | 0.15 |  | 7 | 7.394 | 8.569 | 9.244 | 20 | 23.9445 | 26.7195 | 147.88 | 167.92 | 12.5947 | 1743.11 | 546.61 | 8.72
255 | 255 | 255 | 3280 | ml | 0.0875 | 0.15 | 0.15 |  | 7 | 7.394 | 8.569 | 9.244 | 20 | 23.9445 | 26.7195 | 147.88 | 167.92 | 12.5947 | 1743.11 | 546.61 | 8.72
256 | 256 | 256 | 3300 | cc | 0.0875 | 0.15 | 0.15 |  | 7 | 7.525 | 8.425 | 9.325 | 20 | 23.925 | 26.625 | 150.5 | 170.89 | 12.7094 | 1758.98 | 551.59 | 8.79
257 | 257 | 257 | 3320 | ml | 0.0875 | 0.15 | 0.15 |  | 7 | 7.394 | 8.569 | 9.244 | 20 | 23.9445 | 26.7195 | 147.88 | 167.92 | 12.5947 | 1743.11 | 546.61 | 8.72
258 | 258 | 258 | 3340 | ml | 0.0875 | 0.15 | 0.15 |  | 7 | 7.394 | 8.569 | 9.244 | 20 | 23.9445 | 26.7195 | 147.88 | 167.92 | 12.5947 | 1743.11 | 546.61 | 8.72
|  |  | 3349.624 | ml | 0.0875 | 0.15 | 0.15 | 0.6 | 7.6 | 7.994 | 9.169 | 9.844 | 9.624 | 12.3883 | 13.7236 | 76.9343 | 87.36 | 6.5659 | 908.71 | 284.96 | 4.54
259 | 259 | 259 | 3350 | ml | 0.0875 | 0.15 | 0.15 | 0.6 | 7.6 | 7.994 | 9.169 | 9.844 | 0.376 | 0.484 | 0.53617 | 3.0057 | 3.41 | 0.25652 | 35.5 | 11.13 | 0.18
260 | 260 | 260 | 3360 | ml | 0.0875 | 0.15 | 0.15 | 0.6 | 7.6 | 7.994 | 9.169 | 9.844 | 10 | 12.8722 | 14.2598 | 79.94 | 90.77 | 6.8224 | 944.22 | 296.09 | 4.72
261 | 261 | 261 | 3370 | ml | 0.0875 | 0.15 | 0.15 | 0.6 | 7.6 | 7.994 | 9.169 | 9.844 | 10 | 12.8722 | 14.2598 | 79.94 | 90.77 | 6.8224 | 944.22 | 296.09 | 4.72
262 | 262 | 262 | 3380 | ml | 0.0875 | 0.15 | 0.15 | 0.6 | 7.6 | 7.994 | 9.169 | 9.844 | 10 | 12.8722 | 14.2598 | 79.94 | 90.77 | 6.8224 | 944.22 | 296.09 | 4.72
263 | 263 | 263 | 3390 | ml | 0.0875 | 0.15 | 0.15 | 0.6 | 7.6 | 7.994 | 9.169 | 9.844 | 10 | 12.8722 | 14.2598 | 79.94 | 90.77 | 6.8224 | 944.22 | 296.09 | 4.72
264 | 264 | 264 | 3400 | ml | 0.0875 | 0.15 | 0.15 | 0.6 | 7.6 | 7.994 | 9.169 | 9.844 | 10 | 12.8722 | 14.2598 | 79.94 | 90.77 | 6.8224 | 944.22 | 296.09 | 4.72
265 | 265 | 265 | 3410 | ml | 0.0875 | 0.15 | 0.15 | 0.6 | 7.6 | 7.994 | 9.169 | 9.844 | 10 | 12.8722 | 14.2598 | 79.94 | 90.77 | 6.8224 | 944.22 | 296.09 | 4.72
266 | 266 | 266 | 3420 | ml | 0.0875 | 0.15 | 0.15 | 0.6 | 7.6 | 7.994 | 9.169 | 9.844 | 10 | 12.8722 | 14.2598 | 79.94 | 90.77 | 6.8224 | 944.22 | 296.09 | 4.72
267 | 267 | 267 | 3430 | ml | 0.0875 | 0.15 | 0.15 | 0.6 | 7.6 | 7.994 | 9.169 | 9.844 | 10 | 12.8722 | 14.2598 | 79.94 | 90.77 | 6.8224 | 944.22 | 296.09 | 4.72
268 | 268 | 268 | 3440 | r | 0.0875 | 0.15 | 0.15 | 0.6 | 7.6 | 7.863 | 9.313 | 9.763 | 10 | 12.882 | 14.307 | 78.63 | 89.28 | 6.7651 | 936.28 | 293.6 | 4.68
|  |  | 3441.824 | r | 0.0875 | 0.15 | 0.15 | 0.6 | 7.6 | 7.863 | 9.313 | 9.763 | 1.824 | 2.3497 | 2.6096 | 14.3421 | 16.29 | 1.2339 | 170.78 | 53.55 | 0.85
|  |  | 3455.178 | r | 0.0875 | 0.15 | 0.15 | 1.2 | 8.2 | 8.463 | 9.913 | 10.363 | 13.354 | 18.4045 | 20.3074 | 113.0149 | 128.33 | 9.7351 | 1347.34 | 422.51 | 6.74
269 | 269 | 269 | 3460 | ml | 0.0875 | 0.15 | 0.15 | 1.2 | 8.2 | 8.594 | 9.769 | 10.444 | 4.822 | 6.641 | 7.31 | 41.4403 | 47.06 | 3.5429 | 490.34 | 153.76 | 2.45
270 | 270 | 270 | 3470 | ml | 0.0875 | 0.15 | 0.15 | 1.2 | 8.2 | 8.594 | 9.769 | 10.444 | 10 | 13.7722 | 15.1598 | 85.94 | 97.58 | 7.3474 | 1016.88 | 318.88 | 5.08
271 | 271 | 271 | 3480 | ml | 0.0875 | 0.15 | 0.15 | 1.2 | 8.2 | 8.594 | 9.769 | 10.444 | 10 | 13.7722 | 15.1598 | 85.94 | 97.58 | 7.3474 | 1016.88 | 318.88 | 5.08
|  |  | 3487.741 | ml | 0.0875 | 0.15 | 0.15 | 1.2 | 8.2 | 8.594 | 9.769 | 10.444 | 7.741 | 10.6611 | 11.7352 | 66.5262 | 75.54 | 5.6876 | 787.16 | 246.84 | 3.94
272 | 272 | 272 | 3500 | cc | 0.0875 | 0.15 | 0.15 |  | 7 | 7.525 | 8.425 | 9.325 | 12.259 | 14.6648 | 16.3198 | 92.249 | 104.75 | 7.7902 | 1078.17 | 338.1 | 5.39
|  |  | 3506.097 | cc | 0.0875 | 0.15 | 0.15 | 2.1 | 9.1 | 9.625 | 10.525 | 11.425 | 6.097 | 9.2141 | 10.0372 | 58.6836 | 66.64 | 4.9948 | 691.28 | 216.77 | 3.46
273 | 273 | 273 | 3510 | cc | 0.0875 | 0.15 | 0.15 | 2.1 | 9.1 | 9.625 | 10.525 | 11.425 | 3.903 | 5.8984 | 6.4253 | 37.5664 | 42.66 | 3.1974 | 442.52 | 138.77 | 2.21
274 | 274 | 274 | 3520 | ml | 0.0875 | 0.15 | 0.15 | 2.1 | 9.1 | 9.494 | 10.669 | 11.344 | 10 | 15.1222 | 16.5098 | 94.94 | 107.8 | 8.1349 | 1125.87 | 353.05 | 5.63
|  |  | 3528.295 | r | 0.0875 | 0.15 | 0.15 | 2.1 | 9.1 | 9.363 | 10.813 | 11.263 | 8.295 | 12.552 | 13.734 | 77.6661 | 88.19 | 6.7003 | 927.33 | 290.79 | 4.64
275 | 275 | 275 | 3530 | r | 0.0875 | 0.15 | 0.15 |  | 7 | 7.263 | 8.713 | 9.163 | 1.705 | 2.0429 | 2.2859 | 12.3834 | 14.06 | 1.0639 | 147.25 | 46.17 | 0.74
276 | 276 | 276 | 3540 | r | 0.0875 | 0.15 | 0.15 |  | 7 | 7.263 | 8.713 | 9.163 | 10 | 11.982 | 13.407 | 72.63 | 82.47 | 6.2401 | 863.62 | 270.82 | 4.32
277 | 277 | 277 | 3560 | ml | 0.0875 | 0.15 | 0.15 |  | 7 | 7.394 | 8.569 | 9.244 | 20 | 23.9445 | 26.7195 | 147.88 | 167.92 | 12.5947 | 1743.11 | 546.61 | 8.72
278 | 278 | 278 | 3580 | cc | 0.0875 | 0.15 | 0.15 |  | 7 | 7.525 | 8.425 | 9.325 | 20 | 23.925 | 26.625 | 150.5 | 170.89 | 12.7094 | 1758.98 | 551.59 | 8.79
|  |  | 3584.783 | cc | 0.0875 | 0.15 | 0.15 | 0.6 | 7.6 | 8.125 | 9.025 | 9.925 | 4.783 | 6.1521 | 6.7978 | 38.8619 | 44.13 | 3.2906 | 455.41 | 142.81 | 2.28
279 | 279 | 279 | 3590 | ml | 0.0875 | 0.15 | 0.15 | 0.6 | 7.6 | 7.994 | 9.169 | 9.844 | 5.217 | 6.7155 | 7.4393 | 41.7047 | 47.36 | 3.5592 | 492.6 | 154.47 | 2.46
280 | 280 | 280 | 3600 | cc | 0.0875 | 0.15 | 0.15 | 0.6 | 7.6 | 8.125 | 9.025 | 9.925 | 10 | 12.8625 | 14.2125 | 81.25 | 92.26 | 6.8797 | 952.15 | 298.58 | 4.76
281 | 281 | 281 | 3610 | cc | 0.0875 | 0.15 | 0.15 | 0.6 | 7.6 | 8.125 | 9.025 | 9.925 | 10 | 12.8625 | 14.2125 | 81.25 | 92.26 | 6.8797 | 952.15 | 298.58 | 4.76
282 | 282 | 282 | 3620 | ml | 0.0875 | 0.15 | 0.15 | 0.6 | 7.6 | 7.994 | 9.169 | 9.844 | 10 | 12.8722 | 14.2598 | 79.94 | 90.77 | 6.8224 | 944.22 | 296.09 | 4.72
283 | 283 | 283 | 3630 | ml | 0.0875 | 0.15 | 0.15 | 0.6 | 7.6 | 7.994 | 9.169 | 9.844 | 10 | 12.8722 | 14.2598 | 79.94 | 90.77 | 6.8224 | 944.22 | 296.09 | 4.72
|  |  | 3633.583 | ml | 0.0875 | 0.15 | 0.15 | 0.6 | 7.6 | 7.994 | 9.169 | 9.844 | 3.583 | 4.6121 | 5.1093 | 28.6425 | 32.52 | 2.4445 | 338.31 | 106.09 | 1.69
284 | 284 | 284 | 3640 | ml | 0.0875 | 0.15 | 0.15 |  | 7 | 7.394 | 8.569 | 9.244 | 6.417 | 7.6826 | 8.573 | 47.4473 | 53.88 | 4.041 | 559.28 | 175.38 | 2.8
|  |  | 3656.908 | ml | 0.0875 | 0.15 | 0.15 | 3 | 10 | 10.394 | 11.569 | 12.244 | 16.908 | 27.8513 | 30.1973 | 175.7418 | 199.55 | 15.086 | 2087.9 | 654.73 | 10.44
285 | 285 | 285 | 3660 | ml | 0.0875 | 0.15 | 0.15 | 3 | 10 | 10.394 | 11.569 | 12.244 | 3.092 | 5.0932 | 5.5222 | 32.1382 | 36.49 | 2.7588 | 381.82 | 119.73 | 1.91
286 | 286 | 286 | 3670 | cc | 0.0875 | 0.15 | 0.15 | 3 | 10 | 10.525 | 11.425 | 12.325 | 10 | 16.4625 | 17.8125 | 105.25 | 119.51 | 8.9797 | 1242.79 | 389.72 | 6.21
287 | 287 | 287 | 3680 | cc | 0.0875 | 0.15 | 0.15 | 3 | 10 | 10.525 | 11.425 | 12.325 | 10 | 16.4625 | 17.8125 | 105.25 | 119.51 | 8.9797 | 1242.79 | 389.72 | 6.21
288 | 288 | 288 | 3690 | cc | 0.0875 | 0.15 | 0.15 | 3 | 10 | 10.525 | 11.425 | 12.325 | 10 | 16.4625 | 17.8125 | 105.25 | 119.51 | 8.9797 | 1242.79 | 389.72 | 6.21
289 | 289 | 289 | 3700 | cc | 0.0875 | 0.15 | 0.15 | 3 | 10 | 10.525 | 11.425 | 12.325 | 10 | 16.4625 | 17.8125 | 105.25 | 119.51 | 8.9797 | 1242.79 | 389.72 | 6.21
|  |  | 3701.487 | cc | 0.0875 | 0.15 | 0.15 | 3 | 10 | 10.525 | 11.425 | 12.325 | 1.487 | 2.448 | 2.6487 | 15.6507 | 17.77 | 1.3353 | 184.8 | 57.95 | 0.92
290 | 290 | 290 | 3720 | ml | 0.0875 | 0.15 | 0.15 |  | 7 | 7.394 | 8.569 | 9.244 | 18.513 | 22.1642 | 24.7329 | 136.8851 | 155.43 | 11.6583 | 1613.51 | 505.97 | 8.07
291 | 291 | 291 | 3740 | ml | 0.0875 | 0.15 | 0.15 |  | 7 | 7.394 | 8.569 | 9.244 | 20 | 23.9445 | 26.7195 | 147.88 | 167.92 | 12.5947 | 1743.11 | 546.61 | 8.72
292 | 292 | 292 | 3760 | ml | 0.0875 | 0.15 | 0.15 |  | 7 | 7.394 | 8.569 | 9.244 | 20 | 23.9445 | 26.7195 | 147.88 | 167.92 | 12.5947 | 1743.11 | 546.61 | 8.72
|  |  | 3761.333 | ml | 0.0875 | 0.15 | 0.15 | 3.3 | 10.3 | 10.694 | 11.869 | 12.544 | 1.333 | 2.2557 | 2.4407 | 14.2551 | 16.19 | 1.2243 | 169.45 | 53.14 | 0.85
293 | 293 | 293 | 3770 | ml | 0.0875 | 0.15 | 0.15 | 3.3 | 10.3 | 10.694 | 11.869 | 12.544 | 8.667 | 14.6665 | 15.8691 | 92.6849 | 105.24 | 7.9605 | 1101.74 | 345.49 | 5.51
294 | 294 | 294 | 3780 | cc | 0.0875 | 0.15 | 0.15 | 3.3 | 10.3 | 10.825 | 11.725 | 12.625 | 10 | 16.9125 | 18.2625 | 108.25 | 122.92 | 9.2422 | 1279.12 | 401.11 | 6.4
295 | 295 | 295 | 3790 | cc | 0.0875 | 0.15 | 0.15 | 3.3 | 10.3 | 10.825 | 11.725 | 12.625 | 10 | 16.9125 | 18.2625 | 108.25 | 122.92 | 9.2422 | 1279.12 | 401.11 | 6.4
296 | 296 | 296 | 3800 | cc | 0.0875 | 0.15 | 0.15 | 3.3 | 10.3 | 10.825 | 11.725 | 12.625 | 10 | 16.9125 | 18.2625 | 108.25 | 122.92 | 9.2422 | 1279.12 | 401.11 | 6.4
297 | 297 | 297 | 3810 | cc | 0.0875 | 0.15 | 0.15 | 3.3 | 10.3 | 10.825 | 11.725 | 12.625 | 10 | 16.9125 | 18.2625 | 108.25 | 122.92 | 9.2422 | 1279.12 | 401.11 | 6.4
|  |  | 3810.601 | cc | 0.0875 | 0.15 | 0.15 | 3.3 | 10.3 | 10.825 | 11.725 | 12.625 | 0.601 | 1.0164 | 1.0976 | 6.5058 | 7.39 | 0.55546 | 76.88 | 24.11 | 0.38
298 | 298 | 298 | 3820 | cc | 0.0875 | 0.15 | 0.15 |  | 7 | 7.525 | 8.425 | 9.325 | 9.399 | 11.2436 | 12.5124 | 70.7275 | 80.31 | 5.9728 | 826.63 | 259.22 | 4.13
299 | 299 | 299 | 3840 | cc | 0.0875 | 0.15 | 0.15 |  | 7 | 7.525 | 8.425 | 9.325 | 20 | 23.925 | 26.625 | 150.5 | 170.89 | 12.7094 | 1758.98 | 551.59 | 8.79
|  |  | 3847.928 | cc | 0.0875 | 0.15 | 0.15 | 0.6 | 7.6 | 8.125 | 9.025 | 9.925 | 7.928 | 10.1974 | 11.2677 | 64.415 | 73.14 | 5.4542 | 754.86 | 236.71 | 3.77
300 | 300 | 300 | 3850 | cc | 0.0875 | 0.15 | 0.15 | 0.6 | 7.6 | 8.125 | 9.025 | 9.925 | 2.072 | 2.6651 | 2.9448 | 16.835 | 19.12 | 1.4255 | 197.29 | 61.87 | 0.99
301 | 301 | 301 | 3860 | cc | 0.0875 | 0.15 | 0.15 | 0.6 | 7.6 | 8.125 | 9.025 | 9.925 | 10 | 12.8625 | 14.2125 | 81.25 | 92.26 | 6.8797 | 952.15 | 298.58 | 4.76
302 | 302 | 302 | 3870 | cc | 0.0875 | 0.15 | 0.15 | 0.6 | 7.6 | 8.125 | 9.025 | 9.925 | 10 | 12.8625 | 14.2125 | 81.25 | 92.26 | 6.8797 | 952.15 | 298.58 | 4.76
303 | 303 | 303 | 3880 | cc | 0.0875 | 0.15 | 0.15 | 0.6 | 7.6 | 8.125 | 9.025 | 9.925 | 10 | 12.8625 | 14.2125 | 81.25 | 92.26 | 6.8797 | 952.15 | 298.58 | 4.76
|  |  | 3889.162 | cc | 0.0875 | 0.15 | 0.15 | 0.6 | 7.6 | 8.125 | 9.025 | 9.925 | 9.162 | 11.7846 | 13.0215 | 74.4412 | 84.53 | 6.3032 | 872.36 | 273.56 | 4.36
304 | 304 | 304 | 3900 | cc | 0.0875 | 0.15 | 0.15 |  | 7 | 7.525 | 8.425 | 9.325 | 10.838 | 12.965 | 14.4281 | 81.556 | 92.61 | 6.8872 | 953.19 | 298.9 | 4.77
|  |  | 3903.4 | cc | 0.0875 | 0.15 | 0.15 |  | 7 | 7.525 | 8.425 | 9.325 | 3.4 | 4.0673 | 4.5263 | 25.585 | 29.05 | 2.1606 | 299.03 | 93.77 | 1.5
EE: Km. 3+903.40 = Km. 3+920.00
305 |  | 305 | 3920
|  |  | 3938.267 | cc | 0.0875 | 0.15 | 0.15 | 0.6 | 7.6 | 8.125 | 9.025 | 9.925 | 18.267 | 23.4959 | 25.962 | 148.4194 | 168.53 | 12.5671 | 1739.29 | 545.41 | 8.7
306 | 306 | 306 | 3940 | cc | 0.0875 | 0.15 | 0.15 | 0.6 | 7.6 | 8.125 | 9.025 | 9.925 | 1.733 | 2.2291 | 2.463 | 14.0806 | 15.99 | 1.1922 | 165.01 | 51.74 | 0.83
307 | 307 | 307 | 3950 | cc | 0.0875 | 0.15 | 0.15 | 0.6 | 7.6 | 8.125 | 9.025 | 9.925 | 10 | 12.8625 | 14.2125 | 81.25 | 92.26 | 6.8797 | 952.15 | 298.58 | 4.76
308 | 308 | 308 | 3960 | cc | 0.0875 | 0.15 | 0.15 | 0.6 | 7.6 | 8.125 | 9.025 | 9.925 | 10 | 12.8625 | 14.2125 | 81.25 | 92.26 | 6.8797 | 952.15 | 298.58 | 4.76
309 | 309 | 309 | 3970 | cc | 0.0875 | 0.15 | 0.15 | 0.6 | 7.6 | 8.125 | 9.025 | 9.925 | 10 | 12.8625 | 14.2125 | 81.25 | 92.26 | 6.8797 | 952.15 | 298.58 | 4.76
|  |  | 3980 | cc | 0.0875 | 0.15 | 0.15 | 0.6 | 7.6 | 8.125 | 9.025 | 9.925 | 10 | 12.8625 | 14.2125 | 81.25 | 92.26 | 6.8797 | 952.15 | 298.58 | 4.76
|  |  | 3990 | cc | 0.0875 | 0.15 | 0.15 | 0.6 | 7.6 | 8.125 | 9.025 | 9.925 | 10 | 12.8625 | 14.2125 | 81.25 | 92.26 | 6.8797 | 952.15 | 298.58 | 4.76
|  |  | 4000 | cc | 0.0875 | 0.15 | 0.15 | 0.6 | 7.6 | 8.125 | 9.025 | 9.925 | 10 | 12.8625 | 14.2125 | 81.25 | 92.26 | 6.8797 | 952.15 | 298.58 | 4.76
|  | 310 | SUB TOTAL 3 AL 4 | [9 empty] | 983.4 | 1298.0748 | 1433.4087 | 8116.8877 | 9216.72 | 691.5756 | 95714.12 | 30014.36 | 478.58
|  | 312 | 4000
313 | 313 | 313 | 4010 | cc | 0.0875 | 0.15 | 0.15 | 0.6 | 7.6 | 8.125 | 9.025 | 9.925 | 10 | 12.8625 | 14.2125 | 81.25 | 92.26 | 6.8797 | 952.15 | 298.58 | 4.76
314 | 314 | 314 | 4020 | ml | 0.0875 | 0.15 | 0.15 | 0.6 | 7.6 | 7.994 | 9.169 | 9.844 | 10 | 12.8722 | 14.2598 | 79.94 | 90.77 | 6.8224 | 944.22 | 296.09 | 4.72
|  |  | 4028.26 | ml | 0.0875 | 0.15 | 0.15 | 0.6 | 7.6 | 7.994 | 9.169 | 9.844 | 8.26 | 10.6325 | 11.7786 | 66.0304 | 74.98 | 5.6353 | 779.92 | 244.57 | 3.9
315 | 315 | 315 | 4040 | ml | 0.0875 | 0.15 | 0.15 |  | 7 | 7.394 | 8.569 | 9.244 | 11.74 | 14.0554 | 15.6843 | 86.8056 | 98.57 | 7.3931 | 1023.21 | 320.86 | 5.12
316 | 316 | 316 | 4060 | cc | 0.0875 | 0.15 | 0.15 |  | 7 | 7.525 | 8.425 | 9.325 | 20 | 23.925 | 26.625 | 150.5 | 170.89 | 12.7094 | 1758.98 | 551.59 | 8.79
317 | 317 | 317 | 4080 | ml | 0.0875 | 0.15 | 0.15 |  | 7 | 7.394 | 8.569 | 9.244 | 20 | 23.9445 | 26.7195 | 147.88 | 167.92 | 12.5947 | 1743.11 | 546.61 | 8.72
318 | 318 | 318 | 4100 | cc | 0.0875 | 0.15 | 0.15 |  | 7 | 7.525 | 8.425 | 9.325 | 20 | 23.925 | 26.625 | 150.5 | 170.89 | 12.7094 | 1758.98 | 551.59 | 8.79
319 | 319 | 319 | 4120 | cc | 0.0875 | 0.15 | 0.15 |  | 7 | 7.525 | 8.425 | 9.325 | 20 | 23.925 | 26.625 | 150.5 | 170.89 | 12.7094 | 1758.98 | 551.59 | 8.79
|  |  | 4134.967 | cc | 0.0875 | 0.15 | 0.15 | 2.4 | 9.4 | 9.925 | 10.825 | 11.725 | 14.967 | 23.2924 | 25.3129 | 148.5475 | 168.68 | 12.6541 | 1751.33 | 549.19 | 8.76
320 | 320 | 320 | 4140 | cc | 0.0875 | 0.15 | 0.15 | 2.4 | 9.4 | 9.925 | 10.825 | 11.725 | 5.033 | 7.8326 | 8.5121 | 49.9525 | 56.72 | 4.2552 | 588.93 | 184.68 | 2.94
321 | 321 | 321 | 4150 | ml | 0.0875 | 0.15 | 0.15 | 2.4 | 9.4 | 9.794 | 10.969 | 11.644 | 10 | 15.5723 | 16.9597 | 97.94 | 111.21 | 8.3974 | 1162.2 | 364.45 | 5.81
322 | 322 | 322 | 4160 | cc | 0.0875 | 0.15 | 0.15 | 2.4 | 9.4 | 9.925 | 10.825 | 11.725 | 10 | 15.5625 | 16.9125 | 99.25 | 112.7 | 8.4547 | 1170.13 | 366.93 | 5.85
|  |  | 4160.893 | cc | 0.0875 | 0.15 | 0.15 | 2.4 | 9.4 | 9.925 | 10.825 | 11.725 | 0.893 | 1.3897 | 1.5103 | 8.863 | 10.06 | 0.755 | 104.49 | 32.77 | 0.52
323 | 323 | 323 | 4180 | cc | 0.0875 | 0.15 | 0.15 |  | 7 | 7.525 | 8.425 | 9.325 | 19.107 | 22.8567 | 25.4362 | 143.7802 | 163.26 | 12.1419 | 1680.44 | 526.96 | 8.4
324 | 324 | 324 | 4200 | ml | 0.0875 | 0.15 | 0.15 |  | 7 | 7.394 | 8.569 | 9.244 | 20 | 23.9445 | 26.7195 | 147.88 | 167.92 | 12.5947 | 1743.11 | 546.61 | 8.72
325 | 325 | 325 | 4220 | ml | 0.0875 | 0.15 | 0.15 |  | 7 | 7.394 | 8.569 | 9.244 | 20 | 23.9445 | 26.7195 | 147.88 | 167.92 | 12.5947 | 1743.11 | 546.61 | 8.72
326 | 326 | 326 | 4240 | ml | 0.0875 | 0.15 | 0.15 |  | 7 | 7.394 | 8.569 | 9.244 | 20 | 23.9445 | 26.7195 | 147.88 | 167.92 | 12.5947 | 1743.11 | 546.61 | 8.72
327 | 327 | 327 | 4260 | ml | 0.0875 | 0.15 | 0.15 |  | 7 | 7.394 | 8.569 | 9.244 | 20 | 23.9445 | 26.7195 | 147.88 | 167.92 | 12.5947 | 1743.11 | 546.61 | 8.72
328 | 328 | 328 | 4280 | ml | 0.0875 | 0.15 | 0.15 |  | 7 | 7.394 | 8.569 | 9.244 | 20 | 23.9445 | 26.7195 | 147.88 | 167.92 | 12.5947 | 1743.11 | 546.61 | 8.72
329 | 329 | 329 | 4300 | ml | 0.0875 | 0.15 | 0.15 |  | 7 | 7.394 | 8.569 | 9.244 | 20 | 23.9445 | 26.7195 | 147.88 | 167.92 | 12.5947 | 1743.11 | 546.61 | 8.72
330 | 330 | 330 | 4320 | ml | 0.0875 | 0.15 | 0.15 |  | 7 | 7.394 | 8.569 | 9.244 | 20 | 23.9445 | 26.7195 | 147.88 | 167.92 | 12.5947 | 1743.11 | 546.61 | 8.72
331 | 331 | 331 | 4340 | ml | 0.0875 | 0.15 | 0.15 |  | 7 | 7.394 | 8.569 | 9.244 | 20 | 23.9445 | 26.7195 | 147.88 | 167.92 | 12.5947 | 1743.11 | 546.61 | 8.72
|  |  | 4348.647 | ml | 0.0875 | 0.15 | 0.15 | 1.5 | 8.5 | 8.894 | 10.069 | 10.744 | 8.647 | 12.298 | 13.4978 | 76.9064 | 87.33 | 6.5803 | 910.71 | 285.58 | 4.55
332 | 332 | 332 | 4350 | ml | 0.0875 | 0.15 | 0.15 | 1.5 | 8.5 | 8.894 | 10.069 | 10.744 | 1.353 | 1.9243 | 2.112 | 12.0336 | 13.66 | 1.0296 | 142.5 | 44.69 | 0.71
333 | 333 | 333 | 4360 | ml | 0.0875 | 0.15 | 0.15 | 1.5 | 8.5 | 8.894 | 10.069 | 10.744 | 10 | 14.2223 | 15.6098 | 88.94 | 100.99 | 7.6099 | 1053.21 | 330.27 | 5.27
334 | 334 | 334 | 4370 | ml | 0.0875 | 0.15 | 0.15 | 1.5 | 8.5 | 8.894 | 10.069 | 10.744 | 10 | 14.2223 | 15.6098 | 88.94 | 100.99 | 7.6099 | 1053.21 | 330.27 | 5.27
|  |  | 4371.018 | ml | 0.0875 | 0.15 | 0.15 | 1.5 | 8.5 | 8.894 | 10.069 | 10.744 | 1.018 | 1.4478 | 1.5891 | 9.0541 | 10.28 | 0.77469 | 107.22 | 33.62 | 0.54
335 | 335 | 335 | 4380 | cc | 0.0875 | 0.15 | 0.15 |  | 7 | 7.525 | 8.425 | 9.325 | 8.982 | 10.7447 | 11.9573 | 67.5895 | 76.75 | 5.7078 | 789.96 | 247.72 | 3.95
|  |  | 4385.78 | cc | 0.0875 | 0.15 | 0.15 | 2.7 | 9.7 | 10.225 | 11.125 | 12.025 | 5.78 | 9.2552 | 10.0355 | 59.1005 | 67.11 | 5.0385 | 697.33 | 218.67 | 3.49
336 | 336 | 336 | 4390 | cc | 0.0875 | 0.15 | 0.15 | 2.7 | 9.7 | 10.225 | 11.125 | 12.025 | 4.22 | 6.7573 | 7.327 | 43.1495 | 49 | 3.6787 | 509.13 | 159.65 | 2.55
337 | 337 | 337 | 4400 | ml | 0.0875 | 0.15 | 0.15 | 2.7 | 9.7 | 10.094 | 11.269 | 11.944 | 10 | 16.0222 | 17.4097 | 100.94 | 114.62 | 8.6599 | 1198.53 | 375.84 | 5.99
338 | 338 | 338 | 4410 | ml | 0.0875 | 0.15 | 0.15 | 2.7 | 9.7 | 10.094 | 11.269 | 11.944 | 10 | 16.0222 | 17.4097 | 100.94 | 114.62 | 8.6599 | 1198.53 | 375.84 | 5.99
339 | 339 | 339 | 4420 | ml | 0.0875 | 0.15 | 0.15 | 2.7 | 9.7 | 10.094 | 11.269 | 11.944 | 10 | 16.0222 | 17.4097 | 100.94 | 114.62 | 8.6599 | 1198.53 | 375.84 | 5.99
340 | 340 | 340 | 4430 | ml | 0.0875 | 0.15 | 0.15 | 2.7 | 9.7 | 10.094 | 11.269 | 11.944 | 10 | 16.0222 | 17.4097 | 100.94 | 114.62 | 8.6599 | 1198.53 | 375.84 | 5.99
|  |  | 4437.826 | ml | 0.0875 | 0.15 | 0.15 | 2.7 | 9.7 | 10.094 | 11.269 | 11.944 | 7.826 | 12.539 | 13.6249 | 78.9956 | 89.7 | 6.7772 | 937.97 | 294.13 | 4.69
341 | 341 | 341 | 4440 | ml | 0.0875 | 0.15 | 0.15 |  | 7 | 7.394 | 8.569 | 9.244 | 2.174 | 2.6028 | 2.9044 | 16.0746 | 18.25 | 1.369 | 189.48 | 59.42 | 0.95
342 | 342 | 342 | 4460 | ml | 0.0875 | 0.15 | 0.15 |  | 7 | 7.394 | 8.569 | 9.244 | 20 | 23.9445 | 26.7195 | 147.88 | 167.92 | 12.5947 | 1743.11 | 546.61 | 8.72
343 | 343 | 343 | 4480 | ml | 0.0875 | 0.15 | 0.15 |  | 7 | 7.394 | 8.569 | 9.244 | 20 | 23.9445 | 26.7195 | 147.88 | 167.92 | 12.5947 | 1743.11 | 546.61 | 8.72
344 | 344 | 344 | 4500 | ml | 0.0875 | 0.15 | 0.15 |  | 7 | 7.394 | 8.569 | 9.244 | 20 | 23.9445 | 26.7195 | 147.88 | 167.92 | 12.5947 | 1743.11 | 546.61 | 8.72
345 | 345 | 345 | 4520 | ml | 0.0875 | 0.15 | 0.15 |  | 7 | 7.394 | 8.569 | 9.244 | 20 | 23.9445 | 26.7195 | 147.88 | 167.92 | 12.5947 | 1743.11 | 546.61 | 8.72
346 | 346 | 346 | 4540 | ml | 0.0875 | 0.15 | 0.15 |  | 7 | 7.394 | 8.569 | 9.244 | 20 | 23.9445 | 26.7195 | 147.88 | 167.92 | 12.5947 | 1743.11 | 546.61 | 8.72
347 | 347 | 347 | 4560 | ml | 0.0875 | 0.15 | 0.15 |  | 7 | 7.394 | 8.569 | 9.244 | 20 | 23.9445 | 26.7195 | 147.88 | 167.92 | 12.5947 | 1743.11 | 546.61 | 8.72
|  |  | 4565.418 | ml | 0.0875 | 0.15 | 0.15 | 1.5 | 8.5 | 8.894 | 10.069 | 10.744 | 5.418 | 7.7056 | 8.4574 | 48.1877 | 54.72 | 4.123 | 570.63 | 178.94 | 2.85
348 | 348 | 348 | 4570 | cc | 0.0875 | 0.15 | 0.15 | 1.5 | 8.5 | 9.025 | 9.925 | 10.825 | 4.582 | 6.5122 | 7.1307 | 41.3526 | 46.96 | 3.5131 | 486.21 | 152.47 | 2.43
349 | 349 | 349 | 4580 | cc | 0.0875 | 0.15 | 0.15 | 1.5 | 8.5 | 9.025 | 9.925 | 10.825 | 10 | 14.2125 | 15.5625 | 90.25 | 102.48 | 7.6672 | 1061.14 | 332.76 | 5.31
|  |  | 4589.459 | cc | 0.0875 | 0.15 | 0.15 | 1.5 | 8.5 | 9.025 | 9.925 | 10.825 | 9.459 | 13.4436 | 14.7206 | 85.3675 | 96.93 | 7.2524 | 1003.73 | 314.75 | 5.02
|  |  | 4599.05 | cc | 0.0875 | 0.15 | 0.15 | 3.3 | 10.3 | 10.825 | 11.725 | 12.625 | 9.591 | 16.2208 | 17.5156 | 103.8226 | 117.89 | 8.8642 | 1226.8 | 384.71 | 6.13
350 | 350 | 350 | 4600 | cc | 0.0875 | 0.15 | 0.15 | 3.3 | 10.3 | 10.825 | 11.725 | 12.625 | 0.95 | 1.6067 | 1.7349 | 10.2837 | 11.68 | 0.87801 | 121.52 | 38.11 | 0.61
351 | 351 | 351 | 4610 | cc | 0.0875 | 0.15 | 0.15 | 3.3 | 10.3 | 10.825 | 11.725 | 12.625 | 10 | 16.9125 | 18.2625 | 108.25 | 122.92 | 9.2422 | 1279.12 | 401.11 | 6.4
352 | 352 | 352 | 4620 | ml | 0.0875 | 0.15 | 0.15 | 3.3 | 10.3 | 10.694 | 11.869 | 12.544 | 10 | 16.9222 | 18.3098 | 106.94 | 121.43 | 9.1849 | 1271.19 | 398.62 | 6.36
353 | 353 | 353 | 4630 | r | 0.0875 | 0.15 | 0.15 | 3.3 | 10.3 | 10.563 | 12.013 | 12.463 | 10 | 16.932 | 18.357 | 105.63 | 119.94 | 9.1276 | 1263.25 | 396.14 | 6.32
|  |  | 4636.957 | ml | 0.0875 | 0.15 | 0.15 | 3.3 | 10.3 | 10.694 | 11.869 | 12.544 | 6.957 | 11.7728 | 12.7381 | 74.3982 | 84.48 | 6.3899 | 884.36 | 277.32 | 4.42
|  |  | 4637.374 | ml | 0.0875 | 0.15 | 0.15 | 3.3 | 10.3 | 10.694 | 11.869 | 12.544 | 0.417 | 0.70566 | 0.76352 | 4.4594 | 5.06 | 0.38301 | 53.01 | 16.62 | 0.27
354 | 354 | 354 | 4640 | ml | 0.0875 | 0.15 | 0.15 | 3.3 | 10.3 | 10.694 | 11.869 | 12.544 | 2.626 | 4.4438 | 4.8081 | 28.0824 | 31.89 | 2.4119 | 333.81 | 104.68 | 1.67
355 | 355 | 355 | 4650 | ml | 0.0875 | 0.15 | 0.15 | 3.3 | 10.3 | 10.694 | 11.869 | 12.544 | 10 | 16.9222 | 18.3098 | 106.94 | 121.43 | 9.1849 | 1271.19 | 398.62 | 6.36
356 | 356 | 356 | 4660 | ml | 0.0875 | 0.15 | 0.15 | 3.3 | 10.3 | 10.694 | 11.869 | 12.544 | 10 | 16.9222 | 18.3098 | 106.94 | 121.43 | 9.1849 | 1271.19 | 398.62 | 6.36
|  |  | 4660.357 | ml | 0.0875 | 0.15 | 0.15 | 3.3 | 10.3 | 10.694 | 11.869 | 12.544 | 0.357 | 0.60412 | 0.65366 | 3.8178 | 4.34 | 0.3279 | 45.38 | 14.23 | 0.23
357 | 357 | 357 | 4680 | ml | 0.0875 | 0.15 | 0.15 |  | 7 | 7.394 | 8.569 | 9.244 | 19.643 | 23.5171 | 26.2426 | 145.2403 | 164.92 | 12.3699 | 1712 | 536.86 | 8.56
|  |  | 4689.329 | ml | 0.0875 | 0.15 | 0.15 | 3.6 | 10.6 | 10.994 | 12.169 | 12.844 | 9.329 | 16.2066 | 17.501 | 102.563 | 116.46 | 8.8135 | 1219.78 | 382.5 | 6.1
358 | 358 | 358 | 4690 | ml | 0.0875 | 0.15 | 0.15 | 3.6 | 10.6 | 10.994 | 12.169 | 12.844 | 0.671 | 1.1657 | 1.2588 | 7.377 | 8.38 | 0.63392 | 87.73 | 27.51 | 0.44
359 | 359 | 359 | 4700 | cc | 0.0875 | 0.15 | 0.15 | 3.6 | 10.6 | 11.125 | 12.025 | 12.925 | 10 | 17.3625 | 18.7125 | 111.25 | 126.32 | 9.5047 | 1315.45 | 412.5 | 6.58
360 | 360 | 360 | 4710 | cc | 0.0875 | 0.15 | 0.15 | 3.6 | 10.6 | 11.125 | 12.025 | 12.925 | 10 | 17.3625 | 18.7125 | 111.25 | 126.32 | 9.5047 | 1315.45 | 412.5 | 6.58
361 | 361 | 361 | 4720 | ml | 0.0875 | 0.15 | 0.15 | 3.6 | 10.6 | 10.994 | 12.169 | 12.844 | 10 | 17.3723 | 18.7598 | 109.94 | 124.84 | 9.4474 | 1307.52 | 410.02 | 6.54
362 | 362 | 362 | 4730 | ml | 0.0875 | 0.15 | 0.15 | 3.6 | 10.6 | 10.994 | 12.169 | 12.844 | 10 | 17.3723 | 18.7598 | 109.94 | 124.84 | 9.4474 | 1307.52 | 410.02 | 6.54
|  |  | 4730.51 | ml | 0.0875 | 0.15 | 0.15 | 3.6 | 10.6 | 10.994 | 12.169 | 12.844 | 0.51 | 0.88598 | 0.95675 | 5.6069 | 6.37 | 0.48182 | 66.68 | 20.91 | 0.33
363 | 363 | 363 | 4740 | ml | 0.0875 | 0.15 | 0.15 |  | 7 | 7.394 | 8.569 | 9.244 | 9.49 | 11.3617 | 12.6784 | 70.1691 | 79.68 | 5.9762 | 827.11 | 259.37 | 4.14
364 | 364 | 364 | 4760 | r | 0.0875 | 0.15 | 0.15 |  | 7 | 7.263 | 8.713 | 9.163 | 20 | 23.964 | 26.814 | 145.26 | 164.94 | 12.4801 | 1727.25 | 541.64 | 8.64
|  |  | 4772.216 | ml | 0.0875 | 0.15 | 0.15 | 0.6 | 7.6 | 7.994 | 9.169 | 9.844 | 12.216 | 15.7247 | 17.4197 | 97.6547 | 110.89 | 8.3342 | 1153.46 | 361.7 | 5.77
365 | 365 | 365 | 4780 | ml | 0.0875 | 0.15 | 0.15 | 0.6 | 7.6 | 7.994 | 9.169 | 9.844 | 7.784 | 10.0198 | 11.0998 | 62.2253 | 70.66 | 5.3105 | 734.98 | 230.48 | 3.67
366 | 366 | 366 | 4790 | ml | 0.0875 | 0.15 | 0.15 | 0.6 | 7.6 | 7.994 | 9.169 | 9.844 | 10 | 12.8722 | 14.2598 | 79.94 | 90.77 | 6.8224 | 944.22 | 296.09 | 4.72
367 | 367 | 367 | 4800 | ml | 0.0875 | 0.15 | 0.15 | 0.6 | 7.6 | 7.994 | 9.169 | 9.844 | 10 | 12.8722 | 14.2598 | 79.94 | 90.77 | 6.8224 | 944.22 | 296.09 | 4.72
368 | 368 | 368 | 4810 | ml | 0.0875 | 0.15 | 0.15 | 0.6 | 7.6 | 7.994 | 9.169 | 9.844 | 10 | 12.8722 | 14.2598 | 79.94 | 90.77 | 6.8224 | 944.22 | 296.09 | 4.72
369 | 369 | 369 | 4820 | ml | 0.0875 | 0.15 | 0.15 | 0.6 | 7.6 | 7.994 | 9.169 | 9.844 | 10 | 12.8722 | 14.2598 | 79.94 | 90.77 | 6.8224 | 944.22 | 296.09 | 4.72
370 | 370 | 370 | 4830 | ml | 0.0875 | 0.15 | 0.15 | 0.6 | 7.6 | 7.994 | 9.169 | 9.844 | 10 | 12.8722 | 14.2598 | 79.94 | 90.77 | 6.8224 | 944.22 | 296.09 | 4.72
371 | 371 | 371 | 4840 | ml | 0.0875 | 0.15 | 0.15 | 0.6 | 7.6 | 7.994 | 9.169 | 9.844 | 10 | 12.8722 | 14.2598 | 79.94 | 90.77 | 6.8224 | 944.22 | 296.09 | 4.72
372 | 372 | 372 | 4850 | ml | 0.0875 | 0.15 | 0.15 | 0.6 | 7.6 | 7.994 | 9.169 | 9.844 | 10 | 12.8722 | 14.2598 | 79.94 | 90.77 | 6.8224 | 944.22 | 296.09 | 4.72
|  |  | 4851.034 | ml | 0.0875 | 0.15 | 0.15 | 0.6 | 7.6 | 7.994 | 9.169 | 9.844 | 1.034 | 1.331 | 1.4745 | 8.2658 | 9.39 | 0.70543 | 97.63 | 30.62 | 0.49
373 | 373 | 373 | 4860 | ml | 0.0875 | 0.15 | 0.15 |  | 7 | 7.394 | 8.569 | 9.244 | 8.966 | 10.7343 | 11.9784 | 66.2946 | 75.28 | 5.6462 | 781.44 | 245.05 | 3.91
|  |  | 4863.787 | ml | 0.0875 | 0.15 | 0.15 | 0.9 | 7.9 | 8.294 | 9.469 | 10.144 | 3.787 | 5.0451 | 5.5706 | 31.4094 | 35.67 | 2.683 | 371.33 | 116.44 | 1.86
374 | 374 | 374 | 4870 | ml | 0.0875 | 0.15 | 0.15 | 0.9 | 7.9 | 8.294 | 9.469 | 10.144 | 6.213 | 8.2771 | 9.1392 | 51.5306 | 58.51 | 4.4018 | 609.21 | 191.04 | 3.05
375 | 375 | 375 | 4880 | ml | 0.0875 | 0.15 | 0.15 | 0.9 | 7.9 | 8.294 | 9.469 | 10.144 | 10 | 13.3223 | 14.7097 | 82.94 | 94.18 | 7.0849 | 980.55 | 307.48 | 4.9
376 | 376 | 376 | 4890 | cc | 0.0875 | 0.15 | 0.15 | 0.9 | 7.9 | 8.425 | 9.325 | 10.225 | 10 | 13.3125 | 14.6625 | 84.25 | 95.67 | 7.1422 | 988.48 | 309.97 | 4.94
377 | 377 | 377 | 4900 | ml | 0.0875 | 0.15 | 0.15 | 0.9 | 7.9 | 8.294 | 9.469 | 10.144 | 10 | 13.3223 | 14.7097 | 82.94 | 94.18 | 7.0849 | 980.55 | 307.48 | 4.9
|  |  | 4905.418 | ml | 0.0875 | 0.15 | 0.15 | 0.9 | 7.9 | 8.294 | 9.469 | 10.144 | 5.418 | 7.218 | 7.9697 | 44.9369 | 51.03 | 3.8386 | 531.26 | 166.59 | 2.66
378 | 378 | 378 | 4920 | ml | 0.0875 | 0.15 | 0.15 |  | 7 | 7.394 | 8.569 | 9.244 | 14.582 | 17.4579 | 19.4812 | 107.8193 | 122.43 | 9.1828 | 1270.9 | 398.53 | 6.35
379 | 379 | 379 | 4940 | cc | 0.0875 | 0.15 | 0.15 |  | 7 | 7.525 | 8.425 | 9.325 | 20 | 23.925 | 26.625 | 150.5 | 170.89 | 12.7094 | 1758.98 | 551.59 | 8.79
|  |  | 4943.848 | cc | 0.0875 | 0.15 | 0.15 | 0.6 | 7.6 | 8.125 | 9.025 | 9.925 | 3.848 | 4.9495 | 5.469 | 31.265 | 35.5 | 2.6473 | 366.39 | 114.89 | 1.83
380 | 380 | 380 | 4950 | ml | 0.0875 | 0.15 | 0.15 | 0.6 | 7.6 | 7.994 | 9.169 | 9.844 | 6.152 | 7.919 | 8.7726 | 49.1791 | 55.84 | 4.1971 | 580.88 | 182.16 | 2.9
|  |  | 4960 | ml | 0.0875 | 0.15 | 0.15 | 0.6 | 7.6 | 7.994 | 9.169 | 9.844 | 10 | 12.8722 | 14.2598 | 79.94 | 90.77 | 6.8224 | 944.22 | 296.09 | 4.72
|  |  | 4970 | ml | 0.0875 | 0.15 | 0.15 | 0.6 | 7.6 | 7.994 | 9.169 | 9.844 | 10 | 12.8722 | 14.2598 | 79.94 | 90.77 | 6.8224 | 944.22 | 296.09 | 4.72
|  |  | 4980 | ml | 0.0875 | 0.15 | 0.15 | 0.6 | 7.6 | 7.994 | 9.169 | 9.844 | 10 | 12.8722 | 14.2598 | 79.94 | 90.77 | 6.8224 | 944.22 | 296.09 | 4.72
|  |  | 4987.532 | ml | 0.0875 | 0.15 | 0.15 | 0.6 | 7.6 | 7.994 | 9.169 | 9.844 | 7.532 | 9.6954 | 10.7404 | 60.2108 | 68.37 | 5.1386 | 711.18 | 223.02 | 3.56
|  |  | 5000 | ml | 0.0875 | 0.15 | 0.15 |  | 7 | 7.394 | 8.569 | 9.244 | 12.468 | 14.927 | 16.6569 | 92.1884 | 104.68 | 7.8516 | 1086.66 | 340.76 | 5.43
|  | 381 | SUB TOTAL 4 AL 5 | [9 empty] | 1000 | 1332.2868 | 1470.259 | 8322.9311 | 9450.74 | 709.8302 | 98240.55 | 30806.61 | 491.28
|  | 383 | 5000
384 | 384 | 384 | 5020 | cc | 0.0875 | 0.15 | 0.15 |  | 7 | 7.525 | 8.425 | 9.325 | 20 | 23.925 | 26.625 | 150.5 | 170.89 | 12.7094 | 1758.98 | 551.59 | 8.79
|  |  | 5028.845 | ml | 0.0875 | 0.15 | 0.15 | 1.2 | 8.2 | 8.594 | 9.769 | 10.444 | 8.845 | 12.1816 | 13.4088 | 76.0139 | 86.31 | 6.4988 | 899.43 | 282.05 | 4.5
385 | 385 | 385 | 5030 | ml | 0.0875 | 0.15 | 0.15 | 1.2 | 8.2 | 8.594 | 9.769 | 10.444 | 1.155 | 1.5907 | 1.751 | 9.9261 | 11.27 | 0.84862 | 117.45 | 36.83 | 0.59
386 | 386 | 386 | 5040 | ml | 0.0875 | 0.15 | 0.15 | 1.2 | 8.2 | 8.594 | 9.769 | 10.444 | 10 | 13.7722 | 15.1598 | 85.94 | 97.58 | 7.3474 | 1016.88 | 318.88 | 5.08
387 | 387 | 387 | 5050 | ml | 0.0875 | 0.15 | 0.15 | 1.2 | 8.2 | 8.594 | 9.769 | 10.444 | 10 | 13.7722 | 15.1598 | 85.94 | 97.58 | 7.3474 | 1016.88 | 318.88 | 5.08
388 | 388 | 388 | 5060 | ml | 0.0875 | 0.15 | 0.15 | 1.2 | 8.2 | 8.594 | 9.769 | 10.444 | 10 | 13.7722 | 15.1598 | 85.94 | 97.58 | 7.3474 | 1016.88 | 318.88 | 5.08
389 | 389 | 389 | 5070 | ml | 0.0875 | 0.15 | 0.15 | 1.2 | 8.2 | 8.594 | 9.769 | 10.444 | 10 | 13.7722 | 15.1598 | 85.94 | 97.58 | 7.3474 | 1016.88 | 318.88 | 5.08
390 | 390 | 390 | 5080 | cc | 0.0875 | 0.15 | 0.15 | 1.2 | 8.2 | 8.725 | 9.625 | 10.525 | 10 | 13.7625 | 15.1125 | 87.25 | 99.07 | 7.4047 | 1024.81 | 321.36 | 5.12
391 | 391 | 391 | 5090 | ml | 0.0875 | 0.15 | 0.15 | 1.2 | 8.2 | 8.594 | 9.769 | 10.444 | 10 | 13.7722 | 15.1598 | 85.94 | 97.58 | 7.3474 | 1016.88 | 318.88 | 5.08
392 | 392 | 392 | 5100 | ml | 0.0875 | 0.15 | 0.15 | 1.2 | 8.2 | 8.594 | 9.769 | 10.444 | 10 | 13.7722 | 15.1598 | 85.94 | 97.58 | 7.3474 | 1016.88 | 318.88 | 5.08
393 | 393 | 393 | 5110 | ml | 0.0875 | 0.15 | 0.15 | 1.2 | 8.2 | 8.594 | 9.769 | 10.444 | 10 | 13.7722 | 15.1598 | 85.94 | 97.58 | 7.3474 | 1016.88 | 318.88 | 5.08
394 | 394 | 394 | 5120 | cc | 0.0875 | 0.15 | 0.15 | 1.2 | 8.2 | 8.725 | 9.625 | 10.525 | 10 | 13.7625 | 15.1125 | 87.25 | 99.07 | 7.4047 | 1024.81 | 321.36 | 5.12
395 | 395 | 395 | 5130 | cc | 0.0875 | 0.15 | 0.15 | 1.2 | 8.2 | 8.725 | 9.625 | 10.525 | 10 | 13.7625 | 15.1125 | 87.25 | 99.07 | 7.4047 | 1024.81 | 321.36 | 5.12
|  |  | 5132.855 | cc | 0.0875 | 0.15 | 0.15 | 1.2 | 8.2 | 8.725 | 9.625 | 10.525 | 2.855 | 3.9292 | 4.3146 | 24.9099 | 28.29 | 2.114 | 292.58 | 91.75 | 1.46
396 | 396 | 396 | 5140 | cc | 0.0875 | 0.15 | 0.15 |  | 7 | 7.525 | 8.425 | 9.325 | 7.145 | 8.5472 | 9.5118 | 53.7661 | 61.05 | 4.5404 | 628.39 | 197.05 | 3.14
397 | 397 | 397 | 5160 | ml | 0.0875 | 0.15 | 0.15 |  | 7 | 7.394 | 8.569 | 9.244 | 20 | 23.9445 | 26.7195 | 147.88 | 167.92 | 12.5947 | 1743.11 | 546.61 | 8.72
398 | 398 | 398 | 5180 | cc | 0.0875 | 0.15 | 0.15 | 2.1 | 9.1 | 9.625 | 10.525 | 11.425 | 20 | 30.225 | 32.925 | 192.5 | 218.58 | 16.3844 | 2267.6 | 711.08 | 11.34
399 | 399 | 399 | 5190 | cc | 0.0875 | 0.15 | 0.15 | 2.1 | 9.1 | 9.625 | 10.525 | 11.425 | 10 | 15.1125 | 16.4625 | 96.25 | 109.29 | 8.1922 | 1133.8 | 355.54 | 5.67
400 | 400 | 400 | 5200 | ml | 0.0875 | 0.15 | 0.15 | 2.1 | 9.1 | 9.494 | 10.669 | 11.344 | 10 | 15.1222 | 16.5098 | 94.94 | 107.8 | 8.1349 | 1125.87 | 353.05 | 5.63
401 | 401 | 401 | 5200.95 | ml | 0.0875 | 0.15 | 0.15 | 2.1 | 9.1 | 9.494 | 10.669 | 11.344 | 0.95 | 1.4366 | 1.5684 | 9.0193 | 10.24 | 0.77281 | 106.96 | 33.54 | 0.53
402 | 402 | 402 | 5210 | ml | 0.0875 | 0.15 | 0.15 | 2.1 | 9.1 | 9.494 | 10.669 | 11.344 | 9.05 | 13.6856 | 14.9413 | 85.9207 | 97.56 | 7.3621 | 1018.91 | 319.51 | 5.09
403 | 403 | 403 | 5220 | ml | 0.0875 | 0.15 | 0.15 | 2.1 | 9.1 | 9.494 | 10.669 | 11.344 | 10 | 15.1222 | 16.5098 | 94.94 | 107.8 | 8.1349 | 1125.87 | 353.05 | 5.63
|  |  | 5225.13 | ml | 0.0875 | 0.15 | 0.15 | 2.1 | 9.1 | 9.494 | 10.669 | 11.344 | 5.13 | 7.7577 | 8.4695 | 48.7042 | 55.3 | 4.1732 | 577.57 | 181.12 | 2.89
404 | 404 | 404 | 5240 | ml | 0.0875 | 0.15 | 0.15 |  | 7 | 7.394 | 8.569 | 9.244 | 14.87 | 17.8027 | 19.8659 | 109.9488 | 124.85 | 9.3642 | 1296 | 406.41 | 6.48
405 | 405 | 405 | 5260 | cc | 0.0875 | 0.15 | 0.15 |  | 7 | 7.525 | 8.425 | 9.325 | 20 | 23.925 | 26.625 | 150.5 | 170.89 | 12.7094 | 1758.98 | 551.59 | 8.79
406 | 406 | 406 | 5280 | ml | 0.0875 | 0.15 | 0.15 |  | 7 | 7.394 | 8.569 | 9.244 | 20 | 23.9445 | 26.7195 | 147.88 | 167.92 | 12.5947 | 1743.11 | 546.61 | 8.72
|  |  | 5290.324 | ml | 0.0875 | 0.15 | 0.15 | 1.8 | 8.8 | 9.194 | 10.369 | 11.044 | 10.324 | 15.1476 | 16.5801 | 94.9189 | 107.78 | 8.1274 | 1124.84 | 352.73 | 5.62
407 | 407 | 407 | 5300 | cc | 0.0875 | 0.15 | 0.15 | 1.8 | 8.8 | 9.325 | 10.225 | 11.125 | 9.676 | 14.1874 | 15.4937 | 90.2287 | 102.45 | 7.6728 | 1061.91 | 333 | 5.31
408 | 408 | 408 | 5310 | ml | 0.0875 | 0.15 | 0.15 | 1.8 | 8.8 | 9.194 | 10.369 | 11.044 | 10 | 14.6723 | 16.0598 | 91.94 | 104.4 | 7.8724 | 1089.54 | 341.66 | 5.45
|  |  | 5318.365 | ml | 0.0875 | 0.15 | 0.15 | 1.8 | 8.8 | 9.194 | 10.369 | 11.044 | 8.365 | 12.2733 | 13.434 | 76.9078 | 87.33 | 6.5852 | 911.4 | 285.8 | 4.56
409 | 409 | 409 | 5320 | ml | 0.0875 | 0.15 | 0.15 |  | 7 | 7.394 | 8.569 | 9.244 | 1.635 | 1.9575 | 2.1843 | 12.0892 | 13.73 | 1.0296 | 142.5 | 44.69 | 0.71
410 | 410 | 410 | 5340 | ml | 0.0875 | 0.15 | 0.15 |  | 7 | 7.394 | 8.569 | 9.244 | 20 | 23.9445 | 26.7195 | 147.88 | 167.92 | 12.5947 | 1743.11 | 546.61 | 8.72
411 | 411 | 411 | 5360 | cc | 0.0875 | 0.15 | 0.15 |  | 7 | 7.525 | 8.425 | 9.325 | 20 | 23.925 | 26.625 | 150.5 | 170.89 | 12.7094 | 1758.98 | 551.59 | 8.79
|  |  | 5378.023 | ml | 0.0875 | 0.15 | 0.15 | 0.6 | 7.6 | 7.994 | 9.169 | 9.844 | 18.023 | 23.1997 | 25.7003 | 144.0759 | 163.6 | 12.296 | 1701.76 | 533.64 | 8.51
412 | 412 | 412 | 5380 | ml | 0.0875 | 0.15 | 0.15 | 0.6 | 7.6 | 7.994 | 9.169 | 9.844 | 1.977 | 2.5448 | 2.8192 | 15.8041 | 17.95 | 1.3488 | 186.67 | 58.54 | 0.93
413 | 413 | 413 | 5390 | ml | 0.0875 | 0.15 | 0.15 | 0.6 | 7.6 | 7.994 | 9.169 | 9.844 | 10 | 12.8722 | 14.2598 | 79.94 | 90.77 | 6.8224 | 944.22 | 296.09 | 4.72
414 | 414 | 414 | 5400 | ml | 0.0875 | 0.15 | 0.15 | 0.6 | 7.6 | 7.994 | 9.169 | 9.844 | 10 | 12.8722 | 14.2598 | 79.94 | 90.77 | 6.8224 | 944.22 | 296.09 | 4.72
415 | 415 | 415 | 5410 | ml | 0.0875 | 0.15 | 0.15 | 0.6 | 7.6 | 7.994 | 9.169 | 9.844 | 10 | 12.8722 | 14.2598 | 79.94 | 90.77 | 6.8224 | 944.22 | 296.09 | 4.72
|  |  | 5419.174 | ml | 0.0875 | 0.15 | 0.15 | 0.6 | 7.6 | 7.994 | 9.169 | 9.844 | 9.174 | 11.809 | 13.0819 | 73.337 | 83.27 | 6.2588 | 866.22 | 271.63 | 4.33
416 | 416 | 416 | 5420 | ml | 0.0875 | 0.15 | 0.15 |  | 7 | 7.394 | 8.569 | 9.244 | 0.826 | 0.98891 | 1.1035 | 6.1074 | 6.94 | 0.52016 | 71.99 | 22.58 | 0.36
417 | 417 | 417 | 5440 | cc | 0.0875 | 0.15 | 0.15 |  | 7 | 7.525 | 8.425 | 9.325 | 20 | 23.925 | 26.625 | 150.5 | 170.89 | 12.7094 | 1758.98 | 551.59 | 8.79
|  |  | 5459.183 | ml | 0.0875 | 0.15 | 0.15 | 0.9 | 7.9 | 8.294 | 9.469 | 10.144 | 19.183 | 25.5561 | 28.2177 | 159.1038 | 180.66 | 13.5909 | 1880.98 | 589.85 | 9.4
418 | 418 | 418 | 5460 | ml | 0.0875 | 0.15 | 0.15 | 0.9 | 7.9 | 8.294 | 9.469 | 10.144 | 0.817 | 1.0884 | 1.2018 | 6.7762 | 7.69 | 0.57883 | 80.11 | 25.12 | 0.4
419 | 419 | 419 | 5470 | ml | 0.0875 | 0.15 | 0.15 | 0.9 | 7.9 | 8.294 | 9.469 | 10.144 | 10 | 13.3223 | 14.7097 | 82.94 | 94.18 | 7.0849 | 980.55 | 307.48 | 4.9
420 | 420 | 420 | 5480 | ml | 0.0875 | 0.15 | 0.15 | 0.9 | 7.9 | 8.294 | 9.469 | 10.144 | 10 | 13.3223 | 14.7097 | 82.94 | 94.18 | 7.0849 | 980.55 | 307.48 | 4.9
421 | 421 | 421 | 5490 | ml | 0.0875 | 0.15 | 0.15 | 0.9 | 7.9 | 8.294 | 9.469 | 10.144 | 10 | 13.3223 | 14.7097 | 82.94 | 94.18 | 7.0849 | 980.55 | 307.48 | 4.9
|  |  | 5496.8 | ml | 0.0875 | 0.15 | 0.15 | 0.9 | 7.9 | 8.294 | 9.469 | 10.144 | 6.8 | 9.0591 | 10.0026 | 56.3992 | 64.04 | 4.8177 | 666.77 | 209.09 | 3.33
422 | 422 | 422 | 5500 | ml | 0.0875 | 0.15 | 0.15 |  | 7 | 7.394 | 8.569 | 9.244 | 3.2 | 3.8311 | 4.2751 | 23.6608 | 26.87 | 2.0152 | 278.9 | 87.46 | 1.39
|  |  | 5503.082 | ml | 0.0875 | 0.15 | 0.15 | 1.5 | 8.5 | 8.894 | 10.069 | 10.744 | 3.082 | 4.3833 | 4.8109 | 27.4113 | 31.13 | 2.3454 | 324.6 | 101.79 | 1.62
423 | 423 | 423 | 5510 | ml | 0.0875 | 0.15 | 0.15 | 1.5 | 8.5 | 8.894 | 10.069 | 10.744 | 6.918 | 9.839 | 10.7988 | 61.5287 | 69.87 | 5.2645 | 728.61 | 228.48 | 3.64
424 | 424 | 424 | 5520 | ml | 0.0875 | 0.15 | 0.15 | 1.5 | 8.5 | 8.894 | 10.069 | 10.744 | 10 | 14.2223 | 15.6098 | 88.94 | 100.99 | 7.6099 | 1053.21 | 330.27 | 5.27
425 | 425 | 425 | 5520.89 | ml | 0.0875 | 0.15 | 0.15 | 1.5 | 8.5 | 8.894 | 10.069 | 10.744 | 0.89 | 1.2658 | 1.3893 | 7.9157 | 8.99 | 0.67728 | 93.74 | 29.39 | 0.47
426 | 426 | 426 | 5530 | ml | 0.0875 | 0.15 | 0.15 | 1.5 | 8.5 | 8.894 | 10.069 | 10.744 | 9.11 | 12.9565 | 14.2205 | 81.0243 | 92 | 6.9326 | 959.47 | 300.87 | 4.8
427 | 427 | 427 | 5540 | ml | 0.0875 | 0.15 | 0.15 | 1.5 | 8.5 | 8.894 | 10.069 | 10.744 | 10 | 14.2223 | 15.6098 | 88.94 | 100.99 | 7.6099 | 1053.21 | 330.27 | 5.27
|  |  | 5542.145 | ml | 0.0875 | 0.15 | 0.15 | 1.5 | 8.5 | 8.894 | 10.069 | 10.744 | 2.145 | 3.0507 | 3.3483 | 19.0776 | 21.66 | 1.6323 | 225.91 | 70.84 | 1.13
428 | 428 | 428 | 5560 | ml | 0.0875 | 0.15 | 0.15 |  | 7 | 7.394 | 8.569 | 9.244 | 17.855 | 21.3765 | 23.8538 | 132.0199 | 149.91 | 11.244 | 1556.16 | 487.99 | 7.78
429 | 429 | 429 | 5580 | ml | 0.0875 | 0.15 | 0.15 |  | 7 | 7.394 | 8.569 | 9.244 | 20 | 23.9445 | 26.7195 | 147.88 | 167.92 | 12.5947 | 1743.11 | 546.61 | 8.72
|  |  | 5585.527 | ml | 0.0875 | 0.15 | 0.15 | 1.5 | 8.5 | 8.894 | 10.069 | 10.744 | 5.527 | 7.8606 | 8.6275 | 49.1571 | 55.82 | 4.206 | 582.11 | 182.54 | 2.91
430 | 430 | 430 | 5590 | cc | 0.0875 | 0.15 | 0.15 | 1.5 | 8.5 | 9.025 | 9.925 | 10.825 | 4.473 | 6.3573 | 6.9611 | 40.3688 | 45.84 | 3.4295 | 474.65 | 148.84 | 2.37
431 | 431 | 431 | 5600 | ml | 0.0875 | 0.15 | 0.15 | 1.5 | 8.5 | 8.894 | 10.069 | 10.744 | 10 | 14.2223 | 15.6098 | 88.94 | 100.99 | 7.6099 | 1053.21 | 330.27 | 5.27
432 | 432 | 432 | 5610 | ml | 0.0875 | 0.15 | 0.15 | 1.5 | 8.5 | 8.894 | 10.069 | 10.744 | 10 | 14.2223 | 15.6098 | 88.94 | 100.99 | 7.6099 | 1053.21 | 330.27 | 5.27
433 | 433 | 433 | 5620 | ml | 0.0875 | 0.15 | 0.15 | 1.5 | 8.5 | 8.894 | 10.069 | 10.744 | 10 | 14.2223 | 15.6098 | 88.94 | 100.99 | 7.6099 | 1053.21 | 330.27 | 5.27
|  |  | 5625.45 | ml | 0.0875 | 0.15 | 0.15 | 1.5 | 8.5 | 8.894 | 10.069 | 10.744 | 5.45 | 7.7511 | 8.5073 | 48.4723 | 55.04 | 4.1474 | 574 | 180 | 2.87
434 | 434 | 434 | 5640 | cc | 0.0875 | 0.15 | 0.15 |  | 7 | 7.525 | 8.425 | 9.325 | 14.55 | 17.4054 | 19.3697 | 109.4888 | 124.32 | 9.2461 | 1279.66 | 401.28 | 6.4
435 | 435 | 435 | 5660 | cc | 0.0875 | 0.15 | 0.15 |  | 7 | 7.525 | 8.425 | 9.325 | 20 | 23.925 | 26.625 | 150.5 | 170.89 | 12.7094 | 1758.98 | 551.59 | 8.79
436 | 436 | 436 | 5680 | cc | 0.0875 | 0.15 | 0.15 |  | 7 | 7.525 | 8.425 | 9.325 | 20 | 23.925 | 26.625 | 150.5 | 170.89 | 12.7094 | 1758.98 | 551.59 | 8.79
437 | 437 | 437 | 5700 | ml | 0.0875 | 0.15 | 0.15 | 0.6 | 7.6 | 7.994 | 9.169 | 9.844 | 20 | 25.7445 | 28.5195 | 159.88 | 181.54 | 13.6448 | 1888.43 | 592.18 | 9.44
438 | 438 | 438 | 5710 | ml | 0.0875 | 0.15 | 0.15 | 0.6 | 7.6 | 7.994 | 9.169 | 9.844 | 10 | 12.8722 | 14.2598 | 79.94 | 90.77 | 6.8224 | 944.22 | 296.09 | 4.72
439 | 439 | 439 | 5712.95 | ml | 0.0875 | 0.15 | 0.15 | 0.6 | 7.6 | 7.994 | 9.169 | 9.844 | 2.95 | 3.7973 | 4.2066 | 23.5823 | 26.78 | 2.0126 | 278.54 | 87.35 | 1.39
440 | 440 | 440 | 5720 | ml | 0.0875 | 0.15 | 0.15 | 0.6 | 7.6 | 7.994 | 9.169 | 9.844 | 7.05 | 9.0749 | 10.0531 | 56.3577 | 63.99 | 4.8098 | 665.67 | 208.74 | 3.33
441 | 441 | 441 | 5730 | ml | 0.0875 | 0.15 | 0.15 | 0.6 | 7.6 | 7.994 | 9.169 | 9.844 | 10 | 12.8722 | 14.2598 | 79.94 | 90.77 | 6.8224 | 944.22 | 296.09 | 4.72
442 | 442 | 442 | 5740 | ml | 0.0875 | 0.15 | 0.15 | 0.6 | 7.6 | 7.994 | 9.169 | 9.844 | 10 | 12.8722 | 14.2598 | 79.94 | 90.77 | 6.8224 | 944.22 | 296.09 | 4.72
|  |  | 5742.077 | ml | 0.0875 | 0.15 | 0.15 | 0.6 | 7.6 | 7.994 | 9.169 | 9.844 | 2.077 | 2.6736 | 2.9618 | 16.6035 | 18.85 | 1.417 | 196.11 | 61.5 | 0.98
443 | 443 | 443 | 5760 | ml | 0.0875 | 0.15 | 0.15 |  | 7 | 7.394 | 8.569 | 9.244 | 17.923 | 21.4579 | 23.9447 | 132.5227 | 150.48 | 11.2868 | 1562.09 | 489.85 | 7.81
444 | 444 | 444 | 5780 | ml | 0.0875 | 0.15 | 0.15 |  | 7 | 7.394 | 8.569 | 9.244 | 20 | 23.9445 | 26.7195 | 147.88 | 167.92 | 12.5947 | 1743.11 | 546.61 | 8.72
|  |  | 5797.919 | ml | 0.0875 | 0.15 | 0.15 | 0.3 | 7.3 | 7.694 | 8.869 | 9.544 | 17.919 | 22.2594 | 24.7457 | 137.8688 | 156.55 | 11.7546 | 1626.84 | 510.15 | 8.13
445 | 445 | 445 | 5798.95 | ml | 0.0875 | 0.15 | 0.15 | 0.3 | 7.3 | 7.694 | 8.869 | 9.544 | 1.031 | 1.2807 | 1.4238 | 7.9325 | 9.01 | 0.67632 | 93.6 | 29.35 | 0.47
446 | 446 | 446 | 5800 | ml | 0.0875 | 0.15 | 0.15 | 0.3 | 7.3 | 7.694 | 8.869 | 9.544 | 1.05 | 1.3043 | 1.45 | 8.0787 | 9.17 | 0.68879 | 95.33 | 29.89 | 0.48
447 | 447 | 447 | 5810 | ml | 0.0875 | 0.15 | 0.15 | 0.3 | 7.3 | 7.694 | 8.869 | 9.544 | 10 | 12.4223 | 13.8097 | 76.94 | 87.37 | 6.5599 | 907.89 | 284.7 | 4.54
448 | 448 | 448 | 5820 | cc | 0.0875 | 0.15 | 0.15 | 0.3 | 7.3 | 7.825 | 8.725 | 9.625 | 10 | 12.4125 | 13.7625 | 78.25 | 88.85 | 6.6172 | 915.82 | 287.19 | 4.58
449 | 449 | 449 | 5830 | cc | 0.0875 | 0.15 | 0.15 | 0.3 | 7.3 | 7.825 | 8.725 | 9.625 | 10 | 12.4125 | 13.7625 | 78.25 | 88.85 | 6.6172 | 915.82 | 287.19 | 4.58
|  |  | 5838.41 | cc | 0.0875 | 0.15 | 0.15 | 0.3 | 7.3 | 7.825 | 8.725 | 9.625 | 8.41 | 10.4389 | 11.5743 | 65.8082 | 74.73 | 5.5651 | 770.2 | 241.52 | 3.85
450 | 450 | 450 | 5840 | cc | 0.0875 | 0.15 | 0.15 |  | 7 | 7.525 | 8.425 | 9.325 | 1.59 | 1.902 | 2.1167 | 11.9648 | 13.59 | 1.0104 | 139.84 | 43.85 | 0.7
451 | 451 | 451 | 5860 | cc | 0.0875 | 0.15 | 0.15 |  | 7 | 7.525 | 8.425 | 9.325 | 20 | 23.925 | 26.625 | 150.5 | 170.89 | 12.7094 | 1758.98 | 551.59 | 8.79
452 | 452 | 452 | 5880 | cc | 0.0875 | 0.15 | 0.15 |  | 7 | 7.525 | 8.425 | 9.325 | 20 | 23.925 | 26.625 | 150.5 | 170.89 | 12.7094 | 1758.98 | 551.59 | 8.79
453 | 453 | 453 | 5900 | ml | 0.0875 | 0.15 | 0.15 |  | 7 | 7.394 | 8.569 | 9.244 | 20 | 23.9445 | 26.7195 | 147.88 | 167.92 | 12.5947 | 1743.11 | 546.61 | 8.72
|  |  | 5920 | ml | 0.0875 | 0.15 | 0.15 |  | 7 | 7.394 | 8.569 | 9.244 | 20 | 23.9445 | 26.7195 | 147.88 | 167.92 | 12.5947 | 1743.11 | 546.61 | 8.72
|  |  | 5940 | cc | 0.0875 | 0.15 | 0.15 |  | 7 | 7.525 | 8.425 | 9.325 | 20 | 23.925 | 26.625 | 150.5 | 170.89 | 12.7094 | 1758.98 | 551.59 | 8.79
|  |  | 5960 | cc | 0.0875 | 0.15 | 0.15 |  | 7 | 7.525 | 8.425 | 9.325 | 20 | 23.925 | 26.625 | 150.5 | 170.89 | 12.7094 | 1758.98 | 551.59 | 8.79
|  |  | 5980 | cc | 0.0875 | 0.15 | 0.15 |  | 7 | 7.525 | 8.425 | 9.325 | 20 | 23.925 | 26.625 | 150.5 | 170.89 | 12.7094 | 1758.98 | 551.59 | 8.79
|  |  | 6000 | cc | 0.0875 | 0.15 | 0.15 |  | 7 | 7.525 | 8.425 | 9.325 | 20 | 23.925 | 26.625 | 150.5 | 170.89 | 12.7094 | 1758.98 | 551.59 | 8.79
|  | 454 | SUB TOTAL 5 AL 6 | [9 empty] | 1000 | 1288.9718 | 1426.3392 | 8056.3417 | 9147.89 | 685.5793 | 94884.25 | 29754.17 | 474.33
|  | 456 | 6000
|  |  | 6002.943 | cc | 0.0875 | 0.15 | 0.15 | 3 | 10 | 10.525 | 11.425 | 12.325 | 2.943 | 4.8449 | 5.2422 | 30.9751 | 35.17 | 2.6427 | 365.75 | 114.69 | 1.83
457 | 457 | 457 | 6010 | cc | 0.0875 | 0.15 | 0.15 | 3 | 10 | 10.525 | 11.425 | 12.325 | 7.057 | 11.6176 | 12.5703 | 74.2749 | 84.34 | 6.337 | 877.04 | 275.02 | 4.39
458 | 458 | 458 | 6020 | r | 0.0875 | 0.15 | 0.15 | 3 | 10 | 10.263 | 11.713 | 12.163 | 10 | 16.482 | 17.907 | 102.63 | 116.54 | 8.8651 | 1226.92 | 384.74 | 6.13
|  |  | 6023.461 | r | 0.0875 | 0.15 | 0.15 | 3 | 10 | 10.263 | 11.713 | 12.163 | 3.461 | 5.7044 | 6.1976 | 35.5202 | 40.33 | 3.0682 | 424.64 | 133.16 | 2.12
459 | 459 | 459 | 6030 | r | 0.0875 | 0.15 | 0.15 | 3 | 10 | 10.263 | 11.713 | 12.163 | 6.539 | 10.7776 | 11.7094 | 67.1098 | 76.2 | 5.7969 | 802.29 | 251.58 | 4.01
460 | 460 | 460 | 6040 | ml | 0.0875 | 0.15 | 0.15 | 3 | 10 | 10.394 | 11.569 | 12.244 | 10 | 16.4722 | 17.8597 | 103.94 | 118.02 | 8.9224 | 1234.86 | 387.23 | 6.17
461 | 461 | 461 | 6050 | cc | 0.0875 | 0.15 | 0.15 | 3 | 10 | 10.525 | 11.425 | 12.325 | 10 | 16.4625 | 17.8125 | 105.25 | 119.51 | 8.9797 | 1242.79 | 389.72 | 6.21
|  |  | 6058.683 | cc | 0.0875 | 0.15 | 0.15 | 3 | 10 | 10.525 | 11.425 | 12.325 | 8.683 | 14.2944 | 15.4666 | 91.3886 | 103.77 | 7.7971 | 1079.11 | 338.39 | 5.4
462 | 462 | 462 | 6060 | cc | 0.0875 | 0.15 | 0.15 |  | 7 | 7.525 | 8.425 | 9.325 | 1.317 | 1.5755 | 1.7533 | 9.9104 | 11.25 | 0.83691 | 115.83 | 36.32 | 0.58
463 | 463 | 463 | 6080 | ml | 0.0875 | 0.15 | 0.15 |  | 7 | 7.394 | 8.569 | 9.244 | 20 | 23.9445 | 26.7195 | 147.88 | 167.92 | 12.5947 | 1743.11 | 546.61 | 8.72
|  |  | 6085.78 | ml | 0.0875 | 0.15 | 0.15 | 0.6 | 7.6 | 7.994 | 9.169 | 9.844 | 5.78 | 7.4402 | 8.2421 | 46.2053 | 52.47 | 3.9433 | 545.76 | 171.14 | 2.73
464 | 464 | 464 | 6090 | ml | 0.0875 | 0.15 | 0.15 | 0.6 | 7.6 | 7.994 | 9.169 | 9.844 | 4.22 | 5.4321 | 6.0176 | 33.7347 | 38.31 | 2.879 | 398.46 | 124.95 | 1.99
465 | 465 | 465 | 6100 | ml | 0.0875 | 0.15 | 0.15 | 0.6 | 7.6 | 7.994 | 9.169 | 9.844 | 10 | 12.8722 | 14.2598 | 79.94 | 90.77 | 6.8224 | 944.22 | 296.09 | 4.72
466 | 466 | 466 | 6110 | ml | 0.0875 | 0.15 | 0.15 | 0.6 | 7.6 | 7.994 | 9.169 | 9.844 | 10 | 12.8722 | 14.2598 | 79.94 | 90.77 | 6.8224 | 944.22 | 296.09 | 4.72
467 | 467 | 467 | 6120 | ml | 0.0875 | 0.15 | 0.15 | 0.6 | 7.6 | 7.994 | 9.169 | 9.844 | 10 | 12.8722 | 14.2598 | 79.94 | 90.77 | 6.8224 | 944.22 | 296.09 | 4.72
468 | 468 | 468 | 6130 | ml | 0.0875 | 0.15 | 0.15 | 0.6 | 7.6 | 7.994 | 9.169 | 9.844 | 10 | 12.8722 | 14.2598 | 79.94 | 90.77 | 6.8224 | 944.22 | 296.09 | 4.72
469 | 469 | 469 | 6140 | ml | 0.0875 | 0.15 | 0.15 | 0.6 | 7.6 | 7.994 | 9.169 | 9.844 | 10 | 12.8722 | 14.2598 | 79.94 | 90.77 | 6.8224 | 944.22 | 296.09 | 4.72
|  |  | 6145.55 | ml | 0.0875 | 0.15 | 0.15 | 0.6 | 7.6 | 7.994 | 9.169 | 9.844 | 5.55 | 7.1441 | 7.9142 | 44.3667 | 50.38 | 3.7864 | 524.04 | 164.33 | 2.62
470 | 470 | 470 | 6160 | ml | 0.0875 | 0.15 | 0.15 |  | 7 | 7.394 | 8.569 | 9.244 | 14.45 | 17.2999 | 19.3048 | 106.8433 | 121.32 | 9.0997 | 1259.4 | 394.93 | 6.3
471 | 471 | 471 | 6180 | ml | 0.0875 | 0.15 | 0.15 |  | 7 | 7.394 | 8.569 | 9.244 | 20 | 23.9445 | 26.7195 | 147.88 | 167.92 | 12.5947 | 1743.11 | 546.61 | 8.72
472 | 472 | 472 | 6200 | ml | 0.0875 | 0.15 | 0.15 |  | 7 | 7.394 | 8.569 | 9.244 | 20 | 23.9445 | 26.7195 | 147.88 | 167.92 | 12.5947 | 1743.11 | 546.61 | 8.72
473 | 473 | 473 | 6220 | ml | 0.0875 | 0.15 | 0.15 |  | 7 | 7.394 | 8.569 | 9.244 | 20 | 23.9445 | 26.7195 | 147.88 | 167.92 | 12.5947 | 1743.11 | 546.61 | 8.72
|  |  | 6233.15 | ml | 0.0875 | 0.15 | 0.15 | 0.6 | 7.6 | 7.994 | 9.169 | 9.844 | 13.15 | 16.927 | 18.7516 | 105.1211 | 119.37 | 8.9714 | 1241.64 | 389.36 | 6.21
474 | 474 | 474 | 6240 | ml | 0.0875 | 0.15 | 0.15 | 0.6 | 7.6 | 7.994 | 9.169 | 9.844 | 6.85 | 8.8175 | 9.7679 | 54.7589 | 62.18 | 4.6733 | 646.79 | 202.82 | 3.23
475 | 475 | 475 | 6250 | ml | 0.0875 | 0.15 | 0.15 | 0.6 | 7.6 | 7.994 | 9.169 | 9.844 | 10 | 12.8722 | 14.2598 | 79.94 | 90.77 | 6.8224 | 944.22 | 296.09 | 4.72
476 | 476 | 476 | 6260 | ml | 0.0875 | 0.15 | 0.15 | 0.6 | 7.6 | 7.994 | 9.169 | 9.844 | 10 | 12.8722 | 14.2598 | 79.94 | 90.77 | 6.8224 | 944.22 | 296.09 | 4.72
|  |  | 6269.39 | ml | 0.0875 | 0.15 | 0.15 | 0.6 | 7.6 | 7.994 | 9.169 | 9.844 | 9.39 | 12.087 | 13.3899 | 75.0637 | 85.23 | 6.4062 | 886.62 | 278.03 | 4.43
477 | 477 | 477 | 6280 | ml | 0.0875 | 0.15 | 0.15 |  | 7 | 7.394 | 8.569 | 9.244 | 10.61 | 12.7026 | 14.1747 | 78.4503 | 89.08 | 6.6815 | 924.72 | 289.98 | 4.62
478 | 478 | 478 | 6300 | ml | 0.0875 | 0.15 | 0.15 |  | 7 | 7.394 | 8.569 | 9.244 | 20 | 23.9445 | 26.7195 | 147.88 | 167.92 | 12.5947 | 1743.11 | 546.61 | 8.72
|  |  | 6308.749 | ml | 0.0875 | 0.15 | 0.15 | 1.2 | 8.2 | 8.594 | 9.769 | 10.444 | 8.749 | 12.0493 | 13.2633 | 75.1889 | 85.38 | 6.4282 | 889.67 | 278.98 | 4.45
479 | 479 | 479 | 6310 | ml | 0.0875 | 0.15 | 0.15 | 1.2 | 8.2 | 8.594 | 9.769 | 10.444 | 1.251 | 1.7229 | 1.8965 | 10.7511 | 12.21 | 0.91916 | 127.21 | 39.89 | 0.64
480 | 480 | 480 | 6320 | ml | 0.0875 | 0.15 | 0.15 | 1.2 | 8.2 | 8.594 | 9.769 | 10.444 | 10 | 13.7722 | 15.1598 | 85.94 | 97.58 | 7.3474 | 1016.88 | 318.88 | 5.08
481 | 481 | 481 | 6330 | ml | 0.0875 | 0.15 | 0.15 | 1.2 | 8.2 | 8.594 | 9.769 | 10.444 | 10 | 13.7722 | 15.1598 | 85.94 | 97.58 | 7.3474 | 1016.88 | 318.88 | 5.08
482 | 482 | 482 | 6340 | ml | 0.0875 | 0.15 | 0.15 | 1.2 | 8.2 | 8.594 | 9.769 | 10.444 | 10 | 13.7722 | 15.1598 | 85.94 | 97.58 | 7.3474 | 1016.88 | 318.88 | 5.08
483 | 483 | 483 | 6350 | ml | 0.0875 | 0.15 | 0.15 | 1.2 | 8.2 | 8.594 | 9.769 | 10.444 | 10 | 13.7722 | 15.1598 | 85.94 | 97.58 | 7.3474 | 1016.88 | 318.88 | 5.08
484 | 484 | 484 | 6360 | ml | 0.0875 | 0.15 | 0.15 |  | 7 | 7.394 | 8.569 | 9.244 | 10 | 11.9723 | 13.3598 | 73.94 | 83.96 | 6.2974 | 871.56 | 273.31 | 4.36
485 | 485 | 485 | 6380 | ml | 0.0875 | 0.15 | 0.15 |  | 7 | 7.394 | 8.569 | 9.244 | 20 | 23.9445 | 26.7195 | 147.88 | 167.92 | 12.5947 | 1743.11 | 546.61 | 8.72
|  |  | 6397.78 | ml | 0.0875 | 0.15 | 0.15 | 1.2 | 8.2 | 8.594 | 9.769 | 10.444 | 17.78 | 24.4871 | 26.954 | 152.8013 | 173.51 | 13.0636 | 1808.01 | 566.96 | 9.04
486 | 486 | 486 | 6400 | ml | 0.0875 | 0.15 | 0.15 | 1.2 | 8.2 | 8.594 | 9.769 | 10.444 | 2.22 | 3.0574 | 3.3655 | 19.0787 | 21.66 | 1.6311 | 225.75 | 70.79 | 1.13
487 | 487 | 487 | 6410 | ml | 0.0875 | 0.15 | 0.15 | 1.2 | 8.2 | 8.594 | 9.769 | 10.444 | 10 | 13.7722 | 15.1598 | 85.94 | 97.58 | 7.3474 | 1016.88 | 318.88 | 5.08
488 | 488 | 488 | 6420 | ml | 0.0875 | 0.15 | 0.15 | 1.2 | 8.2 | 8.594 | 9.769 | 10.444 | 10 | 13.7722 | 15.1598 | 85.94 | 97.58 | 7.3474 | 1016.88 | 318.88 | 5.08
489 | 489 | 489 | 6430 | ml | 0.0875 | 0.15 | 0.15 | 1.2 | 8.2 | 8.594 | 9.769 | 10.444 | 10 | 13.7722 | 15.1598 | 85.94 | 97.58 | 7.3474 | 1016.88 | 318.88 | 5.08
490 | 490 | 490 | 6440 | ml | 0.0875 | 0.15 | 0.15 | 1.2 | 8.2 | 8.594 | 9.769 | 10.444 | 10 | 13.7722 | 15.1598 | 85.94 | 97.58 | 7.3474 | 1016.88 | 318.88 | 5.08
491 | 491 | 491 | 6450 | ml | 0.0875 | 0.15 | 0.15 | 1.2 | 8.2 | 8.594 | 9.769 | 10.444 | 10 | 13.7722 | 15.1598 | 85.94 | 97.58 | 7.3474 | 1016.88 | 318.88 | 5.08
492 | 492 | 492 | 6460 | ml | 0.0875 | 0.15 | 0.15 | 1.2 | 8.2 | 8.594 | 9.769 | 10.444 | 10 | 13.7722 | 15.1598 | 85.94 | 97.58 | 7.3474 | 1016.88 | 318.88 | 5.08
493 | 493 | 493 | 6470 | ml | 0.0875 | 0.15 | 0.15 | 1.2 | 8.2 | 8.594 | 9.769 | 10.444 | 10 | 13.7722 | 15.1598 | 85.94 | 97.58 | 7.3474 | 1016.88 | 318.88 | 5.08
494 | 494 | 494 | 6480 | ml | 0.0875 | 0.15 | 0.15 | 1.2 | 8.2 | 8.594 | 9.769 | 10.444 | 10 | 13.7722 | 15.1598 | 85.94 | 97.58 | 7.3474 | 1016.88 | 318.88 | 5.08
|  |  | 6489.882 | ml | 0.0875 | 0.15 | 0.15 | 1.2 | 8.2 | 8.594 | 9.769 | 10.444 | 9.882 | 13.6097 | 14.9809 | 84.9259 | 96.43 | 7.2607 | 1004.88 | 315.11 | 5.02
495 | 495 | 495 | 6500 | ml | 0.0875 | 0.15 | 0.15 |  | 7 | 7.394 | 8.569 | 9.244 | 10.118 | 12.1135 | 13.5174 | 74.8125 | 84.95 | 6.3717 | 881.84 | 276.53 | 4.41
496 | 496 | 496 | 6520 | ml | 0.0875 | 0.15 | 0.15 |  | 7 | 7.394 | 8.569 | 9.244 | 20 | 23.9445 | 26.7195 | 147.88 | 167.92 | 12.5947 | 1743.11 | 546.61 | 8.72
497 | 497 | 497 | 6540 | cc | 0.0875 | 0.15 | 0.15 |  | 7 | 7.525 | 8.425 | 9.325 | 20 | 23.925 | 26.625 | 150.5 | 170.89 | 12.7094 | 1758.98 | 551.59 | 8.79
|  |  | 6543.498 | ml | 0.0875 | 0.15 | 0.15 | 2.1 | 9.1 | 9.494 | 10.669 | 11.344 | 3.498 | 5.2898 | 5.7751 | 33.21 | 37.71 | 2.8456 | 393.83 | 123.5 | 1.97
498 | 498 | 498 | 6550 | ml | 0.0875 | 0.15 | 0.15 | 2.1 | 9.1 | 9.494 | 10.669 | 11.344 | 6.502 | 9.8325 | 10.7346 | 61.73 | 70.09 | 5.2893 | 732.04 | 229.56 | 3.66
499 | 499 | 499 | 6560 | ml | 0.0875 | 0.15 | 0.15 | 2.1 | 9.1 | 9.494 | 10.669 | 11.344 | 10 | 15.1222 | 16.5098 | 94.94 | 107.8 | 8.1349 | 1125.87 | 353.05 | 5.63
500 | 500 | 500 | 6570 | ml | 0.0875 | 0.15 | 0.15 | 2.1 | 9.1 | 9.494 | 10.669 | 11.344 | 10 | 15.1222 | 16.5098 | 94.94 | 107.8 | 8.1349 | 1125.87 | 353.05 | 5.63
|  |  | 6574.002 | ml | 0.0875 | 0.15 | 0.15 | 2.1 | 9.1 | 9.494 | 10.669 | 11.344 | 4.002 | 6.0519 | 6.6072 | 37.995 | 43.14 | 3.2556 | 450.57 | 141.29 | 2.25
501 | 501 | 501 | 6580 | ml | 0.0875 | 0.15 | 0.15 |  | 7 | 7.394 | 8.569 | 9.244 | 5.998 | 7.181 | 8.0132 | 44.3492 | 50.36 | 3.7772 | 522.76 | 163.93 | 2.61
|  |  | 6587.148 | ml | 0.0875 | 0.15 | 0.15 | 1.5 | 8.5 | 8.894 | 10.069 | 10.744 | 7.148 | 10.1661 | 11.1578 | 63.5743 | 72.19 | 5.4395 | 752.83 | 236.08 | 3.76
502 | 502 | 502 | 6590 | ml | 0.0875 | 0.15 | 0.15 | 1.5 | 8.5 | 8.894 | 10.069 | 10.744 | 2.852 | 4.0562 | 4.4519 | 25.3657 | 28.8 | 2.1703 | 300.37 | 94.19 | 1.5
503 | 503 | 503 | 6600 | ml | 0.0875 | 0.15 | 0.15 | 1.5 | 8.5 | 8.894 | 10.069 | 10.744 | 10 | 14.2223 | 15.6098 | 88.94 | 100.99 | 7.6099 | 1053.21 | 330.27 | 5.27
504 | 504 | 504 | 6610 | ml | 0.0875 | 0.15 | 0.15 | 1.5 | 8.5 | 8.894 | 10.069 | 10.744 | 10 | 14.2223 | 15.6098 | 88.94 | 100.99 | 7.6099 | 1053.21 | 330.27 | 5.27
|  |  | 6611.902 | ml | 0.0875 | 0.15 | 0.15 | 1.5 | 8.5 | 8.894 | 10.069 | 10.744 | 1.902 | 2.7051 | 2.969 | 16.9164 | 19.21 | 1.4474 | 200.32 | 62.82 | 1
505 | 505 | 505 | 6620 | ml | 0.0875 | 0.15 | 0.15 |  | 7 | 7.394 | 8.569 | 9.244 | 8.098 | 9.6951 | 10.8187 | 59.8766 | 67.99 | 5.0996 | 705.79 | 221.32 | 3.53
506 | 506 | 506 | 6640 | ml | 0.0875 | 0.15 | 0.15 |  | 7 | 7.394 | 8.569 | 9.244 | 20 | 23.9445 | 26.7195 | 147.88 | 167.92 | 12.5947 | 1743.11 | 546.61 | 8.72
507 | 507 | 507 | 6646.53 | ml | 0.0875 | 0.15 | 0.15 |  | 7 | 7.394 | 8.569 | 9.244 | 6.53 | 7.8179 | 8.7239 | 48.2828 | 54.83 | 4.1122 | 569.13 | 178.47 | 2.85
508 | 508 | 508 | 6660 | ml | 0.0875 | 0.15 | 0.15 |  | 7 | 7.394 | 8.569 | 9.244 | 13.47 | 16.1266 | 17.9956 | 99.5972 | 113.09 | 8.4826 | 1173.99 | 368.14 | 5.87
509 | 509 | 509 | 6680 | ml | 0.0875 | 0.15 | 0.15 |  | 7 | 7.394 | 8.569 | 9.244 | 20 | 23.9445 | 26.7195 | 147.88 | 167.92 | 12.5947 | 1743.11 | 546.61 | 8.72
|  |  | 6697.76 | ml | 0.0875 | 0.15 | 0.15 | 1.5 | 8.5 | 8.894 | 10.069 | 10.744 | 17.76 | 25.2587 | 27.7229 | 157.9574 | 179.36 | 13.5151 | 1870.5 | 586.56 | 9.35
510 | 510 | 510 | 6700 | ml | 0.0875 | 0.15 | 0.15 | 1.5 | 8.5 | 8.894 | 10.069 | 10.744 | 2.24 | 3.1858 | 3.4966 | 19.9226 | 22.62 | 1.7046 | 235.92 | 73.98 | 1.18
511 | 511 | 511 | 6710 | cc | 0.0875 | 0.15 | 0.15 | 1.5 | 8.5 | 9.025 | 9.925 | 10.825 | 10 | 14.2125 | 15.5625 | 90.25 | 102.48 | 7.6672 | 1061.14 | 332.76 | 5.31
512 | 512 | 512 | 6720 | cc | 0.0875 | 0.15 | 0.15 | 1.5 | 8.5 | 9.025 | 9.925 | 10.825 | 10 | 14.2125 | 15.5625 | 90.25 | 102.48 | 7.6672 | 1061.14 | 332.76 | 5.31
513 | 513 | 513 | 6730 | cc | 0.0875 | 0.15 | 0.15 | 1.5 | 8.5 | 9.025 | 9.925 | 10.825 | 10 | 14.2125 | 15.5625 | 90.25 | 102.48 | 7.6672 | 1061.14 | 332.76 | 5.31
|  |  | 6739.457 | cc | 0.0875 | 0.15 | 0.15 | 1.5 | 8.5 | 9.025 | 9.925 | 10.825 | 9.457 | 13.4408 | 14.7175 | 85.3494 | 96.91 | 7.2509 | 1003.52 | 314.69 | 5.02
514 | 514 | 514 | 6740 | cc | 0.0875 | 0.15 | 0.15 |  | 7 | 7.525 | 8.425 | 9.325 | 0.543 | 0.64956 | 0.72287 | 4.0861 | 4.64 | 0.34506 | 47.76 | 14.98 | 0.24
515 | 515 | 515 | 6760 | cc | 0.0875 | 0.15 | 0.15 |  | 7 | 7.525 | 8.425 | 9.325 | 20 | 23.925 | 26.625 | 150.5 | 170.89 | 12.7094 | 1758.98 | 551.59 | 8.79
516 | 516 | 516 | 6780 | ml | 0.0875 | 0.15 | 0.15 |  | 7 | 7.394 | 8.569 | 9.244 | 20 | 23.9445 | 26.7195 | 147.88 | 167.92 | 12.5947 | 1743.11 | 546.61 | 8.72
|  |  | 6791.498 | ml | 0.0875 | 0.15 | 0.15 | 3 | 10 | 10.394 | 11.569 | 12.244 | 11.498 | 18.9398 | 20.5351 | 119.5102 | 135.7 | 10.2589 | 1419.84 | 445.24 | 7.1
517 | 517 | 517 | 6800 | ml | 0.0875 | 0.15 | 0.15 | 3 | 10 | 10.394 | 11.569 | 12.244 | 8.502 | 14.0047 | 15.1844 | 88.3698 | 100.34 | 7.5858 | 1049.88 | 329.22 | 5.25
518 | 518 | 518 | 6810 | ml | 0.0875 | 0.15 | 0.15 | 3 | 10 | 10.394 | 11.569 | 12.244 | 10 | 16.4722 | 17.8597 | 103.94 | 118.02 | 8.9224 | 1234.86 | 387.23 | 6.17
519 | 519 | 519 | 6820 | ml | 0.0875 | 0.15 | 0.15 | 3 | 10 | 10.394 | 11.569 | 12.244 | 10 | 16.4722 | 17.8597 | 103.94 | 118.02 | 8.9224 | 1234.86 | 387.23 | 6.17
520 | 520 | 520 | 6830 | ml | 0.0875 | 0.15 | 0.15 | 3 | 10 | 10.394 | 11.569 | 12.244 | 10 | 16.4722 | 17.8597 | 103.94 | 118.02 | 8.9224 | 1234.86 | 387.23 | 6.17
521 | 521 | 521 | 6840 | ml | 0.0875 | 0.15 | 0.15 | 3 | 10 | 10.394 | 11.569 | 12.244 | 10 | 16.4722 | 17.8597 | 103.94 | 118.02 | 8.9224 | 1234.86 | 387.23 | 6.17
|  |  | 6841.722 | ml | 0.0875 | 0.15 | 0.15 | 3 | 10 | 10.394 | 11.569 | 12.244 | 1.722 | 2.8365 | 3.0754 | 17.8985 | 20.32 | 1.5364 | 212.64 | 66.68 | 1.06
|  |  | 6859.698 | ml | 0.0875 | 0.15 | 0.15 | 2.4 | 9.4 | 9.794 | 10.969 | 11.644 | 17.976 | 27.9927 | 30.4868 | 176.0569 | 199.91 | 15.0951 | 2089.16 | 655.13 | 10.45
522 | 522 | 522 | 6860 | ml | 0.0875 | 0.15 | 0.15 | 2.4 | 9.4 | 9.794 | 10.969 | 11.644 | 0.302 | 0.47028 | 0.51218 | 2.9578 | 3.36 | 0.2536 | 35.1 | 11.01 | 0.18
523 | 523 | 523 | 6870 | cc | 0.0875 | 0.15 | 0.15 | 2.4 | 9.4 | 9.925 | 10.825 | 11.725 | 10 | 15.5625 | 16.9125 | 99.25 | 112.7 | 8.4547 | 1170.13 | 366.93 | 5.85
524 | 524 | 524 | 6880 | cc | 0.0875 | 0.15 | 0.15 | 2.4 | 9.4 | 9.925 | 10.825 | 11.725 | 10 | 15.5625 | 16.9125 | 99.25 | 112.7 | 8.4547 | 1170.13 | 366.93 | 5.85
525 | 525 | 525 | 6890 | cc | 0.0875 | 0.15 | 0.15 | 2.4 | 9.4 | 9.925 | 10.825 | 11.725 | 10 | 15.5625 | 16.9125 | 99.25 | 112.7 | 8.4547 | 1170.13 | 366.93 | 5.85
526 | 526 | 526 | 6900 | ml | 0.0875 | 0.15 | 0.15 | 2.4 | 9.4 | 9.794 | 10.969 | 11.644 | 10 | 15.5723 | 16.9597 | 97.94 | 111.21 | 8.3974 | 1162.2 | 364.45 | 5.81
|  |  | 6909.696 | ml | 0.0875 | 0.15 | 0.15 | 2.4 | 9.4 | 9.794 | 10.969 | 11.644 | 9.696 | 15.0989 | 16.4442 | 94.9626 | 107.83 | 8.1421 | 1126.87 | 353.37 | 5.63
|  |  | 6920 | ml | 0.0875 | 0.15 | 0.15 |  | 7 | 7.394 | 8.569 | 9.244 | 10.304 | 12.3362 | 13.7659 | 76.1878 | 86.51 | 6.4888 | 898.05 | 281.61 | 4.49
|  |  | 6940 | cc | 0.0875 | 0.15 | 0.15 |  | 7 | 7.525 | 8.425 | 9.325 | 20 | 23.925 | 26.625 | 150.5 | 170.89 | 12.7094 | 1758.98 | 551.59 | 8.79
|  |  | 6960 | ml | 0.0875 | 0.15 | 0.15 |  | 7 | 7.394 | 8.569 | 9.244 | 20 | 23.9445 | 26.7195 | 147.88 | 167.92 | 12.5947 | 1743.11 | 546.61 | 8.72
|  |  | 6980 | ml | 0.0875 | 0.15 | 0.15 |  | 7 | 7.394 | 8.569 | 9.244 | 20 | 23.9445 | 26.7195 | 147.88 | 167.92 | 12.5947 | 1743.11 | 546.61 | 8.72
|  |  | 7000 | ml | 0.0875 | 0.15 | 0.15 |  | 7 | 7.394 | 8.569 | 9.244 | 20 | 23.9445 | 26.7195 | 147.88 | 167.92 | 12.5947 | 1743.11 | 546.61 | 8.72
|  | 527 | SUB TOTAL 6 AL 7 | [9 empty] | 1000 | 1346.1312 | 1484.3562 | 8405.9577 | 9544.87 | 717.4814 | 99299.53 | 31138.7 | 496.47
|  | 529 | 7000
530 | 530 | 530 | 7020 | ml | 0.0875 | 0.15 | 0.15 |  | 7 | 7.394 | 8.569 | 9.244 | 20 | 23.9445 | 26.7195 | 147.88 | 167.92 | 12.5947 | 1743.11 | 546.61 | 8.72
|  |  | 7023.154 | ml | 0.0875 | 0.15 | 0.15 | 1.2 | 8.2 | 8.594 | 9.769 | 10.444 | 3.154 | 4.3438 | 4.7814 | 27.1055 | 30.78 | 2.3174 | 320.72 | 100.57 | 1.6
531 | 531 | 531 | 7030 | ml | 0.0875 | 0.15 | 0.15 | 1.2 | 8.2 | 8.594 | 9.769 | 10.444 | 6.846 | 9.4285 | 10.3784 | 58.8345 | 66.81 | 5.03 | 696.15 | 218.3 | 3.48
532 | 532 | 532 | 7040 | ml | 0.0875 | 0.15 | 0.15 | 1.2 | 8.2 | 8.594 | 9.769 | 10.444 | 10 | 13.7722 | 15.1598 | 85.94 | 97.58 | 7.3474 | 1016.88 | 318.88 | 5.08
533 | 533 | 533 | 7050 | ml | 0.0875 | 0.15 | 0.15 | 1.2 | 8.2 | 8.594 | 9.769 | 10.444 | 10 | 13.7722 | 15.1598 | 85.94 | 97.58 | 7.3474 | 1016.88 | 318.88 | 5.08
|  |  | 7055.458 | ml | 0.0875 | 0.15 | 0.15 | 1.2 | 8.2 | 8.594 | 9.769 | 10.444 | 5.458 | 7.5169 | 8.2742 | 46.9061 | 53.26 | 4.0102 | 555.01 | 174.04 | 2.78
534 | 534 | 534 | 7060 | ml | 0.0875 | 0.15 | 0.15 |  | 7 | 7.394 | 8.569 | 9.244 | 4.542 | 5.4378 | 6.068 | 33.5835 | 38.13 | 2.8603 | 395.86 | 124.14 | 1.98
535 | 535 | 535 | 7080 | ml | 0.0875 | 0.15 | 0.15 |  | 7 | 7.394 | 8.569 | 9.244 | 20 | 23.9445 | 26.7195 | 147.88 | 167.92 | 12.5947 | 1743.11 | 546.61 | 8.72
536 | 536 | 536 | 7100 | ml | 0.0875 | 0.15 | 0.15 |  | 7 | 7.394 | 8.569 | 9.244 | 20 | 23.9445 | 26.7195 | 147.88 | 167.92 | 12.5947 | 1743.11 | 546.61 | 8.72
537 | 537 | 537 | 7120 | ml | 0.0875 | 0.15 | 0.15 |  | 7 | 7.394 | 8.569 | 9.244 | 20 | 23.9445 | 26.7195 | 147.88 | 167.92 | 12.5947 | 1743.11 | 546.61 | 8.72
538 | 538 | 538 | 7140 | ml | 0.0875 | 0.15 | 0.15 |  | 7 | 7.394 | 8.569 | 9.244 | 20 | 23.9445 | 26.7195 | 147.88 | 167.92 | 12.5947 | 1743.11 | 546.61 | 8.72
539 | 539 | 539 | 7160 | ml | 0.0875 | 0.15 | 0.15 |  | 7 | 7.394 | 8.569 | 9.244 | 20 | 23.9445 | 26.7195 | 147.88 | 167.92 | 12.5947 | 1743.11 | 546.61 | 8.72
540 | 540 | 540 | 7180 | cc | 0.0875 | 0.15 | 0.15 |  | 7 | 7.525 | 8.425 | 9.325 | 20 | 23.925 | 26.625 | 150.5 | 170.89 | 12.7094 | 1758.98 | 551.59 | 8.79
541 | 541 | 541 | 7200 | ml | 0.0875 | 0.15 | 0.15 | 0.6 | 7.6 | 7.994 | 9.169 | 9.844 | 20 | 25.7445 | 28.5195 | 159.88 | 181.54 | 13.6448 | 1888.43 | 592.18 | 9.44
542 | 542 | 542 | 7210 | ml | 0.0875 | 0.15 | 0.15 | 0.6 | 7.6 | 7.994 | 9.169 | 9.844 | 10 | 12.8722 | 14.2598 | 79.94 | 90.77 | 6.8224 | 944.22 | 296.09 | 4.72
543 | 543 | 543 | 7216.59 | ml | 0.0875 | 0.15 | 0.15 | 0.6 | 7.6 | 7.994 | 9.169 | 9.844 | 6.59 | 8.4828 | 9.3972 | 52.6805 | 59.82 | 4.4959 | 622.24 | 195.12 | 3.11
544 | 544 | 544 | 7220 | ml | 0.0875 | 0.15 | 0.15 | 0.6 | 7.6 | 7.994 | 9.169 | 9.844 | 3.41 | 4.3894 | 4.8626 | 27.2595 | 30.95 | 2.3264 | 321.98 | 100.97 | 1.61
545 | 545 | 545 | 7230 | ml | 0.0875 | 0.15 | 0.15 | 0.6 | 7.6 | 7.994 | 9.169 | 9.844 | 10 | 12.8722 | 14.2598 | 79.94 | 90.77 | 6.8224 | 944.22 | 296.09 | 4.72
|  |  | 7237.241 | ml | 0.0875 | 0.15 | 0.15 | 0.6 | 7.6 | 7.994 | 9.169 | 9.844 | 7.241 | 9.3208 | 10.3255 | 57.8846 | 65.73 | 4.9401 | 683.71 | 214.4 | 3.42
546 | 546 | 546 | 7240 | ml | 0.0875 | 0.15 | 0.15 |  | 7 | 7.394 | 8.569 | 9.244 | 2.759 | 3.3031 | 3.686 | 20.4 | 23.16 | 1.7374 | 240.46 | 75.41 | 1.2
547 | 547 | 547 | 7260 | ml | 0.0875 | 0.15 | 0.15 |  | 7 | 7.394 | 8.569 | 9.244 | 20 | 23.9445 | 26.7195 | 147.88 | 167.92 | 12.5947 | 1743.11 | 546.61 | 8.72
548 | 548 | 548 | 7280 | ml | 0.0875 | 0.15 | 0.15 |  | 7 | 7.394 | 8.569 | 9.244 | 20 | 23.9445 | 26.7195 | 147.88 | 167.92 | 12.5947 | 1743.11 | 546.61 | 8.72
549 | 549 | 549 | 7300 | ml | 0.0875 | 0.15 | 0.15 |  | 7 | 7.394 | 8.569 | 9.244 | 20 | 23.9445 | 26.7195 | 147.88 | 167.92 | 12.5947 | 1743.11 | 546.61 | 8.72
550 | 550 | 550 | 7320 | ml | 0.0875 | 0.15 | 0.15 |  | 7 | 7.394 | 8.569 | 9.244 | 20 | 23.9445 | 26.7195 | 147.88 | 167.92 | 12.5947 | 1743.11 | 546.61 | 8.72
551 | 551 | 551 | 7330.8 | ml | 0.0875 | 0.15 | 0.15 |  | 7 | 7.394 | 8.569 | 9.244 | 10.8 | 12.93 | 14.4285 | 79.8552 | 90.68 | 6.8012 | 941.28 | 295.17 | 4.71
552 | 552 | 552 | 7340 | ml | 0.0875 | 0.15 | 0.15 |  | 7 | 7.394 | 8.569 | 9.244 | 9.2 | 11.0145 | 12.291 | 68.0248 | 77.24 | 5.7936 | 801.83 | 251.44 | 4.01
553 | 553 | 553 | 7360 | ml | 0.0875 | 0.15 | 0.15 |  | 7 | 7.394 | 8.569 | 9.244 | 20 | 23.9445 | 26.7195 | 147.88 | 167.92 | 12.5947 | 1743.11 | 546.61 | 8.72
554 | 554 | 554 | 7380 | ml | 0.0875 | 0.15 | 0.15 |  | 7 | 7.394 | 8.569 | 9.244 | 20 | 23.9445 | 26.7195 | 147.88 | 167.92 | 12.5947 | 1743.11 | 546.61 | 8.72
555 | 555 | 555 | 7400 | ml | 0.0875 | 0.15 | 0.15 |  | 7 | 7.394 | 8.569 | 9.244 | 20 | 23.9445 | 26.7195 | 147.88 | 167.92 | 12.5947 | 1743.11 | 546.61 | 8.72
556 | 556 | 556 | 7420 | ml | 0.0875 | 0.15 | 0.15 |  | 7 | 7.394 | 8.569 | 9.244 | 20 | 23.9445 | 26.7195 | 147.88 | 167.92 | 12.5947 | 1743.11 | 546.61 | 8.72
|  |  | 7429.611 | ml | 0.0875 | 0.15 | 0.15 | 0.3 | 7.3 | 7.694 | 8.869 | 9.544 | 9.611 | 11.939 | 13.2726 | 73.947 | 83.97 | 6.3047 | 872.57 | 273.62 | 4.36
557 | 557 | 557 | 7430 | ml | 0.0875 | 0.15 | 0.15 | 0.3 | 7.3 | 7.694 | 8.869 | 9.544 | 0.389 | 0.48323 | 0.5372 | 2.993 | 3.4 | 0.25518 | 35.32 | 11.07 | 0.18
558 | 558 | 558 | 7440 | ml | 0.0875 | 0.15 | 0.15 | 0.3 | 7.3 | 7.694 | 8.869 | 9.544 | 10 | 12.4223 | 13.8097 | 76.94 | 87.37 | 6.5599 | 907.89 | 284.7 | 4.54
559 | 559 | 559 | 7450 | ml | 0.0875 | 0.15 | 0.15 | 0.3 | 7.3 | 7.694 | 8.869 | 9.544 | 10 | 12.4223 | 13.8097 | 76.94 | 87.37 | 6.5599 | 907.89 | 284.7 | 4.54
560 | 560 | 560 | 7460 | r | 0.0875 | 0.15 | 0.15 | 0.3 | 7.3 | 7.563 | 9.013 | 9.463 | 10 | 12.432 | 13.857 | 75.63 | 85.88 | 6.5026 | 899.95 | 282.21 | 4.5
561 | 561 | 561 | 7470 | r | 0.0875 | 0.15 | 0.15 | 0.3 | 7.3 | 7.563 | 9.013 | 9.463 | 10 | 12.432 | 13.857 | 75.63 | 85.88 | 6.5026 | 899.95 | 282.21 | 4.5
562 | 562 | 562 | 7480 | r | 0.0875 | 0.15 | 0.15 |  | 7 | 7.263 | 8.713 | 9.163 | 10 | 11.982 | 13.407 | 72.63 | 82.47 | 6.2401 | 863.62 | 270.82 | 4.32
563 | 563 | 563 | 7500 | ml | 0.0875 | 0.15 | 0.15 |  | 7 | 7.394 | 8.569 | 9.244 | 20 | 23.9445 | 26.7195 | 147.88 | 167.92 | 12.5947 | 1743.11 | 546.61 | 8.72
564 | 564 | 564 | 7520 | ml | 0.0875 | 0.15 | 0.15 |  | 7 | 7.394 | 8.569 | 9.244 | 20 | 23.9445 | 26.7195 | 147.88 | 167.92 | 12.5947 | 1743.11 | 546.61 | 8.72
565 | 565 | 565 | 7540 | ml | 0.0875 | 0.15 | 0.15 |  | 7 | 7.394 | 8.569 | 9.244 | 20 | 23.9445 | 26.7195 | 147.88 | 167.92 | 12.5947 | 1743.11 | 546.61 | 8.72
566 | 566 | 566 | 7560 | ml | 0.0875 | 0.15 | 0.15 |  | 7 | 7.394 | 8.569 | 9.244 | 20 | 23.9445 | 26.7195 | 147.88 | 167.92 | 12.5947 | 1743.11 | 546.61 | 8.72
|  |  | 7561.57 | ml | 0.0875 | 0.15 | 0.15 | 0.6 | 7.6 | 7.994 | 9.169 | 9.844 | 1.57 | 2.0209 | 2.2388 | 12.5506 | 14.25 | 1.0711 | 148.24 | 46.49 | 0.74
567 | 567 | 567 | 7568 | ml | 0.0875 | 0.15 | 0.15 | 0.6 | 7.6 | 7.994 | 9.169 | 9.844 | 6.43 | 8.2769 | 9.169 | 51.4014 | 58.37 | 4.3868 | 607.13 | 190.39 | 3.04
568 | 568 | 568 | 7570 | ml | 0.0875 | 0.15 | 0.15 | 0.6 | 7.6 | 7.994 | 9.169 | 9.844 | 2 | 2.5745 | 2.8519 | 15.988 | 18.15 | 1.3645 | 188.84 | 59.22 | 0.94
569 | 569 | 569 | 7580 | ml | 0.0875 | 0.15 | 0.15 | 0.6 | 7.6 | 7.994 | 9.169 | 9.844 | 10 | 12.8722 | 14.2598 | 79.94 | 90.77 | 6.8224 | 944.22 | 296.09 | 4.72
570 | 570 | 570 | 7590 | ml | 0.0875 | 0.15 | 0.15 | 0.6 | 7.6 | 7.994 | 9.169 | 9.844 | 10 | 12.8722 | 14.2598 | 79.94 | 90.77 | 6.8224 | 944.22 | 296.09 | 4.72
|  |  | 7590.688 | ml | 0.0875 | 0.15 | 0.15 | 0.6 | 7.6 | 7.994 | 9.169 | 9.844 | 0.688 | 0.88561 | 0.98107 | 5.4999 | 6.25 | 0.46938 | 64.96 | 20.37 | 0.32
571 | 571 | 571 | 7600 | ml | 0.0875 | 0.15 | 0.15 |  | 7 | 7.394 | 8.569 | 9.244 | 9.312 | 11.1486 | 12.4406 | 68.8529 | 78.18 | 5.8641 | 811.59 | 254.5 | 4.06
572 | 572 | 572 | 7620 | ml | 0.0875 | 0.15 | 0.15 |  | 7 | 7.394 | 8.569 | 9.244 | 20 | 23.9445 | 26.7195 | 147.88 | 167.92 | 12.5947 | 1743.11 | 546.61 | 8.72
573 | 573 | 573 | 7640 | r | 0.0875 | 0.15 | 0.15 |  | 7 | 7.263 | 8.713 | 9.163 | 20 | 23.964 | 26.814 | 145.26 | 164.94 | 12.4801 | 1727.25 | 541.64 | 8.64
574 | 574 | 574 | 7660 | r | 0.0875 | 0.15 | 0.15 |  | 7 | 7.263 | 8.713 | 9.163 | 20 | 23.964 | 26.814 | 145.26 | 164.94 | 12.4801 | 1727.25 | 541.64 | 8.64
575 | 575 | 575 | 7680 | r | 0.0875 | 0.15 | 0.15 |  | 7 | 7.263 | 8.713 | 9.163 | 20 | 23.964 | 26.814 | 145.26 | 164.94 | 12.4801 | 1727.25 | 541.64 | 8.64
576 | 576 | 576 | 7700 | ml | 0.0875 | 0.15 | 0.15 |  | 7 | 7.394 | 8.569 | 9.244 | 20 | 23.9445 | 26.7195 | 147.88 | 167.92 | 12.5947 | 1743.11 | 546.61 | 8.72
577 | 577 | 577 | 7720 | cc | 0.0875 | 0.15 | 0.15 |  | 7 | 7.525 | 8.425 | 9.325 | 20 | 23.925 | 26.625 | 150.5 | 170.89 | 12.7094 | 1758.98 | 551.59 | 8.79
578 | 578 | 578 | 7740 | cc | 0.0875 | 0.15 | 0.15 |  | 7 | 7.525 | 8.425 | 9.325 | 20 | 23.925 | 26.625 | 150.5 | 170.89 | 12.7094 | 1758.98 | 551.59 | 8.79
|  |  | 7745.194 | cc | 0.0875 | 0.15 | 0.15 | 0.9 | 7.9 | 8.425 | 9.325 | 10.225 | 5.194 | 6.9145 | 7.6157 | 43.7595 | 49.69 | 3.7097 | 513.42 | 161 | 2.57
579 | 579 | 579 | 7750 | cc | 0.0875 | 0.15 | 0.15 | 0.9 | 7.9 | 8.425 | 9.325 | 10.225 | 4.806 | 6.398 | 7.0468 | 40.4905 | 45.98 | 3.4325 | 475.06 | 148.97 | 2.38
580 | 580 | 580 | 7760 | cc | 0.0875 | 0.15 | 0.15 | 0.9 | 7.9 | 8.425 | 9.325 | 10.225 | 10 | 13.3125 | 14.6625 | 84.25 | 95.67 | 7.1422 | 988.48 | 309.97 | 4.94
581 | 581 | 581 | 7770 | cc | 0.0875 | 0.15 | 0.15 | 0.9 | 7.9 | 8.425 | 9.325 | 10.225 | 10 | 13.3125 | 14.6625 | 84.25 | 95.67 | 7.1422 | 988.48 | 309.97 | 4.94
582 | 582 | 582 | 7780 | cc | 0.0875 | 0.15 | 0.15 | 0.9 | 7.9 | 8.425 | 9.325 | 10.225 | 10 | 13.3125 | 14.6625 | 84.25 | 95.67 | 7.1422 | 988.48 | 309.97 | 4.94
|  |  | 7785.007 | cc | 0.0875 | 0.15 | 0.15 | 0.9 | 7.9 | 8.425 | 9.325 | 10.225 | 5.007 | 6.6656 | 7.3415 | 42.184 | 47.9 | 3.5761 | 494.93 | 155.2 | 2.47
583 | 583 | 583 | 7800 | cc | 0.0875 | 0.15 | 0.15 |  | 7 | 7.525 | 8.425 | 9.325 | 14.993 | 17.9354 | 19.9594 | 112.8223 | 128.11 | 9.5276 | 1318.62 | 413.5 | 6.59
584 | 584 | 584 | 7820 | ml | 0.0875 | 0.15 | 0.15 |  | 7 | 7.394 | 8.569 | 9.244 | 20 | 23.9445 | 26.7195 | 147.88 | 167.92 | 12.5947 | 1743.11 | 546.61 | 8.72
585 | 585 | 585 | 7840 | ml | 0.0875 | 0.15 | 0.15 |  | 7 | 7.394 | 8.569 | 9.244 | 20 | 23.9445 | 26.7195 | 147.88 | 167.92 | 12.5947 | 1743.11 | 546.61 | 8.72
586 | 586 | 586 | 7860 | ml | 0.0875 | 0.15 | 0.15 |  | 7 | 7.394 | 8.569 | 9.244 | 20 | 23.9445 | 26.7195 | 147.88 | 167.92 | 12.5947 | 1743.11 | 546.61 | 8.72
587 | 587 | 587 | 7880 | cc | 0.0875 | 0.15 | 0.15 |  | 7 | 7.525 | 8.425 | 9.325 | 20 | 23.925 | 26.625 | 150.5 | 170.89 | 12.7094 | 1758.98 | 551.59 | 8.79
588 | 588 | 588 | 7900 | ml | 0.0875 | 0.15 | 0.15 |  | 7 | 7.394 | 8.569 | 9.244 | 20 | 23.9445 | 26.7195 | 147.88 | 167.92 | 12.5947 | 1743.11 | 546.61 | 8.72
589 | 589 | 589 | 7920 | r | 0.0875 | 0.15 | 0.15 |  | 7 | 7.263 | 8.713 | 9.163 | 20 | 23.964 | 26.814 | 145.26 | 164.94 | 12.4801 | 1727.25 | 541.64 | 8.64
590 | 590 | 590 | 7940 | r | 0.0875 | 0.15 | 0.15 |  | 7 | 7.263 | 8.713 | 9.163 | 20 | 23.964 | 26.814 | 145.26 | 164.94 | 12.4801 | 1727.25 | 541.64 | 8.64
|  |  | 7954.394 | ml | 0.0875 | 0.15 | 0.15 | 0.6 | 7.6 | 7.994 | 9.169 | 9.844 | 14.394 | 18.5283 | 20.5255 | 115.0656 | 130.66 | 9.8201 | 1359.11 | 426.19 | 6.8
591 | 591 | 591 | 7960 | ml | 0.0875 | 0.15 | 0.15 | 0.6 | 7.6 | 7.994 | 9.169 | 9.844 | 5.606 | 7.2162 | 7.994 | 44.8144 | 50.89 | 3.8246 | 529.33 | 165.99 | 2.65
592 | 592 | 592 | 7970 | ml | 0.0875 | 0.15 | 0.15 | 0.6 | 7.6 | 7.994 | 9.169 | 9.844 | 10 | 12.8722 | 14.2598 | 79.94 | 90.77 | 6.8224 | 944.22 | 296.09 | 4.72
593 | 593 | 593 | 7980 | r | 0.0875 | 0.15 | 0.15 | 0.6 | 7.6 | 7.863 | 9.313 | 9.763 | 10 | 12.882 | 14.307 | 78.63 | 89.28 | 6.7651 | 936.28 | 293.6 | 4.68
|  |  | 7981.973 | r | 0.0875 | 0.15 | 0.15 | 0.6 | 7.6 | 7.863 | 9.313 | 9.763 | 1.973 | 2.5416 | 2.8228 | 15.5137 | 17.62 | 1.3347 | 184.73 | 57.93 | 0.92
594 | 594 | 594 | 8000 | ml | 0.0875 | 0.15 | 0.15 |  | 7 | 7.394 | 8.569 | 9.244 | 18.027 | 21.5824 | 24.0836 | 133.2916 | 151.35 | 11.3523 | 1571.16 | 492.69 | 7.86
|  | 607 | SUB TOTAL 7 AL 8 | [9 empty] | 1000 | 1223.6265 | 1362.3839 | 7569.7386 | 8595.48 | 645.1259 | 89285.37 | 27998.43 | 446.52
|  | 609 | 8000
|  |  | 8019.21 | cc | 0.0875 | 0.15 | 0.15 | 2.1 | 9.1 | 9.625 | 10.525 | 11.425 | 19.21 | 29.0311 | 31.6245 | 184.8963 | 209.95 | 15.7372 | 2178.03 | 682.99 | 10.89
610 | 610 | 610 | 8020 | cc | 0.0875 | 0.15 | 0.15 | 2.1 | 9.1 | 9.625 | 10.525 | 11.425 | 0.79 | 1.1939 | 1.3005 | 7.6037 | 8.63 | 0.64718 | 89.57 | 28.09 | 0.45
611 | 611 | 611 | 8030 | cc | 0.0875 | 0.15 | 0.15 | 2.1 | 9.1 | 9.625 | 10.525 | 11.425 | 10 | 15.1125 | 16.4625 | 96.25 | 109.29 | 8.1922 | 1133.8 | 355.54 | 5.67
612 | 612 | 612 | 8040 | cc | 0.0875 | 0.15 | 0.15 | 2.1 | 9.1 | 9.625 | 10.525 | 11.425 | 10 | 15.1125 | 16.4625 | 96.25 | 109.29 | 8.1922 | 1133.8 | 355.54 | 5.67
613 | 613 | 613 | 8050 | cc | 0.0875 | 0.15 | 0.15 | 2.1 | 9.1 | 9.625 | 10.525 | 11.425 | 10 | 15.1125 | 16.4625 | 96.25 | 109.29 | 8.1922 | 1133.8 | 355.54 | 5.67
614 | 614 | 614 | 8060 | cc | 0.0875 | 0.15 | 0.15 | 2.1 | 9.1 | 9.625 | 10.525 | 11.425 | 10 | 15.1125 | 16.4625 | 96.25 | 109.29 | 8.1922 | 1133.8 | 355.54 | 5.67
615 | 615 | 615 | 8070 | cc | 0.0875 | 0.15 | 0.15 | 2.1 | 9.1 | 9.625 | 10.525 | 11.425 | 10 | 15.1125 | 16.4625 | 96.25 | 109.29 | 8.1922 | 1133.8 | 355.54 | 5.67
616 | 616 | 616 | 8080 | ml | 0.0875 | 0.15 | 0.15 | 2.1 | 9.1 | 9.494 | 10.669 | 11.344 | 10 | 15.1222 | 16.5098 | 94.94 | 107.8 | 8.1349 | 1125.87 | 353.05 | 5.63
|  |  | 8080.248 | ml | 0.0875 | 0.15 | 0.15 | 2.1 | 9.1 | 9.494 | 10.669 | 11.344 | 0.248 | 0.37503 | 0.40944 | 2.3545 | 2.67 | 0.20174 | 27.92 | 8.76 | 0.14
|  |  | 8087.98 | ml | 0.0875 | 0.15 | 0.15 |  | 7 | 7.394 | 8.569 | 9.244 | 7.732 | 9.2569 | 10.3298 | 57.1704 | 64.92 | 4.8691 | 673.89 | 211.32 | 3.37
EE: Km. 8 + 087.98 = Km. 8+100.00
617 |  | 617 | 8100
618 | 618 | 618 | 8120 | ml | 0.0875 | 0.15 | 0.15 |  | 7 | 7.394 | 8.569 | 9.244 | 20 | 23.9445 | 26.7195 | 147.88 | 167.92 | 12.5947 | 1743.11 | 546.61 | 8.72
619 | 619 | 619 | 8140 | r | 0.0875 | 0.15 | 0.15 |  | 7 | 7.263 | 8.713 | 9.163 | 20 | 23.964 | 26.814 | 145.26 | 164.94 | 12.4801 | 1727.25 | 541.64 | 8.64
620 | 620 | 620 | 8160 | r | 0.0875 | 0.15 | 0.15 |  | 7 | 7.263 | 8.713 | 9.163 | 20 | 23.964 | 26.814 | 145.26 | 164.94 | 12.4801 | 1727.25 | 541.64 | 8.64
621 | 621 | 621 | 8180 | ml | 0.0875 | 0.15 | 0.15 |  | 7 | 7.394 | 8.569 | 9.244 | 20 | 23.9445 | 26.7195 | 147.88 | 167.92 | 12.5947 | 1743.11 | 546.61 | 8.72
622 | 622 | 622 | 8200 | ml | 0.0875 | 0.15 | 0.15 |  | 7 | 7.394 | 8.569 | 9.244 | 20 | 23.9445 | 26.7195 | 147.88 | 167.92 | 12.5947 | 1743.11 | 546.61 | 8.72
623 | 623 | 623 | 8220 | cc | 0.0875 | 0.15 | 0.15 |  | 7 | 7.525 | 8.425 | 9.325 | 20 | 23.925 | 26.625 | 150.5 | 170.89 | 12.7094 | 1758.98 | 551.59 | 8.79
624 | 624 | 624 | 8240 | ml | 0.0875 | 0.15 | 0.15 |  | 7 | 7.394 | 8.569 | 9.244 | 20 | 23.9445 | 26.7195 | 147.88 | 167.92 | 12.5947 | 1743.11 | 546.61 | 8.72
625 | 625 | 625 | 8260 | ml | 0.0875 | 0.15 | 0.15 |  | 7 | 7.394 | 8.569 | 9.244 | 20 | 23.9445 | 26.7195 | 147.88 | 167.92 | 12.5947 | 1743.11 | 546.61 | 8.72
626 | 626 | 626 | 8280 | ml | 0.0875 | 0.15 | 0.15 |  | 7 | 7.394 | 8.569 | 9.244 | 20 | 23.9445 | 26.7195 | 147.88 | 167.92 | 12.5947 | 1743.11 | 546.61 | 8.72
627 | 627 | 627 | 8300 | ml | 0.0875 | 0.15 | 0.15 |  | 7 | 7.394 | 8.569 | 9.244 | 20 | 23.9445 | 26.7195 | 147.88 | 167.92 | 12.5947 | 1743.11 | 546.61 | 8.72
628 | 628 | 628 | 8320 | ml | 0.0875 | 0.15 | 0.15 |  | 7 | 7.394 | 8.569 | 9.244 | 20 | 23.9445 | 26.7195 | 147.88 | 167.92 | 12.5947 | 1743.11 | 546.61 | 8.72
629 | 629 | 629 | 8330 | ml | 0.0875 | 0.15 | 0.15 | 0.3 | 7.3 | 7.694 | 8.869 | 9.544 | 10 | 12.4223 | 13.8097 | 76.94 | 87.37 | 6.5599 | 907.89 | 284.7 | 4.54
630 | 630 | 630 | 8340 | ml | 0.0875 | 0.15 | 0.15 | 0.3 | 7.3 | 7.694 | 8.869 | 9.544 | 10 | 12.4223 | 13.8097 | 76.94 | 87.37 | 6.5599 | 907.89 | 284.7 | 4.54
631 | 631 | 631 | 8350 | ml | 0.0875 | 0.15 | 0.15 | 0.3 | 7.3 | 7.694 | 8.869 | 9.544 | 10 | 12.4223 | 13.8097 | 76.94 | 87.37 | 6.5599 | 907.89 | 284.7 | 4.54
632 | 632 | 632 | 8351.65 | ml | 0.0875 | 0.15 | 0.15 | 0.3 | 7.3 | 7.694 | 8.869 | 9.544 | 1.65 | 2.0497 | 2.2786 | 12.6951 | 14.42 | 1.0824 | 149.8 | 46.98 | 0.75
633 | 633 | 633 | 8360 | ml | 0.0875 | 0.15 | 0.15 | 0.3 | 7.3 | 7.694 | 8.869 | 9.544 | 8.35 | 10.3726 | 11.5311 | 64.2449 | 72.95 | 5.4775 | 758.09 | 237.72 | 3.79
634 | 634 | 634 | 8370 | ml | 0.0875 | 0.15 | 0.15 | 0.3 | 7.3 | 7.694 | 8.869 | 9.544 | 10 | 12.4223 | 13.8097 | 76.94 | 87.37 | 6.5599 | 907.89 | 284.7 | 4.54
635 | 635 | 635 | 8380 | ml | 0.0875 | 0.15 | 0.15 | 0.3 | 7.3 | 7.694 | 8.869 | 9.544 | 10 | 12.4223 | 13.8097 | 76.94 | 87.37 | 6.5599 | 907.89 | 284.7 | 4.54
|  |  | 8382.048 | ml | 0.0875 | 0.15 | 0.15 | 0.3 | 7.3 | 7.694 | 8.869 | 9.544 | 2.048 | 2.5441 | 2.8282 | 15.7573 | 17.89 | 1.3435 | 185.94 | 58.31 | 0.93
636 | 636 | 636 | 8400 | ml | 0.0875 | 0.15 | 0.15 |  | 7 | 7.394 | 8.569 | 9.244 | 17.952 | 21.4926 | 23.9834 | 132.7371 | 150.72 | 11.305 | 1564.62 | 490.64 | 7.82
637 | 637 | 637 | 8420 | ml | 0.0875 | 0.15 | 0.15 |  | 7 | 7.394 | 8.569 | 9.244 | 20 | 23.9445 | 26.7195 | 147.88 | 167.92 | 12.5947 | 1743.11 | 546.61 | 8.72
638 | 638 | 638 | 8440 | ml | 0.0875 | 0.15 | 0.15 |  | 7 | 7.394 | 8.569 | 9.244 | 20 | 23.9445 | 26.7195 | 147.88 | 167.92 | 12.5947 | 1743.11 | 546.61 | 8.72
639 | 639 | 639 | 8460 | ml | 0.0875 | 0.15 | 0.15 |  | 7 | 7.394 | 8.569 | 9.244 | 20 | 23.9445 | 26.7195 | 147.88 | 167.92 | 12.5947 | 1743.11 | 546.61 | 8.72
640 | 640 | 640 | 8472.14 | ml | 0.0875 | 0.15 | 0.15 |  | 7 | 7.394 | 8.569 | 9.244 | 12.14 | 14.5343 | 16.2187 | 89.7632 | 101.93 | 7.645 | 1058.07 | 331.79 | 5.29
641 | 641 | 641 | 8480 | ml | 0.0875 | 0.15 | 0.15 |  | 7 | 7.394 | 8.569 | 9.244 | 7.86 | 9.4102 | 10.5008 | 58.1168 | 65.99 | 4.9497 | 685.04 | 214.82 | 3.43
642 | 642 | 642 | 8500 | ml | 0.0875 | 0.15 | 0.15 |  | 7 | 7.394 | 8.569 | 9.244 | 20 | 23.9445 | 26.7195 | 147.88 | 167.92 | 12.5947 | 1743.11 | 546.61 | 8.72
643 | 643 | 643 | 8520 | ml | 0.0875 | 0.15 | 0.15 |  | 7 | 7.394 | 8.569 | 9.244 | 20 | 23.9445 | 26.7195 | 147.88 | 167.92 | 12.5947 | 1743.11 | 546.61 | 8.72
644 | 644 | 644 | 8540 | ml | 0.0875 | 0.15 | 0.15 |  | 7 | 7.394 | 8.569 | 9.244 | 20 | 23.9445 | 26.7195 | 147.88 | 167.92 | 12.5947 | 1743.11 | 546.61 | 8.72
645 | 645 | 645 | 8560 | cc | 0.0875 | 0.15 | 0.15 |  | 7 | 7.525 | 8.425 | 9.325 | 20 | 23.925 | 26.625 | 150.5 | 170.89 | 12.7094 | 1758.98 | 551.59 | 8.79
646 | 646 | 646 | 8580 | ml | 0.0875 | 0.15 | 0.15 |  | 7 | 7.394 | 8.569 | 9.244 | 20 | 23.9445 | 26.7195 | 147.88 | 167.92 | 12.5947 | 1743.11 | 546.61 | 8.72
647 | 647 | 647 | 8590 | ml | 0.0875 | 0.15 | 0.15 | 0.9 | 7.9 | 8.294 | 9.469 | 10.144 | 10 | 13.3223 | 14.7097 | 82.94 | 94.18 | 7.0849 | 980.55 | 307.48 | 4.9
648 | 648 | 648 | 8600 | r | 0.0875 | 0.15 | 0.15 | 0.9 | 7.9 | 8.163 | 9.613 | 10.063 | 10 | 13.332 | 14.757 | 81.63 | 92.69 | 7.0276 | 972.61 | 305 | 4.86
649 | 649 | 649 | 8610 | ml | 0.0875 | 0.15 | 0.15 | 0.9 | 7.9 | 8.294 | 9.469 | 10.144 | 10 | 13.3223 | 14.7097 | 82.94 | 94.18 | 7.0849 | 980.55 | 307.48 | 4.9
650 | 650 | 650 | 8620 | ml | 0.0875 | 0.15 | 0.15 | 0.9 | 7.9 | 8.294 | 9.469 | 10.144 | 10 | 13.3223 | 14.7097 | 82.94 | 94.18 | 7.0849 | 980.55 | 307.48 | 4.9
651 | 651 | 651 | 8630 | ml | 0.0875 | 0.15 | 0.15 | 0.9 | 7.9 | 8.294 | 9.469 | 10.144 | 10 | 13.3223 | 14.7097 | 82.94 | 94.18 | 7.0849 | 980.55 | 307.48 | 4.9
652 | 652 | 652 | 8640 | cc | 0.0875 | 0.15 | 0.15 | 0.9 | 7.9 | 8.425 | 9.325 | 10.225 | 10 | 13.3125 | 14.6625 | 84.25 | 95.67 | 7.1422 | 988.48 | 309.97 | 4.94
653 | 653 | 653 | 8650 | r | 0.0875 | 0.15 | 0.15 | 0.9 | 7.9 | 8.163 | 9.613 | 10.063 | 10 | 13.332 | 14.757 | 81.63 | 92.69 | 7.0276 | 972.61 | 305 | 4.86
654 | 654 | 654 | 8660 | r | 0.0875 | 0.15 | 0.15 | 0.9 | 7.9 | 8.163 | 9.613 | 10.063 | 10 | 13.332 | 14.757 | 81.63 | 92.69 | 7.0276 | 972.61 | 305 | 4.86
655 | 655 | 655 | 8670 | r | 0.0875 | 0.15 | 0.15 | 0.9 | 7.9 | 8.163 | 9.613 | 10.063 | 10 | 13.332 | 14.757 | 81.63 | 92.69 | 7.0276 | 972.61 | 305 | 4.86
656 | 656 | 656 | 8680 | r | 0.0875 | 0.15 | 0.15 | 0.9 | 7.9 | 8.163 | 9.613 | 10.063 | 10 | 13.332 | 14.757 | 81.63 | 92.69 | 7.0276 | 972.61 | 305 | 4.86
657 | 657 | 657 | 8690 | r | 0.0875 | 0.15 | 0.15 | 0.9 | 7.9 | 8.163 | 9.613 | 10.063 | 10 | 13.332 | 14.757 | 81.63 | 92.69 | 7.0276 | 972.61 | 305 | 4.86
658 | 658 | 658 | 8700 | ml | 0.0875 | 0.15 | 0.15 | 0.9 | 7.9 | 8.294 | 9.469 | 10.144 | 10 | 13.3223 | 14.7097 | 82.94 | 94.18 | 7.0849 | 980.55 | 307.48 | 4.9
659 | 659 | 659 | 8710 | ml | 0.0875 | 0.15 | 0.15 | 0.9 | 7.9 | 8.294 | 9.469 | 10.144 | 10 | 13.3223 | 14.7097 | 82.94 | 94.18 | 7.0849 | 980.55 | 307.48 | 4.9
660 | 660 | 660 | 8720 | ml | 0.0875 | 0.15 | 0.15 | 0.9 | 7.9 | 8.294 | 9.469 | 10.144 | 10 | 13.3223 | 14.7097 | 82.94 | 94.18 | 7.0849 | 980.55 | 307.48 | 4.9
661 | 661 | 661 | 8730 | r | 0.0875 | 0.15 | 0.15 | 0.9 | 7.9 | 8.163 | 9.613 | 10.063 | 10 | 13.332 | 14.757 | 81.63 | 92.69 | 7.0276 | 972.61 | 305 | 4.86
|  |  | 8738.733 | ml | 0.0875 | 0.15 | 0.15 | 0.9 | 7.9 | 8.294 | 9.469 | 10.144 | 8.733 | 11.6343 | 12.846 | 72.4315 | 82.25 | 6.1872 | 856.31 | 268.53 | 4.28
662 | 662 | 662 | 8740 | ml | 0.0875 | 0.15 | 0.15 |  | 7 | 7.394 | 8.569 | 9.244 | 1.267 | 1.5169 | 1.6927 | 9.3682 | 10.64 | 0.79788 | 110.43 | 34.63 | 0.55
663 | 663 | 663 | 8760 | ml | 0.0875 | 0.15 | 0.15 |  | 7 | 7.394 | 8.569 | 9.244 | 20 | 23.9445 | 26.7195 | 147.88 | 167.92 | 12.5947 | 1743.11 | 546.61 | 8.72
664 | 664 | 664 | 8780 | ml | 0.0875 | 0.15 | 0.15 |  | 7 | 7.394 | 8.569 | 9.244 | 20 | 23.9445 | 26.7195 | 147.88 | 167.92 | 12.5947 | 1743.11 | 546.61 | 8.72
665 | 665 | 665 | 8800 | ml | 0.0875 | 0.15 | 0.15 |  | 7 | 7.394 | 8.569 | 9.244 | 20 | 23.9445 | 26.7195 | 147.88 | 167.92 | 12.5947 | 1743.11 | 546.61 | 8.72
666 | 666 | 666 | 8820 | ml | 0.0875 | 0.15 | 0.15 |  | 7 | 7.394 | 8.569 | 9.244 | 20 | 23.9445 | 26.7195 | 147.88 | 167.92 | 12.5947 | 1743.11 | 546.61 | 8.72
667 | 667 | 667 | 8840 | ml | 0.0875 | 0.15 | 0.15 |  | 7 | 7.394 | 8.569 | 9.244 | 20 | 23.9445 | 26.7195 | 147.88 | 167.92 | 12.5947 | 1743.11 | 546.61 | 8.72
668 | 668 | 668 | 8844.6 | ml | 0.0875 | 0.15 | 0.15 |  | 7 | 7.394 | 8.569 | 9.244 | 4.6 | 5.5072 | 6.1455 | 34.0124 | 38.62 | 2.8968 | 400.92 | 125.72 | 2
669 | 669 | 669 | 8860 | ml | 0.0875 | 0.15 | 0.15 |  | 7 | 7.394 | 8.569 | 9.244 | 15.4 | 18.4373 | 20.574 | 113.8676 | 129.3 | 9.698 | 1342.2 | 420.89 | 6.71
670 | 670 | 670 | 8875 | ml | 0.0875 | 0.15 | 0.15 |  | 7 | 7.394 | 8.569 | 9.244 | 15 | 17.9584 | 20.0396 | 110.91 | 125.94 | 9.4461 | 1307.34 | 409.96 | 6.54
671 | 671 | 671 | 8880 | ml | 0.0875 | 0.15 | 0.15 |  | 7 | 7.394 | 8.569 | 9.244 | 5 | 5.9861 | 6.6799 | 36.97 | 41.98 | 3.1487 | 435.78 | 136.65 | 2.18
|  |  | 8894.359 | ml | 0.0875 | 0.15 | 0.15 | 0.3 | 7.3 | 7.694 | 8.869 | 9.544 | 14.359 | 17.8371 | 19.8294 | 110.4781 | 125.45 | 9.4193 | 1303.63 | 408.8 | 6.52
672 | 672 | 672 | 8900 | ml | 0.0875 | 0.15 | 0.15 | 0.3 | 7.3 | 7.694 | 8.869 | 9.544 | 5.641 | 7.0074 | 7.7901 | 43.4019 | 49.28 | 3.7004 | 512.14 | 160.6 | 2.56
673 | 673 | 673 | 8900.4 | ml | 0.0875 | 0.15 | 0.15 | 0.3 | 7.3 | 7.694 | 8.869 | 9.544 | 0.4 | 0.49689 | 0.55239 | 3.0776 | 3.49 | 0.26239 | 36.32 | 11.39 | 0.18
674 | 674 | 674 | 8910 | ml | 0.0875 | 0.15 | 0.15 | 0.3 | 7.3 | 7.694 | 8.869 | 9.544 | 9.6 | 11.9254 | 13.2574 | 73.8624 | 83.87 | 6.2975 | 871.57 | 273.31 | 4.36
675 | 675 | 675 | 8920 | ml | 0.0875 | 0.15 | 0.15 | 0.3 | 7.3 | 7.694 | 8.869 | 9.544 | 10 | 12.4223 | 13.8097 | 76.94 | 87.37 | 6.5599 | 907.89 | 284.7 | 4.54
676 | 676 | 676 | 8930 | ml | 0.0875 | 0.15 | 0.15 | 0.3 | 7.3 | 7.694 | 8.869 | 9.544 | 10 | 12.4223 | 13.8097 | 76.94 | 87.37 | 6.5599 | 907.89 | 284.7 | 4.54
677 | 677 | 677 | 8940 | ml | 0.0875 | 0.15 | 0.15 | 0.3 | 7.3 | 7.694 | 8.869 | 9.544 | 10 | 12.4223 | 13.8097 | 76.94 | 87.37 | 6.5599 | 907.89 | 284.7 | 4.54
678 | 678 | 678 | 8950 | ml | 0.0875 | 0.15 | 0.15 | 0.3 | 7.3 | 7.694 | 8.869 | 9.544 | 10 | 12.4223 | 13.8097 | 76.94 | 87.37 | 6.5599 | 907.89 | 284.7 | 4.54
679 | 679 | 679 | 8960 | ml | 0.0875 | 0.15 | 0.15 | 0.3 | 7.3 | 7.694 | 8.869 | 9.544 | 10 | 12.4223 | 13.8097 | 76.94 | 87.37 | 6.5599 | 907.89 | 284.7 | 4.54
|  |  | 8966.945 | ml | 0.0875 | 0.15 | 0.15 | 0.3 | 7.3 | 7.694 | 8.869 | 9.544 | 6.945 | 8.6273 | 9.5909 | 53.4348 | 60.68 | 4.5558 | 630.53 | 197.72 | 3.15
680 | 680 | 680 | 8980 | ml | 0.0875 | 0.15 | 0.15 |  | 7 | 7.394 | 8.569 | 9.244 | 13.055 | 15.6298 | 17.4412 | 96.5287 | 109.61 | 8.2212 | 1137.82 | 356.8 | 5.69
681 | 681 | 681 | 8981.88 | ml | 0.0875 | 0.15 | 0.15 |  | 7 | 7.394 | 8.569 | 9.244 | 1.88 | 2.2508 | 2.5116 | 13.9007 | 15.78 | 1.1839 | 163.85 | 51.38 | 0.82
682 | 682 | 682 | 9000 | ml | 0.0875 | 0.15 | 0.15 |  | 7 | 7.394 | 8.569 | 9.244 | 18.12 | 21.6937 | 24.2079 | 133.9793 | 152.13 | 11.4108 | 1579.26 | 495.23 | 7.9
|  | 684 | SUB TOTAL 8 AL 9 | [9 empty] | 987.98 | 1236.2364 | 1373.2811 | 7662.5125 | 8700.86 | 653.3822 | 90428.1 | 28356.77 | 452.2
|  | 686 | 9000
687 | 687 | 687 | 9020 | r | 0.0875 | 0.15 | 0.15 |  | 7 | 7.263 | 8.713 | 9.163 | 20 | 23.964 | 26.814 | 145.26 | 164.94 | 12.4801 | 1727.25 | 541.64 | 8.64
688 | 688 | 688 | 9031.52 | r | 0.0875 | 0.15 | 0.15 |  | 7 | 7.263 | 8.713 | 9.163 | 11.52 | 13.8033 | 15.4449 | 83.6698 | 95.01 | 7.1886 | 994.9 | 311.98 | 4.97
689 | 689 | 689 | 9040 | r | 0.0875 | 0.15 | 0.15 |  | 7 | 7.263 | 8.713 | 9.163 | 8.48 | 10.1607 | 11.3691 | 61.5902 | 69.94 | 5.2916 | 732.35 | 229.65 | 3.66
690 | 690 | 690 | 9060 | ml | 0.0875 | 0.15 | 0.15 |  | 7 | 7.394 | 8.569 | 9.244 | 20 | 23.9445 | 26.7195 | 147.88 | 167.92 | 12.5947 | 1743.11 | 546.61 | 8.72
|  |  | 9060.536 | ml | 0.0875 | 0.15 | 0.15 | 0.3 | 7.3 | 7.694 | 8.869 | 9.544 | 0.536 | 0.66583 | 0.7402 | 4.124 | 4.68 | 0.35161 | 48.66 | 15.26 | 0.24
691 | 691 | 691 | 9070 | ml | 0.0875 | 0.15 | 0.15 | 0.3 | 7.3 | 7.694 | 8.869 | 9.544 | 9.464 | 11.7564 | 13.0695 | 72.816 | 82.68 | 6.2083 | 859.22 | 269.44 | 4.3
692 | 692 | 692 | 9080 | cc | 0.0875 | 0.15 | 0.15 | 0.3 | 7.3 | 7.825 | 8.725 | 9.625 | 10 | 12.4125 | 13.7625 | 78.25 | 88.85 | 6.6172 | 915.82 | 287.19 | 4.58
693 | 693 | 693 | 9090 | ml | 0.0875 | 0.15 | 0.15 | 0.3 | 7.3 | 7.694 | 8.869 | 9.544 | 10 | 12.4223 | 13.8097 | 76.94 | 87.37 | 6.5599 | 907.89 | 284.7 | 4.54
694 | 694 | 694 | 9100 | ml | 0.0875 | 0.15 | 0.15 | 0.3 | 7.3 | 7.694 | 8.869 | 9.544 | 10 | 12.4223 | 13.8097 | 76.94 | 87.37 | 6.5599 | 907.89 | 284.7 | 4.54
|  |  | 9105.236 | ml | 0.0875 | 0.15 | 0.15 | 0.3 | 7.3 | 7.694 | 8.869 | 9.544 | 5.236 | 6.5043 | 7.2308 | 40.2858 | 45.74 | 3.4348 | 475.37 | 149.07 | 2.38
695 | 695 | 695 | 9110 | cc | 0.0875 | 0.15 | 0.15 |  | 7 | 7.525 | 8.425 | 9.325 | 4.764 | 5.6989 | 6.3421 | 35.8491 | 40.71 | 3.0274 | 418.99 | 131.39 | 2.09
696 | 696 | 696 | 9120 | cc | 0.0875 | 0.15 | 0.15 |  | 7 | 7.525 | 8.425 | 9.325 | 10 | 11.9625 | 13.3125 | 75.25 | 85.45 | 6.3547 | 879.49 | 275.79 | 4.4
697 | 697 | 697 | 9140 | ml | 0.0875 | 0.15 | 0.15 |  | 7 | 7.394 | 8.569 | 9.244 | 20 | 23.9445 | 26.7195 | 147.88 | 167.92 | 12.5947 | 1743.11 | 546.61 | 8.72
698 | 698 | 698 | 9160 | ml | 0.0875 | 0.15 | 0.15 |  | 7 | 7.394 | 8.569 | 9.244 | 20 | 23.9445 | 26.7195 | 147.88 | 167.92 | 12.5947 | 1743.11 | 546.61 | 8.72
699 | 699 | 699 | 9180 | ml | 0.0875 | 0.15 | 0.15 |  | 7 | 7.394 | 8.569 | 9.244 | 20 | 23.9445 | 26.7195 | 147.88 | 167.92 | 12.5947 | 1743.11 | 546.61 | 8.72
700 | 700 | 700 | 9200 | ml | 0.0875 | 0.15 | 0.15 |  | 7 | 7.394 | 8.569 | 9.244 | 20 | 23.9445 | 26.7195 | 147.88 | 167.92 | 12.5947 | 1743.11 | 546.61 | 8.72
701 | 701 | 701 | 9214.51 | ml | 0.0875 | 0.15 | 0.15 |  | 7 | 7.394 | 8.569 | 9.244 | 14.51 | 17.3717 | 19.385 | 107.2869 | 121.82 | 9.1375 | 1264.63 | 396.57 | 6.32
702 | 702 | 702 | 9220 | ml | 0.0875 | 0.15 | 0.15 |  | 7 | 7.394 | 8.569 | 9.244 | 5.49 | 6.5728 | 7.3345 | 40.5931 | 46.09 | 3.4573 | 478.48 | 150.05 | 2.39
703 | 703 | 703 | 9240 | ml | 0.0875 | 0.15 | 0.15 |  | 7 | 7.394 | 8.569 | 9.244 | 20 | 23.9445 | 26.7195 | 147.88 | 167.92 | 12.5947 | 1743.11 | 546.61 | 8.72
704 | 704 | 704 | 9260 | ml | 0.0875 | 0.15 | 0.15 |  | 7 | 7.394 | 8.569 | 9.244 | 20 | 23.9445 | 26.7195 | 147.88 | 167.92 | 12.5947 | 1743.11 | 546.61 | 8.72
705 | 705 | 705 | 9280 | ml | 0.0875 | 0.15 | 0.15 |  | 7 | 7.394 | 8.569 | 9.244 | 20 | 23.9445 | 26.7195 | 147.88 | 167.92 | 12.5947 | 1743.11 | 546.61 | 8.72
706 | 706 | 706 | 9300 | r | 0.0875 | 0.15 | 0.15 |  | 7 | 7.263 | 8.713 | 9.163 | 20 | 23.964 | 26.814 | 145.26 | 164.94 | 12.4801 | 1727.25 | 541.64 | 8.64
707 | 707 | 707 | 9320 | ml | 0.0875 | 0.15 | 0.15 |  | 7 | 7.394 | 8.569 | 9.244 | 20 | 23.9445 | 26.7195 | 147.88 | 167.92 | 12.5947 | 1743.11 | 546.61 | 8.72
708 | 708 | 708 | 9340 | ml | 0.0875 | 0.15 | 0.15 |  | 7 | 7.394 | 8.569 | 9.244 | 20 | 23.9445 | 26.7195 | 147.88 | 167.92 | 12.5947 | 1743.11 | 546.61 | 8.72
709 | 709 | 709 | 9360 | cc | 0.0875 | 0.15 | 0.15 |  | 7 | 7.525 | 8.425 | 9.325 | 20 | 23.925 | 26.625 | 150.5 | 170.89 | 12.7094 | 1758.98 | 551.59 | 8.79
710 | 710 | 710 | 9380 | cc | 0.0875 | 0.15 | 0.15 |  | 7 | 7.525 | 8.425 | 9.325 | 20 | 23.925 | 26.625 | 150.5 | 170.89 | 12.7094 | 1758.98 | 551.59 | 8.79
711 | 711 | 711 | 9400 | cc | 0.0875 | 0.15 | 0.15 |  | 7 | 7.525 | 8.425 | 9.325 | 20 | 23.925 | 26.625 | 150.5 | 170.89 | 12.7094 | 1758.98 | 551.59 | 8.79
|  |  | 9405.715 | cc | 0.0875 | 0.15 | 0.15 | 1.2 | 8.2 | 8.725 | 9.625 | 10.525 | 5.715 | 7.8653 | 8.6368 | 49.8634 | 56.62 | 4.2318 | 585.68 | 183.66 | 2.93
712 | 712 | 712 | 9410 | ml | 0.0875 | 0.15 | 0.15 | 1.2 | 8.2 | 8.594 | 9.769 | 10.444 | 4.285 | 5.9014 | 6.496 | 36.8253 | 41.82 | 3.1484 | 435.73 | 136.64 | 2.18
713 | 713 | 713 | 9420 | ml | 0.0875 | 0.15 | 0.15 | 1.2 | 8.2 | 8.594 | 9.769 | 10.444 | 10 | 13.7722 | 15.1598 | 85.94 | 97.58 | 7.3474 | 1016.88 | 318.88 | 5.08
714 | 714 | 714 | 9430 | ml | 0.0875 | 0.15 | 0.15 | 1.2 | 8.2 | 8.594 | 9.769 | 10.444 | 10 | 13.7722 | 15.1598 | 85.94 | 97.58 | 7.3474 | 1016.88 | 318.88 | 5.08
715 | 715 | 715 | 9440 | cc | 0.0875 | 0.15 | 0.15 | 1.2 | 8.2 | 8.725 | 9.625 | 10.525 | 10 | 13.7625 | 15.1125 | 87.25 | 99.07 | 7.4047 | 1024.81 | 321.36 | 5.12
716 | 716 | 716 | 9450 | ml | 0.0875 | 0.15 | 0.15 | 1.2 | 8.2 | 8.594 | 9.769 | 10.444 | 10 | 13.7722 | 15.1598 | 85.94 | 97.58 | 7.3474 | 1016.88 | 318.88 | 5.08
717 | 717 | 717 | 9460 | cc | 0.0875 | 0.15 | 0.15 | 1.2 | 8.2 | 8.725 | 9.625 | 10.525 | 10 | 13.7625 | 15.1125 | 87.25 | 99.07 | 7.4047 | 1024.81 | 321.36 | 5.12
|  |  | 9464.546 | cc | 0.0875 | 0.15 | 0.15 | 1.2 | 8.2 | 8.725 | 9.625 | 10.525 | 4.546 | 6.2564 | 6.8701 | 39.6639 | 45.04 | 3.3662 | 465.88 | 146.09 | 2.33
718 | 718 | 718 | 9480 | ml | 0.0875 | 0.15 | 0.15 |  | 7 | 7.394 | 8.569 | 9.244 | 15.454 | 18.5019 | 20.6462 | 114.2669 | 129.75 | 9.732 | 1346.9 | 422.37 | 6.73
719 | 719 | 719 | 9500 | ml | 0.0875 | 0.15 | 0.15 |  | 7 | 7.394 | 8.569 | 9.244 | 20 | 23.9445 | 26.7195 | 147.88 | 167.92 | 12.5947 | 1743.11 | 546.61 | 8.72
720 | 720 | 720 | 9520 | ml | 0.0875 | 0.15 | 0.15 |  | 7 | 7.394 | 8.569 | 9.244 | 20 | 23.9445 | 26.7195 | 147.88 | 167.92 | 12.5947 | 1743.11 | 546.61 | 8.72
721 | 721 | 721 | 9540 | ml | 0.0875 | 0.15 | 0.15 |  | 7 | 7.394 | 8.569 | 9.244 | 20 | 23.9445 | 26.7195 | 147.88 | 167.92 | 12.5947 | 1743.11 | 546.61 | 8.72
722 | 722 | 722 | 9560 | cc | 0.0875 | 0.15 | 0.15 |  | 7 | 7.525 | 8.425 | 9.325 | 20 | 23.925 | 26.625 | 150.5 | 170.89 | 12.7094 | 1758.98 | 551.59 | 8.79
723 | 723 | 723 | 9580 | ml | 0.0875 | 0.15 | 0.15 |  | 7 | 7.394 | 8.569 | 9.244 | 20 | 23.9445 | 26.7195 | 147.88 | 167.92 | 12.5947 | 1743.11 | 546.61 | 8.72
724 | 724 | 724 | 9600 | r | 0.0875 | 0.15 | 0.15 |  | 7 | 7.263 | 8.713 | 9.163 | 20 | 23.964 | 26.814 | 145.26 | 164.94 | 12.4801 | 1727.25 | 541.64 | 8.64
725 | 725 | 725 | 9620 | r | 0.075 | 0.15 | 0.15 |  | 7 | 7.225 | 8.675 | 9.125 | 20 | 23.85 | 26.7 | 144.5 | 164.08 | 10.6687 | 1476.56 | 463.02 | 7.38
726 | 726 | 726 | 9640 | r | 0.075 | 0.15 | 0.15 |  | 7 | 7.225 | 8.675 | 9.125 | 20 | 23.85 | 26.7 | 144.5 | 164.08 | 10.6687 | 1476.56 | 463.02 | 7.38
727 | 727 | 727 | 9660 | ml | 0.075 | 0.15 | 0.15 |  | 7 | 7.338 | 8.513 | 9.188 | 20 | 23.7765 | 26.5515 | 146.76 | 166.65 | 10.7535 | 1488.28 | 466.7 | 7.44
|  |  | 9662.672 | ml | 0.075 | 0.15 | 0.15 | 0.6 | 7.6 | 7.938 | 9.113 | 9.788 | 2.672 | 3.417 | 3.7878 | 21.2103 | 24.08 | 1.5569 | 215.48 | 67.57 | 1.08
728 | 728 | 728 | 9670 | ml | 0.075 | 0.15 | 0.15 | 0.6 | 7.6 | 7.938 | 9.113 | 9.788 | 7.328 | 9.3712 | 10.388 | 58.1697 | 66.05 | 4.2698 | 590.95 | 185.31 | 2.95
729 | 729 | 729 | 9680 | ml | 0.075 | 0.15 | 0.15 | 0.6 | 7.6 | 7.938 | 9.113 | 9.788 | 10 | 12.7882 | 14.1758 | 79.38 | 90.14 | 5.8267 | 806.42 | 252.88 | 4.03
730 | 730 | 730 | 9690 | cc | 0.075 | 0.15 | 0.15 | 0.6 | 7.6 | 8.05 | 8.95 | 9.85 | 10 | 12.75 | 14.1 | 80.5 | 91.41 | 5.8688 | 812.24 | 254.7 | 4.06
731 | 731 | 731 | 9700 | ml | 0.075 | 0.15 | 0.15 | 0.6 | 7.6 | 7.938 | 9.113 | 9.788 | 10 | 12.7882 | 14.1758 | 79.38 | 90.14 | 5.8267 | 806.42 | 252.88 | 4.03
732 | 732 | 732 | 9710 | ml | 0.075 | 0.15 | 0.15 | 0.6 | 7.6 | 7.938 | 9.113 | 9.788 | 10 | 12.7882 | 14.1758 | 79.38 | 90.14 | 5.8267 | 806.42 | 252.88 | 4.03
733 | 733 | 733 | 9720 | r | 0.075 | 0.15 | 0.15 | 0.6 | 7.6 | 7.825 | 9.275 | 9.725 | 10 | 12.825 | 14.25 | 78.25 | 88.85 | 5.7844 | 800.56 | 251.04 | 4
|  |  | 9726.255 | r | 0.075 | 0.15 | 0.15 | 0.6 | 7.6 | 7.825 | 9.275 | 9.725 | 6.255 | 8.022 | 8.9134 | 48.9454 | 55.58 | 3.6181 | 500.75 | 157.03 | 2.5
734 | 734 | 734 | 9740 | ml | 0.075 | 0.15 | 0.15 |  | 7 | 7.338 | 8.513 | 9.188 | 13.745 | 16.3404 | 18.2475 | 100.8608 | 114.53 | 7.3903 | 1022.82 | 320.74 | 5.11
|  |  | 9741.616 | ml | 0.075 | 0.15 | 0.15 | 1.2 | 8.2 | 8.538 | 9.713 | 10.388 | 1.616 | 2.212 | 2.4362 | 13.7974 | 15.67 | 1.0143 | 140.38 | 44.02 | 0.7
735 | 735 | 735 | 9750 | ml | 0.075 | 0.15 | 0.15 | 1.2 | 8.2 | 8.538 | 9.713 | 10.388 | 8.384 | 11.4762 | 12.6395 | 71.5826 | 81.28 | 5.2624 | 728.32 | 228.39 | 3.64
736 | 736 | 736 | 9760 | ml | 0.075 | 0.15 | 0.15 | 1.2 | 8.2 | 8.538 | 9.713 | 10.388 | 10 | 13.6883 | 15.0757 | 85.38 | 96.95 | 6.2767 | 868.7 | 272.41 | 4.34
737 | 737 | 737 | 9767 | ml | 0.075 | 0.15 | 0.15 | 1.2 | 8.2 | 8.538 | 9.713 | 10.388 | 7 | 9.5818 | 10.553 | 59.766 | 67.86 | 4.3937 | 608.09 | 190.69 | 3.04
738 | 738 | 738 | 9770 | ml | 0.075 | 0.15 | 0.15 | 1.2 | 8.2 | 8.538 | 9.713 | 10.388 | 3 | 4.1065 | 4.5227 | 25.614 | 29.08 | 1.883 | 260.61 | 81.72 | 1.3
739 | 739 | 739 | 9780 | ml | 0.075 | 0.15 | 0.15 | 1.2 | 8.2 | 8.538 | 9.713 | 10.388 | 10 | 13.6883 | 15.0757 | 85.38 | 96.95 | 6.2767 | 868.7 | 272.41 | 4.34
740 | 740 | 740 | 9790 | ml | 0.075 | 0.15 | 0.15 | 1.2 | 8.2 | 8.538 | 9.713 | 10.388 | 10 | 13.6883 | 15.0757 | 85.38 | 96.95 | 6.2767 | 868.7 | 272.41 | 4.34
741 | 741 | 741 | 9800 | r | 0.075 | 0.15 | 0.15 | 1.2 | 8.2 | 8.425 | 9.875 | 10.325 | 10 | 13.725 | 15.15 | 84.25 | 95.67 | 6.2344 | 862.84 | 270.57 | 4.31
|  |  | 9804.227 | r | 0.075 | 0.15 | 0.15 | 1.2 | 8.2 | 8.425 | 9.875 | 10.325 | 4.227 | 5.8016 | 6.4039 | 35.6125 | 40.44 | 2.6353 | 364.72 | 114.37 | 1.82
742 | 742 | 742 | 9820 | r | 0.075 | 0.15 | 0.15 |  | 7 | 7.225 | 8.675 | 9.125 | 15.773 | 18.8093 | 21.057 | 113.9599 | 129.4 | 8.4139 | 1164.49 | 365.16 | 5.82
743 | 743 | 743 | 9840 | r | 0.075 | 0.15 | 0.15 |  | 7 | 7.225 | 8.675 | 9.125 | 20 | 23.85 | 26.7 | 144.5 | 164.08 | 10.6687 | 1476.56 | 463.02 | 7.38
744 | 744 | 744 | 9860 | r | 0.075 | 0.15 | 0.15 |  | 7 | 7.225 | 8.675 | 9.125 | 20 | 23.85 | 26.7 | 144.5 | 164.08 | 10.6687 | 1476.56 | 463.02 | 7.38
745 | 745 | 745 | 9870 | ml | 0.075 | 0.15 | 0.15 | 2.4 | 9.4 | 9.738 | 10.913 | 11.588 | 10 | 15.4883 | 16.8758 | 97.38 | 110.57 | 7.1768 | 993.26 | 311.47 | 4.97
746 | 746 | 746 | 9880 | cc | 0.075 | 0.15 | 0.15 | 2.4 | 9.4 | 9.85 | 10.75 | 11.65 | 10 | 15.45 | 16.8 | 98.5 | 111.85 | 7.2188 | 999.08 | 313.29 | 5
747 | 747 | 747 | 9890 | cc | 0.075 | 0.15 | 0.15 | 2.4 | 9.4 | 9.85 | 10.75 | 11.65 | 10 | 15.45 | 16.8 | 98.5 | 111.85 | 7.2188 | 999.08 | 313.29 | 5
748 | 748 | 748 | 9900 | cc | 0.075 | 0.15 | 0.15 | 2.4 | 9.4 | 9.85 | 10.75 | 11.65 | 10 | 15.45 | 16.8 | 98.5 | 111.85 | 7.2188 | 999.08 | 313.29 | 5
749 | 749 | 749 | 9910 | cc | 0.075 | 0.15 | 0.15 | 2.4 | 9.4 | 9.85 | 10.75 | 11.65 | 10 | 15.45 | 16.8 | 98.5 | 111.85 | 7.2188 | 999.08 | 313.29 | 5
750 | 750 | 750 | 9920 | ml | 0.075 | 0.15 | 0.15 | 2.4 | 9.4 | 9.738 | 10.913 | 11.588 | 10 | 15.4883 | 16.8758 | 97.38 | 110.57 | 7.1768 | 993.26 | 311.47 | 4.97
|  |  | 9927.534 | ml | 0.075 | 0.15 | 0.15 | 2.4 | 9.4 | 9.738 | 10.913 | 11.588 | 7.534 | 11.6688 | 12.7142 | 73.3661 | 83.31 | 5.407 | 748.32 | 234.66 | 3.74
751 | 751 | 751 | 9940 | ml | 0.075 | 0.15 | 0.15 |  | 7 | 7.338 | 8.513 | 9.188 | 12.466 | 14.8199 | 16.5495 | 91.4755 | 103.87 | 6.7027 | 927.65 | 290.9 | 4.64
|  |  | 9946.761 | cc | 0.075 | 0.15 | 0.15 | 1.8 | 8.8 | 9.25 | 10.15 | 11.05 | 6.761 | 9.8373 | 10.75 | 62.5393 | 71.01 | 4.5764 | 633.37 | 198.61 | 3.17
752 | 752 | 752 | 9950 | cc | 0.075 | 0.15 | 0.15 | 1.8 | 8.8 | 9.25 | 10.15 | 11.05 | 3.239 | 4.7127 | 5.15 | 29.9607 | 34.02 | 2.1924 | 303.43 | 95.15 | 1.52
753 | 753 | 753 | 9960 | cc | 0.075 | 0.15 | 0.15 | 1.8 | 8.8 | 9.25 | 10.15 | 11.05 | 10 | 14.55 | 15.9 | 92.5 | 105.03 | 6.7687 | 936.8 | 293.76 | 4.68
754 | 754 | 754 | 9970 | ml | 0.075 | 0.15 | 0.15 | 1.8 | 8.8 | 9.138 | 10.313 | 10.988 | 10 | 14.5883 | 15.9757 | 91.38 | 103.76 | 6.7268 | 930.98 | 291.94 | 4.65
|  |  | 9973.13 | ml | 0.075 | 0.15 | 0.15 | 1.8 | 8.8 | 9.138 | 10.313 | 10.988 | 3.13 | 4.5661 | 5.0004 | 28.6019 | 32.48 | 2.1055 | 291.4 | 91.38 | 1.46
755 | 755 | 755 | 9980 | cc | 0.075 | 0.15 | 0.15 |  | 7 | 7.45 | 8.35 | 9.25 | 6.87 | 8.141 | 9.0684 | 51.1815 | 58.12 | 3.7227 | 515.22 | 161.56 | 2.58
756 | 756 | 756 | 10000 | cc | 0.075 | 0.15 | 0.15 |  | 7 | 7.45 | 8.35 | 9.25 | 20 | 23.7 | 26.4 | 149 | 169.19 | 10.8375 | 1499.91 | 470.35 | 7.5
|  | 763 | SUB TOTAL 9 AL 10 | [9 empty] | 1000 | 1258.3399 | 1396.9937 | 7804.9579 | 8862.55 | 626.4551 | 86701.4 | 27188.1 | 433.5
|  | 764 | 10000
765 | 765 | 765 | 10020 | cc | 0.075 | 0.15 | 0.15 |  | 7 | 7.45 | 8.35 | 9.25 | 20 | 23.7 | 26.4 | 149 | 169.19 | 10.8375 | 1499.91 | 470.35 | 7.5
766 | 766 | 766 | 10040 | ml | 0.075 | 0.15 | 0.15 |  | 7 | 7.338 | 8.513 | 9.188 | 20 | 23.7765 | 26.5515 | 146.76 | 166.65 | 10.7535 | 1488.28 | 466.7 | 7.44
767 | 767 | 767 | 10060 | ml | 0.075 | 0.15 | 0.15 |  | 7 | 7.338 | 8.513 | 9.188 | 20 | 23.7765 | 26.5515 | 146.76 | 166.65 | 10.7535 | 1488.28 | 466.7 | 7.44
768 | 768 | 768 | 10080 | ml | 0.075 | 0.15 | 0.15 |  | 7 | 7.338 | 8.513 | 9.188 | 20 | 23.7765 | 26.5515 | 146.76 | 166.65 | 10.7535 | 1488.28 | 466.7 | 7.44
|  |  | 10094.699 | ml | 0.075 | 0.15 | 0.15 | 0.9 | 7.9 | 8.238 | 9.413 | 10.088 | 14.699 | 19.4589 | 21.4984 | 121.0904 | 137.5 | 8.8955 | 1231.13 | 386.06 | 6.16
769 | 769 | 769 | 10100 | ml | 0.075 | 0.15 | 0.15 | 0.9 | 7.9 | 8.238 | 9.413 | 10.088 | 5.301 | 7.0176 | 7.7531 | 43.6696 | 49.59 | 3.208 | 443.99 | 139.23 | 2.22
770 | 770 | 770 | 10110 | ml | 0.075 | 0.15 | 0.15 | 0.9 | 7.9 | 8.238 | 9.413 | 10.088 | 10 | 13.2383 | 14.6258 | 82.38 | 93.54 | 6.0518 | 837.56 | 262.65 | 4.19
771 | 771 | 771 | 10120 | ml | 0.075 | 0.15 | 0.15 | 0.9 | 7.9 | 8.238 | 9.413 | 10.088 | 10 | 13.2383 | 14.6258 | 82.38 | 93.54 | 6.0518 | 837.56 | 262.65 | 4.19
772 | 772 | 772 | 10130 | ml | 0.075 | 0.15 | 0.15 | 0.9 | 7.9 | 8.238 | 9.413 | 10.088 | 10 | 13.2383 | 14.6258 | 82.38 | 93.54 | 6.0518 | 837.56 | 262.65 | 4.19
773 | 773 | 773 | 10140 | ml | 0.075 | 0.15 | 0.15 | 0.9 | 7.9 | 8.238 | 9.413 | 10.088 | 10 | 13.2383 | 14.6258 | 82.38 | 93.54 | 6.0518 | 837.56 | 262.65 | 4.19
774 | 774 | 774 | 10150 | ml | 0.075 | 0.15 | 0.15 | 0.9 | 7.9 | 8.238 | 9.413 | 10.088 | 10 | 13.2383 | 14.6258 | 82.38 | 93.54 | 6.0518 | 837.56 | 262.65 | 4.19
775 | 775 | 775 | 10160 | ml | 0.075 | 0.15 | 0.15 | 0.9 | 7.9 | 8.238 | 9.413 | 10.088 | 10 | 13.2383 | 14.6258 | 82.38 | 93.54 | 6.0518 | 837.56 | 262.65 | 4.19
776 | 776 | 776 | 10170 | ml | 0.075 | 0.15 | 0.15 | 0.9 | 7.9 | 8.238 | 9.413 | 10.088 | 10 | 13.2383 | 14.6258 | 82.38 | 93.54 | 6.0518 | 837.56 | 262.65 | 4.19
|  |  | 10176.672 | ml | 0.075 | 0.15 | 0.15 | 0.9 | 7.9 | 8.238 | 9.413 | 10.088 | 6.672 | 8.8326 | 9.7583 | 54.9639 | 62.41 | 4.0377 | 558.82 | 175.24 | 2.79
777 | 777 | 777 | 10180 | ml | 0.075 | 0.15 | 0.15 |  | 7 | 7.338 | 8.513 | 9.188 | 3.328 | 3.9564 | 4.4182 | 24.4209 | 27.73 | 1.7894 | 247.65 | 77.66 | 1.24
778 | 778 | 778 | 10200 | ml | 0.075 | 0.15 | 0.15 |  | 7 | 7.338 | 8.513 | 9.188 | 20 | 23.7765 | 26.5515 | 146.76 | 166.65 | 10.7535 | 1488.28 | 466.7 | 7.44
779 | 779 | 779 | 10220 | cc | 0.075 | 0.15 | 0.15 |  | 7 | 7.45 | 8.35 | 9.25 | 20 | 23.7 | 26.4 | 149 | 169.19 | 10.8375 | 1499.91 | 470.35 | 7.5
780 | 780 | 780 | 10240 | cc | 0.075 | 0.15 | 0.15 |  | 7 | 7.45 | 8.35 | 9.25 | 20 | 23.7 | 26.4 | 149 | 169.19 | 10.8375 | 1499.91 | 470.35 | 7.5
781 | 781 | 781 | 10260 | cc | 0.075 | 0.15 | 0.15 |  | 7 | 7.45 | 8.35 | 9.25 | 20 | 23.7 | 26.4 | 149 | 169.19 | 10.8375 | 1499.91 | 470.35 | 7.5
|  |  | 10266.872 | cc | 0.075 | 0.15 | 0.15 | 3 | 10 | 10.45 | 11.35 | 12.25 | 6.872 | 11.2357 | 12.1634 | 71.8124 | 81.54 | 5.27 | 729.36 | 228.72 | 3.65
782 | 782 | 782 | 10270 | cc | 0.075 | 0.15 | 0.15 | 3 | 10 | 10.45 | 11.35 | 12.25 | 3.128 | 5.1143 | 5.5366 | 32.6876 | 37.12 | 2.3988 | 331.99 | 104.11 | 1.66
783 | 783 | 783 | 10280 | cc | 0.075 | 0.15 | 0.15 | 3 | 10 | 10.45 | 11.35 | 12.25 | 10 | 16.35 | 17.7 | 104.5 | 118.66 | 7.6688 | 1061.36 | 332.82 | 5.31
784 | 784 | 784 | 10290 | ml | 0.075 | 0.15 | 0.15 | 3 | 10 | 10.338 | 11.513 | 12.188 | 10 | 16.3882 | 17.7757 | 103.38 | 117.39 | 7.6268 | 1055.54 | 331 | 5.28
785 | 785 | 785 | 10300 | ml | 0.075 | 0.15 | 0.15 | 3 | 10 | 10.338 | 11.513 | 12.188 | 10 | 16.3882 | 17.7757 | 103.38 | 117.39 | 7.6268 | 1055.54 | 331 | 5.28
|  |  | 10309.594 | ml | 0.075 | 0.15 | 0.15 | 3 | 10 | 10.338 | 11.513 | 12.188 | 9.594 | 15.7229 | 17.0541 | 99.1828 | 112.62 | 7.3171 | 1012.69 | 317.56 | 5.06
786 | 786 | 786 | 10320 | ml | 0.075 | 0.15 | 0.15 |  | 7 | 7.338 | 8.513 | 9.188 | 10.406 | 12.3709 | 13.8147 | 76.3592 | 86.71 | 5.595 | 774.35 | 242.82 | 3.87
|  |  | 10331.182 | ml | 0.075 | 0.15 | 0.15 | 1.2 | 8.2 | 8.538 | 9.713 | 10.388 | 11.182 | 15.3062 | 16.8577 | 95.4719 | 108.41 | 7.0187 | 971.38 | 304.61 | 4.86
787 | 787 | 787 | 10340 | ml | 0.075 | 0.15 | 0.15 | 1.2 | 8.2 | 8.538 | 9.713 | 10.388 | 8.818 | 12.0703 | 13.2938 | 75.2881 | 85.49 | 5.5348 | 766.02 | 240.21 | 3.83
788 | 788 | 788 | 10350 | cc | 0.075 | 0.15 | 0.15 | 1.2 | 8.2 | 8.65 | 9.55 | 10.45 | 10 | 13.65 | 15 | 86.5 | 98.22 | 6.3187 | 874.52 | 274.23 | 4.37
789 | 789 | 789 | 10360 | cc | 0.075 | 0.15 | 0.15 | 1.2 | 8.2 | 8.65 | 9.55 | 10.45 | 10 | 13.65 | 15 | 86.5 | 98.22 | 6.3187 | 874.52 | 274.23 | 4.37
|  |  | 10360.783 | cc | 0.075 | 0.15 | 0.15 | 1.2 | 8.2 | 8.65 | 9.55 | 10.45 | 0.783 | 1.0688 | 1.1745 | 6.7729 | 7.69 | 0.49476 | 68.47 | 21.47 | 0.34
790 | 790 | 790 | 10380 | ml | 0.075 | 0.15 | 0.15 |  | 7 | 7.338 | 8.513 | 9.188 | 19.217 | 22.8457 | 25.512 | 141.0143 | 160.12 | 10.3325 | 1430.02 | 448.43 | 7.15
|  |  | 10392.372 | ml | 0.075 | 0.15 | 0.15 | 1.5 | 8.5 | 8.838 | 10.013 | 10.688 | 12.372 | 17.4918 | 19.2085 | 109.3437 | 124.16 | 8.044 | 1113.28 | 349.11 | 5.57
791 | 791 | 791 | 10400 | ml | 0.075 | 0.15 | 0.15 | 1.5 | 8.5 | 8.838 | 10.013 | 10.688 | 7.628 | 10.7847 | 11.843 | 67.4163 | 76.55 | 4.9595 | 686.4 | 215.24 | 3.43
792 | 792 | 792 | 10410 | ml | 0.075 | 0.15 | 0.15 | 1.5 | 8.5 | 8.838 | 10.013 | 10.688 | 10 | 14.1382 | 15.5258 | 88.38 | 100.36 | 6.5018 | 899.84 | 282.18 | 4.5
793 | 793 | 793 | 10420 | ml | 0.075 | 0.15 | 0.15 | 1.5 | 8.5 | 8.838 | 10.013 | 10.688 | 10 | 14.1382 | 15.5258 | 88.38 | 100.36 | 6.5018 | 899.84 | 282.18 | 4.5
794 | 794 | 794 | 10430 | ml | 0.075 | 0.15 | 0.15 | 1.5 | 8.5 | 8.838 | 10.013 | 10.688 | 10 | 14.1382 | 15.5258 | 88.38 | 100.36 | 6.5018 | 899.84 | 282.18 | 4.5
|  |  | 10430.692 | ml | 0.075 | 0.15 | 0.15 | 1.5 | 8.5 | 8.838 | 10.013 | 10.688 | 0.692 | 0.97837 | 1.0744 | 6.1159 | 6.94 | 0.44992 | 62.27 | 19.53 | 0.31
795 | 795 | 795 | 10440 | ml | 0.075 | 0.15 | 0.15 |  | 7 | 7.338 | 8.513 | 9.188 | 9.308 | 11.0656 | 12.3571 | 68.3021 | 77.56 | 5.0047 | 692.65 | 217.2 | 3.46
796 | 796 | 796 | 10460 | cc | 0.075 | 0.15 | 0.15 |  | 7 | 7.45 | 8.35 | 9.25 | 20 | 23.7 | 26.4 | 149 | 169.19 | 10.8375 | 1499.91 | 470.35 | 7.5
797 | 797 | 797 | 10480 | cc | 0.075 | 0.15 | 0.15 |  | 7 | 7.45 | 8.35 | 9.25 | 20 | 23.7 | 26.4 | 149 | 169.19 | 10.8375 | 1499.91 | 470.35 | 7.5
|  |  | 10482.035 | cc | 0.075 | 0.15 | 0.15 | 3 | 10 | 10.45 | 11.35 | 12.25 | 2.035 | 3.3272 | 3.6019 | 21.2657 | 24.15 | 1.5606 | 215.99 | 67.73 | 1.08
798 | 798 | 798 | 10490 | cc | 0.075 | 0.15 | 0.15 | 3 | 10 | 10.45 | 11.35 | 12.25 | 7.965 | 13.0228 | 14.0981 | 83.2343 | 94.51 | 6.1082 | 845.37 | 265.09 | 4.23
799 | 799 | 799 | 10500 | cc | 0.075 | 0.15 | 0.15 | 3 | 10 | 10.45 | 11.35 | 12.25 | 10 | 16.35 | 17.7 | 104.5 | 118.66 | 7.6688 | 1061.36 | 332.82 | 5.31
|  |  | 10506.536 | cc | 0.075 | 0.15 | 0.15 | 3 | 10 | 10.45 | 11.35 | 12.25 | 6.536 | 10.6864 | 11.5687 | 68.3012 | 77.56 | 5.0123 | 693.7 | 217.53 | 3.47
800 | 800 | 800 | 10510 | cc | 0.075 | 0.15 | 0.15 | 3 | 10 | 10.45 | 11.35 | 12.25 | 3.464 | 5.6636 | 6.1313 | 36.1988 | 41.1 | 2.6565 | 367.65 | 115.29 | 1.84
801 | 801 | 801 | 10520 | cc | 0.075 | 0.15 | 0.15 | 3 | 10 | 10.45 | 11.35 | 12.25 | 10 | 16.35 | 17.7 | 104.5 | 118.66 | 7.6688 | 1061.36 | 332.82 | 5.31
802 | 802 | 802 | 10530 | cc | 0.075 | 0.15 | 0.15 | 3 | 10 | 10.45 | 11.35 | 12.25 | 10 | 16.35 | 17.7 | 104.5 | 118.66 | 7.6688 | 1061.36 | 332.82 | 5.31
|  |  | 10532.02 | cc | 0.075 | 0.15 | 0.15 | 3 | 10 | 10.45 | 11.35 | 12.25 | 2.02 | 3.3027 | 3.5754 | 21.109 | 23.97 | 1.5491 | 214.39 | 67.23 | 1.07
803 | 803 | 803 | 10540 | cc | 0.075 | 0.15 | 0.15 |  | 7 | 7.45 | 8.35 | 9.25 | 7.98 | 9.4563 | 10.5336 | 59.451 | 67.51 | 4.3242 | 598.46 | 187.67 | 2.99
804 | 804 | 804 | 10550 | ml | 0.075 | 0.15 | 0.15 | 2.4 | 9.4 | 9.738 | 10.913 | 11.588 | 10 | 15.4883 | 16.8758 | 97.38 | 110.57 | 7.1768 | 993.26 | 311.47 | 4.97
805 | 805 | 805 | 10560 | ml | 0.075 | 0.15 | 0.15 | 2.4 | 9.4 | 9.738 | 10.913 | 11.588 | 10 | 15.4883 | 16.8758 | 97.38 | 110.57 | 7.1768 | 993.26 | 311.47 | 4.97
806 | 806 | 806 | 10570 | ml | 0.075 | 0.15 | 0.15 | 2.4 | 9.4 | 9.738 | 10.913 | 11.588 | 10 | 15.4883 | 16.8758 | 97.38 | 110.57 | 7.1768 | 993.26 | 311.47 | 4.97
807 | 807 | 807 | 10580 | ml | 0.075 | 0.15 | 0.15 | 2.4 | 9.4 | 9.738 | 10.913 | 11.588 | 10 | 15.4883 | 16.8758 | 97.38 | 110.57 | 7.1768 | 993.26 | 311.47 | 4.97
|  |  | 10581.806 | ml | 0.075 | 0.15 | 0.15 | 2.4 | 9.4 | 9.738 | 10.913 | 11.588 | 1.806 | 2.7972 | 3.0478 | 17.5868 | 19.97 | 1.2961 | 179.38 | 56.25 | 0.9
808 | 808 | 808 | 10600 | ml | 0.075 | 0.15 | 0.15 |  | 7 | 7.338 | 8.513 | 9.188 | 18.194 | 21.6295 | 24.1539 | 133.5076 | 151.6 | 9.7825 | 1353.89 | 424.56 | 6.77
809 | 809 | 809 | 10620 | ml | 0.075 | 0.15 | 0.15 |  | 7 | 7.338 | 8.513 | 9.188 | 20 | 23.7765 | 26.5515 | 146.76 | 166.65 | 10.7535 | 1488.28 | 466.7 | 7.44
810 | 810 | 810 | 10640 | ml | 0.075 | 0.15 | 0.15 |  | 7 | 7.338 | 8.513 | 9.188 | 20 | 23.7765 | 26.5515 | 146.76 | 166.65 | 10.7535 | 1488.28 | 466.7 | 7.44
|  |  | 10657.2 | ml | 0.075 | 0.15 | 0.15 | 1.8 | 8.8 | 9.138 | 10.313 | 10.988 | 17.2 | 25.0918 | 27.4783 | 157.1736 | 178.47 | 11.57 | 1601.29 | 502.14 | 8.01
811 | 811 | 811 | 10660 | ml | 0.075 | 0.15 | 0.15 | 1.8 | 8.8 | 9.138 | 10.313 | 10.988 | 2.8 | 4.0847 | 4.4732 | 25.5864 | 29.05 | 1.8835 | 260.68 | 81.74 | 1.3
812 | 812 | 812 | 10670 | cc | 0.075 | 0.15 | 0.15 | 1.8 | 8.8 | 9.25 | 10.15 | 11.05 | 10 | 14.55 | 15.9 | 92.5 | 105.03 | 6.7687 | 936.8 | 293.76 | 4.68
|  |  | 10671.384 | cc | 0.075 | 0.15 | 0.15 | 1.8 | 8.8 | 9.25 | 10.15 | 11.05 | 1.384 | 2.0137 | 2.2006 | 12.802 | 14.54 | 0.9368 | 129.65 | 40.66 | 0.65
813 | 813 | 813 | 10680 | cc | 0.075 | 0.15 | 0.15 |  | 7 | 7.45 | 8.35 | 9.25 | 8.616 | 10.21 | 11.3731 | 64.1892 | 72.89 | 4.6688 | 646.16 | 202.63 | 3.23
|  |  | 10683.145 | cc | 0.075 | 0.15 | 0.15 | 1.2 | 8.2 | 8.65 | 9.55 | 10.45 | 3.145 | 4.2929 | 4.7175 | 27.2043 | 30.89 | 1.9872 | 275.03 | 86.25 | 1.38
814 | 814 | 814 | 10690 | cc | 0.075 | 0.15 | 0.15 | 1.2 | 8.2 | 8.65 | 9.55 | 10.45 | 6.855 | 9.3571 | 10.2825 | 59.2957 | 67.33 | 4.3315 | 599.48 | 187.99 | 3
815 | 815 | 815 | 10700 | cc | 0.075 | 0.15 | 0.15 | 1.2 | 8.2 | 8.65 | 9.55 | 10.45 | 10 | 13.65 | 15 | 86.5 | 98.22 | 6.3187 | 874.52 | 274.23 | 4.37
816 | 816 | 816 | 10710 | ml | 0.075 | 0.15 | 0.15 | 1.2 | 8.2 | 8.538 | 9.713 | 10.388 | 10 | 13.6883 | 15.0757 | 85.38 | 96.95 | 6.2767 | 868.7 | 272.41 | 4.34
817 | 817 | 817 | 10720 | ml | 0.075 | 0.15 | 0.15 | 1.2 | 8.2 | 8.538 | 9.713 | 10.388 | 10 | 13.6883 | 15.0757 | 85.38 | 96.95 | 6.2767 | 868.7 | 272.41 | 4.34
|  |  | 10722.69 | ml | 0.075 | 0.15 | 0.15 | 1.2 | 8.2 | 8.538 | 9.713 | 10.388 | 2.69 | 3.6821 | 4.0554 | 22.9672 | 26.08 | 1.6884 | 233.68 | 73.28 | 1.17
818 | 818 | 818 | 10740 | cc | 0.075 | 0.15 | 0.15 |  | 7 | 7.45 | 8.35 | 9.25 | 17.31 | 20.5123 | 22.8492 | 128.9595 | 146.43 | 9.3799 | 1298.17 | 407.09 | 6.49
|  |  | 10746.989 | cc | 0.075 | 0.15 | 0.15 | 1.2 | 8.2 | 8.65 | 9.55 | 10.45 | 6.989 | 9.54 | 10.4835 | 60.4548 | 68.65 | 4.4162 | 611.2 | 191.66 | 3.06
819 | 819 | 819 | 10750 | cc | 0.075 | 0.15 | 0.15 | 1.2 | 8.2 | 8.65 | 9.55 | 10.45 | 3.011 | 4.11 | 4.5165 | 26.0452 | 29.57 | 1.9026 | 263.32 | 82.57 | 1.32
820 | 820 | 820 | 10760 | ml | 0.075 | 0.15 | 0.15 | 1.2 | 8.2 | 8.538 | 9.713 | 10.388 | 10 | 13.6883 | 15.0757 | 85.38 | 96.95 | 6.2767 | 868.7 | 272.41 | 4.34
821 | 821 | 821 | 10770 | cc | 0.075 | 0.15 | 0.15 | 1.2 | 8.2 | 8.65 | 9.55 | 10.45 | 10 | 13.65 | 15 | 86.5 | 98.22 | 6.3187 | 874.52 | 274.23 | 4.37
|  |  | 10778.946 | cc | 0.075 | 0.15 | 0.15 | 1.2 | 8.2 | 8.65 | 9.55 | 10.45 | 8.946 | 12.2113 | 13.419 | 77.3829 | 87.87 | 5.6528 | 782.34 | 245.33 | 3.91
822 | 822 | 822 | 10780 | cc | 0.075 | 0.15 | 0.15 |  | 7 | 7.45 | 8.35 | 9.25 | 1.054 | 1.249 | 1.3913 | 7.8523 | 8.92 | 0.57114 | 79.05 | 24.79 | 0.4
823 | 823 | 823 | 10800 | cc | 0.075 | 0.15 | 0.15 |  | 7 | 7.45 | 8.35 | 9.25 | 20 | 23.7 | 26.4 | 149 | 169.19 | 10.8375 | 1499.91 | 470.35 | 7.5
|  |  | 10801.022 | cc | 0.075 | 0.15 | 0.15 | 1.2 | 8.2 | 8.65 | 9.55 | 10.45 | 1.022 | 1.395 | 1.533 | 8.8403 | 10.04 | 0.64578 | 89.38 | 28.03 | 0.45
824 | 824 | 824 | 10810 | cc | 0.075 | 0.15 | 0.15 | 1.2 | 8.2 | 8.65 | 9.55 | 10.45 | 8.978 | 12.255 | 13.467 | 77.6597 | 88.18 | 5.673 | 785.14 | 246.21 | 3.93
825 | 825 | 825 | 10820 | ml | 0.075 | 0.15 | 0.15 | 1.2 | 8.2 | 8.538 | 9.713 | 10.388 | 10 | 13.6883 | 15.0757 | 85.38 | 96.95 | 6.2767 | 868.7 | 272.41 | 4.34
|  |  | 10820.747 | cc | 0.075 | 0.15 | 0.15 | 1.2 | 8.2 | 8.65 | 9.55 | 10.45 | 0.747 | 1.0197 | 1.1205 | 6.4615 | 7.34 | 0.47201 | 65.33 | 20.49 | 0.33
826 | 826 | 826 | 10840 | cc | 0.075 | 0.15 | 0.15 |  | 7 | 7.45 | 8.35 | 9.25 | 19.253 | 22.8148 | 25.414 | 143.4349 | 162.87 | 10.4327 | 1443.89 | 452.78 | 7.22
827 | 827 | 827 | 10860 | cc | 0.075 | 0.15 | 0.15 |  | 7 | 7.45 | 8.35 | 9.25 | 20 | 23.7 | 26.4 | 149 | 169.19 | 10.8375 | 1499.91 | 470.35 | 7.5
828 | 828 | 828 | 10880 | cc | 0.075 | 0.15 | 0.15 |  | 7 | 7.45 | 8.35 | 9.25 | 20 | 23.7 | 26.4 | 149 | 169.19 | 10.8375 | 1499.91 | 470.35 | 7.5
|  |  | 10889.273 | cc | 0.075 | 0.15 | 0.15 | 3 | 10 | 10.45 | 11.35 | 12.25 | 9.273 | 15.1614 | 16.4132 | 96.9028 | 110.03 | 7.1112 | 984.19 | 308.63 | 4.92
829 | 829 | 829 | 10890 | cc | 0.075 | 0.15 | 0.15 | 3 | 10 | 10.45 | 11.35 | 12.25 | 0.727 | 1.1886 | 1.2868 | 7.5972 | 8.63 | 0.55752 | 77.16 | 24.2 | 0.39
830 | 830 | 830 | 10900 | cc | 0.075 | 0.15 | 0.15 | 3 | 10 | 10.45 | 11.35 | 12.25 | 10 | 16.35 | 17.7 | 104.5 | 118.66 | 7.6688 | 1061.36 | 332.82 | 5.31
831 | 831 | 831 | 10910 | cc | 0.075 | 0.15 | 0.15 | 3 | 10 | 10.45 | 11.35 | 12.25 | 10 | 16.35 | 17.7 | 104.5 | 118.66 | 7.6688 | 1061.36 | 332.82 | 5.31
|  |  | 10917.099 | cc | 0.075 | 0.15 | 0.15 | 3 | 10 | 10.45 | 11.35 | 12.25 | 7.099 | 11.6069 | 12.5652 | 74.1846 | 84.24 | 5.444 | 753.46 | 236.27 | 3.77
|  |  | 10918.059 | cc | 0.075 | 0.15 | 0.15 | 3 | 10 | 10.45 | 11.35 | 12.25 | 0.96 | 1.5696 | 1.6992 | 10.032 | 11.39 | 0.7362 | 101.89 | 31.95 | 0.51
832 | 832 | 832 | 10920 | cc | 0.075 | 0.15 | 0.15 | 3 | 10 | 10.45 | 11.35 | 12.25 | 1.941 | 3.1735 | 3.4356 | 20.2835 | 23.03 | 1.4885 | 206.01 | 64.6 | 1.03
833 | 833 | 833 | 10930 | cc | 0.075 | 0.15 | 0.15 | 3 | 10 | 10.45 | 11.35 | 12.25 | 10 | 16.35 | 17.7 | 104.5 | 118.66 | 7.6688 | 1061.36 | 332.82 | 5.31
834 | 834 | 834 | 10940 | ml | 0.075 | 0.15 | 0.15 | 3 | 10 | 10.338 | 11.513 | 12.188 | 10 | 16.3882 | 17.7757 | 103.38 | 117.39 | 7.6268 | 1055.54 | 331 | 5.28
|  |  | 10945.208 | ml | 0.075 | 0.15 | 0.15 | 3 | 10 | 10.338 | 11.513 | 12.188 | 5.208 | 8.535 | 9.2576 | 53.8403 | 61.14 | 3.972 | 549.73 | 172.39 | 2.75
835 | 835 | 835 | 10960 | ml | 0.075 | 0.15 | 0.15 |  | 7 | 7.338 | 8.513 | 9.188 | 14.792 | 17.5851 | 19.6375 | 108.5437 | 123.25 | 7.9533 | 1100.74 | 345.17 | 5.5
|  |  | 10969.68 | ml | 0.075 | 0.15 | 0.15 | 1.2 | 8.2 | 8.538 | 9.713 | 10.388 | 9.68 | 13.2502 | 14.5933 | 82.6478 | 93.85 | 6.0759 | 840.9 | 263.69 | 4.2
836 | 836 | 836 | 10970 | ml | 0.075 | 0.15 | 0.15 | 1.2 | 8.2 | 8.538 | 9.713 | 10.388 | 0.32 | 0.43802 | 0.48242 | 2.7322 | 3.1 | 0.20086 | 27.8 | 8.72 | 0.14
837 | 837 | 837 | 10980 | ml | 0.075 | 0.15 | 0.15 | 1.2 | 8.2 | 8.538 | 9.713 | 10.388 | 10 | 13.6883 | 15.0757 | 85.38 | 96.95 | 6.2767 | 868.7 | 272.41 | 4.34
838 | 838 | 838 | 10990 | ml | 0.075 | 0.15 | 0.15 | 1.2 | 8.2 | 8.538 | 9.713 | 10.388 | 10 | 13.6883 | 15.0757 | 85.38 | 96.95 | 6.2767 | 868.7 | 272.41 | 4.34
|  |  | 10998.764 | ml | 0.075 | 0.15 | 0.15 | 1.2 | 8.2 | 8.538 | 9.713 | 10.388 | 8.764 | 11.9964 | 13.2124 | 74.827 | 84.97 | 5.5009 | 761.33 | 238.74 | 3.81
|  |  | 11000 | ml | 0.075 | 0.15 | 0.15 |  | 7 | 7.338 | 8.513 | 9.188 | 1.236 | 1.4694 | 1.6409 | 9.0698 | 10.3 | 0.66457 | 91.98 | 28.84 | 0.46
|  | 839 | SUB TOTAL 10 AL 11 | [9 empty] | 1000 | 1342.9086 | 1479.9783 | 8426.8368 | 9568.71 | 617.4558 | 85455.85 | 26797.59 | 427.34
|  | 841 | 11000
842 | 842 | 842 | 11020 | cc | 0.075 | 0.15 | 0.15 |  | 7 | 7.45 | 8.35 | 9.25 | 20 | 23.7 | 26.4 | 149 | 169.19 | 10.8375 | 1499.91 | 470.35 | 7.5
843 | 843 | 843 | 11040 | cc | 0.075 | 0.15 | 0.15 |  | 7 | 7.45 | 8.35 | 9.25 | 20 | 23.7 | 26.4 | 149 | 169.19 | 10.8375 | 1499.91 | 470.35 | 7.5
844 | 844 | 844 | 11060 | ml | 0.075 | 0.15 | 0.15 |  | 7 | 7.338 | 8.513 | 9.188 | 20 | 23.7765 | 26.5515 | 146.76 | 166.65 | 10.7535 | 1488.28 | 466.7 | 7.44
|  |  | 11072.547 | cc | 0.075 | 0.15 | 0.15 | 3 | 10 | 10.45 | 11.35 | 12.25 | 12.547 | 20.5143 | 22.2082 | 131.1162 | 148.88 | 9.622 | 1331.68 | 417.59 | 6.66
845 | 845 | 845 | 11080 | cc | 0.075 | 0.15 | 0.15 | 3 | 10 | 10.45 | 11.35 | 12.25 | 7.453 | 12.1857 | 13.1918 | 77.8838 | 88.44 | 5.7155 | 791.03 | 248.05 | 3.96
846 | 846 | 846 | 11090 | ml | 0.075 | 0.15 | 0.15 | 3 | 10 | 10.338 | 11.513 | 12.188 | 10 | 16.3882 | 17.7757 | 103.38 | 117.39 | 7.6268 | 1055.54 | 331 | 5.28
847 | 847 | 847 | 11100 | ml | 0.075 | 0.15 | 0.15 | 3 | 10 | 10.338 | 11.513 | 12.188 | 10 | 16.3882 | 17.7757 | 103.38 | 117.39 | 7.6268 | 1055.54 | 331 | 5.28
848 | 848 | 848 | 11110 | ml | 0.075 | 0.15 | 0.15 | 3 | 10 | 10.338 | 11.513 | 12.188 | 10 | 16.3882 | 17.7757 | 103.38 | 117.39 | 7.6268 | 1055.54 | 331 | 5.28
849 | 849 | 849 | 11120 | ml | 0.075 | 0.15 | 0.15 | 3 | 10 | 10.338 | 11.513 | 12.188 | 10 | 16.3882 | 17.7757 | 103.38 | 117.39 | 7.6268 | 1055.54 | 331 | 5.28
850 | 850 | 850 | 11130 | ml | 0.075 | 0.15 | 0.15 | 3 | 10 | 10.338 | 11.513 | 12.188 | 10 | 16.3882 | 17.7757 | 103.38 | 117.39 | 7.6268 | 1055.54 | 331 | 5.28
|  |  | 11130.67 | ml | 0.075 | 0.15 | 0.15 | 3 | 10 | 10.338 | 11.513 | 12.188 | 0.67 | 1.098 | 1.191 | 6.9265 | 7.86 | 0.51099 | 70.72 | 22.18 | 0.35
851 | 851 | 851 | 11140 | cc | 0.075 | 0.15 | 0.15 |  | 7 | 7.45 | 8.35 | 9.25 | 9.33 | 11.056 | 12.3156 | 69.5085 | 78.93 | 5.0557 | 699.71 | 219.42 | 3.5
852 | 852 | 852 | 11160 | cc | 0.075 | 0.15 | 0.15 |  | 7 | 7.45 | 8.35 | 9.25 | 20 | 23.7 | 26.4 | 149 | 169.19 | 10.8375 | 1499.91 | 470.35 | 7.5
853 | 853 | 853 | 11180 | cc | 0.075 | 0.15 | 0.15 |  | 7 | 7.45 | 8.35 | 9.25 | 20 | 23.7 | 26.4 | 149 | 169.19 | 10.8375 | 1499.91 | 470.35 | 7.5
|  |  | 11187.699 | cc | 0.075 | 0.15 | 0.15 | 2.1 | 9.1 | 9.55 | 10.45 | 11.35 | 7.699 | 11.5485 | 12.5879 | 73.5255 | 83.49 | 5.3845 | 745.21 | 233.69 | 3.73
854 | 854 | 854 | 11190 | cc | 0.075 | 0.15 | 0.15 | 2.1 | 9.1 | 9.55 | 10.45 | 11.35 | 2.301 | 3.4515 | 3.7621 | 21.9745 | 24.95 | 1.6093 | 222.72 | 69.84 | 1.11
855 | 855 | 855 | 11200 | cc | 0.075 | 0.15 | 0.15 | 2.1 | 9.1 | 9.55 | 10.45 | 11.35 | 10 | 15 | 16.35 | 95.5 | 108.44 | 6.9938 | 967.94 | 303.53 | 4.84
856 | 856 | 856 | 11210 | cc | 0.075 | 0.15 | 0.15 | 2.1 | 9.1 | 9.55 | 10.45 | 11.35 | 10 | 15 | 16.35 | 95.5 | 108.44 | 6.9938 | 967.94 | 303.53 | 4.84
857 | 857 | 857 | 11220 | ml | 0.075 | 0.15 | 0.15 | 2.1 | 9.1 | 9.438 | 10.613 | 11.288 | 10 | 15.0382 | 16.4258 | 94.38 | 107.17 | 6.9517 | 962.12 | 301.71 | 4.81
|  |  | 11226.304 | ml | 0.075 | 0.15 | 0.15 | 2.1 | 9.1 | 9.438 | 10.613 | 11.288 | 6.304 | 9.4801 | 10.3548 | 59.4972 | 67.56 | 4.3824 | 606.52 | 190.2 | 3.03
858 | 858 | 858 | 11240 | cc | 0.075 | 0.15 | 0.15 |  | 7 | 7.45 | 8.35 | 9.25 | 13.696 | 16.2298 | 18.0787 | 102.0352 | 115.86 | 7.4215 | 1027.14 | 322.09 | 5.14
859 | 859 | 859 | 11260 | cc | 0.075 | 0.15 | 0.15 |  | 7 | 7.45 | 8.35 | 9.25 | 20 | 23.7 | 26.4 | 149 | 169.19 | 10.8375 | 1499.91 | 470.35 | 7.5
|  |  | 11272.445 | cc | 0.075 | 0.15 | 0.15 | 0.6 | 7.6 | 8.05 | 8.95 | 9.85 | 12.445 | 15.8674 | 17.5474 | 100.1822 | 113.76 | 7.3037 | 1010.83 | 316.98 | 5.05
860 | 860 | 860 | 11280 | cc | 0.075 | 0.15 | 0.15 | 0.6 | 7.6 | 8.05 | 8.95 | 9.85 | 7.555 | 9.6326 | 10.6526 | 60.8178 | 69.06 | 4.4338 | 613.64 | 192.43 | 3.07
861 | 861 | 861 | 11290 | ml | 0.075 | 0.15 | 0.15 | 0.6 | 7.6 | 7.938 | 9.113 | 9.788 | 10 | 12.7882 | 14.1758 | 79.38 | 90.14 | 5.8267 | 806.42 | 252.88 | 4.03
862 | 862 | 862 | 11300 | ml | 0.075 | 0.15 | 0.15 | 0.6 | 7.6 | 7.938 | 9.113 | 9.788 | 10 | 12.7882 | 14.1758 | 79.38 | 90.14 | 5.8267 | 806.42 | 252.88 | 4.03
863 | 863 | 863 | 11310 | ml | 0.075 | 0.15 | 0.15 | 0.6 | 7.6 | 7.938 | 9.113 | 9.788 | 10 | 12.7882 | 14.1758 | 79.38 | 90.14 | 5.8267 | 806.42 | 252.88 | 4.03
864 | 864 | 864 | 11320 | cc | 0.075 | 0.15 | 0.15 | 0.6 | 7.6 | 8.05 | 8.95 | 9.85 | 10 | 12.75 | 14.1 | 80.5 | 91.41 | 5.8688 | 812.24 | 254.7 | 4.06
865 | 865 | 865 | 11330 | cc | 0.075 | 0.15 | 0.15 | 0.6 | 7.6 | 8.05 | 8.95 | 9.85 | 10 | 12.75 | 14.1 | 80.5 | 91.41 | 5.8688 | 812.24 | 254.7 | 4.06
866 | 866 | 866 | 11340 | cc | 0.075 | 0.15 | 0.15 | 0.6 | 7.6 | 8.05 | 8.95 | 9.85 | 10 | 12.75 | 14.1 | 80.5 | 91.41 | 5.8688 | 812.24 | 254.7 | 4.06
867 | 867 | 867 | 11350 | cc | 0.075 | 0.15 | 0.15 | 0.6 | 7.6 | 8.05 | 8.95 | 9.85 | 10 | 12.75 | 14.1 | 80.5 | 91.41 | 5.8688 | 812.24 | 254.7 | 4.06
|  |  | 11355.799 | cc | 0.075 | 0.15 | 0.15 | 0.6 | 7.6 | 8.05 | 8.95 | 9.85 | 5.799 | 7.3937 | 8.1766 | 46.682 | 53.01 | 3.4033 | 471.02 | 147.7 | 2.36
868 | 868 | 868 | 11360 | cc | 0.075 | 0.15 | 0.15 |  | 7 | 7.45 | 8.35 | 9.25 | 4.201 | 4.9782 | 5.5453 | 31.2974 | 35.54 | 2.2764 | 315.06 | 98.8 | 1.58
869 | 869 | 869 | 11380 | cc | 0.075 | 0.15 | 0.15 |  | 7 | 7.45 | 8.35 | 9.25 | 20 | 23.7 | 26.4 | 149 | 169.19 | 10.8375 | 1499.91 | 470.35 | 7.5
870 | 870 | 870 | 11400 | cc | 0.075 | 0.15 | 0.15 |  | 7 | 7.45 | 8.35 | 9.25 | 20 | 23.7 | 26.4 | 149 | 169.19 | 10.8375 | 1499.91 | 470.35 | 7.5
871 | 871 | 871 | 11420 | cc | 0.075 | 0.15 | 0.15 |  | 7 | 7.45 | 8.35 | 9.25 | 20 | 23.7 | 26.4 | 149 | 169.19 | 10.8375 | 1499.91 | 470.35 | 7.5
872 | 872 | 872 | 11440 | cc | 0.075 | 0.15 | 0.15 |  | 7 | 7.45 | 8.35 | 9.25 | 20 | 23.7 | 26.4 | 149 | 169.19 | 10.8375 | 1499.91 | 470.35 | 7.5
873 | 873 | 873 | 11460 | ml | 0.075 | 0.15 | 0.15 |  | 7 | 7.338 | 8.513 | 9.188 | 20 | 23.7765 | 26.5515 | 146.76 | 166.65 | 10.7535 | 1488.28 | 466.7 | 7.44
874 | 874 | 874 | 11480 | ml | 0.075 | 0.15 | 0.15 |  | 7 | 7.338 | 8.513 | 9.188 | 20 | 23.7765 | 26.5515 | 146.76 | 166.65 | 10.7535 | 1488.28 | 466.7 | 7.44
|  |  | 11494.712 | ml | 0.075 | 0.15 | 0.15 | 0.9 | 7.9 | 8.238 | 9.413 | 10.088 | 14.712 | 19.4761 | 21.5174 | 121.1975 | 137.62 | 8.9033 | 1232.22 | 386.4 | 6.16
875 | 875 | 875 | 11500 | ml | 0.075 | 0.15 | 0.15 | 0.9 | 7.9 | 8.238 | 9.413 | 10.088 | 5.288 | 7.0004 | 7.7341 | 43.5625 | 49.47 | 3.2002 | 442.9 | 138.89 | 2.21
876 | 876 | 876 | 11510 | ml | 0.075 | 0.15 | 0.15 | 0.9 | 7.9 | 8.238 | 9.413 | 10.088 | 10 | 13.2383 | 14.6258 | 82.38 | 93.54 | 6.0518 | 837.56 | 262.65 | 4.19
877 | 877 | 877 | 11520 | ml | 0.075 | 0.15 | 0.15 | 0.9 | 7.9 | 8.238 | 9.413 | 10.088 | 10 | 13.2383 | 14.6258 | 82.38 | 93.54 | 6.0518 | 837.56 | 262.65 | 4.19
878 | 878 | 878 | 11530 | ml | 0.075 | 0.15 | 0.15 | 0.9 | 7.9 | 8.238 | 9.413 | 10.088 | 10 | 13.2383 | 14.6258 | 82.38 | 93.54 | 6.0518 | 837.56 | 262.65 | 4.19
879 | 879 | 879 | 11540 | cc | 0.075 | 0.15 | 0.15 | 0.9 | 7.9 | 8.35 | 9.25 | 10.15 | 10 | 13.2 | 14.55 | 83.5 | 94.81 | 6.0938 | 843.38 | 264.47 | 4.22
|  |  | 11547.821 | cc | 0.075 | 0.15 | 0.15 | 0.9 | 7.9 | 8.35 | 9.25 | 10.15 | 7.821 | 10.3237 | 11.3796 | 65.3053 | 74.15 | 4.7659 | 659.6 | 206.84 | 3.3
880 | 880 | 880 | 11560 | cc | 0.075 | 0.15 | 0.15 |  | 7 | 7.45 | 8.35 | 9.25 | 12.179 | 14.4321 | 16.0763 | 90.7336 | 103.03 | 6.5995 | 913.37 | 286.42 | 4.57
|  |  | 11570.775 | cc | 0.075 | 0.15 | 0.15 | 2.1 | 9.1 | 9.55 | 10.45 | 11.35 | 10.775 | 16.1625 | 17.6171 | 102.9012 | 116.84 | 7.5358 | 1042.95 | 327.05 | 5.21
881 | 881 | 881 | 11580 | cc | 0.075 | 0.15 | 0.15 | 2.1 | 9.1 | 9.55 | 10.45 | 11.35 | 9.225 | 13.8375 | 15.0829 | 88.0988 | 100.04 | 6.4517 | 892.92 | 280.01 | 4.46
882 | 882 | 882 | 11590 | cc | 0.075 | 0.15 | 0.15 | 2.1 | 9.1 | 9.55 | 10.45 | 11.35 | 10 | 15 | 16.35 | 95.5 | 108.44 | 6.9938 | 967.94 | 303.53 | 4.84
|  |  | 11593.642 | cc | 0.075 | 0.15 | 0.15 | 2.1 | 9.1 | 9.55 | 10.45 | 11.35 | 3.642 | 5.463 | 5.9547 | 34.7811 | 39.49 | 2.5471 | 352.52 | 110.55 | 1.76
883 | 883 | 883 | 11600 | cc | 0.075 | 0.15 | 0.15 |  | 7 | 7.45 | 8.35 | 9.25 | 6.358 | 7.5342 | 8.3926 | 47.3671 | 53.79 | 3.4452 | 476.82 | 149.52 | 2.38
884 | 884 | 884 | 11616.72 | cc | 0.075 | 0.15 | 0.15 |  | 7 | 7.45 | 8.35 | 9.25 | 16.72 | 19.8132 | 22.0704 | 124.564 | 141.44 | 9.0601 | 1253.92 | 393.21 | 6.27
885 | 885 | 885 | 11620 | cc | 0.075 | 0.15 | 0.15 |  | 7 | 7.45 | 8.35 | 9.25 | 3.28 | 3.8868 | 4.3296 | 24.436 | 27.75 | 1.7774 | 245.99 | 77.14 | 1.23
886 | 886 | 886 | 11640 | cc | 0.075 | 0.15 | 0.15 |  | 7 | 7.45 | 8.35 | 9.25 | 20 | 23.7 | 26.4 | 149 | 169.19 | 10.8375 | 1499.91 | 470.35 | 7.5
887 | 887 | 887 | 11660 | cc | 0.075 | 0.15 | 0.15 |  | 7 | 7.45 | 8.35 | 9.25 | 20 | 23.7 | 26.4 | 149 | 169.19 | 10.8375 | 1499.91 | 470.35 | 7.5
888 | 888 | 888 | 11680 | cc | 0.075 | 0.15 | 0.15 |  | 7 | 7.45 | 8.35 | 9.25 | 20 | 23.7 | 26.4 | 149 | 169.19 | 10.8375 | 1499.91 | 470.35 | 7.5
889 | 889 | 889 | 11700 | ml | 0.075 | 0.15 | 0.15 |  | 7 | 7.338 | 8.513 | 9.188 | 20 | 23.7765 | 26.5515 | 146.76 | 166.65 | 10.7535 | 1488.28 | 466.7 | 7.44
890 | 890 | 890 | 11720 | ml | 0.075 | 0.15 | 0.15 |  | 7 | 7.338 | 8.513 | 9.188 | 20 | 23.7765 | 26.5515 | 146.76 | 166.65 | 10.7535 | 1488.28 | 466.7 | 7.44
|  |  | 11735.149 | ml | 0.075 | 0.15 | 0.15 | 0.6 | 7.6 | 7.938 | 9.113 | 9.788 | 15.149 | 19.3729 | 21.4748 | 120.2528 | 136.55 | 8.8269 | 1221.65 | 383.09 | 6.11
891 | 891 | 891 | 11740 | ml | 0.075 | 0.15 | 0.15 | 0.6 | 7.6 | 7.938 | 9.113 | 9.788 | 4.851 | 6.2036 | 6.8767 | 38.5072 | 43.72 | 2.8266 | 391.2 | 122.67 | 1.96
892 | 892 | 892 | 11750 | ml | 0.075 | 0.15 | 0.15 | 0.6 | 7.6 | 7.938 | 9.113 | 9.788 | 10 | 12.7882 | 14.1758 | 79.38 | 90.14 | 5.8267 | 806.42 | 252.88 | 4.03
893 | 893 | 893 | 11760 | ml | 0.075 | 0.15 | 0.15 | 0.6 | 7.6 | 7.938 | 9.113 | 9.788 | 10 | 12.7882 | 14.1758 | 79.38 | 90.14 | 5.8267 | 806.42 | 252.88 | 4.03
|  |  | 11767.544 | ml | 0.075 | 0.15 | 0.15 | 0.6 | 7.6 | 7.938 | 9.113 | 9.788 | 7.544 | 9.6475 | 10.6942 | 59.8843 | 68 | 4.3957 | 608.36 | 190.77 | 3.04
894 | 894 | 894 | 11780 | cc | 0.075 | 0.15 | 0.15 |  | 7 | 7.45 | 8.35 | 9.25 | 12.456 | 14.7604 | 16.4419 | 92.7972 | 105.37 | 6.7496 | 934.14 | 292.93 | 4.67
895 | 895 | 895 | 11800 | cc | 0.075 | 0.15 | 0.15 |  | 7 | 7.45 | 8.35 | 9.25 | 20 | 23.7 | 26.4 | 149 | 169.19 | 10.8375 | 1499.91 | 470.35 | 7.5
896 | 896 | 896 | 11820 | cc | 0.075 | 0.15 | 0.15 |  | 7 | 7.45 | 8.35 | 9.25 | 20 | 23.7 | 26.4 | 149 | 169.19 | 10.8375 | 1499.91 | 470.35 | 7.5
897 | 897 | 897 | 11840 | ml | 0.075 | 0.15 | 0.15 |  | 7 | 7.338 | 8.513 | 9.188 | 20 | 23.7765 | 26.5515 | 146.76 | 166.65 | 10.7535 | 1488.28 | 466.7 | 7.44
898 | 898 | 898 | 11860 | ml | 0.075 | 0.15 | 0.15 |  | 7 | 7.338 | 8.513 | 9.188 | 20 | 23.7765 | 26.5515 | 146.76 | 166.65 | 10.7535 | 1488.28 | 466.7 | 7.44
899 | 899 | 899 | 11880 | ml | 0.075 | 0.15 | 0.15 |  | 7 | 7.338 | 8.513 | 9.188 | 20 | 23.7765 | 26.5515 | 146.76 | 166.65 | 10.7535 | 1488.28 | 466.7 | 7.44
|  |  | 11881.422 | ml | 0.075 | 0.15 | 0.15 | 0.6 | 7.6 | 7.938 | 9.113 | 9.788 | 1.422 | 1.8185 | 2.0158 | 11.2878 | 12.82 | 0.82856 | 114.67 | 35.96 | 0.57
900 | 900 | 900 | 11890 | ml | 0.075 | 0.15 | 0.15 | 0.6 | 7.6 | 7.938 | 9.113 | 9.788 | 8.578 | 10.9698 | 12.16 | 68.0922 | 77.32 | 4.9982 | 691.75 | 216.92 | 3.46
901 | 901 | 901 | 11900 | ml | 0.075 | 0.15 | 0.15 | 0.6 | 7.6 | 7.938 | 9.113 | 9.788 | 10 | 12.7882 | 14.1758 | 79.38 | 90.14 | 5.8267 | 806.42 | 252.88 | 4.03
902 | 902 | 902 | 11910 | cc | 0.075 | 0.15 | 0.15 | 0.6 | 7.6 | 8.05 | 8.95 | 9.85 | 10 | 12.75 | 14.1 | 80.5 | 91.41 | 5.8688 | 812.24 | 254.7 | 4.06
|  |  | 11911.987 | cc | 0.075 | 0.15 | 0.15 | 0.6 | 7.6 | 8.05 | 8.95 | 9.85 | 1.987 | 2.5334 | 2.8017 | 15.9953 | 18.16 | 1.1661 | 161.39 | 50.61 | 0.81
903 | 903 | 903 | 11920 | ml | 0.075 | 0.15 | 0.15 |  | 7 | 7.338 | 8.513 | 9.188 | 8.013 | 9.5261 | 10.6379 | 58.7994 | 66.77 | 4.3084 | 596.28 | 186.98 | 2.98
904 | 904 | 904 | 11940 | ml | 0.075 | 0.15 | 0.15 |  | 7 | 7.338 | 8.513 | 9.188 | 20 | 23.7765 | 26.5515 | 146.76 | 166.65 | 10.7535 | 1488.28 | 466.7 | 7.44
|  |  | 11954.691 | ml | 0.075 | 0.15 | 0.15 | 1.2 | 8.2 | 8.538 | 9.713 | 10.388 | 14.691 | 20.1094 | 22.1478 | 125.4318 | 142.43 | 9.2212 | 1276.21 | 400.2 | 6.38
905 | 905 | 905 | 11960 | ml | 0.075 | 0.15 | 0.15 | 1.2 | 8.2 | 8.538 | 9.713 | 10.388 | 5.309 | 7.2671 | 8.0037 | 45.3282 | 51.47 | 3.3323 | 461.19 | 144.62 | 2.31
906 | 906 | 906 | 11963.02 | ml | 0.075 | 0.15 | 0.15 | 1.2 | 8.2 | 8.538 | 9.713 | 10.388 | 3.02 | 4.1339 | 4.5529 | 25.7848 | 29.28 | 1.8956 | 262.35 | 82.27 | 1.31
907 | 907 | 907 | 11970 | ml | 0.075 | 0.15 | 0.15 | 1.2 | 8.2 | 8.538 | 9.713 | 10.388 | 6.98 | 9.5544 | 10.5229 | 59.5952 | 67.67 | 4.3812 | 606.35 | 190.14 | 3.03
|  |  | 11977.217 | cc | 0.075 | 0.15 | 0.15 | 1.2 | 8.2 | 8.65 | 9.55 | 10.45 | 7.217 | 9.8512 | 10.8255 | 62.4271 | 70.89 | 4.5602 | 631.14 | 197.91 | 3.16
908 | 908 | 908 | 11980 | cc | 0.075 | 0.15 | 0.15 |  | 7 | 7.45 | 8.35 | 9.25 | 2.783 | 3.2979 | 3.6736 | 20.7333 | 23.54 | 1.508 | 208.71 | 65.45 | 1.04
909 | 909 | 909 | 12000 | ml | 0.075 | 0.15 | 0.15 |  | 7 | 7.338 | 8.513 | 9.188 | 20 | 23.7765 | 26.5515 | 146.76 | 166.65 | 10.7535 | 1488.28 | 466.7 | 7.44
|  | 918 | SUB TOTAL 11 AL 12 | [9 empty] | 1000 | 1275.35 | 1412.047 | 7990.1104 | 9072.87 | 584.2839 | 80864.84 | 25357.92 | 404.32
|  | 920 | 12000
|  |  | 12001.515 | cc | 0.075 | 0.15 | 0.15 | 2.1 | 9.1 | 9.55 | 10.45 | 11.35 | 1.515 | 2.2725 | 2.477 | 14.4682 | 16.43 | 1.0596 | 146.64 | 45.98 | 0.73
921 | 921 | 921 | 12010 | cc | 0.075 | 0.15 | 0.15 | 2.1 | 9.1 | 9.55 | 10.45 | 11.35 | 8.485 | 12.7275 | 13.873 | 81.0318 | 92.01 | 5.9342 | 821.29 | 257.54 | 4.11
922 | 922 | 922 | 12020 | cc | 0.075 | 0.15 | 0.15 | 2.1 | 9.1 | 9.55 | 10.45 | 11.35 | 10 | 15 | 16.35 | 95.5 | 108.44 | 6.9938 | 967.94 | 303.53 | 4.84
923 | 923 | 923 | 12030 | cc | 0.075 | 0.15 | 0.15 | 2.1 | 9.1 | 9.55 | 10.45 | 11.35 | 10 | 15 | 16.35 | 95.5 | 108.44 | 6.9938 | 967.94 | 303.53 | 4.84
924 | 924 | 924 | 12040 | cc | 0.075 | 0.15 | 0.15 | 2.1 | 9.1 | 9.55 | 10.45 | 11.35 | 10 | 15 | 16.35 | 95.5 | 108.44 | 6.9938 | 967.94 | 303.53 | 4.84
|  |  | 12040.443 | cc | 0.075 | 0.15 | 0.15 | 2.1 | 9.1 | 9.55 | 10.45 | 11.35 | 0.443 | 0.6645 | 0.7243 | 4.2306 | 4.8 | 0.30982 | 42.88 | 13.45 | 0.21
925 | 925 | 925 | 12060 | cc | 0.075 | 0.15 | 0.15 |  | 7 | 7.45 | 8.35 | 9.25 | 19.557 | 23.175 | 25.8152 | 145.6997 | 165.44 | 10.5974 | 1466.69 | 459.93 | 7.33
|  |  | 12067.287 | cc | 0.075 | 0.15 | 0.15 | 3 | 10 | 10.45 | 11.35 | 12.25 | 7.287 | 11.9142 | 12.898 | 76.1492 | 86.47 | 5.5882 | 773.41 | 242.53 | 3.87
926 | 926 | 926 | 12070 | cc | 0.075 | 0.15 | 0.15 | 3 | 10 | 10.45 | 11.35 | 12.25 | 2.713 | 4.4358 | 4.802 | 28.3508 | 32.19 | 2.0805 | 287.95 | 90.3 | 1.44
927 | 927 | 927 | 12080 | cc | 0.075 | 0.15 | 0.15 | 3 | 10 | 10.45 | 11.35 | 12.25 | 10 | 16.35 | 17.7 | 104.5 | 118.66 | 7.6688 | 1061.36 | 332.82 | 5.31
928 | 928 | 928 | 12085 | r | 0.075 | 0.15 | 0.15 | 3 | 10 | 10.225 | 11.675 | 12.125 | 5 | 8.2125 | 8.925 | 51.125 | 58.05 | 3.7922 | 524.84 | 164.58 | 2.62
929 | 929 | 929 | 12090 | ml | 0.075 | 0.15 | 0.15 | 3 | 10 | 10.338 | 11.513 | 12.188 | 5 | 8.1941 | 8.8879 | 51.69 | 58.69 | 3.8134 | 527.77 | 165.5 | 2.64
930 | 930 | 930 | 12100 | ml | 0.075 | 0.15 | 0.15 | 3 | 10 | 10.338 | 11.513 | 12.188 | 10 | 16.3882 | 17.7757 | 103.38 | 117.39 | 7.6268 | 1055.54 | 331 | 5.28
931 | 931 | 931 | 12110 | cc | 0.075 | 0.15 | 0.15 | 3 | 10 | 10.45 | 11.35 | 12.25 | 10 | 16.35 | 17.7 | 104.5 | 118.66 | 7.6688 | 1061.36 | 332.82 | 5.31
|  |  | 12112.675 | cc | 0.075 | 0.15 | 0.15 | 3 | 10 | 10.45 | 11.35 | 12.25 | 2.675 | 4.3736 | 4.7347 | 27.9537 | 31.74 | 2.0514 | 283.91 | 89.03 | 1.42
932 | 932 | 932 | 12120 | cc | 0.075 | 0.15 | 0.15 |  | 7 | 7.45 | 8.35 | 9.25 | 7.325 | 8.6801 | 9.669 | 54.5713 | 61.97 | 3.9692 | 549.34 | 172.26 | 2.75
933 | 933 | 933 | 12140 | ml | 0.075 | 0.15 | 0.15 |  | 7 | 7.338 | 8.513 | 9.188 | 20 | 23.7765 | 26.5515 | 146.76 | 166.65 | 10.7535 | 1488.28 | 466.7 | 7.44
|  |  | 12145.012 | cc | 0.075 | 0.15 | 0.15 | 2.4 | 9.4 | 9.85 | 10.75 | 11.65 | 5.012 | 7.7435 | 8.4202 | 49.3682 | 56.06 | 3.618 | 500.74 | 157.02 | 2.5
934 | 934 | 934 | 12150 | cc | 0.075 | 0.15 | 0.15 | 2.4 | 9.4 | 9.85 | 10.75 | 11.65 | 4.988 | 7.7065 | 8.3798 | 49.1318 | 55.79 | 3.6007 | 498.34 | 156.27 | 2.49
935 | 935 | 935 | 12160 | ml | 0.075 | 0.15 | 0.15 | 2.4 | 9.4 | 9.738 | 10.913 | 11.588 | 10 | 15.4883 | 16.8758 | 97.38 | 110.57 | 7.1768 | 993.26 | 311.47 | 4.97
936 | 936 | 936 | 12170 | cc | 0.075 | 0.15 | 0.15 | 2.4 | 9.4 | 9.85 | 10.75 | 11.65 | 10 | 15.45 | 16.8 | 98.5 | 111.85 | 7.2188 | 999.08 | 313.29 | 5
|  |  | 12170.705 | cc | 0.075 | 0.15 | 0.15 | 2.4 | 9.4 | 9.85 | 10.75 | 11.65 | 0.705 | 1.0892 | 1.1844 | 6.9442 | 7.89 | 0.50892 | 70.43 | 22.09 | 0.35
937 | 937 | 937 | 12180 | ml | 0.075 | 0.15 | 0.15 |  | 7 | 7.338 | 8.513 | 9.188 | 9.295 | 11.0501 | 12.3398 | 68.2067 | 77.45 | 4.9977 | 691.68 | 216.9 | 3.46
938 | 938 | 938 | 12200 | ml | 0.075 | 0.15 | 0.15 |  | 7 | 7.338 | 8.513 | 9.188 | 20 | 23.7765 | 26.5515 | 146.76 | 166.65 | 10.7535 | 1488.28 | 466.7 | 7.44
939 | 939 | 939 | 12220 | ml | 0.075 | 0.15 | 0.15 |  | 7 | 7.338 | 8.513 | 9.188 | 20 | 23.7765 | 26.5515 | 146.76 | 166.65 | 10.7535 | 1488.28 | 466.7 | 7.44
940 | 940 | 940 | 12240 | ml | 0.075 | 0.15 | 0.15 |  | 7 | 7.338 | 8.513 | 9.188 | 20 | 23.7765 | 26.5515 | 146.76 | 166.65 | 10.7535 | 1488.28 | 466.7 | 7.44
941 | 941 | 941 | 12260 | ml | 0.075 | 0.15 | 0.15 |  | 7 | 7.338 | 8.513 | 9.188 | 20 | 23.7765 | 26.5515 | 146.76 | 166.65 | 10.7535 | 1488.28 | 466.7 | 7.44
942 | 942 | 942 | 12280 | ml | 0.075 | 0.15 | 0.15 |  | 7 | 7.338 | 8.513 | 9.188 | 20 | 23.7765 | 26.5515 | 146.76 | 166.65 | 10.7535 | 1488.28 | 466.7 | 7.44
|  |  | 12288.326 | ml | 0.075 | 0.15 | 0.15 | 0.3 | 7.3 | 7.638 | 8.813 | 9.488 | 8.326 | 10.2728 | 11.4281 | 63.594 | 72.21 | 4.664 | 645.5 | 202.42 | 3.23
943 | 943 | 943 | 12300 | ml | 0.075 | 0.15 | 0.15 | 0.3 | 7.3 | 7.638 | 8.813 | 9.488 | 11.674 | 14.4037 | 16.0234 | 89.166 | 101.25 | 6.5395 | 905.06 | 283.81 | 4.53
944 | 944 | 944 | 12310 | ml | 0.075 | 0.15 | 0.15 | 0.3 | 7.3 | 7.638 | 8.813 | 9.488 | 10 | 12.3383 | 13.7257 | 76.38 | 86.73 | 5.6018 | 775.28 | 243.12 | 3.88
945 | 945 | 945 | 12320 | ml | 0.075 | 0.15 | 0.15 | 0.3 | 7.3 | 7.638 | 8.813 | 9.488 | 10 | 12.3383 | 13.7257 | 76.38 | 86.73 | 5.6018 | 775.28 | 243.12 | 3.88
|  |  | 12324.231 | ml | 0.075 | 0.15 | 0.15 | 0.3 | 7.3 | 7.638 | 8.813 | 9.488 | 4.231 | 5.2203 | 5.8074 | 32.3164 | 36.7 | 2.3701 | 328.02 | 102.86 | 1.64
946 | 946 | 946 | 12340 | ml | 0.075 | 0.15 | 0.15 |  | 7 | 7.338 | 8.513 | 9.188 | 15.769 | 18.7466 | 20.9345 | 115.7129 | 131.39 | 8.4786 | 1173.44 | 367.97 | 5.87
947 | 947 | 947 | 12360 | ml | 0.075 | 0.15 | 0.15 |  | 7 | 7.338 | 8.513 | 9.188 | 20 | 23.7765 | 26.5515 | 146.76 | 166.65 | 10.7535 | 1488.28 | 466.7 | 7.44
948 | 948 | 948 | 12380 | ml | 0.075 | 0.15 | 0.15 |  | 7 | 7.338 | 8.513 | 9.188 | 20 | 23.7765 | 26.5515 | 146.76 | 166.65 | 10.7535 | 1488.28 | 466.7 | 7.44
949 | 949 | 949 | 12398 | ml | 0.075 | 0.15 | 0.15 |  | 7 | 7.338 | 8.513 | 9.188 | 18 | 21.3988 | 23.8964 | 132.084 | 149.98 | 9.6782 | 1339.46 | 420.03 | 6.7
950 | 950 | 950 | 12400 | ml | 0.075 | 0.15 | 0.15 |  | 7 | 7.338 | 8.513 | 9.188 | 2 | 2.3777 | 2.6551 | 14.676 | 16.66 | 1.0754 | 148.83 | 46.67 | 0.74
|  |  | 12404.365 | ml | 0.075 | 0.15 | 0.15 | 0.6 | 7.6 | 7.938 | 9.113 | 9.788 | 4.365 | 5.5821 | 6.1877 | 34.6494 | 39.34 | 2.5434 | 352 | 110.38 | 1.76
951 | 951 | 951 | 12420 | ml | 0.075 | 0.15 | 0.15 | 0.6 | 7.6 | 7.938 | 9.113 | 9.788 | 15.635 | 19.9944 | 22.1638 | 124.1106 | 140.93 | 9.1101 | 1260.84 | 395.38 | 6.3
952 | 952 | 952 | 12430 | ml | 0.075 | 0.15 | 0.15 | 0.6 | 7.6 | 7.938 | 9.113 | 9.788 | 10 | 12.7882 | 14.1758 | 79.38 | 90.14 | 5.8267 | 806.42 | 252.88 | 4.03
953 | 953 | 953 | 12440 | ml | 0.075 | 0.15 | 0.15 | 0.6 | 7.6 | 7.938 | 9.113 | 9.788 | 10 | 12.7882 | 14.1758 | 79.38 | 90.14 | 5.8267 | 806.42 | 252.88 | 4.03
|  |  | 12444.317 | ml | 0.075 | 0.15 | 0.15 | 0.6 | 7.6 | 7.938 | 9.113 | 9.788 | 4.317 | 5.5207 | 6.1197 | 34.2683 | 38.91 | 2.5154 | 348.13 | 109.17 | 1.74
954 | 954 | 954 | 12460 | ml | 0.075 | 0.15 | 0.15 |  | 7 | 7.338 | 8.513 | 9.188 | 15.683 | 18.6443 | 20.8204 | 115.0819 | 130.68 | 8.4324 | 1167.04 | 365.96 | 5.84
955 | 955 | 955 | 12480 | ml | 0.075 | 0.15 | 0.15 |  | 7 | 7.338 | 8.513 | 9.188 | 20 | 23.7765 | 26.5515 | 146.76 | 166.65 | 10.7535 | 1488.28 | 466.7 | 7.44
956 | 956 | 956 | 12500 | ml | 0.075 | 0.15 | 0.15 |  | 7 | 7.338 | 8.513 | 9.188 | 20 | 23.7765 | 26.5515 | 146.76 | 166.65 | 10.7535 | 1488.28 | 466.7 | 7.44
957 | 957 | 957 | 12520 | ml | 0.075 | 0.15 | 0.15 |  | 7 | 7.338 | 8.513 | 9.188 | 20 | 23.7765 | 26.5515 | 146.76 | 166.65 | 10.7535 | 1488.28 | 466.7 | 7.44
958 | 958 | 958 | 12540 | cc | 0.075 | 0.15 | 0.15 |  | 7 | 7.45 | 8.35 | 9.25 | 20 | 23.7 | 26.4 | 149 | 169.19 | 10.8375 | 1499.91 | 470.35 | 7.5
959 | 959 | 959 | 12560 | cc | 0.075 | 0.15 | 0.15 |  | 7 | 7.45 | 8.35 | 9.25 | 20 | 23.7 | 26.4 | 149 | 169.19 | 10.8375 | 1499.91 | 470.35 | 7.5
|  |  | 12562.883 | cc | 0.075 | 0.15 | 0.15 | 0.6 | 7.6 | 8.05 | 8.95 | 9.85 | 2.883 | 3.6758 | 4.065 | 23.2081 | 26.35 | 1.692 | 234.17 | 73.43 | 1.17
960 | 960 | 960 | 12570 | cc | 0.075 | 0.15 | 0.15 | 0.6 | 7.6 | 8.05 | 8.95 | 9.85 | 7.117 | 9.0742 | 10.035 | 57.2919 | 65.05 | 4.1768 | 578.07 | 181.27 | 2.89
961 | 961 | 961 | 12574 | ml | 0.075 | 0.15 | 0.15 | 0.6 | 7.6 | 7.938 | 9.113 | 9.788 | 4 | 5.1153 | 5.6703 | 31.752 | 36.05 | 2.3307 | 322.57 | 101.15 | 1.61
962 | 962 | 962 | 12580 | ml | 0.075 | 0.15 | 0.15 | 0.6 | 7.6 | 7.938 | 9.113 | 9.788 | 6 | 7.673 | 8.5054 | 47.628 | 54.08 | 3.496 | 483.85 | 151.73 | 2.42
963 | 963 | 963 | 12590 | ml | 0.075 | 0.15 | 0.15 | 0.6 | 7.6 | 7.938 | 9.113 | 9.788 | 10 | 12.7882 | 14.1758 | 79.38 | 90.14 | 5.8267 | 806.42 | 252.88 | 4.03
|  |  | 12590.111 | ml | 0.075 | 0.15 | 0.15 | 0.6 | 7.6 | 7.938 | 9.113 | 9.788 | 0.111 | 0.14195 | 0.15735 | 0.88112 | 1 | 0.064677 | 8.95 | 2.81 | 0.04
964 | 964 | 964 | 12600 | ml | 0.075 | 0.15 | 0.15 |  | 7 | 7.338 | 8.513 | 9.188 | 9.889 | 11.7563 | 13.1284 | 72.5655 | 82.4 | 5.3171 | 735.88 | 230.76 | 3.68
965 | 965 | 965 | 12620 | ml | 0.075 | 0.15 | 0.15 |  | 7 | 7.338 | 8.513 | 9.188 | 20 | 23.7765 | 26.5515 | 146.76 | 166.65 | 10.7535 | 1488.28 | 466.7 | 7.44
966 | 966 | 966 | 12640 | ml | 0.075 | 0.15 | 0.15 |  | 7 | 7.338 | 8.513 | 9.188 | 20 | 23.7765 | 26.5515 | 146.76 | 166.65 | 10.7535 | 1488.28 | 466.7 | 7.44
967 | 967 | 967 | 12660 | ml | 0.075 | 0.15 | 0.15 |  | 7 | 7.338 | 8.513 | 9.188 | 20 | 23.7765 | 26.5515 | 146.76 | 166.65 | 10.7535 | 1488.28 | 466.7 | 7.44
|  |  | 12668.005 | ml | 0.075 | 0.15 | 0.15 | 0.6 | 7.6 | 7.938 | 9.113 | 9.788 | 8.005 | 10.237 | 11.3477 | 63.5437 | 72.15 | 4.6643 | 645.54 | 202.43 | 3.23
968 | 968 | 968 | 12680 | ml | 0.075 | 0.15 | 0.15 | 0.6 | 7.6 | 7.938 | 9.113 | 9.788 | 11.995 | 15.3395 | 17.0038 | 95.2163 | 108.12 | 6.9892 | 967.3 | 303.33 | 4.84
969 | 969 | 969 | 12690 | ml | 0.075 | 0.15 | 0.15 | 0.6 | 7.6 | 7.938 | 9.113 | 9.788 | 10 | 12.7882 | 14.1758 | 79.38 | 90.14 | 5.8267 | 806.42 | 252.88 | 4.03
970 | 970 | 970 | 12700 | ml | 0.075 | 0.15 | 0.15 | 0.6 | 7.6 | 7.938 | 9.113 | 9.788 | 10 | 12.7882 | 14.1758 | 79.38 | 90.14 | 5.8267 | 806.42 | 252.88 | 4.03
|  |  | 12702.475 | ml | 0.075 | 0.15 | 0.15 | 0.6 | 7.6 | 7.938 | 9.113 | 9.788 | 2.475 | 3.1651 | 3.5085 | 19.6466 | 22.31 | 1.4421 | 199.59 | 62.59 | 1
971 | 971 | 971 | 12720 | ml | 0.075 | 0.15 | 0.15 |  | 7 | 7.338 | 8.513 | 9.188 | 17.525 | 20.8342 | 23.2658 | 128.5984 | 146.02 | 9.4228 | 1304.11 | 408.95 | 6.52
972 | 972 | 972 | 12740 | ml | 0.075 | 0.15 | 0.15 |  | 7 | 7.338 | 8.513 | 9.188 | 20 | 23.7765 | 26.5515 | 146.76 | 166.65 | 10.7535 | 1488.28 | 466.7 | 7.44
|  |  | 12740.627 | ml | 0.075 | 0.15 | 0.15 | 3 | 10 | 10.338 | 11.513 | 12.188 | 0.627 | 1.0275 | 1.1145 | 6.4819 | 7.36 | 0.4782 | 66.18 | 20.75 | 0.33
973 | 973 | 973 | 12750 | ml | 0.075 | 0.15 | 0.15 | 3 | 10 | 10.338 | 11.513 | 12.188 | 9.373 | 15.3607 | 16.6612 | 96.8981 | 110.03 | 7.1486 | 989.36 | 310.25 | 4.95
974 | 974 | 974 | 12760 | ml | 0.075 | 0.15 | 0.15 | 3 | 10 | 10.338 | 11.513 | 12.188 | 10 | 16.3882 | 17.7757 | 103.38 | 117.39 | 7.6268 | 1055.54 | 331 | 5.28
|  |  | 12768.914 | ml | 0.075 | 0.15 | 0.15 | 3 | 10 | 10.338 | 11.513 | 12.188 | 8.914 | 14.6085 | 15.8453 | 92.1529 | 104.64 | 6.7985 | 940.91 | 295.05 | 4.7
975 | 975 | 975 | 12780 | ml | 0.075 | 0.15 | 0.15 |  | 7 | 7.338 | 8.513 | 9.188 | 11.086 | 13.1793 | 14.7175 | 81.3491 | 92.37 | 5.9607 | 824.96 | 258.69 | 4.12
|  |  | 12786.053 | ml | 0.075 | 0.15 | 0.15 | 3 | 10 | 10.338 | 11.513 | 12.188 | 6.053 | 9.9198 | 10.7597 | 62.5759 | 71.05 | 4.6165 | 638.92 | 200.35 | 3.19
976 | 976 | 976 | 12790 | ml | 0.075 | 0.15 | 0.15 | 3 | 10 | 10.338 | 11.513 | 12.188 | 3.947 | 6.4684 | 7.0161 | 40.8041 | 46.33 | 3.0103 | 416.62 | 130.65 | 2.08
977 | 977 | 977 | 12800 | r | 0.075 | 0.15 | 0.15 | 3 | 10 | 10.225 | 11.675 | 12.125 | 10 | 16.425 | 17.85 | 102.25 | 116.1 | 7.5844 | 1049.68 | 329.16 | 5.25
978 | 978 | 978 | 12802.82 | r | 0.075 | 0.15 | 0.15 | 3 | 10 | 10.225 | 11.675 | 12.125 | 2.82 | 4.6318 | 5.0337 | 28.8345 | 32.74 | 2.1388 | 296.01 | 92.82 | 1.48
979 | 979 | 979 | 12810 | ml | 0.075 | 0.15 | 0.15 | 3 | 10 | 10.338 | 11.513 | 12.188 | 7.18 | 11.7668 | 12.763 | 74.2268 | 84.28 | 5.476 | 757.88 | 237.66 | 3.79
980 | 980 | 980 | 12820 | ml | 0.075 | 0.15 | 0.15 | 3 | 10 | 10.338 | 11.513 | 12.188 | 10 | 16.3882 | 17.7757 | 103.38 | 117.39 | 7.6268 | 1055.54 | 331 | 5.28
|  |  | 12820.768 | ml | 0.075 | 0.15 | 0.15 | 3 | 10 | 10.338 | 11.513 | 12.188 | 0.768 | 1.2586 | 1.3652 | 7.9396 | 9.02 | 0.58573 | 81.07 | 25.42 | 0.41
981 | 981 | 981 | 12840 | ml | 0.075 | 0.15 | 0.15 |  | 7 | 7.338 | 8.513 | 9.188 | 19.232 | 22.8635 | 25.5319 | 141.1244 | 160.25 | 10.3406 | 1431.13 | 448.78 | 7.16
|  |  | 12859.109 | ml | 0.075 | 0.15 | 0.15 | 1.2 | 8.2 | 8.538 | 9.713 | 10.388 | 19.109 | 26.1569 | 28.8083 | 163.1526 | 185.26 | 11.9942 | 1660 | 520.55 | 8.3
982 | 982 | 982 | 12860 | ml | 0.075 | 0.15 | 0.15 | 1.2 | 8.2 | 8.538 | 9.713 | 10.388 | 0.891 | 1.2196 | 1.3432 | 7.6074 | 8.64 | 0.55926 | 77.4 | 24.27 | 0.39
983 | 983 | 983 | 12870 | ml | 0.075 | 0.15 | 0.15 | 1.2 | 8.2 | 8.538 | 9.713 | 10.388 | 10 | 13.6883 | 15.0757 | 85.38 | 96.95 | 6.2767 | 868.7 | 272.41 | 4.34
984 | 984 | 984 | 12880 | cc | 0.075 | 0.15 | 0.15 | 1.2 | 8.2 | 8.65 | 9.55 | 10.45 | 10 | 13.65 | 15 | 86.5 | 98.22 | 6.3187 | 874.52 | 274.23 | 4.37
985 | 985 | 985 | 12890 | cc | 0.075 | 0.15 | 0.15 | 1.2 | 8.2 | 8.65 | 9.55 | 10.45 | 10 | 13.65 | 15 | 86.5 | 98.22 | 6.3187 | 874.52 | 274.23 | 4.37
986 | 986 | 986 | 12900 | ml | 0.075 | 0.15 | 0.15 | 1.2 | 8.2 | 8.538 | 9.713 | 10.388 | 10 | 13.6883 | 15.0757 | 85.38 | 96.95 | 6.2767 | 868.7 | 272.41 | 4.34
987 | 987 | 987 | 12910 | ml | 0.075 | 0.15 | 0.15 | 1.2 | 8.2 | 8.538 | 9.713 | 10.388 | 10 | 13.6883 | 15.0757 | 85.38 | 96.95 | 6.2767 | 868.7 | 272.41 | 4.34
988 | 988 | 988 | 12920 | ml | 0.075 | 0.15 | 0.15 | 1.2 | 8.2 | 8.538 | 9.713 | 10.388 | 10 | 13.6883 | 15.0757 | 85.38 | 96.95 | 6.2767 | 868.7 | 272.41 | 4.34
989 | 989 | 989 | 12930 | ml | 0.075 | 0.15 | 0.15 | 1.2 | 8.2 | 8.538 | 9.713 | 10.388 | 10 | 13.6883 | 15.0757 | 85.38 | 96.95 | 6.2767 | 868.7 | 272.41 | 4.34
990 | 990 | 990 | 12940 | ml | 0.075 | 0.15 | 0.15 | 1.2 | 8.2 | 8.538 | 9.713 | 10.388 | 10 | 13.6883 | 15.0757 | 85.38 | 96.95 | 6.2767 | 868.7 | 272.41 | 4.34
991 | 991 | 991 | 12950 | ml | 0.075 | 0.15 | 0.15 | 1.2 | 8.2 | 8.538 | 9.713 | 10.388 | 10 | 13.6883 | 15.0757 | 85.38 | 96.95 | 6.2767 | 868.7 | 272.41 | 4.34
|  |  | 12958.561 | ml | 0.075 | 0.15 | 0.15 | 1.2 | 8.2 | 8.538 | 9.713 | 10.388 | 8.561 | 11.7185 | 12.9063 | 73.0938 | 83 | 5.3735 | 743.7 | 233.21 | 3.72
992 | 992 | 992 | 12960 | ml | 0.075 | 0.15 | 0.15 |  | 7 | 7.338 | 8.513 | 9.188 | 1.439 | 1.7107 | 1.9104 | 10.5594 | 11.99 | 0.77371 | 107.08 | 33.58 | 0.54
993 | 993 | 993 | 12980 | ml | 0.075 | 0.15 | 0.15 |  | 7 | 7.338 | 8.513 | 9.188 | 20 | 23.7765 | 26.5515 | 146.76 | 166.65 | 10.7535 | 1488.28 | 466.7 | 7.44
994 | 994 | 994 | 13000 | ml | 0.075 | 0.15 | 0.15 |  | 7 | 7.338 | 8.513 | 9.188 | 20 | 23.7765 | 26.5515 | 146.76 | 166.65 | 10.7535 | 1488.28 | 466.7 | 7.44
|  | 1005 | SUB TOTAL 12 AL 13 | [9 empty] | 1000 | 1300.8677 | 1438.9694 | 8108.7229 | 9207.53 | 594.7538 | 82313.84 | 25812.23 | 411.54
|  | 1007 | 13000
|  |  | 13015.1 | ml | 0.075 | 0.15 | 0.15 | 0.3 | 7.3 | 7.638 | 8.813 | 9.488 | 15.1 | 18.6308 | 20.7259 | 115.3338 | 130.96 | 8.4586 | 1170.68 | 367.11 | 5.85
1008 | 1008 | 1008 | 13020 | ml | 0.075 | 0.15 | 0.15 | 0.3 | 7.3 | 7.638 | 8.813 | 9.488 | 4.9 | 6.0457 | 6.7256 | 37.4262 | 42.5 | 2.7449 | 379.89 | 119.13 | 1.9
1009 | 1009 | 1009 | 13030 | ml | 0.075 | 0.15 | 0.15 | 0.3 | 7.3 | 7.638 | 8.813 | 9.488 | 10 | 12.3383 | 13.7257 | 76.38 | 86.73 | 5.6018 | 775.28 | 243.12 | 3.88
1010 | 1010 | 1010 | 13040 | cc | 0.075 | 0.15 | 0.15 | 0.3 | 7.3 | 7.75 | 8.65 | 9.55 | 10 | 12.3 | 13.65 | 77.5 | 88 | 5.6437 | 781.1 | 244.94 | 3.91
1011 | 1011 | 1011 | 13050 | ml | 0.075 | 0.15 | 0.15 | 0.3 | 7.3 | 7.638 | 8.813 | 9.488 | 10 | 12.3383 | 13.7257 | 76.38 | 86.73 | 5.6018 | 775.28 | 243.12 | 3.88
|  |  | 13059.097 | ml | 0.075 | 0.15 | 0.15 | 0.3 | 7.3 | 7.638 | 8.813 | 9.488 | 9.097 | 11.2241 | 12.4863 | 69.4829 | 78.9 | 5.0959 | 705.27 | 221.16 | 3.53
1012 | 1012 | 1012 | 13060 | ml | 0.075 | 0.15 | 0.15 |  | 7 | 7.338 | 8.513 | 9.188 | 0.903 | 1.0735 | 1.1988 | 6.6262 | 7.52 | 0.48552 | 67.2 | 21.07 | 0.34
1013 | 1013 | 1013 | 13080 | cc | 0.075 | 0.15 | 0.15 |  | 7 | 7.45 | 8.35 | 9.25 | 20 | 23.7 | 26.4 | 149 | 169.19 | 10.8375 | 1499.91 | 470.35 | 7.5
1014 | 1014 | 1014 | 13100 | ml | 0.075 | 0.15 | 0.15 |  | 7 | 7.338 | 8.513 | 9.188 | 20 | 23.7765 | 26.5515 | 146.76 | 166.65 | 10.7535 | 1488.28 | 466.7 | 7.44
|  |  | 13101.056 | ml | 0.075 | 0.15 | 0.15 | 0.9 | 7.9 | 8.238 | 9.413 | 10.088 | 1.056 | 1.398 | 1.5445 | 8.6993 | 9.88 | 0.63906 | 88.45 | 27.74 | 0.44
1015 | 1015 | 1015 | 13110 | ml | 0.075 | 0.15 | 0.15 | 0.9 | 7.9 | 8.238 | 9.413 | 10.088 | 8.944 | 11.8403 | 13.0813 | 73.6807 | 83.66 | 5.4127 | 749.12 | 234.91 | 3.75
1016 | 1016 | 1016 | 13120 | ml | 0.075 | 0.15 | 0.15 | 0.9 | 7.9 | 8.238 | 9.413 | 10.088 | 10 | 13.2383 | 14.6258 | 82.38 | 93.54 | 6.0518 | 837.56 | 262.65 | 4.19
1017 | 1017 | 1017 | 13130 | ml | 0.075 | 0.15 | 0.15 | 0.9 | 7.9 | 8.238 | 9.413 | 10.088 | 10 | 13.2383 | 14.6258 | 82.38 | 93.54 | 6.0518 | 837.56 | 262.65 | 4.19
1018 | 1018 | 1018 | 13140 | ml | 0.075 | 0.15 | 0.15 | 0.9 | 7.9 | 8.238 | 9.413 | 10.088 | 10 | 13.2383 | 14.6258 | 82.38 | 93.54 | 6.0518 | 837.56 | 262.65 | 4.19
1019 | 1019 | 1019 | 13150 | ml | 0.075 | 0.15 | 0.15 | 0.9 | 7.9 | 8.238 | 9.413 | 10.088 | 10 | 13.2383 | 14.6258 | 82.38 | 93.54 | 6.0518 | 837.56 | 262.65 | 4.19
1020 | 1020 | 1020 | 13160 | ml | 0.075 | 0.15 | 0.15 | 0.9 | 7.9 | 8.238 | 9.413 | 10.088 | 10 | 13.2383 | 14.6258 | 82.38 | 93.54 | 6.0518 | 837.56 | 262.65 | 4.19
1021 | 1021 | 1021 | 13170 | cc | 0.075 | 0.15 | 0.15 | 0.9 | 7.9 | 8.35 | 9.25 | 10.15 | 10 | 13.2 | 14.55 | 83.5 | 94.81 | 6.0938 | 843.38 | 264.47 | 4.22
1022 | 1022 | 1022 | 13180 | ml | 0.075 | 0.15 | 0.15 | 0.9 | 7.9 | 8.238 | 9.413 | 10.088 | 10 | 13.2383 | 14.6258 | 82.38 | 93.54 | 6.0518 | 837.56 | 262.65 | 4.19
1023 | 1023 | 1023 | 13190 | ml | 0.075 | 0.15 | 0.15 | 0.9 | 7.9 | 8.238 | 9.413 | 10.088 | 10 | 13.2383 | 14.6258 | 82.38 | 93.54 | 6.0518 | 837.56 | 262.65 | 4.19
1024 | 1024 | 1024 | 13191.36 | ml | 0.075 | 0.15 | 0.15 | 0.9 | 7.9 | 8.238 | 9.413 | 10.088 | 1.36 | 1.8004 | 1.9891 | 11.2037 | 12.72 | 0.82304 | 113.91 | 35.72 | 0.57
1025 | 1025 | 1025 | 13200 | ml | 0.075 | 0.15 | 0.15 | 0.9 | 7.9 | 8.238 | 9.413 | 10.088 | 8.64 | 11.4378 | 12.6366 | 71.1763 | 80.82 | 5.2287 | 723.65 | 226.93 | 3.62
1026 | 1026 | 1026 | 13210 | ml | 0.075 | 0.15 | 0.15 | 0.9 | 7.9 | 8.238 | 9.413 | 10.088 | 10 | 13.2383 | 14.6258 | 82.38 | 93.54 | 6.0518 | 837.56 | 262.65 | 4.19
1027 | 1027 | 1027 | 13220 | ml | 0.075 | 0.15 | 0.15 | 0.9 | 7.9 | 8.238 | 9.413 | 10.088 | 10 | 13.2383 | 14.6258 | 82.38 | 93.54 | 6.0518 | 837.56 | 262.65 | 4.19
1028 | 1028 | 1028 | 13230 | cc | 0.075 | 0.15 | 0.15 | 0.9 | 7.9 | 8.35 | 9.25 | 10.15 | 10 | 13.2 | 14.55 | 83.5 | 94.81 | 6.0938 | 843.38 | 264.47 | 4.22
|  |  | 13230.387 | cc | 0.075 | 0.15 | 0.15 | 0.9 | 7.9 | 8.35 | 9.25 | 10.15 | 0.387 | 0.51084 | 0.56309 | 3.2315 | 3.67 | 0.23583 | 32.64 | 10.23 | 0.16
1029 | 1029 | 1029 | 13240 | cc | 0.075 | 0.15 | 0.15 |  | 7 | 7.45 | 8.35 | 9.25 | 9.613 | 11.3914 | 12.6892 | 71.6168 | 81.32 | 5.209 | 720.93 | 226.07 | 3.6
|  |  | 13256.076 | ml | 0.075 | 0.15 | 0.15 | 1.5 | 8.5 | 8.838 | 10.013 | 10.688 | 16.076 | 22.7287 | 24.9592 | 142.0797 | 161.33 | 10.4522 | 1446.59 | 453.63 | 7.23
1030 | 1030 | 1030 | 13260 | ml | 0.075 | 0.15 | 0.15 | 1.5 | 8.5 | 8.838 | 10.013 | 10.688 | 3.924 | 5.5478 | 6.0923 | 34.6803 | 39.38 | 2.5513 | 353.1 | 110.73 | 1.77
1031 | 1031 | 1031 | 13270 | cc | 0.075 | 0.15 | 0.15 | 1.5 | 8.5 | 8.95 | 9.85 | 10.75 | 10 | 14.1 | 15.45 | 89.5 | 101.63 | 6.5438 | 905.66 | 284 | 4.53
1032 | 1032 | 1032 | 13280 | ml | 0.075 | 0.15 | 0.15 | 1.5 | 8.5 | 8.838 | 10.013 | 10.688 | 10 | 14.1382 | 15.5258 | 88.38 | 100.36 | 6.5018 | 899.84 | 282.18 | 4.5
|  |  | 13287.692 | ml | 0.075 | 0.15 | 0.15 | 1.5 | 8.5 | 8.838 | 10.013 | 10.688 | 7.692 | 10.8751 | 11.9424 | 67.9819 | 77.19 | 5.0011 | 692.16 | 217.05 | 3.46
1033 | 1033 | 1033 | 13300 | ml | 0.075 | 0.15 | 0.15 |  | 7 | 7.338 | 8.513 | 9.188 | 12.308 | 14.6321 | 16.3398 | 90.3161 | 102.55 | 6.6177 | 915.89 | 287.21 | 4.58
1034 | 1034 | 1034 | 13320 | ml | 0.075 | 0.15 | 0.15 |  | 7 | 7.338 | 8.513 | 9.188 | 20 | 23.7765 | 26.5515 | 146.76 | 166.65 | 10.7535 | 1488.28 | 466.7 | 7.44
1035 | 1035 | 1035 | 13340 | ml | 0.075 | 0.15 | 0.15 |  | 7 | 7.338 | 8.513 | 9.188 | 20 | 23.7765 | 26.5515 | 146.76 | 166.65 | 10.7535 | 1488.28 | 466.7 | 7.44
1036 | 1036 | 1036 | 13360 | ml | 0.075 | 0.15 | 0.15 |  | 7 | 7.338 | 8.513 | 9.188 | 20 | 23.7765 | 26.5515 | 146.76 | 166.65 | 10.7535 | 1488.28 | 466.7 | 7.44
|  |  | 13378.839 | ml | 0.075 | 0.15 | 0.15 | 0.6 | 7.6 | 7.938 | 9.113 | 9.788 | 18.839 | 24.0918 | 26.7057 | 149.544 | 169.81 | 10.977 | 1519.22 | 476.4 | 7.6
1037 | 1037 | 1037 | 13380 | ml | 0.075 | 0.15 | 0.15 | 0.6 | 7.6 | 7.938 | 9.113 | 9.788 | 1.161 | 1.4847 | 1.6458 | 9.216 | 10.46 | 0.67649 | 93.63 | 29.36 | 0.47
1038 | 1038 | 1038 | 13390 | ml | 0.075 | 0.15 | 0.15 | 0.6 | 7.6 | 7.938 | 9.113 | 9.788 | 10 | 12.7882 | 14.1758 | 79.38 | 90.14 | 5.8267 | 806.42 | 252.88 | 4.03
1039 | 1039 | 1039 | 13392.29 | ml | 0.075 | 0.15 | 0.15 | 0.6 | 7.6 | 7.938 | 9.113 | 9.788 | 2.29 | 2.9285 | 3.2462 | 18.178 | 20.64 | 1.3343 | 184.67 | 57.91 | 0.92
1040 | 1040 | 1040 | 13400 | ml | 0.075 | 0.15 | 0.15 | 0.6 | 7.6 | 7.938 | 9.113 | 9.788 | 7.71 | 9.8597 | 10.9295 | 61.202 | 69.49 | 4.4924 | 621.75 | 194.97 | 3.11
1041 | 1041 | 1041 | 13410 | ml | 0.075 | 0.15 | 0.15 | 0.6 | 7.6 | 7.938 | 9.113 | 9.788 | 10 | 12.7882 | 14.1758 | 79.38 | 90.14 | 5.8267 | 806.42 | 252.88 | 4.03
1042 | 1042 | 1042 | 13420 | ml | 0.075 | 0.15 | 0.15 | 0.6 | 7.6 | 7.938 | 9.113 | 9.788 | 10 | 12.7882 | 14.1758 | 79.38 | 90.14 | 5.8267 | 806.42 | 252.88 | 4.03
|  |  | 13422.957 | ml | 0.075 | 0.15 | 0.15 | 0.6 | 7.6 | 7.938 | 9.113 | 9.788 | 2.957 | 3.7815 | 4.1918 | 23.4727 | 26.65 | 1.723 | 238.46 | 74.78 | 1.19
1043 | 1043 | 1043 | 13440 | ml | 0.075 | 0.15 | 0.15 |  | 7 | 7.338 | 8.513 | 9.188 | 17.043 | 20.2611 | 22.6259 | 125.0615 | 142.01 | 9.1636 | 1268.24 | 397.7 | 6.34
1044 | 1044 | 1044 | 13460 | ml | 0.075 | 0.15 | 0.15 |  | 7 | 7.338 | 8.513 | 9.188 | 20 | 23.7765 | 26.5515 | 146.76 | 166.65 | 10.7535 | 1488.28 | 466.7 | 7.44
|  |  | 13465.816 | ml | 0.075 | 0.15 | 0.15 | 0.3 | 7.3 | 7.638 | 8.813 | 9.488 | 5.816 | 7.1759 | 7.9829 | 44.4226 | 50.44 | 3.258 | 450.9 | 141.4 | 2.25
1045 | 1045 | 1045 | 13480 | ml | 0.075 | 0.15 | 0.15 | 0.3 | 7.3 | 7.638 | 8.813 | 9.488 | 14.184 | 17.5006 | 19.4686 | 108.3374 | 123.02 | 7.9455 | 1099.66 | 344.84 | 5.5
1046 | 1046 | 1046 | 13490 | ml | 0.075 | 0.15 | 0.15 | 0.3 | 7.3 | 7.638 | 8.813 | 9.488 | 10 | 12.3383 | 13.7257 | 76.38 | 86.73 | 5.6018 | 775.28 | 243.12 | 3.88
1047 | 1047 | 1047 | 13500 | ml | 0.075 | 0.15 | 0.15 | 0.3 | 7.3 | 7.638 | 8.813 | 9.488 | 10 | 12.3383 | 13.7257 | 76.38 | 86.73 | 5.6018 | 775.28 | 243.12 | 3.88
|  |  | 13501.46 | ml | 0.075 | 0.15 | 0.15 | 0.3 | 7.3 | 7.638 | 8.813 | 9.488 | 1.46 | 1.8014 | 2.004 | 11.1515 | 12.66 | 0.81786 | 113.19 | 35.49 | 0.57
1048 | 1048 | 1048 | 13520 | ml | 0.075 | 0.15 | 0.15 |  | 7 | 7.338 | 8.513 | 9.188 | 18.54 | 22.0408 | 24.6132 | 136.0465 | 154.48 | 9.9685 | 1379.64 | 432.63 | 6.9
1049 | 1049 | 1049 | 13540 | ml | 0.075 | 0.15 | 0.15 |  | 7 | 7.338 | 8.513 | 9.188 | 20 | 23.7765 | 26.5515 | 146.76 | 166.65 | 10.7535 | 1488.28 | 466.7 | 7.44
1050 | 1050 | 1050 | 13560 | ml | 0.075 | 0.15 | 0.15 |  | 7 | 7.338 | 8.513 | 9.188 | 20 | 23.7765 | 26.5515 | 146.76 | 166.65 | 10.7535 | 1488.28 | 466.7 | 7.44
|  |  | 13562.723 | ml | 0.075 | 0.15 | 0.15 | 0.9 | 7.9 | 8.238 | 9.413 | 10.088 | 2.723 | 3.6048 | 3.9826 | 22.4321 | 25.47 | 1.6479 | 228.07 | 71.52 | 1.14
1051 | 1051 | 1051 | 13570 | ml | 0.075 | 0.15 | 0.15 | 0.9 | 7.9 | 8.238 | 9.413 | 10.088 | 7.277 | 9.6335 | 10.6432 | 59.9479 | 68.07 | 4.4039 | 609.49 | 191.13 | 3.05
1052 | 1052 | 1052 | 13580 | ml | 0.075 | 0.15 | 0.15 | 0.9 | 7.9 | 8.238 | 9.413 | 10.088 | 10 | 13.2383 | 14.6258 | 82.38 | 93.54 | 6.0518 | 837.56 | 262.65 | 4.19
1053 | 1053 | 1053 | 13590 | r | 0.075 | 0.15 | 0.15 | 0.9 | 7.9 | 8.125 | 9.575 | 10.025 | 10 | 13.275 | 14.7 | 81.25 | 92.26 | 6.0094 | 831.7 | 260.81 | 4.16
1054 | 1054 | 1054 | 13600 | ml | 0.075 | 0.15 | 0.15 | 0.9 | 7.9 | 8.238 | 9.413 | 10.088 | 10 | 13.2383 | 14.6258 | 82.38 | 93.54 | 6.0518 | 837.56 | 262.65 | 4.19
|  |  | 13603.06 | ml | 0.075 | 0.15 | 0.15 | 0.9 | 7.9 | 8.238 | 9.413 | 10.088 | 3.06 | 4.0509 | 4.4755 | 25.2083 | 28.62 | 1.8518 | 256.29 | 80.37 | 1.28
1055 | 1055 | 1055 | 13620 | cc | 0.075 | 0.15 | 0.15 |  | 7 | 7.45 | 8.35 | 9.25 | 16.94 | 20.0739 | 22.3608 | 126.203 | 143.3 | 9.1794 | 1270.42 | 398.38 | 6.35
|  |  | 13620.194 | cc | 0.075 | 0.15 | 0.15 | 1.5 | 8.5 | 8.95 | 9.85 | 10.75 | 0.194 | 0.27354 | 0.29973 | 1.7363 | 1.97 | 0.12695 | 17.57 | 5.51 | 0.09
1056 | 1056 | 1056 | 13630 | cc | 0.075 | 0.15 | 0.15 | 1.5 | 8.5 | 8.95 | 9.85 | 10.75 | 9.806 | 13.8265 | 15.1503 | 87.7637 | 99.66 | 6.4168 | 888.09 | 278.49 | 4.44
1057 | 1057 | 1057 | 13640 | cc | 0.075 | 0.15 | 0.15 | 1.5 | 8.5 | 8.95 | 9.85 | 10.75 | 10 | 14.1 | 15.45 | 89.5 | 101.63 | 6.5438 | 905.66 | 284 | 4.53
1058 | 1058 | 1058 | 13650 | cc | 0.075 | 0.15 | 0.15 | 1.5 | 8.5 | 8.95 | 9.85 | 10.75 | 10 | 14.1 | 15.45 | 89.5 | 101.63 | 6.5438 | 905.66 | 284 | 4.53
|  |  | 13656.806 | cc | 0.075 | 0.15 | 0.15 | 1.5 | 8.5 | 8.95 | 9.85 | 10.75 | 6.806 | 9.5965 | 10.5153 | 60.9137 | 69.17 | 4.4537 | 616.39 | 193.29 | 3.08
1059 | 1059 | 1059 | 13660 | cc | 0.075 | 0.15 | 0.15 |  | 7 | 7.45 | 8.35 | 9.25 | 3.194 | 3.7849 | 4.2161 | 23.7953 | 27.02 | 1.7307 | 239.54 | 75.11 | 1.2
1060 | 1060 | 1060 | 13680 | ml | 0.075 | 0.15 | 0.15 |  | 7 | 7.338 | 8.513 | 9.188 | 20 | 23.7765 | 26.5515 | 146.76 | 166.65 | 10.7535 | 1488.28 | 466.7 | 7.44
1061 | 1061 | 1061 | 13700 | ml | 0.075 | 0.15 | 0.15 |  | 7 | 7.338 | 8.513 | 9.188 | 20 | 23.7765 | 26.5515 | 146.76 | 166.65 | 10.7535 | 1488.28 | 466.7 | 7.44
1062 | 1062 | 1062 | 13720 | ml | 0.075 | 0.15 | 0.15 |  | 7 | 7.338 | 8.513 | 9.188 | 20 | 23.7765 | 26.5515 | 146.76 | 166.65 | 10.7535 | 1488.28 | 466.7 | 7.44
1063 | 1063 | 1063 | 13740 | ml | 0.075 | 0.15 | 0.15 |  | 7 | 7.338 | 8.513 | 9.188 | 20 | 23.7765 | 26.5515 | 146.76 | 166.65 | 10.7535 | 1488.28 | 466.7 | 7.44
1064 | 1064 | 1064 | 13760 | ml | 0.075 | 0.15 | 0.15 |  | 7 | 7.338 | 8.513 | 9.188 | 20 | 23.7765 | 26.5515 | 146.76 | 166.65 | 10.7535 | 1488.28 | 466.7 | 7.44
|  |  | 13776.516 | cc | 0.075 | 0.15 | 0.15 | 0.6 | 7.6 | 8.05 | 8.95 | 9.85 | 16.516 | 21.0579 | 23.2876 | 132.9538 | 150.97 | 9.6928 | 1341.49 | 420.67 | 6.71
1065 | 1065 | 1065 | 13780 | cc | 0.075 | 0.15 | 0.15 | 0.6 | 7.6 | 8.05 | 8.95 | 9.85 | 3.484 | 4.4421 | 4.9124 | 28.0462 | 31.85 | 2.0447 | 282.98 | 88.74 | 1.41
1066 | 1066 | 1066 | 13790 | ml | 0.075 | 0.15 | 0.15 | 0.6 | 7.6 | 7.938 | 9.113 | 9.788 | 10 | 12.7882 | 14.1758 | 79.38 | 90.14 | 5.8267 | 806.42 | 252.88 | 4.03
1067 | 1067 | 1067 | 13800 | ml | 0.075 | 0.15 | 0.15 | 0.6 | 7.6 | 7.938 | 9.113 | 9.788 | 10 | 12.7882 | 14.1758 | 79.38 | 90.14 | 5.8267 | 806.42 | 252.88 | 4.03
1068 | 1068 | 1068 | 13810 | cc | 0.075 | 0.15 | 0.15 | 0.6 | 7.6 | 8.05 | 8.95 | 9.85 | 10 | 12.75 | 14.1 | 80.5 | 91.41 | 5.8688 | 812.24 | 254.7 | 4.06
1069 | 1069 | 1069 | 13820 | ml | 0.075 | 0.15 | 0.15 | 0.6 | 7.6 | 7.938 | 9.113 | 9.788 | 10 | 12.7882 | 14.1758 | 79.38 | 90.14 | 5.8267 | 806.42 | 252.88 | 4.03
|  |  | 13827.286 | ml | 0.075 | 0.15 | 0.15 | 0.6 | 7.6 | 7.938 | 9.113 | 9.788 | 7.286 | 9.3175 | 10.3285 | 57.8363 | 65.67 | 4.2454 | 587.56 | 184.25 | 2.94
1070 | 1070 | 1070 | 13840 | ml | 0.075 | 0.15 | 0.15 |  | 7 | 7.338 | 8.513 | 9.188 | 12.714 | 15.1147 | 16.8788 | 93.2953 | 105.94 | 6.836 | 946.1 | 296.68 | 4.73
1071 | 1071 | 1071 | 13860 | ml | 0.075 | 0.15 | 0.15 |  | 7 | 7.338 | 8.513 | 9.188 | 20 | 23.7765 | 26.5515 | 146.76 | 166.65 | 10.7535 | 1488.28 | 466.7 | 7.44
|  |  | 13879.128 | cc | 0.075 | 0.15 | 0.15 | 1.5 | 8.5 | 8.95 | 9.85 | 10.75 | 19.128 | 26.9705 | 29.5528 | 171.1956 | 194.39 | 12.5169 | 1732.34 | 543.23 | 8.66
1072 | 1072 | 1072 | 13880 | cc | 0.075 | 0.15 | 0.15 | 1.5 | 8.5 | 8.95 | 9.85 | 10.75 | 0.872 | 1.2295 | 1.3472 | 7.8044 | 8.86 | 0.57061 | 78.97 | 24.76 | 0.39
1073 | 1073 | 1073 | 13890 | cc | 0.075 | 0.15 | 0.15 | 1.5 | 8.5 | 8.95 | 9.85 | 10.75 | 10 | 14.1 | 15.45 | 89.5 | 101.63 | 6.5438 | 905.66 | 284 | 4.53
1074 | 1074 | 1074 | 13892.95 | cc | 0.075 | 0.15 | 0.15 | 1.5 | 8.5 | 8.95 | 9.85 | 10.75 | 2.95 | 4.1595 | 4.5578 | 26.4025 | 29.98 | 1.9304 | 267.17 | 83.78 | 1.34
1075 | 1075 | 1075 | 13900 | cc | 0.075 | 0.15 | 0.15 | 1.5 | 8.5 | 8.95 | 9.85 | 10.75 | 7.05 | 9.9405 | 10.8922 | 63.0975 | 71.65 | 4.6133 | 638.49 | 200.22 | 3.19
|  |  | 13903.049 | cc | 0.075 | 0.15 | 0.15 | 1.5 | 8.5 | 8.95 | 9.85 | 10.75 | 3.049 | 4.2991 | 4.7107 | 27.2886 | 30.99 | 1.9952 | 276.13 | 86.59 | 1.38
|  |  | 13912.608 | ml | 0.075 | 0.15 | 0.15 | 1.8 | 8.8 | 9.138 | 10.313 | 10.988 | 9.559 | 13.9449 | 15.2712 | 87.3501 | 99.19 | 6.4301 | 889.93 | 279.07 | 4.45
1076 | 1076 | 1076 | 13920 | ml | 0.075 | 0.15 | 0.15 | 1.8 | 8.8 | 9.138 | 10.313 | 10.988 | 7.392 | 10.7836 | 11.8093 | 67.5481 | 76.7 | 4.9724 | 688.18 | 215.8 | 3.44
1077 | 1077 | 1077 | 13930 | ml | 0.075 | 0.15 | 0.15 | 1.8 | 8.8 | 9.138 | 10.313 | 10.988 | 10 | 14.5883 | 15.9757 | 91.38 | 103.76 | 6.7268 | 930.98 | 291.94 | 4.65
1078 | 1078 | 1078 | 13940 | ml | 0.075 | 0.15 | 0.15 | 1.8 | 8.8 | 9.138 | 10.313 | 10.988 | 10 | 14.5883 | 15.9757 | 91.38 | 103.76 | 6.7268 | 930.98 | 291.94 | 4.65
|  |  | 13943.772 | ml | 0.075 | 0.15 | 0.15 | 1.8 | 8.8 | 9.138 | 10.313 | 10.988 | 3.772 | 5.5027 | 6.0261 | 34.4685 | 39.14 | 2.5373 | 351.17 | 110.12 | 1.76
1079 | 1079 | 1079 | 13960 | ml | 0.075 | 0.15 | 0.15 |  | 7 | 7.338 | 8.513 | 9.188 | 16.228 | 19.2923 | 21.5439 | 119.0811 | 135.22 | 8.7254 | 1207.59 | 378.68 | 6.04
|  |  | 13977.104 | ml | 0.075 | 0.15 | 0.15 | 3 | 10 | 10.338 | 11.513 | 12.188 | 17.104 | 28.0305 | 30.4036 | 176.8212 | 200.78 | 13.0448 | 1805.4 | 566.14 | 9.03
1080 | 1080 | 1080 | 13980 | ml | 0.075 | 0.15 | 0.15 | 3 | 10 | 10.338 | 11.513 | 12.188 | 2.896 | 4.746 | 5.1479 | 29.9388 | 34 | 2.2087 | 305.69 | 95.86 | 1.53
1081 | 1081 | 1081 | 13990 | cc | 0.075 | 0.15 | 0.15 | 3 | 10 | 10.45 | 11.35 | 12.25 | 10 | 16.35 | 17.7 | 104.5 | 118.66 | 7.6688 | 1061.36 | 332.82 | 5.31
|  |  | 13998.485 | cc | 0.075 | 0.15 | 0.15 | 3 | 10 | 10.45 | 11.35 | 12.25 | 8.485 | 13.873 | 15.0185 | 88.6683 | 100.68 | 6.5069 | 900.56 | 282.4 | 4.5
1082 | 1082 | 1082 | 14000 | cc | 0.075 | 0.15 | 0.15 |  | 7 | 7.45 | 8.35 | 9.25 | 1.515 | 1.7953 | 1.9998 | 11.2867 | 12.82 | 0.82094 | 113.62 | 35.63 | 0.57
|  | 1083 | SUB TOTAL 13 AL 14 | [9 empty] | 1000 | 1284.6941 | 1422.6566 | 8006.0009 | 9090.86 | 586.8935 | 81226.02 | 25471.22 | 406.16
|  | 1085 | 14000
1086 | 1086 | 1086 | 14019.12 | cc | 0.075 | 0.15 | 0.15 | 2.1 | 9.1 | 9.55 | 10.45 | 11.35 | 19.12 | 28.68 | 31.2612 | 182.596 | 207.34 | 13.3721 | 1850.69 | 580.35 | 9.25
|  |  | 14020 | cc | 0.075 | 0.15 | 0.15 | 2.1 | 9.1 | 9.55 | 10.45 | 11.35 | 0.88 | 1.32 | 1.4388 | 8.404 | 9.54 | 0.61545 | 85.18 | 26.71 | 0.43
1087 | 1087 | 1087 | 14030 | cc | 0.075 | 0.15 | 0.15 | 2.1 | 9.1 | 9.55 | 10.45 | 11.35 | 10 | 15 | 16.35 | 95.5 | 108.44 | 6.9938 | 967.94 | 303.53 | 4.84
1088 | 1088 | 1088 | 14040 | cc | 0.075 | 0.15 | 0.15 | 2.1 | 9.1 | 9.55 | 10.45 | 11.35 | 10 | 15 | 16.35 | 95.5 | 108.44 | 6.9938 | 967.94 | 303.53 | 4.84
|  |  | 14048.969 | cc | 0.075 | 0.15 | 0.15 | 2.1 | 9.1 | 9.55 | 10.45 | 11.35 | 8.969 | 13.4535 | 14.6643 | 85.6539 | 97.26 | 6.2727 | 868.14 | 272.23 | 4.34
1089 | 1089 | 1089 | 14060 | cc | 0.075 | 0.15 | 0.15 |  | 7 | 7.45 | 8.35 | 9.25 | 11.031 | 13.0717 | 14.5609 | 82.181 | 93.32 | 5.9774 | 827.28 | 259.42 | 4.14
|  |  | 14066.636 | cc | 0.075 | 0.15 | 0.15 | 1.5 | 8.5 | 8.95 | 9.85 | 10.75 | 6.636 | 9.3568 | 10.2526 | 59.3922 | 67.44 | 4.3424 | 600.99 | 188.46 | 3
1090 | 1090 | 1090 | 14070 | cc | 0.075 | 0.15 | 0.15 | 1.5 | 8.5 | 8.95 | 9.85 | 10.75 | 3.364 | 4.7432 | 5.1974 | 30.1078 | 34.19 | 2.2013 | 304.66 | 95.54 | 1.52
1091 | 1091 | 1091 | 14080 | ml | 0.075 | 0.15 | 0.15 | 1.5 | 8.5 | 8.838 | 10.013 | 10.688 | 10 | 14.1382 | 15.5258 | 88.38 | 100.36 | 6.5018 | 899.84 | 282.18 | 4.5
1092 | 1092 | 1092 | 14090 | ml | 0.075 | 0.15 | 0.15 | 1.5 | 8.5 | 8.838 | 10.013 | 10.688 | 10 | 14.1382 | 15.5258 | 88.38 | 100.36 | 6.5018 | 899.84 | 282.18 | 4.5
|  |  | 14090.706 | ml | 0.075 | 0.15 | 0.15 | 1.5 | 8.5 | 8.838 | 10.013 | 10.688 | 0.706 | 0.99816 | 1.0961 | 6.2396 | 7.09 | 0.45902 | 63.53 | 19.92 | 0.32
|  |  | 14098 | ml | 0.075 | 0.15 | 0.15 | 0.9 | 7.9 | 8.238 | 9.413 | 10.088 | 7.294 | 9.656 | 10.668 | 60.088 | 68.23 | 4.4141 | 610.92 | 191.57 | 3.05
1093 | 1093 | 1093 | 14100 | ml | 0.075 | 0.15 | 0.15 | 0.9 | 7.9 | 8.238 | 9.413 | 10.088 | 2 | 2.6477 | 2.9251 | 16.476 | 18.71 | 1.2104 | 167.51 | 52.53 | 0.84
1094 | 1094 | 1094 | 14110 | ml | 0.075 | 0.15 | 0.15 | 0.9 | 7.9 | 8.238 | 9.413 | 10.088 | 10 | 13.2383 | 14.6258 | 82.38 | 93.54 | 6.0518 | 837.56 | 262.65 | 4.19
1095 | 1095 | 1095 | 14120 | ml | 0.075 | 0.15 | 0.15 | 0.9 | 7.9 | 8.238 | 9.413 | 10.088 | 10 | 13.2383 | 14.6258 | 82.38 | 93.54 | 6.0518 | 837.56 | 262.65 | 4.19
1096 | 1096 | 1096 | 14130 | ml | 0.075 | 0.15 | 0.15 | 0.9 | 7.9 | 8.238 | 9.413 | 10.088 | 10 | 13.2383 | 14.6258 | 82.38 | 93.54 | 6.0518 | 837.56 | 262.65 | 4.19
|  |  | 14138.282 | ml | 0.075 | 0.15 | 0.15 | 0.9 | 7.9 | 8.238 | 9.413 | 10.088 | 8.282 | 10.9639 | 12.113 | 68.2271 | 77.47 | 5.0121 | 693.67 | 217.52 | 3.47
1097 | 1097 | 1097 | 14140 | ml | 0.075 | 0.15 | 0.15 |  | 7 | 7.338 | 8.513 | 9.188 | 1.718 | 2.0424 | 2.2808 | 12.6067 | 14.31 | 0.92373 | 127.84 | 40.09 | 0.64
1098 | 1098 | 1098 | 14160 | ml | 0.075 | 0.15 | 0.15 |  | 7 | 7.338 | 8.513 | 9.188 | 20 | 23.7765 | 26.5515 | 146.76 | 166.65 | 10.7535 | 1488.28 | 466.7 | 7.44
1099 | 1099 | 1099 | 14175.94 | ml | 0.075 | 0.15 | 0.15 |  | 7 | 7.338 | 8.513 | 9.188 | 15.94 | 18.9499 | 21.1615 | 116.9677 | 132.82 | 8.5705 | 1186.16 | 371.96 | 5.93
1100 | 1100 | 1100 | 14180 | cc | 0.075 | 0.15 | 0.15 |  | 7 | 7.45 | 8.35 | 9.25 | 4.06 | 4.8111 | 5.3592 | 30.247 | 34.35 | 2.2 | 304.48 | 95.48 | 1.52
1101 | 1101 | 1101 | 14200 | cc | 0.075 | 0.15 | 0.15 |  | 7 | 7.45 | 8.35 | 9.25 | 20 | 23.7 | 26.4 | 149 | 169.19 | 10.8375 | 1499.91 | 470.35 | 7.5
1102 | 1102 | 1102 | 14220 | ml | 0.075 | 0.15 | 0.15 |  | 7 | 7.338 | 8.513 | 9.188 | 20 | 23.7765 | 26.5515 | 146.76 | 166.65 | 10.7535 | 1488.28 | 466.7 | 7.44
1103 | 1103 | 1103 | 14240 | ml | 0.075 | 0.15 | 0.15 |  | 7 | 7.338 | 8.513 | 9.188 | 20 | 23.7765 | 26.5515 | 146.76 | 166.65 | 10.7535 | 1488.28 | 466.7 | 7.44
|  |  | 14248.177 | ml | 0.075 | 0.15 | 0.15 | 0.6 | 7.6 | 7.938 | 9.113 | 9.788 | 8.177 | 10.457 | 11.5915 | 64.909 | 73.7 | 4.7645 | 659.41 | 206.78 | 3.3
1104 | 1104 | 1104 | 14250 | ml | 0.075 | 0.15 | 0.15 | 0.6 | 7.6 | 7.938 | 9.113 | 9.788 | 1.823 | 2.3313 | 2.5842 | 14.471 | 16.43 | 1.0622 | 147.01 | 46.1 | 0.74
1105 | 1105 | 1105 | 14260 | ml | 0.075 | 0.15 | 0.15 | 0.6 | 7.6 | 7.938 | 9.113 | 9.788 | 10 | 12.7882 | 14.1758 | 79.38 | 90.14 | 5.8267 | 806.42 | 252.88 | 4.03
1106 | 1106 | 1106 | 14270 | ml | 0.075 | 0.15 | 0.15 | 0.6 | 7.6 | 7.938 | 9.113 | 9.788 | 10 | 12.7882 | 14.1758 | 79.38 | 90.14 | 5.8267 | 806.42 | 252.88 | 4.03
1107 | 1107 | 1107 | 14280 | ml | 0.075 | 0.15 | 0.15 | 0.6 | 7.6 | 7.938 | 9.113 | 9.788 | 10 | 12.7882 | 14.1758 | 79.38 | 90.14 | 5.8267 | 806.42 | 252.88 | 4.03
1108 | 1108 | 1108 | 14290 | ml | 0.075 | 0.15 | 0.15 | 0.6 | 7.6 | 7.938 | 9.113 | 9.788 | 10 | 12.7882 | 14.1758 | 79.38 | 90.14 | 5.8267 | 806.42 | 252.88 | 4.03
|  |  | 14298.385 | ml | 0.075 | 0.15 | 0.15 | 0.6 | 7.6 | 7.938 | 9.113 | 9.788 | 8.385 | 10.7229 | 11.8864 | 66.5601 | 75.58 | 4.8857 | 676.19 | 212.04 | 3.38
1109 | 1109 | 1109 | 14300 | ml | 0.075 | 0.15 | 0.15 |  | 7 | 7.338 | 8.513 | 9.188 | 1.615 | 1.92 | 2.144 | 11.8509 | 13.46 | 0.86835 | 120.18 | 37.69 | 0.6
1110 | 1110 | 1110 | 14320 | ml | 0.075 | 0.15 | 0.15 |  | 7 | 7.338 | 8.513 | 9.188 | 20 | 23.7765 | 26.5515 | 146.76 | 166.65 | 10.7535 | 1488.28 | 466.7 | 7.44
|  |  | 14337.402 | ml | 0.075 | 0.15 | 0.15 | 1.2 | 8.2 | 8.538 | 9.713 | 10.388 | 17.402 | 23.8203 | 26.2348 | 148.5783 | 168.71 | 10.9228 | 1511.72 | 474.05 | 7.56
1111 | 1111 | 1111 | 14340 | ml | 0.075 | 0.15 | 0.15 | 1.2 | 8.2 | 8.538 | 9.713 | 10.388 | 2.598 | 3.5562 | 3.9167 | 22.1817 | 25.19 | 1.6307 | 225.69 | 70.77 | 1.13
1112 | 1112 | 1112 | 14350 | ml | 0.075 | 0.15 | 0.15 | 1.2 | 8.2 | 8.538 | 9.713 | 10.388 | 10 | 13.6883 | 15.0757 | 85.38 | 96.95 | 6.2767 | 868.7 | 272.41 | 4.34
1113 | 1113 | 1113 | 14360 | ml | 0.075 | 0.15 | 0.15 | 1.2 | 8.2 | 8.538 | 9.713 | 10.388 | 10 | 13.6883 | 15.0757 | 85.38 | 96.95 | 6.2767 | 868.7 | 272.41 | 4.34
|  |  | 14366.402 | ml | 0.075 | 0.15 | 0.15 | 1.2 | 8.2 | 8.538 | 9.713 | 10.388 | 6.402 | 8.7632 | 9.6515 | 54.6603 | 62.07 | 4.0184 | 556.14 | 174.4 | 2.78
1114 | 1114 | 1114 | 14380 | ml | 0.075 | 0.15 | 0.15 |  | 7 | 7.338 | 8.513 | 9.188 | 13.598 | 16.1656 | 18.0524 | 99.7821 | 113.3 | 7.3113 | 1011.88 | 317.31 | 5.06
1115 | 1115 | 1115 | 14400 | ml | 0.075 | 0.15 | 0.15 |  | 7 | 7.338 | 8.513 | 9.188 | 20 | 23.7765 | 26.5515 | 146.76 | 166.65 | 10.7535 | 1488.28 | 466.7 | 7.44
1116 | 1116 | 1116 | 14420 | ml | 0.075 | 0.15 | 0.15 |  | 7 | 7.338 | 8.513 | 9.188 | 20 | 23.7765 | 26.5515 | 146.76 | 166.65 | 10.7535 | 1488.28 | 466.7 | 7.44
1117 | 1117 | 1117 | 14440 | cc | 0.075 | 0.15 | 0.15 |  | 7 | 7.45 | 8.35 | 9.25 | 20 | 23.7 | 26.4 | 149 | 169.19 | 10.8375 | 1499.91 | 470.35 | 7.5
|  |  | 14448.199 | cc | 0.075 | 0.15 | 0.15 | 1.8 | 8.8 | 9.25 | 10.15 | 11.05 | 8.199 | 11.9295 | 13.0364 | 75.8408 | 86.12 | 5.5497 | 768.08 | 240.86 | 3.84
1118 | 1118 | 1118 | 14450 | cc | 0.075 | 0.15 | 0.15 | 1.8 | 8.8 | 9.25 | 10.15 | 11.05 | 1.801 | 2.6205 | 2.8636 | 16.6592 | 18.92 | 1.2191 | 168.72 | 52.91 | 0.84
1119 | 1119 | 1119 | 14460 | cc | 0.075 | 0.15 | 0.15 | 1.8 | 8.8 | 9.25 | 10.15 | 11.05 | 10 | 14.55 | 15.9 | 92.5 | 105.03 | 6.7687 | 936.8 | 293.76 | 4.68
|  |  | 14468.079 | cc | 0.075 | 0.15 | 0.15 | 1.8 | 8.8 | 9.25 | 10.15 | 11.05 | 8.079 | 11.7549 | 12.8456 | 74.7307 | 84.86 | 5.4685 | 756.84 | 237.33 | 3.78
1120 | 1120 | 1120 | 14469.72 | cc | 0.075 | 0.15 | 0.15 |  | 7 | 7.45 | 8.35 | 9.25 | 1.641 | 1.9446 | 2.1661 | 12.2254 | 13.88 | 0.88922 | 123.07 | 38.59 | 0.62
1121 | 1121 | 1121 | 14480 | cc | 0.075 | 0.15 | 0.15 |  | 7 | 7.45 | 8.35 | 9.25 | 10.28 | 12.1818 | 13.5696 | 76.586 | 86.96 | 5.5705 | 770.95 | 241.76 | 3.85
|  |  | 14496.929 | cc | 0.075 | 0.15 | 0.15 | 1.5 | 8.5 | 8.95 | 9.85 | 10.75 | 16.929 | 23.8699 | 26.1553 | 151.5146 | 172.04 | 11.0779 | 1533.18 | 480.78 | 7.67
1122 | 1122 | 1122 | 14500 | cc | 0.075 | 0.15 | 0.15 | 1.5 | 8.5 | 8.95 | 9.85 | 10.75 | 3.071 | 4.3301 | 4.7447 | 27.4854 | 31.21 | 2.0096 | 278.13 | 87.22 | 1.39
1123 | 1123 | 1123 | 14510 | cc | 0.075 | 0.15 | 0.15 | 1.5 | 8.5 | 8.95 | 9.85 | 10.75 | 10 | 14.1 | 15.45 | 89.5 | 101.63 | 6.5438 | 905.66 | 284 | 4.53
1124 | 1124 | 1124 | 14520 | cc | 0.075 | 0.15 | 0.15 | 1.5 | 8.5 | 8.95 | 9.85 | 10.75 | 10 | 14.1 | 15.45 | 89.5 | 101.63 | 6.5438 | 905.66 | 284 | 4.53
|  |  | 14526.992 | cc | 0.075 | 0.15 | 0.15 | 1.5 | 8.5 | 8.95 | 9.85 | 10.75 | 6.992 | 9.8587 | 10.8026 | 62.5784 | 71.06 | 4.5754 | 633.23 | 198.57 | 3.17
1125 | 1125 | 1125 | 14540 | cc | 0.075 | 0.15 | 0.15 |  | 7 | 7.45 | 8.35 | 9.25 | 13.008 | 15.4145 | 17.1706 | 96.9096 | 110.04 | 7.0487 | 975.54 | 305.91 | 4.88
1126 | 1126 | 1126 | 14560 | cc | 0.075 | 0.15 | 0.15 |  | 7 | 7.45 | 8.35 | 9.25 | 20 | 23.7 | 26.4 | 149 | 169.19 | 10.8375 | 1499.91 | 470.35 | 7.5
1127 | 1127 | 1127 | 14567.06 | cc | 0.075 | 0.15 | 0.15 |  | 7 | 7.45 | 8.35 | 9.25 | 7.06 | 8.3661 | 9.3192 | 52.597 | 59.72 | 3.8256 | 529.47 | 166.03 | 2.65
1128 | 1128 | 1128 | 14580 | cc | 0.075 | 0.15 | 0.15 |  | 7 | 7.45 | 8.35 | 9.25 | 12.94 | 15.3339 | 17.0808 | 96.403 | 109.47 | 7.0119 | 970.44 | 304.31 | 4.85
|  |  | 14597.706 | cc | 0.075 | 0.15 | 0.15 | 2.4 | 9.4 | 9.85 | 10.75 | 11.65 | 17.706 | 27.3558 | 29.7461 | 174.4041 | 198.04 | 12.7815 | 1768.96 | 554.72 | 8.84
1129 | 1129 | 1129 | 14600 | cc | 0.075 | 0.15 | 0.15 | 2.4 | 9.4 | 9.85 | 10.75 | 11.65 | 2.294 | 3.5442 | 3.8539 | 22.5959 | 25.66 | 1.656 | 229.19 | 71.87 | 1.15
1130 | 1130 | 1130 | 14610 | ml | 0.075 | 0.15 | 0.15 | 2.4 | 9.4 | 9.738 | 10.913 | 11.588 | 10 | 15.4883 | 16.8758 | 97.38 | 110.57 | 7.1768 | 993.26 | 311.47 | 4.97
|  |  | 14619.975 | ml | 0.075 | 0.15 | 0.15 | 2.4 | 9.4 | 9.738 | 10.913 | 11.588 | 9.975 | 15.4495 | 16.8336 | 97.1366 | 110.3 | 7.1588 | 990.78 | 310.69 | 4.95
1131 | 1131 | 1131 | 14620 | ml | 0.075 | 0.15 | 0.15 |  | 7 | 7.338 | 8.513 | 9.188 | 0.025 | 0.029721 | 0.033189 | 0.18345 | 0.21 | 0.013442 | 1.86 | 0.58 | 0.01
1132 | 1132 | 1132 | 14640 | ml | 0.075 | 0.15 | 0.15 |  | 7 | 7.338 | 8.513 | 9.188 | 20 | 23.7765 | 26.5515 | 146.76 | 166.65 | 10.7535 | 1488.28 | 466.7 | 7.44
1133 | 1133 | 1133 | 14660 | ml | 0.075 | 0.15 | 0.15 |  | 7 | 7.338 | 8.513 | 9.188 | 20 | 23.7765 | 26.5515 | 146.76 | 166.65 | 10.7535 | 1488.28 | 466.7 | 7.44
|  |  | 14668.572 | ml | 0.075 | 0.15 | 0.15 | 2.1 | 9.1 | 9.438 | 10.613 | 11.288 | 8.572 | 12.8908 | 14.0802 | 80.9025 | 91.86 | 5.959 | 824.73 | 258.62 | 4.12
1134 | 1134 | 1134 | 14670 | ml | 0.075 | 0.15 | 0.15 | 2.1 | 9.1 | 9.438 | 10.613 | 11.288 | 1.428 | 2.1475 | 2.3456 | 13.4775 | 15.3 | 0.99271 | 137.39 | 43.08 | 0.69
1135 | 1135 | 1135 | 14680 | cc | 0.075 | 0.15 | 0.15 | 2.1 | 9.1 | 9.55 | 10.45 | 11.35 | 10 | 15 | 16.35 | 95.5 | 108.44 | 6.9938 | 967.94 | 303.53 | 4.84
1136 | 1136 | 1136 | 14690 | cc | 0.075 | 0.15 | 0.15 | 2.1 | 9.1 | 9.55 | 10.45 | 11.35 | 10 | 15 | 16.35 | 95.5 | 108.44 | 6.9938 | 967.94 | 303.53 | 4.84
1137 | 1137 | 1137 | 14700 | cc | 0.075 | 0.15 | 0.15 | 2.1 | 9.1 | 9.55 | 10.45 | 11.35 | 10 | 15 | 16.35 | 95.5 | 108.44 | 6.9938 | 967.94 | 303.53 | 4.84
|  |  | 14706.403 | cc | 0.075 | 0.15 | 0.15 | 2.1 | 9.1 | 9.55 | 10.45 | 11.35 | 6.403 | 9.6045 | 10.4689 | 61.1487 | 69.43 | 4.4781 | 619.77 | 194.35 | 3.1
1138 | 1138 | 1138 | 14720 | cc | 0.075 | 0.15 | 0.15 |  | 7 | 7.45 | 8.35 | 9.25 | 13.597 | 16.1124 | 17.948 | 101.2976 | 115.02 | 7.3679 | 1019.71 | 319.77 | 5.1
1139 | 1139 | 1139 | 14740 | cc | 0.075 | 0.15 | 0.15 |  | 7 | 7.45 | 8.35 | 9.25 | 20 | 23.7 | 26.4 | 149 | 169.19 | 10.8375 | 1499.91 | 470.35 | 7.5
1140 | 1140 | 1140 | 14760 | cc | 0.075 | 0.15 | 0.15 |  | 7 | 7.45 | 8.35 | 9.25 | 20 | 23.7 | 26.4 | 149 | 169.19 | 10.8375 | 1499.91 | 470.35 | 7.5
|  |  | 14775.471 | cc | 0.075 | 0.15 | 0.15 | 1.8 | 8.8 | 9.25 | 10.15 | 11.05 | 15.471 | 22.5103 | 24.5989 | 143.1067 | 162.5 | 10.4719 | 1449.32 | 454.48 | 7.25
1141 | 1141 | 1141 | 14780 | cc | 0.075 | 0.15 | 0.15 | 1.8 | 8.8 | 9.25 | 10.15 | 11.05 | 4.529 | 6.5897 | 7.2011 | 41.8933 | 47.57 | 3.0656 | 424.27 | 133.05 | 2.12
1142 | 1142 | 1142 | 14790 | cc | 0.075 | 0.15 | 0.15 | 1.8 | 8.8 | 9.25 | 10.15 | 11.05 | 10 | 14.55 | 15.9 | 92.5 | 105.03 | 6.7687 | 936.8 | 293.76 | 4.68
1143 | 1143 | 1143 | 14800 | ml | 0.075 | 0.15 | 0.15 | 1.8 | 8.8 | 9.138 | 10.313 | 10.988 | 10 | 14.5883 | 15.9757 | 91.38 | 103.76 | 6.7268 | 930.98 | 291.94 | 4.65
1144 | 1144 | 1144 | 14810 | ml | 0.075 | 0.15 | 0.15 | 1.8 | 8.8 | 9.138 | 10.313 | 10.988 | 10 | 14.5883 | 15.9757 | 91.38 | 103.76 | 6.7268 | 930.98 | 291.94 | 4.65
1145 | 1145 | 1145 | 14820 | ml | 0.075 | 0.15 | 0.15 | 1.8 | 8.8 | 9.138 | 10.313 | 10.988 | 10 | 14.5883 | 15.9757 | 91.38 | 103.76 | 6.7268 | 930.98 | 291.94 | 4.65
1146 | 1146 | 1146 | 14840 | ml | 0.075 | 0.15 | 0.15 |  | 7 | 7.338 | 8.513 | 9.188 | 20 | 23.7765 | 26.5515 | 146.76 | 166.65 | 10.7535 | 1488.28 | 466.7 | 7.44
|  |  | 14850.397 | ml | 0.075 | 0.15 | 0.15 | 0.9 | 7.9 | 8.238 | 9.413 | 10.088 | 10.397 | 13.7638 | 15.2064 | 85.6505 | 97.26 | 6.292 | 870.81 | 273.07 | 4.35
1147 | 1147 | 1147 | 14860 | ml | 0.075 | 0.15 | 0.15 | 0.9 | 7.9 | 8.238 | 9.413 | 10.088 | 9.603 | 12.7127 | 14.0451 | 79.1095 | 89.83 | 5.8115 | 804.31 | 252.22 | 4.02
1148 | 1148 | 1148 | 14870 | ml | 0.075 | 0.15 | 0.15 | 0.9 | 7.9 | 8.238 | 9.413 | 10.088 | 10 | 13.2383 | 14.6258 | 82.38 | 93.54 | 6.0518 | 837.56 | 262.65 | 4.19
1149 | 1149 | 1149 | 14880 | ml | 0.075 | 0.15 | 0.15 | 0.9 | 7.9 | 8.238 | 9.413 | 10.088 | 10 | 13.2383 | 14.6258 | 82.38 | 93.54 | 6.0518 | 837.56 | 262.65 | 4.19
1150 | 1150 | 1150 | 14890 | ml | 0.075 | 0.15 | 0.15 | 0.9 | 7.9 | 8.238 | 9.413 | 10.088 | 10 | 13.2383 | 14.6258 | 82.38 | 93.54 | 6.0518 | 837.56 | 262.65 | 4.19
|  |  | 14899.402 | ml | 0.075 | 0.15 | 0.15 | 0.9 | 7.9 | 8.238 | 9.413 | 10.088 | 9.402 | 12.4466 | 13.7511 | 77.4537 | 87.95 | 5.6899 | 787.48 | 246.94 | 3.94
1151 | 1151 | 1151 | 14900 | ml | 0.075 | 0.15 | 0.15 |  | 7 | 7.338 | 8.513 | 9.188 | 0.598 | 0.71092 | 0.79389 | 4.3881 | 4.98 | 0.32153 | 44.5 | 13.95 | 0.22
1152 | 1152 | 1152 | 14920 | ml | 0.075 | 0.15 | 0.15 |  | 7 | 7.338 | 8.513 | 9.188 | 20 | 23.7765 | 26.5515 | 146.76 | 166.65 | 10.7535 | 1488.28 | 466.7 | 7.44
1153 | 1153 | 1153 | 14940 | ml | 0.075 | 0.15 | 0.15 |  | 7 | 7.338 | 8.513 | 9.188 | 20 | 23.7765 | 26.5515 | 146.76 | 166.65 | 10.7535 | 1488.28 | 466.7 | 7.44
1154 | 1154 | 1154 | 14952 | ml | 0.075 | 0.15 | 0.15 |  | 7 | 7.338 | 8.513 | 9.188 | 12 | 14.2659 | 15.9309 | 88.056 | 99.99 | 6.4521 | 892.97 | 280.02 | 4.46
1155 | 1155 | 1155 | 14960 | ml | 0.075 | 0.15 | 0.15 |  | 7 | 7.338 | 8.513 | 9.188 | 8 | 9.5106 | 10.6206 | 58.704 | 66.66 | 4.3014 | 595.31 | 186.68 | 2.98
|  |  | 14968.176 | ml | 0.075 | 0.15 | 0.15 | 0.9 | 7.9 | 8.238 | 9.413 | 10.088 | 8.176 | 10.8236 | 11.958 | 67.3539 | 76.48 | 4.9479 | 684.79 | 214.74 | 3.42
1156 | 1156 | 1156 | 14970 | ml | 0.075 | 0.15 | 0.15 | 0.9 | 7.9 | 8.238 | 9.413 | 10.088 | 1.824 | 2.4147 | 2.6677 | 15.0261 | 17.06 | 1.1038 | 152.77 | 47.91 | 0.76
1157 | 1157 | 1157 | 14980 | ml | 0.075 | 0.15 | 0.15 | 0.9 | 7.9 | 8.238 | 9.413 | 10.088 | 10 | 13.2383 | 14.6258 | 82.38 | 93.54 | 6.0518 | 837.56 | 262.65 | 4.19
1158 | 1158 | 1158 | 14990 | cc | 0.075 | 0.15 | 0.15 | 0.9 | 7.9 | 8.35 | 9.25 | 10.15 | 10 | 13.2 | 14.55 | 83.5 | 94.81 | 6.0938 | 843.38 | 264.47 | 4.22
1159 | 1159 | 1159 | 15000 | ml | 0.075 | 0.15 | 0.15 | 0.9 | 7.9 | 8.238 | 9.413 | 10.088 | 10 | 13.2383 | 14.6258 | 82.38 | 93.54 | 6.0518 | 837.56 | 262.65 | 4.19
|  | 1165 | SUB TOTAL 14 AL 15 | [9 empty] | 1000 | 1306.4251 | 1443.6598 | 8177.5587 | 9285.67 | 598.9449 | 82893.91 | 25994.21 | 414.44
|  | 1167 | 15000
1168 | 1168 | 1168 | 15000.767 | ml | 0.075 | 0.15 | 0.15 | 0.9 | 7.9 | 8.238 | 9.413 | 10.088 | 0.767 | 1.0154 | 1.1218 | 6.3185 | 7.17 | 0.46417 | 64.24 | 20.14 | 0.32
|  |  | 15020 | ml | 0.075 | 0.15 | 0.15 |  | 7 | 7.338 | 8.513 | 9.188 | 19.233 | 22.8647 | 25.5332 | 141.1318 | 160.26 | 10.3411 | 1431.21 | 448.8 | 7.16
|  |  | 15025.621 | ml | 0.075 | 0.15 | 0.15 | 1.5 | 8.5 | 8.838 | 10.013 | 10.688 | 5.621 | 7.9471 | 8.727 | 49.6784 | 56.41 | 3.6546 | 505.8 | 158.61 | 2.53
1169 | 1169 | 1169 | 15030 | ml | 0.075 | 0.15 | 0.15 | 1.5 | 8.5 | 8.838 | 10.013 | 10.688 | 4.379 | 6.1911 | 6.7987 | 38.7016 | 43.95 | 2.8471 | 394.04 | 123.56 | 1.97
1170 | 1170 | 1170 | 15040 | ml | 0.075 | 0.15 | 0.15 | 1.5 | 8.5 | 8.838 | 10.013 | 10.688 | 10 | 14.1382 | 15.5258 | 88.38 | 100.36 | 6.5018 | 899.84 | 282.18 | 4.5
1171 | 1171 | 1171 | 15050 | ml | 0.075 | 0.15 | 0.15 | 1.5 | 8.5 | 8.838 | 10.013 | 10.688 | 10 | 14.1382 | 15.5258 | 88.38 | 100.36 | 6.5018 | 899.84 | 282.18 | 4.5
|  |  | 15051.903 | ml | 0.075 | 0.15 | 0.15 | 1.5 | 8.5 | 8.838 | 10.013 | 10.688 | 1.903 | 2.6905 | 2.9546 | 16.8187 | 19.1 | 1.2373 | 171.24 | 53.7 | 0.86
1172 | 1172 | 1172 | 15060 | ml | 0.075 | 0.15 | 0.15 |  | 7 | 7.338 | 8.513 | 9.188 | 8.097 | 9.6259 | 10.7494 | 59.4158 | 67.47 | 4.3536 | 602.53 | 188.94 | 3.01
1173 | 1173 | 1173 | 15080 | cc | 0.075 | 0.15 | 0.15 |  | 7 | 7.45 | 8.35 | 9.25 | 20 | 23.7 | 26.4 | 149 | 169.19 | 10.8375 | 1499.91 | 470.35 | 7.5
|  |  | 15099.607 | ml | 0.075 | 0.15 | 0.15 | 3 | 10 | 10.338 | 11.513 | 12.188 | 19.607 | 32.1324 | 34.8529 | 202.6972 | 230.16 | 14.9538 | 2069.6 | 648.99 | 10.35
1174 | 1174 | 1174 | 15100 | ml | 0.075 | 0.15 | 0.15 | 3 | 10 | 10.338 | 11.513 | 12.188 | 0.393 | 0.64406 | 0.69859 | 4.0628 | 4.61 | 0.29973 | 41.48 | 13.01 | 0.21
1175 | 1175 | 1175 | 15105 | ml | 0.075 | 0.15 | 0.15 | 3 | 10 | 10.338 | 11.513 | 12.188 | 5 | 8.1941 | 8.8879 | 51.69 | 58.69 | 3.8134 | 527.77 | 165.5 | 2.64
1176 | 1176 | 1176 | 15110 | cc | 0.075 | 0.15 | 0.15 | 3 | 10 | 10.45 | 11.35 | 12.25 | 5 | 8.175 | 8.85 | 52.25 | 59.33 | 3.8344 | 530.68 | 166.41 | 2.65
1177 | 1177 | 1177 | 15120 | cc | 0.075 | 0.15 | 0.15 | 3 | 10 | 10.45 | 11.35 | 12.25 | 10 | 16.35 | 17.7 | 104.5 | 118.66 | 7.6688 | 1061.36 | 332.82 | 5.31
1178 | 1178 | 1178 | 15130 | cc | 0.075 | 0.15 | 0.15 | 3 | 10 | 10.45 | 11.35 | 12.25 | 10 | 16.35 | 17.7 | 104.5 | 118.66 | 7.6688 | 1061.36 | 332.82 | 5.31
1179 | 1179 | 1179 | 15140 | cc | 0.075 | 0.15 | 0.15 | 3 | 10 | 10.45 | 11.35 | 12.25 | 10 | 16.35 | 17.7 | 104.5 | 118.66 | 7.6688 | 1061.36 | 332.82 | 5.31
|  |  | 15144.199 | cc | 0.075 | 0.15 | 0.15 | 3 | 10 | 10.45 | 11.35 | 12.25 | 4.199 | 6.8654 | 7.4322 | 43.8796 | 49.83 | 3.2201 | 445.66 | 139.75 | 2.23
1180 | 1180 | 1180 | 15160 | cc | 0.075 | 0.15 | 0.15 |  | 7 | 7.45 | 8.35 | 9.25 | 15.801 | 18.7242 | 20.8573 | 117.7174 | 133.67 | 8.5622 | 1185 | 371.6 | 5.93
|  |  | 15168.573 | ml | 0.075 | 0.15 | 0.15 | 2.1 | 9.1 | 9.438 | 10.613 | 11.288 | 8.573 | 12.8923 | 14.0818 | 80.912 | 91.88 | 5.9597 | 824.83 | 258.65 | 4.12
1181 | 1181 | 1181 | 15170 | ml | 0.075 | 0.15 | 0.15 | 2.1 | 9.1 | 9.438 | 10.613 | 11.288 | 1.427 | 2.146 | 2.344 | 13.468 | 15.29 | 0.99201 | 137.29 | 43.05 | 0.69
1182 | 1182 | 1182 | 15180 | ml | 0.075 | 0.15 | 0.15 | 2.1 | 9.1 | 9.438 | 10.613 | 11.288 | 10 | 15.0382 | 16.4258 | 94.38 | 107.17 | 6.9517 | 962.12 | 301.71 | 4.81
1183 | 1183 | 1183 | 15190 | ml | 0.075 | 0.15 | 0.15 | 2.1 | 9.1 | 9.438 | 10.613 | 11.288 | 10 | 15.0382 | 16.4258 | 94.38 | 107.17 | 6.9517 | 962.12 | 301.71 | 4.81
1184 | 1184 | 1184 | 15200 | r | 0.075 | 0.15 | 0.15 | 2.1 | 9.1 | 9.325 | 10.775 | 11.225 | 10 | 15.075 | 16.5 | 93.25 | 105.89 | 6.9094 | 956.26 | 299.87 | 4.78
|  |  | 15206.188 | r | 0.075 | 0.15 | 0.15 | 2.1 | 9.1 | 9.325 | 10.775 | 11.225 | 6.188 | 9.3284 | 10.2102 | 57.7031 | 65.52 | 4.2755 | 591.73 | 185.56 | 2.96
1185 | 1185 | 1185 | 15220 | ml | 0.075 | 0.15 | 0.15 |  | 7 | 7.338 | 8.513 | 9.188 | 13.812 | 16.4201 | 18.3365 | 101.3525 | 115.09 | 7.4264 | 1027.81 | 322.3 | 5.14
|  |  | 15234.248 | ml | 0.075 | 0.15 | 0.15 | 0.9 | 7.9 | 8.238 | 9.413 | 10.088 | 14.248 | 18.8619 | 20.8388 | 117.375 | 133.28 | 8.6225 | 1193.36 | 374.22 | 5.97
1186 | 1186 | 1186 | 15240 | ml | 0.075 | 0.15 | 0.15 | 0.9 | 7.9 | 8.238 | 9.413 | 10.088 | 5.752 | 7.6146 | 8.4127 | 47.385 | 53.81 | 3.481 | 481.77 | 151.07 | 2.41
1187 | 1187 | 1187 | 15250 | ml | 0.075 | 0.15 | 0.15 | 0.9 | 7.9 | 8.238 | 9.413 | 10.088 | 10 | 13.2383 | 14.6258 | 82.38 | 93.54 | 6.0518 | 837.56 | 262.65 | 4.19
1188 | 1188 | 1188 | 15260 | ml | 0.075 | 0.15 | 0.15 | 0.9 | 7.9 | 8.238 | 9.413 | 10.088 | 10 | 13.2383 | 14.6258 | 82.38 | 93.54 | 6.0518 | 837.56 | 262.65 | 4.19
1189 | 1189 | 1189 | 15270 | cc | 0.075 | 0.15 | 0.15 | 0.9 | 7.9 | 8.35 | 9.25 | 10.15 | 10 | 13.2 | 14.55 | 83.5 | 94.81 | 6.0938 | 843.38 | 264.47 | 4.22
1190 | 1190 | 1190 | 15280 | cc | 0.075 | 0.15 | 0.15 | 0.9 | 7.9 | 8.35 | 9.25 | 10.15 | 10 | 13.2 | 14.55 | 83.5 | 94.81 | 6.0938 | 843.38 | 264.47 | 4.22
1191 | 1191 | 1191 | 15287 | ml | 0.075 | 0.15 | 0.15 | 0.9 | 7.9 | 8.238 | 9.413 | 10.088 | 7 | 9.2668 | 10.238 | 57.666 | 65.48 | 4.2362 | 586.29 | 183.85 | 2.93
1192 | 1192 | 1192 | 15290 | cc | 0.075 | 0.15 | 0.15 | 0.9 | 7.9 | 8.35 | 9.25 | 10.15 | 3 | 3.96 | 4.365 | 25.05 | 28.44 | 1.8281 | 253.01 | 79.34 | 1.27
1193 | 1193 | 1193 | 15300 | cc | 0.075 | 0.15 | 0.15 | 0.9 | 7.9 | 8.35 | 9.25 | 10.15 | 10 | 13.2 | 14.55 | 83.5 | 94.81 | 6.0938 | 843.38 | 264.47 | 4.22
1194 | 1194 | 1194 | 15310 | cc | 0.075 | 0.15 | 0.15 | 0.9 | 7.9 | 8.35 | 9.25 | 10.15 | 10 | 13.2 | 14.55 | 83.5 | 94.81 | 6.0938 | 843.38 | 264.47 | 4.22
1195 | 1195 | 1195 | 15320 | cc | 0.075 | 0.15 | 0.15 | 0.9 | 7.9 | 8.35 | 9.25 | 10.15 | 10 | 13.2 | 14.55 | 83.5 | 94.81 | 6.0938 | 843.38 | 264.47 | 4.22
|  |  | 15321.868 | cc | 0.075 | 0.15 | 0.15 | 0.9 | 7.9 | 8.35 | 9.25 | 10.15 | 1.868 | 2.4658 | 2.7179 | 15.5978 | 17.71 | 1.1383 | 157.54 | 49.4 | 0.79
1196 | 1196 | 1196 | 15340 | cc | 0.075 | 0.15 | 0.15 |  | 7 | 7.45 | 8.35 | 9.25 | 18.132 | 21.4864 | 23.9342 | 135.0834 | 153.39 | 9.8253 | 1359.82 | 426.42 | 6.8
|  |  | 15352.392 | cc | 0.075 | 0.15 | 0.15 | 0.9 | 7.9 | 8.35 | 9.25 | 10.15 | 12.392 | 16.3574 | 18.0304 | 103.4732 | 117.49 | 7.5514 | 1045.11 | 327.73 | 5.23
1197 | 1197 | 1197 | 15360 | cc | 0.075 | 0.15 | 0.15 | 0.9 | 7.9 | 8.35 | 9.25 | 10.15 | 7.608 | 10.0426 | 11.0696 | 63.5268 | 72.13 | 4.6361 | 641.64 | 201.21 | 3.21
1198 | 1198 | 1198 | 15370 | cc | 0.075 | 0.15 | 0.15 | 0.9 | 7.9 | 8.35 | 9.25 | 10.15 | 10 | 13.2 | 14.55 | 83.5 | 94.81 | 6.0938 | 843.38 | 264.47 | 4.22
1199 | 1199 | 1199 | 15380 | cc | 0.075 | 0.15 | 0.15 | 0.9 | 7.9 | 8.35 | 9.25 | 10.15 | 10 | 13.2 | 14.55 | 83.5 | 94.81 | 6.0938 | 843.38 | 264.47 | 4.22
|  |  | 15385.524 | cc | 0.075 | 0.15 | 0.15 | 0.9 | 7.9 | 8.35 | 9.25 | 10.15 | 5.524 | 7.2917 | 8.0374 | 46.1254 | 52.38 | 3.3662 | 465.88 | 146.09 | 2.33
1200 | 1200 | 1200 | 15400 | ml | 0.075 | 0.15 | 0.15 |  | 7 | 7.338 | 8.513 | 9.188 | 14.476 | 17.2094 | 19.218 | 106.2249 | 120.62 | 7.7834 | 1077.22 | 337.8 | 5.39
1201 | 1201 | 1201 | 15420 | ml | 0.075 | 0.15 | 0.15 |  | 7 | 7.338 | 8.513 | 9.188 | 20 | 23.7765 | 26.5515 | 146.76 | 166.65 | 10.7535 | 1488.28 | 466.7 | 7.44
1202 | 1202 | 1202 | 15440 | ml | 0.075 | 0.15 | 0.15 |  | 7 | 7.338 | 8.513 | 9.188 | 20 | 23.7765 | 26.5515 | 146.76 | 166.65 | 10.7535 | 1488.28 | 466.7 | 7.44
1203 | 1203 | 1203 | 15460 | ml | 0.075 | 0.15 | 0.15 |  | 7 | 7.338 | 8.513 | 9.188 | 20 | 23.7765 | 26.5515 | 146.76 | 166.65 | 10.7535 | 1488.28 | 466.7 | 7.44
1204 | 1204 | 1204 | 15480 | ml | 0.075 | 0.15 | 0.15 |  | 7 | 7.338 | 8.513 | 9.188 | 20 | 23.7765 | 26.5515 | 146.76 | 166.65 | 10.7535 | 1488.28 | 466.7 | 7.44
|  |  | 15489.651 | ml | 0.075 | 0.15 | 0.15 | 1.5 | 8.5 | 8.838 | 10.013 | 10.688 | 9.651 | 13.6448 | 14.9839 | 85.2955 | 96.85 | 6.2748 | 868.44 | 272.33 | 4.34
1205 | 1205 | 1205 | 15490 | ml | 0.075 | 0.15 | 0.15 | 1.5 | 8.5 | 8.838 | 10.013 | 10.688 | 0.349 | 0.49342 | 0.54185 | 3.0845 | 3.5 | 0.22691 | 31.4 | 9.85 | 0.16
1206 | 1206 | 1206 | 15498 | ml | 0.075 | 0.15 | 0.15 | 1.5 | 8.5 | 8.838 | 10.013 | 10.688 | 8 | 11.3106 | 12.4206 | 70.704 | 80.28 | 5.2014 | 719.87 | 225.74 | 3.6
1207 | 1207 | 1207 | 15500 | ml | 0.075 | 0.15 | 0.15 | 1.5 | 8.5 | 8.838 | 10.013 | 10.688 | 2 | 2.8277 | 3.1052 | 17.676 | 20.07 | 1.3003 | 179.97 | 56.44 | 0.9
1208 | 1208 | 1208 | 15510 | ml | 0.075 | 0.15 | 0.15 | 1.5 | 8.5 | 8.838 | 10.013 | 10.688 | 10 | 14.1382 | 15.5258 | 88.38 | 100.36 | 6.5018 | 899.84 | 282.18 | 4.5
|  |  | 15519.009 | ml | 0.075 | 0.15 | 0.15 | 1.5 | 8.5 | 8.838 | 10.013 | 10.688 | 9.009 | 12.7371 | 13.9871 | 79.6215 | 90.41 | 5.8574 | 810.67 | 254.21 | 4.05
1209 | 1209 | 1209 | 15520 | ml | 0.075 | 0.15 | 0.15 |  | 7 | 7.338 | 8.513 | 9.188 | 0.991 | 1.1781 | 1.3156 | 7.272 | 8.26 | 0.53284 | 73.74 | 23.13 | 0.37
1210 | 1210 | 1210 | 15540 | ml | 0.075 | 0.15 | 0.15 |  | 7 | 7.338 | 8.513 | 9.188 | 20 | 23.7765 | 26.5515 | 146.76 | 166.65 | 10.7535 | 1488.28 | 466.7 | 7.44
|  |  | 15548.554 | ml | 0.075 | 0.15 | 0.15 | 1.5 | 8.5 | 8.838 | 10.013 | 10.688 | 8.554 | 12.0939 | 13.2807 | 75.6003 | 85.84 | 5.5616 | 769.73 | 241.37 | 3.85
1211 | 1211 | 1211 | 15550 | ml | 0.075 | 0.15 | 0.15 | 1.5 | 8.5 | 8.838 | 10.013 | 10.688 | 1.446 | 2.0444 | 2.245 | 12.7797 | 14.51 | 0.94015 | 130.12 | 40.8 | 0.65
1212 | 1212 | 1212 | 15560 | ml | 0.075 | 0.15 | 0.15 | 1.5 | 8.5 | 8.838 | 10.013 | 10.688 | 10 | 14.1382 | 15.5258 | 88.38 | 100.36 | 6.5018 | 899.84 | 282.18 | 4.5
1213 | 1213 | 1213 | 15570 | ml | 0.075 | 0.15 | 0.15 | 1.5 | 8.5 | 8.838 | 10.013 | 10.688 | 10 | 14.1382 | 15.5258 | 88.38 | 100.36 | 6.5018 | 899.84 | 282.18 | 4.5
1214 | 1214 | 1214 | 15580 | ml | 0.075 | 0.15 | 0.15 | 1.5 | 8.5 | 8.838 | 10.013 | 10.688 | 10 | 14.1382 | 15.5258 | 88.38 | 100.36 | 6.5018 | 899.84 | 282.18 | 4.5
|  |  | 15585.725 | ml | 0.075 | 0.15 | 0.15 | 1.5 | 8.5 | 8.838 | 10.013 | 10.688 | 5.725 | 8.0941 | 8.8885 | 50.5976 | 57.45 | 3.7223 | 515.16 | 161.55 | 2.58
1215 | 1215 | 1215 | 15600 | ml | 0.075 | 0.15 | 0.15 |  | 7 | 7.338 | 8.513 | 9.188 | 14.275 | 16.9705 | 18.9511 | 104.7499 | 118.94 | 7.6753 | 1062.26 | 333.11 | 5.31
1216 | 1216 | 1216 | 15620 | cc | 0.075 | 0.15 | 0.15 |  | 7 | 7.45 | 8.35 | 9.25 | 20 | 23.7 | 26.4 | 149 | 169.19 | 10.8375 | 1499.91 | 470.35 | 7.5
1217 | 1217 | 1217 | 15640 | cc | 0.075 | 0.15 | 0.15 |  | 7 | 7.45 | 8.35 | 9.25 | 20 | 23.7 | 26.4 | 149 | 169.19 | 10.8375 | 1499.91 | 470.35 | 7.5
|  |  | 15657.48 | cc | 0.075 | 0.15 | 0.15 | 2.1 | 9.1 | 9.55 | 10.45 | 11.35 | 17.48 | 26.22 | 28.5798 | 166.934 | 189.55 | 12.2251 | 1691.95 | 530.57 | 8.46
1218 | 1218 | 1218 | 15660 | cc | 0.075 | 0.15 | 0.15 | 2.1 | 9.1 | 9.55 | 10.45 | 11.35 | 2.52 | 3.78 | 4.1202 | 24.066 | 27.33 | 1.7624 | 243.92 | 76.49 | 1.22
1219 | 1219 | 1219 | 15670 | ml | 0.075 | 0.15 | 0.15 | 2.1 | 9.1 | 9.438 | 10.613 | 11.288 | 10 | 15.0382 | 16.4258 | 94.38 | 107.17 | 6.9517 | 962.12 | 301.71 | 4.81
1220 | 1220 | 1220 | 15671 | ml | 0.075 | 0.15 | 0.15 | 2.1 | 9.1 | 9.438 | 10.613 | 11.288 | 1 | 1.5038 | 1.6426 | 9.438 | 10.72 | 0.69517 | 96.21 | 30.17 | 0.48
|  |  | 15677.983 | cc | 0.075 | 0.15 | 0.15 | 2.1 | 9.1 | 9.55 | 10.45 | 11.35 | 6.983 | 10.4745 | 11.4172 | 66.6877 | 75.72 | 4.8837 | 675.91 | 211.95 | 3.38
1221 | 1221 | 1221 | 15680 | cc | 0.075 | 0.15 | 0.15 |  | 7 | 7.45 | 8.35 | 9.25 | 2.017 | 2.3901 | 2.6624 | 15.0266 | 17.06 | 1.093 | 151.27 | 47.43 | 0.76
1222 | 1222 | 1222 | 15700 | cc | 0.075 | 0.15 | 0.15 |  | 7 | 7.45 | 8.35 | 9.25 | 20 | 23.7 | 26.4 | 149 | 169.19 | 10.8375 | 1499.91 | 470.35 | 7.5
1223 | 1223 | 1223 | 15720 | ml | 0.075 | 0.15 | 0.15 |  | 7 | 7.338 | 8.513 | 9.188 | 20 | 23.7765 | 26.5515 | 146.76 | 166.65 | 10.7535 | 1488.28 | 466.7 | 7.44
|  |  | 15724.261 | ml | 0.075 | 0.15 | 0.15 | 3 | 10 | 10.338 | 11.513 | 12.188 | 4.261 | 6.983 | 7.5742 | 44.0502 | 50.02 | 3.2498 | 449.77 | 141.04 | 2.25
1224 | 1224 | 1224 | 15730 | ml | 0.075 | 0.15 | 0.15 | 3 | 10 | 10.338 | 11.513 | 12.188 | 5.739 | 9.4052 | 10.2015 | 59.3298 | 67.37 | 4.377 | 605.78 | 189.96 | 3.03
1225 | 1225 | 1225 | 15740 | ml | 0.075 | 0.15 | 0.15 | 3 | 10 | 10.338 | 11.513 | 12.188 | 10 | 16.3882 | 17.7757 | 103.38 | 117.39 | 7.6268 | 1055.54 | 331 | 5.28
1226 | 1226 | 1226 | 15750 | cc | 0.075 | 0.15 | 0.15 | 3 | 10 | 10.45 | 11.35 | 12.25 | 10 | 16.35 | 17.7 | 104.5 | 118.66 | 7.6688 | 1061.36 | 332.82 | 5.31
|  |  | 15754.042 | cc | 0.075 | 0.15 | 0.15 | 3 | 10 | 10.45 | 11.35 | 12.25 | 4.042 | 6.6087 | 7.1543 | 42.2389 | 47.96 | 3.0997 | 429 | 134.53 | 2.15
1227 | 1227 | 1227 | 15760 | cc | 0.075 | 0.15 | 0.15 |  | 7 | 7.45 | 8.35 | 9.25 | 5.958 | 7.0602 | 7.8646 | 44.3871 | 50.4 | 3.2285 | 446.82 | 140.12 | 2.23
1228 | 1228 | 1228 | 15780 | cc | 0.075 | 0.15 | 0.15 |  | 7 | 7.45 | 8.35 | 9.25 | 20 | 23.7 | 26.4 | 149 | 169.19 | 10.8375 | 1499.91 | 470.35 | 7.5
1229 | 1229 | 1229 | 15800 | cc | 0.075 | 0.15 | 0.15 |  | 7 | 7.45 | 8.35 | 9.25 | 20 | 23.7 | 26.4 | 149 | 169.19 | 10.8375 | 1499.91 | 470.35 | 7.5
1230 | 1230 | 1230 | 15820 | cc | 0.075 | 0.15 | 0.15 | 2.1 | 9.1 | 9.55 | 10.45 | 11.35 | 20 | 30 | 32.7 | 191 | 216.88 | 13.9875 | 1935.87 | 607.06 | 9.68
1231 | 1231 | 1231 | 15830 | cc | 0.075 | 0.15 | 0.15 | 2.1 | 9.1 | 9.55 | 10.45 | 11.35 | 10 | 15 | 16.35 | 95.5 | 108.44 | 6.9938 | 967.94 | 303.53 | 4.84
1232 | 1232 | 1232 | 15840 | cc | 0.075 | 0.15 | 0.15 | 2.1 | 9.1 | 9.55 | 10.45 | 11.35 | 10 | 15 | 16.35 | 95.5 | 108.44 | 6.9938 | 967.94 | 303.53 | 4.84
1233 | 1233 | 1233 | 15845.5 | cc | 0.075 | 0.15 | 0.15 | 2.1 | 9.1 | 9.55 | 10.45 | 11.35 | 5.5 | 8.25 | 8.9925 | 52.525 | 59.64 | 3.8466 | 532.36 | 166.94 | 2.66
|  |  | 15846.947 | cc | 0.075 | 0.15 | 0.15 | 2.1 | 9.1 | 9.55 | 10.45 | 11.35 | 1.447 | 2.1705 | 2.3658 | 13.8189 | 15.69 | 1.012 | 140.06 | 43.92 | 0.7
1234 | 1234 | 1234 | 15860 | cc | 0.075 | 0.15 | 0.15 |  | 7 | 7.45 | 8.35 | 9.25 | 13.053 | 15.4678 | 17.23 | 97.2448 | 110.42 | 7.0731 | 978.92 | 306.97 | 4.89
|  |  | 15869.355 | cc | 0.075 | 0.15 | 0.15 | 0.9 | 7.9 | 8.35 | 9.25 | 10.15 | 9.355 | 12.3486 | 13.6115 | 78.1142 | 88.7 | 5.7007 | 788.98 | 247.41 | 3.94
1235 | 1235 | 1235 | 15870 | cc | 0.075 | 0.15 | 0.15 | 0.9 | 7.9 | 8.35 | 9.25 | 10.15 | 0.645 | 0.8514 | 0.93848 | 5.3858 | 6.12 | 0.39305 | 54.4 | 17.06 | 0.27
1236 | 1236 | 1236 | 15880 | cc | 0.075 | 0.15 | 0.15 | 0.9 | 7.9 | 8.35 | 9.25 | 10.15 | 10 | 13.2 | 14.55 | 83.5 | 94.81 | 6.0938 | 843.38 | 264.47 | 4.22
1237 | 1237 | 1237 | 15890 | ml | 0.075 | 0.15 | 0.15 | 0.9 | 7.9 | 8.238 | 9.413 | 10.088 | 10 | 13.2383 | 14.6258 | 82.38 | 93.54 | 6.0518 | 837.56 | 262.65 | 4.19
1238 | 1238 | 1238 | 15900 | cc | 0.075 | 0.15 | 0.15 | 0.9 | 7.9 | 8.35 | 9.25 | 10.15 | 10 | 13.2 | 14.55 | 83.5 | 94.81 | 6.0938 | 843.38 | 264.47 | 4.22
1239 | 1239 | 1239 | 15910 | cc | 0.075 | 0.15 | 0.15 | 0.9 | 7.9 | 8.35 | 9.25 | 10.15 | 10 | 13.2 | 14.55 | 83.5 | 94.81 | 6.0938 | 843.38 | 264.47 | 4.22
|  |  | 15920 | cc | 0.075 | 0.15 | 0.15 | 0.9 | 7.9 | 8.35 | 9.25 | 10.15 | 10 | 13.2 | 14.55 | 83.5 | 94.81 | 6.0938 | 843.38 | 264.47 | 4.22
|  |  | 15930 | cc | 0.075 | 0.15 | 0.15 | 0.9 | 7.9 | 8.35 | 9.25 | 10.15 | 10 | 13.2 | 14.55 | 83.5 | 94.81 | 6.0938 | 843.38 | 264.47 | 4.22
|  |  | 15932.23 | cc | 0.075 | 0.15 | 0.15 | 0.9 | 7.9 | 8.35 | 9.25 | 10.15 | 2.23 | 2.9436 | 3.2446 | 18.6205 | 21.14 | 1.3589 | 188.07 | 58.98 | 0.94
|  |  | 15940 | cc | 0.075 | 0.15 | 0.15 |  | 7 | 7.45 | 8.35 | 9.25 | 7.77 | 9.2075 | 10.2564 | 57.8865 | 65.73 | 4.2104 | 582.72 | 182.73 | 2.91
|  |  | 15958.512 | cc | 0.075 | 0.15 | 0.15 | 1.5 | 8.5 | 8.95 | 9.85 | 10.75 | 18.512 | 26.1019 | 28.601 | 165.6824 | 188.13 | 12.1138 | 1676.55 | 525.74 | 8.38
|  |  | 15960 | cc | 0.075 | 0.15 | 0.15 | 1.5 | 8.5 | 8.95 | 9.85 | 10.75 | 1.488 | 2.0981 | 2.299 | 13.3176 | 15.12 | 0.97371 | 134.76 | 42.26 | 0.67
|  |  | 15970 | cc | 0.075 | 0.15 | 0.15 | 1.5 | 8.5 | 8.95 | 9.85 | 10.75 | 10 | 14.1 | 15.45 | 89.5 | 101.63 | 6.5438 | 905.66 | 284 | 4.53
|  |  | 15980 | cc | 0.075 | 0.15 | 0.15 | 1.5 | 8.5 | 8.95 | 9.85 | 10.75 | 10 | 14.1 | 15.45 | 89.5 | 101.63 | 6.5438 | 905.66 | 284 | 4.53
|  |  | 15989.678 | cc | 0.075 | 0.15 | 0.15 | 1.5 | 8.5 | 8.95 | 9.85 | 10.75 | 9.678 | 13.646 | 14.9525 | 86.6181 | 98.35 | 6.333 | 876.49 | 274.85 | 4.38
|  |  | 16000 | cc | 0.075 | 0.15 | 0.15 |  | 7 | 7.45 | 8.35 | 9.25 | 10.322 | 12.2316 | 13.625 | 76.8989 | 87.32 | 5.5932 | 774.1 | 242.75 | 3.87
|  | 1240 | SUB TOTAL 15 AL 16 | [9 empty] | 1000 | 1339.5316 | 1476.3453 | 8413.7068 | 9553.75 | 616.185 | 85280.04 | 26742.47 | 426.48
|  | 1242 | 16000
1243 | 1243 | 1243 | 16020 | cc | 0.075 | 0.15 | 0.15 |  | 7 | 7.45 | 8.35 | 9.25 | 20 | 23.7 | 26.4 | 149 | 169.19 | 10.8375 | 1499.91 | 470.35 | 7.5
1244 | 1244 | 1244 | 16040 | cc | 0.075 | 0.15 | 0.15 |  | 7 | 7.45 | 8.35 | 9.25 | 20 | 23.7 | 26.4 | 149 | 169.19 | 10.8375 | 1499.91 | 470.35 | 7.5
|  |  | 16054.839 | cc | 0.075 | 0.15 | 0.15 | 1.8 | 8.8 | 9.25 | 10.15 | 11.05 | 14.839 | 21.5907 | 23.594 | 137.2607 | 155.86 | 10.0441 | 1390.11 | 435.92 | 6.95
1245 | 1245 | 1245 | 16060 | cc | 0.075 | 0.15 | 0.15 | 1.8 | 8.8 | 9.25 | 10.15 | 11.05 | 5.161 | 7.5093 | 8.206 | 47.7393 | 54.21 | 3.4934 | 483.48 | 151.61 | 2.42
1246 | 1246 | 1246 | 16070 | cc | 0.075 | 0.15 | 0.15 | 1.8 | 8.8 | 9.25 | 10.15 | 11.05 | 10 | 14.55 | 15.9 | 92.5 | 105.03 | 6.7687 | 936.8 | 293.76 | 4.68
1247 | 1247 | 1247 | 16080 | cc | 0.075 | 0.15 | 0.15 | 1.8 | 8.8 | 9.25 | 10.15 | 11.05 | 10 | 14.55 | 15.9 | 92.5 | 105.03 | 6.7687 | 936.8 | 293.76 | 4.68
1248 | 1248 | 1248 | 16090 | cc | 0.075 | 0.15 | 0.15 | 1.8 | 8.8 | 9.25 | 10.15 | 11.05 | 10 | 14.55 | 15.9 | 92.5 | 105.03 | 6.7687 | 936.8 | 293.76 | 4.68
|  |  | 16092.894 | cc | 0.075 | 0.15 | 0.15 | 1.8 | 8.8 | 9.25 | 10.15 | 11.05 | 2.894 | 4.2108 | 4.6015 | 26.7695 | 30.4 | 1.9589 | 271.11 | 85.02 | 1.36
1249 | 1249 | 1249 | 16100 | cc | 0.075 | 0.15 | 0.15 |  | 7 | 7.45 | 8.35 | 9.25 | 7.106 | 8.4206 | 9.3799 | 52.9397 | 60.11 | 3.8506 | 532.92 | 167.11 | 2.66
1250 | 1250 | 1250 | 16120 | ml | 0.075 | 0.15 | 0.15 |  | 7 | 7.338 | 8.513 | 9.188 | 20 | 23.7765 | 26.5515 | 146.76 | 166.65 | 10.7535 | 1488.28 | 466.7 | 7.44
1251 | 1251 | 1251 | 16140 | ml | 0.075 | 0.15 | 0.15 |  | 7 | 7.338 | 8.513 | 9.188 | 20 | 23.7765 | 26.5515 | 146.76 | 166.65 | 10.7535 | 1488.28 | 466.7 | 7.44
|  |  | 16156.081 | ml | 0.075 | 0.15 | 0.15 | 1.2 | 8.2 | 8.538 | 9.713 | 10.388 | 16.081 | 22.0121 | 24.2433 | 137.2996 | 155.9 | 10.0936 | 1396.96 | 438.06 | 6.98
1252 | 1252 | 1252 | 16160 | ml | 0.075 | 0.15 | 0.15 | 1.2 | 8.2 | 8.538 | 9.713 | 10.388 | 3.919 | 5.3644 | 5.9082 | 33.4604 | 37.99 | 2.4599 | 340.44 | 106.76 | 1.7
1253 | 1253 | 1253 | 16170 | ml | 0.075 | 0.15 | 0.15 | 1.2 | 8.2 | 8.538 | 9.713 | 10.388 | 10 | 13.6883 | 15.0757 | 85.38 | 96.95 | 6.2767 | 868.7 | 272.41 | 4.34
1254 | 1254 | 1254 | 16180 | ml | 0.075 | 0.15 | 0.15 | 1.2 | 8.2 | 8.538 | 9.713 | 10.388 | 10 | 13.6883 | 15.0757 | 85.38 | 96.95 | 6.2767 | 868.7 | 272.41 | 4.34
1255 | 1255 | 1255 | 16190 | ml | 0.075 | 0.15 | 0.15 | 1.2 | 8.2 | 8.538 | 9.713 | 10.388 | 10 | 13.6883 | 15.0757 | 85.38 | 96.95 | 6.2767 | 868.7 | 272.41 | 4.34
|  |  | 16195.702 | ml | 0.075 | 0.15 | 0.15 | 1.2 | 8.2 | 8.538 | 9.713 | 10.388 | 5.702 | 7.805 | 8.5962 | 48.6837 | 55.28 | 3.579 | 495.33 | 155.33 | 2.48
1256 | 1256 | 1256 | 16200 | cc | 0.075 | 0.15 | 0.15 |  | 7 | 7.45 | 8.35 | 9.25 | 4.298 | 5.0931 | 5.6734 | 32.0201 | 36.36 | 2.329 | 322.33 | 101.08 | 1.61
1257 | 1257 | 1257 | 16208 | cc | 0.075 | 0.15 | 0.15 |  | 7 | 7.45 | 8.35 | 9.25 | 8 | 9.48 | 10.56 | 59.6 | 67.68 | 4.335 | 599.96 | 188.14 | 3
1258 | 1258 | 1258 | 16220 | cc | 0.075 | 0.15 | 0.15 |  | 7 | 7.45 | 8.35 | 9.25 | 12 | 14.22 | 15.84 | 89.4 | 101.51 | 6.5025 | 899.95 | 282.21 | 4.5
|  |  | 16223.611 | cc | 0.075 | 0.15 | 0.15 | 1.5 | 8.5 | 8.95 | 9.85 | 10.75 | 3.611 | 5.0915 | 5.579 | 32.3185 | 36.7 | 2.3629 | 327.03 | 102.55 | 1.64
1259 | 1259 | 1259 | 16230 | cc | 0.075 | 0.15 | 0.15 | 1.5 | 8.5 | 8.95 | 9.85 | 10.75 | 6.389 | 9.0085 | 9.871 | 57.1815 | 64.93 | 4.1808 | 578.62 | 181.45 | 2.89
1260 | 1260 | 1260 | 16240 | ml | 0.075 | 0.15 | 0.15 | 1.5 | 8.5 | 8.838 | 10.013 | 10.688 | 10 | 14.1382 | 15.5258 | 88.38 | 100.36 | 6.5018 | 899.84 | 282.18 | 4.5
1261 | 1261 | 1261 | 16250 | cc | 0.075 | 0.15 | 0.15 | 1.5 | 8.5 | 8.95 | 9.85 | 10.75 | 10 | 14.1 | 15.45 | 89.5 | 101.63 | 6.5438 | 905.66 | 284 | 4.53
|  |  | 16256.045 | ml | 0.075 | 0.15 | 0.15 | 1.5 | 8.5 | 8.838 | 10.013 | 10.688 | 6.045 | 8.5466 | 9.3853 | 53.4257 | 60.66 | 3.9303 | 543.95 | 170.58 | 2.72
1262 | 1262 | 1262 | 16260 | ml | 0.075 | 0.15 | 0.15 |  | 7 | 7.338 | 8.513 | 9.188 | 3.955 | 4.7018 | 5.2506 | 29.0218 | 32.95 | 2.1265 | 294.31 | 92.29 | 1.47
1263 | 1263 | 1263 | 16280 | ml | 0.075 | 0.15 | 0.15 |  | 7 | 7.338 | 8.513 | 9.188 | 20 | 23.7765 | 26.5515 | 146.76 | 166.65 | 10.7535 | 1488.28 | 466.7 | 7.44
|  |  | 16287.547 | ml | 0.075 | 0.15 | 0.15 | 2.4 | 9.4 | 9.738 | 10.913 | 11.588 | 7.547 | 11.689 | 12.7361 | 73.4927 | 83.45 | 5.4163 | 749.61 | 235.07 | 3.75
1264 | 1264 | 1264 | 16290 | ml | 0.075 | 0.15 | 0.15 | 2.4 | 9.4 | 9.738 | 10.913 | 11.588 | 2.453 | 3.7993 | 4.1396 | 23.8873 | 27.12 | 1.7605 | 243.65 | 76.4 | 1.22
1265 | 1265 | 1265 | 16300 | cc | 0.075 | 0.15 | 0.15 | 2.4 | 9.4 | 9.85 | 10.75 | 11.65 | 10 | 15.45 | 16.8 | 98.5 | 111.85 | 7.2188 | 999.08 | 313.29 | 5
1266 | 1266 | 1266 | 16307.7 | ml | 0.075 | 0.15 | 0.15 | 2.4 | 9.4 | 9.738 | 10.913 | 11.588 | 7.7 | 11.926 | 12.9943 | 74.9826 | 85.14 | 5.5261 | 764.81 | 239.83 | 3.82
1267 | 1267 | 1267 | 16310 | ml | 0.075 | 0.15 | 0.15 | 2.4 | 9.4 | 9.738 | 10.913 | 11.588 | 2.3 | 3.5623 | 3.8814 | 22.3974 | 25.43 | 1.6507 | 228.45 | 71.64 | 1.14
1268 | 1268 | 1268 | 16320 | cc | 0.075 | 0.15 | 0.15 | 2.4 | 9.4 | 9.85 | 10.75 | 11.65 | 10 | 15.45 | 16.8 | 98.5 | 111.85 | 7.2188 | 999.08 | 313.29 | 5
|  |  | 16329.096 | cc | 0.075 | 0.15 | 0.15 | 2.4 | 9.4 | 9.85 | 10.75 | 11.65 | 9.096 | 14.0533 | 15.2813 | 89.5956 | 101.74 | 6.5662 | 908.76 | 284.97 | 4.54
1269 | 1269 | 1269 | 16340 | cc | 0.075 | 0.15 | 0.15 |  | 7 | 7.45 | 8.35 | 9.25 | 10.904 | 12.9212 | 14.3933 | 81.2348 | 92.24 | 5.9086 | 817.75 | 256.43 | 4.09
1270 | 1270 | 1270 | 16360 | ml | 0.075 | 0.15 | 0.15 |  | 7 | 7.338 | 8.513 | 9.188 | 20 | 23.7765 | 26.5515 | 146.76 | 166.65 | 10.7535 | 1488.28 | 466.7 | 7.44
|  |  | 16377.105 | ml | 0.075 | 0.15 | 0.15 | 0.9 | 7.9 | 8.238 | 9.413 | 10.088 | 17.105 | 22.644 | 25.0173 | 140.911 | 160 | 10.3515 | 1432.65 | 449.26 | 7.16
1271 | 1271 | 1271 | 16380 | ml | 0.075 | 0.15 | 0.15 | 0.9 | 7.9 | 8.238 | 9.413 | 10.088 | 2.895 | 3.8325 | 4.2342 | 23.849 | 27.08 | 1.752 | 242.47 | 76.04 | 1.21
1272 | 1272 | 1272 | 16390 | ml | 0.075 | 0.15 | 0.15 | 0.9 | 7.9 | 8.238 | 9.413 | 10.088 | 10 | 13.2383 | 14.6258 | 82.38 | 93.54 | 6.0518 | 837.56 | 262.65 | 4.19
1273 | 1273 | 1273 | 16400 | ml | 0.075 | 0.15 | 0.15 | 0.9 | 7.9 | 8.238 | 9.413 | 10.088 | 10 | 13.2383 | 14.6258 | 82.38 | 93.54 | 6.0518 | 837.56 | 262.65 | 4.19
1274 | 1274 | 1274 | 16410 | cc | 0.075 | 0.15 | 0.15 | 0.9 | 7.9 | 8.35 | 9.25 | 10.15 | 10 | 13.2 | 14.55 | 83.5 | 94.81 | 6.0938 | 843.38 | 264.47 | 4.22
|  |  | 16415.696 | ml | 0.075 | 0.15 | 0.15 | 0.9 | 7.9 | 8.238 | 9.413 | 10.088 | 5.696 | 7.5405 | 8.3308 | 46.9236 | 53.28 | 3.4471 | 477.08 | 149.6 | 2.39
1275 | 1275 | 1275 | 16420 | ml | 0.075 | 0.15 | 0.15 |  | 7 | 7.338 | 8.513 | 9.188 | 4.304 | 5.1167 | 5.7139 | 31.5828 | 35.86 | 2.3142 | 320.28 | 100.43 | 1.6
1276 | 1276 | 1276 | 16440 | cc | 0.075 | 0.15 | 0.15 |  | 7 | 7.45 | 8.35 | 9.25 | 20 | 23.7 | 26.4 | 149 | 169.19 | 10.8375 | 1499.91 | 470.35 | 7.5
|  |  | 16445.876 | cc | 0.075 | 0.15 | 0.15 | 2.4 | 9.4 | 9.85 | 10.75 | 11.65 | 5.876 | 9.0784 | 9.8717 | 57.8786 | 65.72 | 4.2417 | 587.06 | 184.09 | 2.94
1277 | 1277 | 1277 | 16450 | cc | 0.075 | 0.15 | 0.15 | 2.4 | 9.4 | 9.85 | 10.75 | 11.65 | 4.124 | 6.3716 | 6.9283 | 40.6214 | 46.13 | 2.977 | 412.02 | 129.2 | 2.06
1278 | 1278 | 1278 | 16458.5 | cc | 0.075 | 0.15 | 0.15 | 2.4 | 9.4 | 9.85 | 10.75 | 11.65 | 8.5 | 13.1325 | 14.28 | 83.725 | 95.07 | 6.1359 | 849.21 | 266.3 | 4.25
1279 | 1279 | 1279 | 16460 | cc | 0.075 | 0.15 | 0.15 | 2.4 | 9.4 | 9.85 | 10.75 | 11.65 | 1.5 | 2.3175 | 2.52 | 14.775 | 16.78 | 1.0828 | 149.86 | 46.99 | 0.75
|  |  | 16464.107 | cc | 0.075 | 0.15 | 0.15 | 2.4 | 9.4 | 9.85 | 10.75 | 11.65 | 4.107 | 6.3453 | 6.8998 | 40.4539 | 45.94 | 2.9647 | 410.32 | 128.67 | 2.05
|  |  | 16474.372 | cc | 0.075 | 0.15 | 0.15 | 1.5 | 8.5 | 8.95 | 9.85 | 10.75 | 10.265 | 14.4736 | 15.8594 | 91.8717 | 104.32 | 6.7172 | 929.65 | 291.52 | 4.65
1280 | 1280 | 1280 | 16480 | cc | 0.075 | 0.15 | 0.15 | 1.5 | 8.5 | 8.95 | 9.85 | 10.75 | 5.628 | 7.9355 | 8.6953 | 50.3706 | 57.2 | 3.6828 | 509.7 | 159.83 | 2.55
1281 | 1281 | 1281 | 16490 | cc | 0.075 | 0.15 | 0.15 | 1.5 | 8.5 | 8.95 | 9.85 | 10.75 | 10 | 14.1 | 15.45 | 89.5 | 101.63 | 6.5438 | 905.66 | 284 | 4.53
|  |  | 16496.751 | cc | 0.075 | 0.15 | 0.15 | 1.5 | 8.5 | 8.95 | 9.85 | 10.75 | 6.751 | 9.5189 | 10.4303 | 60.4215 | 68.61 | 4.4177 | 611.41 | 191.73 | 3.06
1282 | 1282 | 1282 | 16500 | cc | 0.075 | 0.15 | 0.15 |  | 7 | 7.45 | 8.35 | 9.25 | 3.249 | 3.8501 | 4.2887 | 24.205 | 27.48 | 1.7606 | 243.66 | 76.41 | 1.22
1283 | 1283 | 1283 | 16520 | cc | 0.075 | 0.15 | 0.15 |  | 7 | 7.45 | 8.35 | 9.25 | 20 | 23.7 | 26.4 | 149 | 169.19 | 10.8375 | 1499.91 | 470.35 | 7.5
1284 | 1284 | 1284 | 16540 | cc | 0.075 | 0.15 | 0.15 |  | 7 | 7.45 | 8.35 | 9.25 | 20 | 23.7 | 26.4 | 149 | 169.19 | 10.8375 | 1499.91 | 470.35 | 7.5
|  |  | 16553.293 | cc | 0.075 | 0.15 | 0.15 | 2.1 | 9.1 | 9.55 | 10.45 | 11.35 | 13.293 | 19.9395 | 21.7341 | 126.9482 | 144.15 | 9.2968 | 1286.68 | 403.48 | 6.43
1285 | 1285 | 1285 | 16560 | cc | 0.075 | 0.15 | 0.15 | 2.1 | 9.1 | 9.55 | 10.45 | 11.35 | 6.707 | 10.0605 | 10.9659 | 64.0518 | 72.73 | 4.6907 | 649.19 | 203.58 | 3.25
1286 | 1286 | 1286 | 16570 | cc | 0.075 | 0.15 | 0.15 | 2.1 | 9.1 | 9.55 | 10.45 | 11.35 | 10 | 15 | 16.35 | 95.5 | 108.44 | 6.9938 | 967.94 | 303.53 | 4.84
1287 | 1287 | 1287 | 16580 | cc | 0.075 | 0.15 | 0.15 | 2.1 | 9.1 | 9.55 | 10.45 | 11.35 | 10 | 15 | 16.35 | 95.5 | 108.44 | 6.9938 | 967.94 | 303.53 | 4.84
1288 | 1288 | 1288 | 16590 | cc | 0.075 | 0.15 | 0.15 | 2.1 | 9.1 | 9.55 | 10.45 | 11.35 | 10 | 15 | 16.35 | 95.5 | 108.44 | 6.9938 | 967.94 | 303.53 | 4.84
|  |  | 16595.072 | cc | 0.075 | 0.15 | 0.15 | 2.1 | 9.1 | 9.55 | 10.45 | 11.35 | 5.072 | 7.608 | 8.2927 | 48.4376 | 55 | 3.5472 | 490.94 | 153.95 | 2.45
1289 | 1289 | 1289 | 16600 | cc | 0.075 | 0.15 | 0.15 |  | 7 | 7.45 | 8.35 | 9.25 | 4.928 | 5.8397 | 6.505 | 36.7136 | 41.69 | 2.6704 | 369.58 | 115.89 | 1.85
1290 | 1290 | 1290 | 16620 | cc | 0.075 | 0.15 | 0.15 |  | 7 | 7.45 | 8.35 | 9.25 | 20 | 23.7 | 26.4 | 149 | 169.19 | 10.8375 | 1499.91 | 470.35 | 7.5
1291 | 1291 | 1291 | 16640 | cc | 0.075 | 0.15 | 0.15 |  | 7 | 7.45 | 8.35 | 9.25 | 20 | 23.7 | 26.4 | 149 | 169.19 | 10.8375 | 1499.91 | 470.35 | 7.5
|  |  | 16643.167 | cc | 0.075 | 0.15 | 0.15 | 2.1 | 9.1 | 9.55 | 10.45 | 11.35 | 3.167 | 4.7505 | 5.178 | 30.2449 | 34.34 | 2.2149 | 306.55 | 96.13 | 1.53
1292 | 1292 | 1292 | 16650 | cc | 0.075 | 0.15 | 0.15 | 2.1 | 9.1 | 9.55 | 10.45 | 11.35 | 6.833 | 10.2495 | 11.172 | 65.2551 | 74.1 | 4.7788 | 661.39 | 207.4 | 3.31
1293 | 1293 | 1293 | 16660 | cc | 0.075 | 0.15 | 0.15 | 2.1 | 9.1 | 9.55 | 10.45 | 11.35 | 10 | 15 | 16.35 | 95.5 | 108.44 | 6.9938 | 967.94 | 303.53 | 4.84
1294 | 1294 | 1294 | 16669.3 | ml | 0.075 | 0.15 | 0.15 | 2.1 | 9.1 | 9.438 | 10.613 | 11.288 | 9.3 | 13.9856 | 15.2759 | 87.7734 | 99.67 | 6.4651 | 894.77 | 280.59 | 4.47
1295 | 1295 | 1295 | 16670 | cc | 0.075 | 0.15 | 0.15 | 2.1 | 9.1 | 9.55 | 10.45 | 11.35 | 0.7 | 1.05 | 1.1445 | 6.685 | 7.59 | 0.48956 | 67.76 | 21.25 | 0.34
1296 | 1296 | 1296 | 16680 | cc | 0.075 | 0.15 | 0.15 | 2.1 | 9.1 | 9.55 | 10.45 | 11.35 | 10 | 15 | 16.35 | 95.5 | 108.44 | 6.9938 | 967.94 | 303.53 | 4.84
1297 | 1297 | 1297 | 16690 | cc | 0.075 | 0.15 | 0.15 | 2.1 | 9.1 | 9.55 | 10.45 | 11.35 | 10 | 15 | 16.35 | 95.5 | 108.44 | 6.9938 | 967.94 | 303.53 | 4.84
|  |  | 16698.251 | cc | 0.075 | 0.15 | 0.15 | 2.1 | 9.1 | 9.55 | 10.45 | 11.35 | 8.251 | 12.3765 | 13.4904 | 78.7971 | 89.47 | 5.7705 | 798.64 | 250.44 | 3.99
1298 | 1298 | 1298 | 16700 | cc | 0.075 | 0.15 | 0.15 |  | 7 | 7.45 | 8.35 | 9.25 | 1.749 | 2.0726 | 2.3087 | 13.03 | 14.8 | 0.94774 | 131.17 | 41.13 | 0.66
1299 | 1299 | 1299 | 16720 | cc | 0.075 | 0.15 | 0.15 |  | 7 | 7.45 | 8.35 | 9.25 | 20 | 23.7 | 26.4 | 149 | 169.19 | 10.8375 | 1499.91 | 470.35 | 7.5
1300 | 1300 | 1300 | 16740 | cc | 0.075 | 0.15 | 0.15 |  | 7 | 7.45 | 8.35 | 9.25 | 20 | 23.7 | 26.4 | 149 | 169.19 | 10.8375 | 1499.91 | 470.35 | 7.5
1301 | 1301 | 1301 | 16760 | cc | 0.075 | 0.15 | 0.15 |  | 7 | 7.45 | 8.35 | 9.25 | 20 | 23.7 | 26.4 | 149 | 169.19 | 10.8375 | 1499.91 | 470.35 | 7.5
|  |  | 16761.492 | cc | 0.075 | 0.15 | 0.15 | 1.5 | 8.5 | 8.95 | 9.85 | 10.75 | 1.492 | 2.1037 | 2.3051 | 13.3534 | 15.16 | 0.97633 | 135.12 | 42.37 | 0.68
1302 | 1302 | 1302 | 16770 | ml | 0.075 | 0.15 | 0.15 | 1.5 | 8.5 | 8.838 | 10.013 | 10.688 | 8.508 | 12.0288 | 13.2093 | 75.1937 | 85.38 | 5.5317 | 765.59 | 240.08 | 3.83
1303 | 1303 | 1303 | 16780 | ml | 0.075 | 0.15 | 0.15 | 1.5 | 8.5 | 8.838 | 10.013 | 10.688 | 10 | 14.1382 | 15.5258 | 88.38 | 100.36 | 6.5018 | 899.84 | 282.18 | 4.5
1304 | 1304 | 1304 | 16790 | ml | 0.075 | 0.15 | 0.15 | 1.5 | 8.5 | 8.838 | 10.013 | 10.688 | 10 | 14.1382 | 15.5258 | 88.38 | 100.36 | 6.5018 | 899.84 | 282.18 | 4.5
1305 | 1305 | 1305 | 16800 | ml | 0.075 | 0.15 | 0.15 | 1.5 | 8.5 | 8.838 | 10.013 | 10.688 | 10 | 14.1382 | 15.5258 | 88.38 | 100.36 | 6.5018 | 899.84 | 282.18 | 4.5
1306 | 1306 | 1306 | 16810 | ml | 0.075 | 0.15 | 0.15 | 1.5 | 8.5 | 8.838 | 10.013 | 10.688 | 10 | 14.1382 | 15.5258 | 88.38 | 100.36 | 6.5018 | 899.84 | 282.18 | 4.5
1307 | 1307 | 1307 | 16820 | ml | 0.075 | 0.15 | 0.15 | 1.5 | 8.5 | 8.838 | 10.013 | 10.688 | 10 | 14.1382 | 15.5258 | 88.38 | 100.36 | 6.5018 | 899.84 | 282.18 | 4.5
|  |  | 16827.778 | ml | 0.075 | 0.15 | 0.15 | 1.5 | 8.5 | 8.838 | 10.013 | 10.688 | 7.778 | 10.9967 | 12.0759 | 68.742 | 78.06 | 5.0571 | 699.9 | 219.48 | 3.5
1308 | 1308 | 1308 | 16840 | ml | 0.075 | 0.15 | 0.15 |  | 7 | 7.338 | 8.513 | 9.188 | 12.222 | 14.5298 | 16.2256 | 89.685 | 101.84 | 6.5715 | 909.49 | 285.2 | 4.55
1309 | 1309 | 1309 | 16860 | ml | 0.075 | 0.15 | 0.15 |  | 7 | 7.338 | 8.513 | 9.188 | 20 | 23.7765 | 26.5515 | 146.76 | 166.65 | 10.7535 | 1488.28 | 466.7 | 7.44
1310 | 1310 | 1310 | 16880 | ml | 0.075 | 0.15 | 0.15 |  | 7 | 7.338 | 8.513 | 9.188 | 20 | 23.7765 | 26.5515 | 146.76 | 166.65 | 10.7535 | 1488.28 | 466.7 | 7.44
|  |  | 16881.752 | ml | 0.075 | 0.15 | 0.15 | 1.2 | 8.2 | 8.538 | 9.713 | 10.388 | 1.752 | 2.3982 | 2.6413 | 14.9586 | 16.99 | 1.0997 | 152.2 | 47.73 | 0.76
1311 | 1311 | 1311 | 16890 | ml | 0.075 | 0.15 | 0.15 | 1.2 | 8.2 | 8.538 | 9.713 | 10.388 | 8.248 | 11.2901 | 12.4345 | 70.4214 | 79.96 | 5.1771 | 716.51 | 224.68 | 3.58
1312 | 1312 | 1312 | 16900 | ml | 0.075 | 0.15 | 0.15 | 1.2 | 8.2 | 8.538 | 9.713 | 10.388 | 10 | 13.6883 | 15.0757 | 85.38 | 96.95 | 6.2767 | 868.7 | 272.41 | 4.34
|  |  | 16910 | ml | 0.075 | 0.15 | 0.15 | 1.2 | 8.2 | 8.538 | 9.713 | 10.388 | 10 | 13.6883 | 15.0757 | 85.38 | 96.95 | 6.2767 | 868.7 | 272.41 | 4.34
|  |  | 16920 | cc | 0.075 | 0.15 | 0.15 | 1.2 | 8.2 | 8.65 | 9.55 | 10.45 | 10 | 13.65 | 15 | 86.5 | 98.22 | 6.3187 | 874.52 | 274.23 | 4.37
|  |  | 16930 | cc | 0.075 | 0.15 | 0.15 | 1.2 | 8.2 | 8.65 | 9.55 | 10.45 | 10 | 13.65 | 15 | 86.5 | 98.22 | 6.3187 | 874.52 | 274.23 | 4.37
|  |  | 16937.829 | cc | 0.075 | 0.15 | 0.15 | 1.2 | 8.2 | 8.65 | 9.55 | 10.45 | 7.829 | 10.6866 | 11.7435 | 67.7209 | 76.9 | 4.9469 | 684.66 | 214.7 | 3.42
|  |  | 16940 | cc | 0.075 | 0.15 | 0.15 |  | 7 | 7.45 | 8.35 | 9.25 | 2.171 | 2.5726 | 2.8657 | 16.1739 | 18.37 | 1.1764 | 162.82 | 51.06 | 0.81
|  |  | 16960 | cc | 0.075 | 0.15 | 0.15 |  | 7 | 7.45 | 8.35 | 9.25 | 20 | 23.7 | 26.4 | 149 | 169.19 | 10.8375 | 1499.91 | 470.35 | 7.5
|  |  | 16980 | ml | 0.075 | 0.15 | 0.15 |  | 7 | 7.338 | 8.513 | 9.188 | 20 | 23.7765 | 26.5515 | 146.76 | 166.65 | 10.7535 | 1488.28 | 466.7 | 7.44
|  |  | 17000 | ml | 0.075 | 0.15 | 0.15 |  | 7 | 7.338 | 8.513 | 9.188 | 20 | 23.7765 | 26.5515 | 146.76 | 166.65 | 10.7535 | 1488.28 | 466.7 | 7.44
|  | 1313 | SUB TOTAL 16 AL 17 | [9 empty] | 1000 | 1321.6107 | 1458.1989 | 8302.5057 | 9427.55 | 607.5917 | 84090.71 | 26369.51 | 420.44
|  | 1315 | 17000
1316 | 1316 | 1316 | 17020 | ml | 0.075 | 0.15 | 0.15 |  | 7 | 7.338 | 8.513 | 9.188 | 20 | 23.7765 | 26.5515 | 146.76 | 166.65 | 10.7535 | 1488.28 | 466.7 | 7.44
1317 | 1317 | 1317 | 17040 | ml | 0.075 | 0.15 | 0.15 |  | 7 | 7.338 | 8.513 | 9.188 | 20 | 23.7765 | 26.5515 | 146.76 | 166.65 | 10.7535 | 1488.28 | 466.7 | 7.44
1318 | 1318 | 1318 | 17060 | ml | 0.075 | 0.15 | 0.15 |  | 7 | 7.338 | 8.513 | 9.188 | 20 | 23.7765 | 26.5515 | 146.76 | 166.65 | 10.7535 | 1488.28 | 466.7 | 7.44
1319 | 1319 | 1319 | 17080 | ml | 0.075 | 0.15 | 0.15 |  | 7 | 7.338 | 8.513 | 9.188 | 20 | 23.7765 | 26.5515 | 146.76 | 166.65 | 10.7535 | 1488.28 | 466.7 | 7.44
|  |  | 17098.031 | ml | 0.075 | 0.15 | 0.15 | 2.1 | 9.1 | 9.438 | 10.613 | 11.288 | 18.031 | 27.1155 | 29.6173 | 170.1766 | 193.24 | 12.5347 | 1734.8 | 544.01 | 8.67
1320 | 1320 | 1320 | 17100 | ml | 0.075 | 0.15 | 0.15 | 2.1 | 9.1 | 9.438 | 10.613 | 11.288 | 1.969 | 2.961 | 3.2342 | 18.5834 | 21.1 | 1.3688 | 189.44 | 59.41 | 0.95
1321 | 1321 | 1321 | 17110 | cc | 0.075 | 0.15 | 0.15 | 2.1 | 9.1 | 9.55 | 10.45 | 11.35 | 10 | 15 | 16.35 | 95.5 | 108.44 | 6.9938 | 967.94 | 303.53 | 4.84
1322 | 1322 | 1322 | 17120 | cc | 0.075 | 0.15 | 0.15 | 2.1 | 9.1 | 9.55 | 10.45 | 11.35 | 10 | 15 | 16.35 | 95.5 | 108.44 | 6.9938 | 967.94 | 303.53 | 4.84
1323 | 1323 | 1323 | 17130 | cc | 0.075 | 0.15 | 0.15 | 2.1 | 9.1 | 9.55 | 10.45 | 11.35 | 10 | 15 | 16.35 | 95.5 | 108.44 | 6.9938 | 967.94 | 303.53 | 4.84
1324 | 1324 | 1324 | 17140 | ml | 0.075 | 0.15 | 0.15 | 2.1 | 9.1 | 9.438 | 10.613 | 11.288 | 10 | 15.0382 | 16.4258 | 94.38 | 107.17 | 6.9517 | 962.12 | 301.71 | 4.81
1325 | 1325 | 1325 | 17150 | ml | 0.075 | 0.15 | 0.15 | 2.1 | 9.1 | 9.438 | 10.613 | 11.288 | 10 | 15.0382 | 16.4258 | 94.38 | 107.17 | 6.9517 | 962.12 | 301.71 | 4.81
1326 | 1326 | 1326 | 17160 | ml | 0.075 | 0.15 | 0.15 | 2.1 | 9.1 | 9.438 | 10.613 | 11.288 | 10 | 15.0382 | 16.4258 | 94.38 | 107.17 | 6.9517 | 962.12 | 301.71 | 4.81
|  |  | 17173.831 | ml | 0.075 | 0.15 | 0.15 | 2.1 | 9.1 | 9.438 | 10.613 | 11.288 | 13.831 | 20.7994 | 22.7185 | 130.537 | 148.22 | 9.615 | 1330.71 | 417.29 | 6.65
1327 | 1327 | 1327 | 17180 | ml | 0.075 | 0.15 | 0.15 |  | 7 | 7.338 | 8.513 | 9.188 | 6.169 | 7.3339 | 8.1898 | 45.2681 | 51.4 | 3.3169 | 459.06 | 143.95 | 2.3
|  |  | 17182.15 | ml | 0.075 | 0.15 | 0.15 |  | 7 | 7.338 | 8.513 | 9.188 | 2.15 | 2.556 | 2.8543 | 15.7767 | 17.91 | 1.156 | 159.99 | 50.17 | 0.8
EE : Km. 17 + 182.15 = Km. 17 + 162.56
17162.559
|  |  | 17180 | ml | 0.075 | 0.15 | 0.15 |  | 7 | 7.338 | 8.513 | 9.188 | 17.441 | 20.7343 | 23.1542 | 127.9821 | 145.32 | 9.3776 | 1297.86 | 406.99 | 6.49
1328 | 1328 | 1328 | 17200 | ml | 0.075 | 0.15 | 0.2 |  | 7 | 7.338 | 8.513 | 9.413 | 20 | 23.7765 | 35.852 | 146.76 | 166.65 | 10.7535 | 1488.28 | 466.7 | 7.44
|  |  | 17205.103 | ml |  |  | 0.2 | 0.9 | 7.9 | 7.9 | 8.4 | 9.3 | 5.103 | 0 | 9.0323
1329 |  | 1329 | 17210 | ml |  |  | 0.2 | 0.9 | 7.9 | 7.9 | 8.4 | 9.3 | 4.897 | 0 | 8.6677
1330 |  | 1330 | 17216 | ml |  |  | 0.2 | 0.9 | 7.9 | 7.9 | 8.4 | 9.3 | 6 | 0 | 10.62
1331 |  | 1331 | 17220 | ml |  |  | 0.2 | 0.9 | 7.9 | 7.9 | 8.4 | 9.3 | 4 | 0 | 7.08
1332 |  | 1332 | 17230 | cc |  |  | 0.2 | 0.9 | 7.9 | 7.9 | 7.9 | 9.1 | 10 | 0 | 17
1333 |  | 1333 | 17240 | cc |  |  | 0.2 | 0.9 | 7.9 | 7.9 | 7.9 | 9.1 | 10 | 0 | 17
1334 |  | 1334 | 17250 | cc |  |  | 0.2 | 0.9 | 7.9 | 7.9 | 7.9 | 9.1 | 10 | 0 | 17
1335 |  | 1335 | 17260 | ml |  |  | 0.2 | 0.9 | 7.9 | 7.9 | 8.4 | 9.3 | 10 | 0 | 17.7
1336 |  | 1336 | 17270 | ml |  |  | 0.2 | 0.9 | 7.9 | 7.9 | 8.4 | 9.3 | 10 | 0 | 17.7
|  |  | 17276.015 | ml |  |  | 0.2 | 0.9 | 7.9 | 7.9 | 8.4 | 9.3 | 6.015 | 0 | 10.6465
1337 |  | 1337 | 17280 | ml |  |  | 0.2 |  | 7 | 7 | 7.5 | 8.4 | 3.985 | 0 | 6.3362
1338 |  | 1338 | 17300 | ml |  |  | 0.2 |  | 7 | 7 | 7.5 | 8.4 | 20 | 0 | 31.8
|  |  | 17318.799 | ml |  |  | 0.2 | 0.9 | 7.9 | 7.9 | 8.4 | 9.3 | 18.799 | 0 | 33.2742
1339 |  | 1339 | 17320 | ml |  |  | 0.2 | 0.9 | 7.9 | 7.9 | 8.4 | 9.3 | 1.201 | 0 | 2.1258
1340 |  | 1340 | 17340 | ml |  |  | 0.2 | 0.9 | 7.9 | 7.9 | 8.4 | 9.3 | 20 | 0 | 35.4
1341 |  | 1341 | 17350 | ml |  |  | 0.2 | 0.9 | 7.9 | 7.9 | 8.4 | 9.3 | 10 | 0 | 17.7
|  |  | 17359.627 | ml |  |  | 0.2 | 0.9 | 7.9 | 7.9 | 8.4 | 9.3 | 9.627 | 0 | 17.0398
1342 |  | 1342 | 17360 | ml |  |  | 0.2 |  | 7 | 7 | 7.5 | 8.4 | 0.373 | 0 | 0.59307
1343 |  | 1343 | 17380 | ml |  |  | 0.2 |  | 7 | 7 | 7.5 | 8.4 | 20 | 0 | 31.8
|  |  | 17382.55 | ml |  |  | 0.2 | 1.2 | 8.2 | 8.2 | 8.7 | 9.6 | 2.55 | 0 | 4.6665
1344 |  | 1344 | 17400 | ml |  |  | 0.2 | 1.2 | 8.2 | 8.2 | 8.7 | 9.6 | 17.45 | 0 | 31.9335
1345 |  | 1345 | 17410 | ml |  |  | 0.2 | 1.2 | 8.2 | 8.2 | 8.7 | 9.6 | 10 | 0 | 18.3
1346 |  | 1346 | 17420 | ml |  |  | 0.2 | 1.2 | 8.2 | 8.2 | 8.7 | 9.6 | 10 | 0 | 18.3
|  |  | 17423.306 | ml |  |  | 0.2 | 1.2 | 8.2 | 8.2 | 8.7 | 9.6 | 3.306 | 0 | 6.05
1347 |  | 1347 | 17430 | cc |  |  | 0.2 |  | 7 | 7 | 7 | 8.2 | 6.694 | 0 | 10.1749
1348 |  | 1348 | 17440 | cc |  |  | 0.2 |  | 7 | 7 | 7 | 8.2 | 10 | 0 | 15.2
1349 |  | 1349 | 17450 | cc |  |  | 0.2 |  | 7 | 7 | 7 | 8.2 | 10 | 0 | 15.2
1350 |  | 1350 | 17460 | cc |  |  | 0.2 |  | 7 | 7 | 7 | 8.2 | 10 | 0 | 15.2
1351 |  | 1351 | 17480 | cc |  |  | 0.2 |  | 7 | 7 | 7 | 8.2 | 20 | 0 | 30.4
1352 |  | 1352 | 17500 | cc |  |  | 0.2 |  | 7 | 7 | 7 | 8.2 | 20 | 0 | 30.4
1353 |  | 1353 | 17520 | cc |  |  | 0.2 |  | 7 | 7 | 7 | 8.2 | 20 | 0 | 30.4
1354 |  | 1354 | 17540 | ml |  |  | 0.2 |  | 7 | 7 | 7.5 | 8.4 | 20 | 0 | 31.8
|  |  | 17549.892 | ml |  |  | 0.2 | 0.6 | 7.6 | 7.6 | 8.1 | 9 | 9.892 | 0 | 16.9153
1355 |  | 1355 | 17560 | ml |  |  | 0.2 | 0.6 | 7.6 | 7.6 | 8.1 | 9 | 10.108 | 0 | 17.2847
1356 |  | 1356 | 17570 | ml |  |  | 0.2 | 0.6 | 7.6 | 7.6 | 8.1 | 9 | 10 | 0 | 17.1
1357 |  | 1357 | 17580 | ml |  |  | 0.2 | 0.6 | 7.6 | 7.6 | 8.1 | 9 | 10 | 0 | 17.1
1358 |  | 1358 | 17600 | cc |  |  | 0.2 | 0.6 | 7.6 | 7.6 | 7.6 | 8.8 | 20 | 0 | 32.8
|  |  | 17602.062 | cc |  |  | 0.2 | 0.6 | 7.6 | 7.6 | 7.6 | 8.8 | 2.062 | 0 | 3.3817
1359 |  | 1359 | 17620 | cc |  |  | 0.2 |  | 7 | 7 | 7 | 8.2 | 17.938 | 0 | 27.2658
1360 |  | 1360 | 17640 | ml |  |  | 0.2 |  | 7 | 7 | 7.5 | 8.4 | 20 | 0 | 31.8
|  |  | 17654.718 | ml |  |  | 0.2 | 0.9 | 7.9 | 7.9 | 8.4 | 9.3 | 14.718 | 0 | 26.0509
1361 |  | 1361 | 17660 | ml |  |  | 0.2 | 0.9 | 7.9 | 7.9 | 8.4 | 9.3 | 5.282 | 0 | 9.3491
|  |  | 17677.969 | cc |  |  | 0.2 | 0.9 | 7.9 | 7.9 | 7.9 | 9.1 | 17.969 | 0 | 30.5473
1362 |  | 1362 | 17680 | cc |  |  | 0.2 |  | 7 | 7 | 7 | 8.2 | 2.031 | 0 | 3.0871
1363 |  | 1363 | 17690 | cc |  |  | 0.2 |  | 7 | 7 | 7 | 8.2 | 10 | 0 | 15.2
|  |  | 17697.001 | cc |  |  | 0.2 | 2.1 | 9.1 | 9.1 | 9.1 | 10.3 | 7.001 | 0 | 13.5819
1364 |  | 1364 | 17700 | cc |  |  | 0.2 | 2.1 | 9.1 | 9.1 | 9.1 | 10.3 | 2.999 | 0 | 5.8181
1365 |  | 1365 | 17710 | cc |  |  | 0.2 | 2.1 | 9.1 | 9.1 | 9.1 | 10.3 | 10 | 0 | 19.4
1366 |  | 1366 | 17720 | cc |  |  | 0.2 | 2.1 | 9.1 | 9.1 | 9.1 | 10.3 | 10 | 0 | 19.4
|  |  | 17724.549 | cc |  |  | 0.2 | 2.1 | 9.1 | 9.1 | 9.1 | 10.3 | 4.549 | 0 | 8.8251
1367 |  | 1367 | 17740 | cc |  |  | 0.2 |  | 7 | 7 | 7 | 8.2 | 15.451 | 0 | 23.4855
|  |  | 17746.569 | cc |  |  | 0.2 | 3 | 10 | 10 | 10 | 11.2 | 6.569 | 0 | 13.9263
1368 |  | 1368 | 17750 | cc |  |  | 0.2 | 3 | 10 | 10 | 10 | 11.2 | 3.431 | 0 | 7.2737
1369 |  | 1369 | 17760 | r |  |  | 0.2 | 3 | 10 | 10 | 11 | 11.6 | 10 | 0 | 22.6
|  |  | 17761.142 | r |  |  | 0.2 | 3 | 10 | 10 | 11 | 11.6 | 1.142 | 0 | 2.5809
|  |  | 17773.691 | cc |  |  | 0.2 | 3 | 10 | 10 | 10 | 11.2 | 12.549 | 0 | 26.6039
1370 |  | 1370 | 17780 | cc |  |  | 0.2 | 3 | 10 | 10 | 10 | 11.2 | 6.309 | 0 | 13.3751
1371 |  | 1371 | 17790 | cc |  |  | 0.2 | 3 | 10 | 10 | 10 | 11.2 | 10 | 0 | 21.2
|  |  | 17798.178 | cc |  |  | 0.2 | 3 | 10 | 10 | 10 | 11.2 | 8.178 | 0 | 17.3374
1372 |  | 1372 | 17800 | cc |  |  | 0.2 |  | 7 | 7 | 7 | 8.2 | 1.822 | 0 | 2.7694
1373 |  | 1373 | 17820 | cc |  |  | 0.2 |  | 7 | 7 | 7 | 8.2 | 20 | 0 | 30.4
1374 |  | 1374 | 17840 | cc |  |  | 0.2 |  | 7 | 7 | 7 | 8.2 | 20 | 0 | 30.4
|  |  | 17858.452 | ml |  |  | 0.2 | 3 | 10 | 10 | 10.5 | 11.4 | 18.452 | 0 | 40.4099
1375 |  | 1375 | 17860 | ml |  |  | 0.2 | 3 | 10 | 10 | 10.5 | 11.4 | 1.548 | 0 | 3.3901
1376 |  | 1376 | 17870 | ml |  |  | 0.2 | 3 | 10 | 10 | 10.5 | 11.4 | 10 | 0 | 21.9
1377 |  | 1377 | 17880 | ml |  |  | 0.2 | 3 | 10 | 10 | 10.5 | 11.4 | 10 | 0 | 21.9
|  |  | 17880.731 | ml |  |  | 0.2 | 3 | 10 | 10 | 10.5 | 11.4 | 0.731 | 0 | 1.6009
|  |  | 17883.013 | ml |  |  | 0.2 | 1.5 | 8.5 | 8.5 | 9 | 9.9 | 2.282 | 0 | 4.313
1378 |  | 1378 | 17890 | ml |  |  | 0.2 | 1.5 | 8.5 | 8.5 | 9 | 9.9 | 6.987 | 0 | 13.2054
1379 |  | 1379 | 17900 | ml |  |  | 0.2 | 1.5 | 8.5 | 8.5 | 9 | 9.9 | 10 | 0 | 18.9
|  |  | 17903.921 | ml |  |  | 0.2 | 1.5 | 8.5 | 8.5 | 9 | 9.9 | 3.921 | 0 | 7.4107
1380 |  | 1380 | 17920 | ml |  |  | 0.2 |  | 7 | 7 | 7.5 | 8.4 | 16.079 | 0 | 25.5656
1381 |  | 1381 | 17940 | ml |  |  | 0.2 |  | 7 | 7 | 7.5 | 8.4 | 20 | 0 | 31.8
|  |  | 17941.071 | ml |  |  | 0.2 | 0.9 | 7.9 | 7.9 | 8.4 | 9.3 | 1.071 | 0 | 1.8957
1382 |  | 1382 | 17950 | ml |  |  | 0.2 | 0.9 | 7.9 | 7.9 | 8.4 | 9.3 | 8.929 | 0 | 15.8043
|  |  | 17950.831 | ml |  |  | 0.2 | 0.9 | 7.9 | 7.9 | 8.4 | 9.3 | 0.831 | 0 | 1.4709
1383 |  | 1383 | 17960 | cc |  |  | 0.2 |  | 7 | 7 | 7 | 8.2 | 9.169 | 0 | 13.9369
|  |  | 17964.545 | cc |  |  | 0.2 | 3 | 10 | 10 | 10 | 11.2 | 4.545 | 0 | 9.6354
1384 |  | 1384 | 17970 | cc |  |  | 0.2 | 3 | 10 | 10 | 10 | 11.2 | 5.455 | 0 | 11.5646
1385 |  | 1385 | 17980 | cc |  |  | 0.2 | 3 | 10 | 10 | 10 | 11.2 | 10 | 0 | 21.2
1386 |  | 1386 | 17990 | cc |  |  | 0.2 | 3 | 10 | 10 | 10 | 11.2 | 10 | 0 | 21.2
|  |  | 18000 | cc |  |  | 0.2 | 3 | 10 | 10 | 10 | 11.2 | 10 | 0 | 21.2
|  | 1387 | SUB TOTAL 17 AL 18 | [9 empty] | 1019.591 | 290.4973 | 1731.8564 | 1811.7639 | 2057.27 | 132.973 | 18403.44 | 5771.04 | 92.01
|  | 1388 | 18000
1389 |  | 1389 | 18003.46 | cc |  |  | 0.2 | 3 | 10 | 10 | 10 | 11.2 | 3.46 | 0 | 7.3352
|  |  | 18020 | cc |  |  | 0.2 |  | 7 | 7 | 7 | 8.2 | 16.54 | 0 | 25.1408
|  |  | 18025.807 | cc |  |  | 0.2 | 0.3 | 7.3 | 7.3 | 7.3 | 8.5 | 5.807 | 0 | 9.1751
1390 |  | 1390 | 18030 | ml |  |  | 0.2 | 0.3 | 7.3 | 7.3 | 7.8 | 8.7 | 4.193 | 0 | 6.9184
1391 |  | 1391 | 18040 | ml |  |  | 0.2 | 0.3 | 7.3 | 7.3 | 7.8 | 8.7 | 10 | 0 | 16.5
1392 |  | 1392 | 18050 | ml |  |  | 0.2 | 0.3 | 7.3 | 7.3 | 7.8 | 8.7 | 10 | 0 | 16.5
1393 |  | 1393 | 18060 | ml |  |  | 0.2 | 0.3 | 7.3 | 7.3 | 7.8 | 8.7 | 10 | 0 | 16.5
|  |  | 18067.714 | ml |  |  | 0.2 | 0.3 | 7.3 | 7.3 | 7.8 | 8.7 | 7.714 | 0 | 12.7281
|  |  | 18079.385 | ml |  |  | 0.2 | 3 | 10 | 10 | 10.5 | 11.4 | 11.671 | 0 | 25.5595
1394 |  | 1394 | 18080 | ml |  |  | 0.2 | 3 | 10 | 10 | 10.5 | 11.4 | 0.615 | 0 | 1.3469
1395 |  | 1395 | 18090 | ml |  |  | 0.2 | 3 | 10 | 10 | 10.5 | 11.4 | 10 | 0 | 21.9
1396 |  | 1396 | 18100 | ml |  |  | 0.2 | 3 | 10 | 10 | 10.5 | 11.4 | 10 | 0 | 21.9
1397 |  | 1397 | 18110 | cc |  |  | 0.2 | 3 | 10 | 10 | 10 | 11.2 | 10 | 0 | 21.2
|  |  | 18111.864 | cc |  |  | 0.2 | 3 | 10 | 10 | 10 | 11.2 | 1.864 | 0 | 3.9517
|  |  | 18112.289 | cc |  |  | 0.2 | 3 | 10 | 10 | 10 | 11.2 | 0.425 | 0 | 0.901
1398 |  | 1398 | 18120 | cc |  |  | 0.2 | 3 | 10 | 10 | 10 | 11.2 | 7.711 | 0 | 16.3473
1399 |  | 1399 | 18130 | cc |  |  | 0.2 | 3 | 10 | 10 | 10 | 11.2 | 10 | 0 | 21.2
1400 |  | 1400 | 18140 | ml |  |  | 0.2 | 3 | 10 | 10 | 10.5 | 11.4 | 10 | 0 | 21.9
|  |  | 18149.708 | cc |  |  | 0.2 | 3 | 10 | 10 | 10 | 11.2 | 9.708 | 0 | 20.581
1401 |  | 1401 | 18160 | cc |  |  | 0.2 |  | 7 | 7 | 7 | 8.2 | 10.292 | 0 | 15.6438
|  |  | 18168.366 | cc |  |  | 0.2 | 2.4 | 9.4 | 9.4 | 9.4 | 10.6 | 8.366 | 0 | 16.732
1402 |  | 1402 | 18170 | cc |  |  | 0.2 | 2.4 | 9.4 | 9.4 | 9.4 | 10.6 | 1.634 | 0 | 3.268
1403 |  | 1403 | 18180 | ml |  |  | 0.2 | 2.4 | 9.4 | 9.4 | 9.9 | 10.8 | 10 | 0 | 20.7
1404 |  | 1404 | 18190 | ml |  |  | 0.2 | 2.4 | 9.4 | 9.4 | 9.9 | 10.8 | 10 | 0 | 20.7
1405 |  | 1405 | 18200 | ml |  |  | 0.2 | 2.4 | 9.4 | 9.4 | 9.9 | 10.8 | 10 | 0 | 20.7
|  |  | 18204.078 | ml |  |  | 0.2 | 2.4 | 9.4 | 9.4 | 9.9 | 10.8 | 4.078 | 0 | 8.4415
1406 |  | 1406 | 18220 | cc |  |  | 0.2 |  | 7 | 7 | 7 | 8.2 | 15.922 | 0 | 24.2014
1407 |  | 1407 | 18240 | cc |  |  | 0.2 |  | 7 | 7 | 7 | 8.2 | 20 | 0 | 30.4
|  |  | 18247.381 | cc |  |  | 0.2 | 0.6 | 7.6 | 7.6 | 7.6 | 8.8 | 7.381 | 0 | 12.1048
1408 |  | 1408 | 18250 | cc |  |  | 0.2 | 0.6 | 7.6 | 7.6 | 7.6 | 8.8 | 2.619 | 0 | 4.2952
1409 |  | 1409 | 18260 | cc |  |  | 0.2 | 0.6 | 7.6 | 7.6 | 7.6 | 8.8 | 10 | 0 | 16.4
1410 |  | 1410 | 18270 | cc |  |  | 0.2 | 0.6 | 7.6 | 7.6 | 7.6 | 8.8 | 10 | 0 | 16.4
1411 |  | 1411 | 18280 | cc |  |  | 0.2 | 0.6 | 7.6 | 7.6 | 7.6 | 8.8 | 10 | 0 | 16.4
1412 |  | 1412 | 18290 | cc |  |  | 0.2 | 0.6 | 7.6 | 7.6 | 7.6 | 8.8 | 10 | 0 | 16.4
1413 |  | 1413 | 18300 | ml |  |  | 0.2 | 0.6 | 7.6 | 7.6 | 8.1 | 9 | 10 | 0 | 17.1
1414 |  | 1414 | 18310 | ml |  |  | 0.2 | 0.6 | 7.6 | 7.6 | 8.1 | 9 | 10 | 0 | 17.1
|  |  | 18313.856 | ml |  |  | 0.2 | 0.6 | 7.6 | 7.6 | 8.1 | 9 | 3.856 | 0 | 6.5938
1415 |  | 1415 | 18320 | ml |  |  | 0.2 |  | 7 | 7 | 7.5 | 8.4 | 6.144 | 0 | 9.769
1416 |  | 1416 | 18340 | ml |  |  | 0.2 |  | 7 | 7 | 7.5 | 8.4 | 20 | 0 | 31.8
|  |  | 18359.119 | cc |  |  | 0.2 | 1.5 | 8.5 | 8.5 | 8.5 | 9.7 | 19.119 | 0 | 34.7966
1417 |  | 1417 | 18360 | cc |  |  | 0.2 | 1.5 | 8.5 | 8.5 | 8.5 | 9.7 | 0.881 | 0 | 1.6034
1418 |  | 1418 | 18370 | cc |  |  | 0.2 | 1.5 | 8.5 | 8.5 | 8.5 | 9.7 | 10 | 0 | 18.2
1419 |  | 1419 | 18380 | cc |  |  | 0.2 | 1.5 | 8.5 | 8.5 | 8.5 | 9.7 | 10 | 0 | 18.2
1420 |  | 1420 | 18390 | cc |  |  | 0.2 | 1.5 | 8.5 | 8.5 | 8.5 | 9.7 | 10 | 0 | 18.2
|  |  | 18394.175 | cc |  |  | 0.2 | 1.5 | 8.5 | 8.5 | 8.5 | 9.7 | 4.175 | 0 | 7.5985
1421 |  | 1421 | 18400 | cc |  |  | 0.2 |  | 7 | 7 | 7 | 8.2 | 5.825 | 0 | 8.854
1422 |  | 1422 | 18420 | ml |  |  | 0.2 |  | 7 | 7 | 7.5 | 8.4 | 20 | 0 | 31.8
|  |  | 18438.586 | ml |  |  | 0.2 | 1.8 | 8.8 | 8.8 | 9.3 | 10.2 | 18.586 | 0 | 36.2427
1423 |  | 1423 | 18440 | ml |  |  | 0.2 | 1.8 | 8.8 | 8.8 | 9.3 | 10.2 | 1.414 | 0 | 2.7573
1424 |  | 1424 | 18450 | ml |  |  | 0.2 | 1.8 | 8.8 | 8.8 | 9.3 | 10.2 | 10 | 0 | 19.5
1425 |  | 1425 | 18451 | ml |  |  | 0.2 | 1.8 | 8.8 | 8.8 | 9.3 | 10.2 | 1 | 0 | 1.95
1426 |  | 1426 | 18460 | ml |  |  | 0.2 | 1.8 | 8.8 | 8.8 | 9.3 | 10.2 | 9 | 0 | 17.55
|  |  | 18467.541 | ml |  |  | 0.2 | 1.8 | 8.8 | 8.8 | 9.3 | 10.2 | 7.541 | 0 | 14.705
1427 |  | 1427 | 18480 | ml |  |  | 0.2 |  | 7 | 7 | 7.5 | 8.4 | 12.459 | 0 | 19.8098
|  |  | 18483.714 | ml |  |  | 0.2 | 3 | 10 | 10 | 10.5 | 11.4 | 3.714 | 0 | 8.1337
1428 |  | 1428 | 18490 | ml |  |  | 0.2 | 3 | 10 | 10 | 10.5 | 11.4 | 6.286 | 0 | 13.7663
1429 |  | 1429 | 18500 | ml |  |  | 0.2 | 3 | 10 | 10 | 10.5 | 11.4 | 10 | 0 | 21.9
1430 |  | 1430 | 18510 | ml |  |  | 0.2 | 3 | 10 | 10 | 10.5 | 11.4 | 10 | 0 | 21.9
|  |  | 18513.061 | ml |  |  | 0.2 | 3 | 10 | 10 | 10.5 | 11.4 | 3.061 | 0 | 6.7036
1431 |  | 1431 | 18520 | ml |  |  | 0.2 |  | 7 | 7 | 7.5 | 8.4 | 6.939 | 0 | 11.033
|  |  | 18533.236 | cc |  |  | 0.2 | 1.5 | 8.5 | 8.5 | 8.5 | 9.7 | 13.236 | 0 | 24.0895
1432 |  | 1432 | 18540 | cc |  |  | 0.2 | 1.5 | 8.5 | 8.5 | 8.5 | 9.7 | 6.764 | 0 | 12.3105
1433 |  | 1433 | 18545 | cc |  |  | 0.2 | 1.5 | 8.5 | 8.5 | 8.5 | 9.7 | 5 | 0 | 9.1
1434 |  | 1434 | 18550 | cc |  |  | 0.2 | 1.5 | 8.5 | 8.5 | 8.5 | 9.7 | 5 | 0 | 9.1
1435 |  | 1435 | 18560 | cc |  |  | 0.2 | 1.5 | 8.5 | 8.5 | 8.5 | 9.7 | 10 | 0 | 18.2
1436 |  | 1436 | 18570 | cc |  |  | 0.2 | 1.5 | 8.5 | 8.5 | 8.5 | 9.7 | 10 | 0 | 18.2
|  |  | 18570.232 | cc |  |  | 0.2 | 1.5 | 8.5 | 8.5 | 8.5 | 9.7 | 0.232 | 0 | 0.42224
1437 |  | 1437 | 18580 | cc |  |  | 0.2 |  | 7 | 7 | 7 | 8.2 | 9.768 | 0 | 14.8474
1438 | 1438 | 1438 | 18600 | cc | 0.075 | 0.15 | 0.15 |  | 7 | 7.45 | 8.35 | 9.25 | 20 | 23.7 | 26.4 | 149 | 169.19 | 10.8375 | 1499.91 | 470.35 | 7.5
1439 | 1439 | 1439 | 18620 | cc | 0.075 | 0.15 | 0.15 |  | 7 | 7.45 | 8.35 | 9.25 | 20 | 23.7 | 26.4 | 149 | 169.19 | 10.8375 | 1499.91 | 470.35 | 7.5
|  |  | 18620.153 | cc | 0.075 | 0.15 | 0.15 | 1.8 | 8.8 | 9.25 | 10.15 | 11.05 | 0.153 | 0.22261 | 0.24327 | 1.4152 | 1.61 | 0.10356 | 14.33 | 4.49 | 0.07
1440 | 1440 | 1440 | 18630 | ml | 0.075 | 0.15 | 0.15 | 1.8 | 8.8 | 9.138 | 10.313 | 10.988 | 9.847 | 14.365 | 15.7313 | 89.9819 | 102.17 | 6.6238 | 916.74 | 287.47 | 4.58
1441 | 1441 | 1441 | 18640 | ml | 0.075 | 0.15 | 0.15 | 1.8 | 8.8 | 9.138 | 10.313 | 10.988 | 10 | 14.5883 | 15.9757 | 91.38 | 103.76 | 6.7268 | 930.98 | 291.94 | 4.65
1442 | 1442 | 1442 | 18650 | ml | 0.075 | 0.15 | 0.15 | 1.8 | 8.8 | 9.138 | 10.313 | 10.988 | 10 | 14.5883 | 15.9757 | 91.38 | 103.76 | 6.7268 | 930.98 | 291.94 | 4.65
1443 | 1443 | 1443 | 18660 | ml | 0.075 | 0.15 | 0.15 | 1.8 | 8.8 | 9.138 | 10.313 | 10.988 | 10 | 14.5883 | 15.9757 | 91.38 | 103.76 | 6.7268 | 930.98 | 291.94 | 4.65
1444 | 1444 | 1444 | 18670 | ml | 0.075 | 0.15 | 0.15 | 1.8 | 8.8 | 9.138 | 10.313 | 10.988 | 10 | 14.5883 | 15.9757 | 91.38 | 103.76 | 6.7268 | 930.98 | 291.94 | 4.65
1445 | 1445 | 1445 | 18680 | ml | 0.075 | 0.15 | 0.15 | 1.8 | 8.8 | 9.138 | 10.313 | 10.988 | 10 | 14.5883 | 15.9757 | 91.38 | 103.76 | 6.7268 | 930.98 | 291.94 | 4.65
|  |  | 18681.837 | ml | 0.075 | 0.15 | 0.15 | 1.8 | 8.8 | 9.138 | 10.313 | 10.988 | 1.837 | 2.6799 | 2.9347 | 16.7865 | 19.06 | 1.2357 | 171.02 | 53.63 | 0.86
|  |  | 18696.564 | ml | 0.075 | 0.15 | 0.15 | 0.6 | 7.6 | 7.938 | 9.113 | 9.788 | 14.727 | 18.8333 | 20.8766 | 116.9029 | 132.74 | 8.5811 | 1187.62 | 372.42 | 5.94
1446 | 1446 | 1446 | 18700 | ml | 0.075 | 0.15 | 0.15 | 0.6 | 7.6 | 7.938 | 9.113 | 9.788 | 3.436 | 4.394 | 4.8708 | 27.275 | 30.97 | 2.0021 | 277.09 | 86.89 | 1.39
1447 | 1447 | 1447 | 18710 | ml | 0.075 | 0.15 | 0.15 | 0.6 | 7.6 | 7.938 | 9.113 | 9.788 | 10 | 12.7882 | 14.1758 | 79.38 | 90.14 | 5.8267 | 806.42 | 252.88 | 4.03
1448 | 1448 | 1448 | 18720 | ml | 0.075 | 0.15 | 0.15 | 0.6 | 7.6 | 7.938 | 9.113 | 9.788 | 10 | 12.7882 | 14.1758 | 79.38 | 90.14 | 5.8267 | 806.42 | 252.88 | 4.03
1449 | 1449 | 1449 | 18730 | ml | 0.075 | 0.15 | 0.15 | 0.6 | 7.6 | 7.938 | 9.113 | 9.788 | 10 | 12.7882 | 14.1758 | 79.38 | 90.14 | 5.8267 | 806.42 | 252.88 | 4.03
1450 | 1450 | 1450 | 18740 | ml | 0.075 | 0.15 | 0.15 | 0.6 | 7.6 | 7.938 | 9.113 | 9.788 | 10 | 12.7882 | 14.1758 | 79.38 | 90.14 | 5.8267 | 806.42 | 252.88 | 4.03
|  |  | 18741.608 | ml | 0.075 | 0.15 | 0.15 | 0.6 | 7.6 | 7.938 | 9.113 | 9.788 | 1.608 | 2.0564 | 2.2795 | 12.7643 | 14.49 | 0.93694 | 129.67 | 40.66 | 0.65
1451 | 1451 | 1451 | 18760 | ml | 0.075 | 0.15 | 0.15 |  | 7 | 7.338 | 8.513 | 9.188 | 18.392 | 21.8649 | 24.4168 | 134.9605 | 153.25 | 9.8889 | 1368.63 | 429.18 | 6.84
1452 | 1452 | 1452 | 18780 | ml | 0.075 | 0.15 | 0.15 |  | 7 | 7.338 | 8.513 | 9.188 | 20 | 23.7765 | 26.5515 | 146.76 | 166.65 | 10.7535 | 1488.28 | 466.7 | 7.44
|  |  | 18797.963 | cc | 0.075 | 0.15 | 0.15 | 0.6 | 7.6 | 8.05 | 8.95 | 9.85 | 17.963 | 22.9028 | 25.3278 | 144.6021 | 164.2 | 10.542 | 1459.02 | 457.52 | 7.3
1453 | 1453 | 1453 | 18800 | cc | 0.075 | 0.15 | 0.15 | 0.6 | 7.6 | 8.05 | 8.95 | 9.85 | 2.037 | 2.5972 | 2.8722 | 16.3979 | 18.62 | 1.1955 | 165.45 | 51.88 | 0.83
1454 | 1454 | 1454 | 18810 | cc | 0.075 | 0.15 | 0.15 | 0.6 | 7.6 | 8.05 | 8.95 | 9.85 | 10 | 12.75 | 14.1 | 80.5 | 91.41 | 5.8688 | 812.24 | 254.7 | 4.06
1455 | 1455 | 1455 | 18820 | cc | 0.075 | 0.15 | 0.15 | 0.6 | 7.6 | 8.05 | 8.95 | 9.85 | 10 | 12.75 | 14.1 | 80.5 | 91.41 | 5.8688 | 812.24 | 254.7 | 4.06
1456 | 1456 | 1456 | 18830 | ml | 0.075 | 0.15 | 0.15 | 0.6 | 7.6 | 7.938 | 9.113 | 9.788 | 10 | 12.7882 | 14.1758 | 79.38 | 90.14 | 5.8267 | 806.42 | 252.88 | 4.03
|  |  | 18832.239 | ml | 0.075 | 0.15 | 0.15 | 0.6 | 7.6 | 7.938 | 9.113 | 9.788 | 2.239 | 2.8633 | 3.174 | 17.7732 | 20.18 | 1.3046 | 180.56 | 56.62 | 0.9
1457 | 1457 | 1457 | 18840 | ml | 0.075 | 0.15 | 0.15 |  | 7 | 7.338 | 8.513 | 9.188 | 7.761 | 9.2265 | 10.3033 | 56.9502 | 64.67 | 4.1729 | 577.53 | 181.1 | 2.89
|  |  | 18858.094 | ml | 0.075 | 0.15 | 0.15 | 1.5 | 8.5 | 8.838 | 10.013 | 10.688 | 18.094 | 25.5817 | 28.0923 | 159.9148 | 181.58 | 11.7643 | 1628.17 | 510.57 | 8.14
1458 | 1458 | 1458 | 18860 | ml | 0.075 | 0.15 | 0.15 | 1.5 | 8.5 | 8.838 | 10.013 | 10.688 | 1.906 | 2.6948 | 2.9592 | 16.8452 | 19.13 | 1.2392 | 171.51 | 53.78 | 0.86
1459 | 1459 | 1459 | 18870 | ml | 0.075 | 0.15 | 0.15 | 1.5 | 8.5 | 8.838 | 10.013 | 10.688 | 10 | 14.1382 | 15.5258 | 88.38 | 100.36 | 6.5018 | 899.84 | 282.18 | 4.5
1460 | 1460 | 1460 | 18880 | ml | 0.075 | 0.15 | 0.15 | 1.5 | 8.5 | 8.838 | 10.013 | 10.688 | 10 | 14.1382 | 15.5258 | 88.38 | 100.36 | 6.5018 | 899.84 | 282.18 | 4.5
|  |  | 18886.722 | ml | 0.075 | 0.15 | 0.15 | 1.5 | 8.5 | 8.838 | 10.013 | 10.688 | 6.722 | 9.5037 | 10.4364 | 59.409 | 67.46 | 4.3705 | 604.87 | 189.68 | 3.02
1461 | 1461 | 1461 | 18900 | ml | 0.075 | 0.15 | 0.15 |  | 7 | 7.338 | 8.513 | 9.188 | 13.278 | 15.7852 | 17.6275 | 97.434 | 110.64 | 7.1392 | 988.07 | 309.84 | 4.94
|  |  | 18918.289 | cc | 0.075 | 0.15 | 0.15 | 1.5 | 8.5 | 8.95 | 9.85 | 10.75 | 18.289 | 25.7875 | 28.2565 | 163.6866 | 185.87 | 11.9679 | 1656.35 | 519.41 | 8.28
1462 | 1462 | 1462 | 18920 | cc | 0.075 | 0.15 | 0.15 | 1.5 | 8.5 | 8.95 | 9.85 | 10.75 | 1.711 | 2.4125 | 2.6435 | 15.3134 | 17.39 | 1.1196 | 154.96 | 48.59 | 0.77
1463 | 1463 | 1463 | 18930 | cc | 0.075 | 0.15 | 0.15 | 1.5 | 8.5 | 8.95 | 9.85 | 10.75 | 10 | 14.1 | 15.45 | 89.5 | 101.63 | 6.5438 | 905.66 | 284 | 4.53
|  |  | 18937.648 | cc | 0.075 | 0.15 | 0.15 | 1.5 | 8.5 | 8.95 | 9.85 | 10.75 | 7.648 | 10.7837 | 11.8162 | 68.4496 | 77.72 | 5.0047 | 692.64 | 217.2 | 3.46
1464 | 1464 | 1464 | 18940 | cc | 0.075 | 0.15 | 0.15 |  | 7 | 7.45 | 8.35 | 9.25 | 2.352 | 2.7871 | 3.1046 | 17.5224 | 19.9 | 1.2745 | 176.39 | 55.31 | 0.88
1465 | 1465 | 1465 | 18960 | cc | 0.075 | 0.15 | 0.15 |  | 7 | 7.45 | 8.35 | 9.25 | 20 | 23.7 | 26.4 | 149 | 169.19 | 10.8375 | 1499.91 | 470.35 | 7.5
1466 | 1466 | 1466 | 18980 | ml | 0.075 | 0.15 | 0.15 |  | 7 | 7.338 | 8.513 | 9.188 | 20 | 23.7765 | 26.5515 | 146.76 | 166.65 | 10.7535 | 1488.28 | 466.7 | 7.44
|  |  | 18995.105 | cc | 0.075 | 0.15 | 0.15 | 1.5 | 8.5 | 8.95 | 9.85 | 10.75 | 15.105 | 21.298 | 23.3372 | 135.1897 | 153.51 | 9.8843 | 1367.99 | 428.98 | 6.84
|  |  | 19000 | cc | 0.075 | 0.15 | 0.15 | 1.5 | 8.5 | 8.95 | 9.85 | 10.75 | 4.895 | 6.902 | 7.5628 | 43.8103 | 49.75 | 3.2032 | 443.32 | 139.02 | 2.22
|  | 1467 | SUB TOTAL 18 AL 19 | [9 empty] | 1000 | 548.9541 | 1660.8363 | 3434.9647 | 3900.45 | 251.6262 | 34825.04 | 10920.55 | 174.09
|  | 1468 | 19000
1469 | 1469 | 1469 | 19010 | cc | 0.075 | 0.15 | 0.15 | 1.5 | 8.5 | 8.95 | 9.85 | 10.75 | 10 | 14.1 | 15.45 | 89.5 | 101.63 | 6.5438 | 905.66 | 284 | 4.53
|  |  | 19019.209 | cc | 0.075 | 0.15 | 0.15 | 1.5 | 8.5 | 8.95 | 9.85 | 10.75 | 9.209 | 12.9847 | 14.2279 | 82.4205 | 93.59 | 6.0261 | 834.02 | 261.53 | 4.17
1470 | 1470 | 1470 | 19020 | cc | 0.075 | 0.15 | 0.15 |  | 7 | 7.45 | 8.35 | 9.25 | 0.791 | 0.93734 | 1.0441 | 5.893 | 6.69 | 0.42862 | 59.32 | 18.6 | 0.3
1471 | 1471 | 1471 | 19040 | cc | 0.075 | 0.15 | 0.15 |  | 7 | 7.45 | 8.35 | 9.25 | 20 | 23.7 | 26.4 | 149 | 169.19 | 10.8375 | 1499.91 | 470.35 | 7.5
1472 | 1472 | 1472 | 19060 | cc | 0.075 | 0.15 | 0.15 |  | 7 | 7.45 | 8.35 | 9.25 | 20 | 23.7 | 26.4 | 149 | 169.19 | 10.8375 | 1499.91 | 470.35 | 7.5
|  |  | 19070.557 | ml | 0.075 | 0.15 | 0.15 | 1.8 | 8.8 | 9.138 | 10.313 | 10.988 | 10.557 | 15.4008 | 16.8656 | 96.4699 | 109.54 | 7.1014 | 982.84 | 308.2 | 4.91
1473 | 1473 | 1473 | 19075 | ml | 0.075 | 0.15 | 0.15 | 1.8 | 8.8 | 9.138 | 10.313 | 10.988 | 4.443 | 6.4816 | 7.098 | 40.6001 | 46.1 | 2.9887 | 413.64 | 129.71 | 2.07
1474 | 1474 | 1474 | 19080 | ml | 0.075 | 0.15 | 0.15 | 1.8 | 8.8 | 9.138 | 10.313 | 10.988 | 5 | 7.2941 | 7.9879 | 45.69 | 51.88 | 3.3634 | 465.49 | 145.97 | 2.33
1475 | 1475 | 1475 | 19090 | cc | 0.075 | 0.15 | 0.15 | 1.8 | 8.8 | 9.25 | 10.15 | 11.05 | 10 | 14.55 | 15.9 | 92.5 | 105.03 | 6.7687 | 936.8 | 293.76 | 4.68
1476 | 1476 | 1476 | 19100 | ml | 0.075 | 0.15 | 0.15 | 1.8 | 8.8 | 9.138 | 10.313 | 10.988 | 10 | 14.5883 | 15.9757 | 91.38 | 103.76 | 6.7268 | 930.98 | 291.94 | 4.65
1477 | 1477 | 1477 | 19110 | ml | 0.075 | 0.15 | 0.15 | 1.8 | 8.8 | 9.138 | 10.313 | 10.988 | 10 | 14.5883 | 15.9757 | 91.38 | 103.76 | 6.7268 | 930.98 | 291.94 | 4.65
1478 | 1478 | 1478 | 19120 | ml | 0.075 | 0.15 | 0.15 | 1.8 | 8.8 | 9.138 | 10.313 | 10.988 | 10 | 14.5883 | 15.9757 | 91.38 | 103.76 | 6.7268 | 930.98 | 291.94 | 4.65
1479 | 1479 | 1479 | 19130 | ml | 0.075 | 0.15 | 0.15 | 1.8 | 8.8 | 9.138 | 10.313 | 10.988 | 10 | 14.5883 | 15.9757 | 91.38 | 103.76 | 6.7268 | 930.98 | 291.94 | 4.65
|  |  | 19133.992 | ml | 0.075 | 0.15 | 0.15 | 1.8 | 8.8 | 9.138 | 10.313 | 10.988 | 3.992 | 5.8236 | 6.3775 | 36.4789 | 41.42 | 2.6853 | 371.65 | 116.54 | 1.86
1480 | 1480 | 1480 | 19140 | ml | 0.075 | 0.15 | 0.15 |  | 7 | 7.338 | 8.513 | 9.188 | 6.008 | 7.1425 | 7.9761 | 44.0867 | 50.06 | 3.2304 | 447.08 | 140.2 | 2.24
|  |  | 19145.011 | ml | 0.075 | 0.15 | 0.15 | 1.2 | 8.2 | 8.538 | 9.713 | 10.388 | 5.011 | 6.8592 | 7.5545 | 42.7839 | 48.58 | 3.1453 | 435.31 | 136.51 | 2.18
1481 | 1481 | 1481 | 19150 | ml | 0.075 | 0.15 | 0.15 | 1.2 | 8.2 | 8.538 | 9.713 | 10.388 | 4.989 | 6.8291 | 7.5213 | 42.5961 | 48.37 | 3.1315 | 433.4 | 135.91 | 2.17
1482 | 1482 | 1482 | 19160 | cc | 0.075 | 0.15 | 0.15 | 1.2 | 8.2 | 8.65 | 9.55 | 10.45 | 10 | 13.65 | 15 | 86.5 | 98.22 | 6.3187 | 874.52 | 274.23 | 4.37
1483 | 1483 | 1483 | 19170 | cc | 0.075 | 0.15 | 0.15 | 1.2 | 8.2 | 8.65 | 9.55 | 10.45 | 10 | 13.65 | 15 | 86.5 | 98.22 | 6.3187 | 874.52 | 274.23 | 4.37
1484 | 1484 | 1484 | 19180 | cc | 0.075 | 0.15 | 0.15 | 1.2 | 8.2 | 8.65 | 9.55 | 10.45 | 10 | 13.65 | 15 | 86.5 | 98.22 | 6.3187 | 874.52 | 274.23 | 4.37
|  |  | 19186.139 | cc | 0.075 | 0.15 | 0.15 | 1.2 | 8.2 | 8.65 | 9.55 | 10.45 | 6.139 | 8.3797 | 9.2085 | 53.1023 | 60.3 | 3.8791 | 536.86 | 168.35 | 2.68
1485 | 1485 | 1485 | 19200 | cc | 0.075 | 0.15 | 0.15 |  | 7 | 7.45 | 8.35 | 9.25 | 13.861 | 16.4253 | 18.2965 | 103.2645 | 117.26 | 7.5109 | 1039.51 | 325.97 | 5.2
|  |  | 19210.98 | cc | 0.075 | 0.15 | 0.15 | 0.9 | 7.9 | 8.35 | 9.25 | 10.15 | 10.98 | 14.4936 | 15.9759 | 91.683 | 104.11 | 6.6909 | 926.03 | 290.39 | 4.63
1486 | 1486 | 1486 | 19220 | cc | 0.075 | 0.15 | 0.15 | 0.9 | 7.9 | 8.35 | 9.25 | 10.15 | 9.02 | 11.9064 | 13.1241 | 75.317 | 85.52 | 5.4966 | 760.72 | 238.55 | 3.8
1487 | 1487 | 1487 | 19230 | cc | 0.075 | 0.15 | 0.15 | 0.9 | 7.9 | 8.35 | 9.25 | 10.15 | 10 | 13.2 | 14.55 | 83.5 | 94.81 | 6.0938 | 843.38 | 264.47 | 4.22
1488 | 1488 | 1488 | 19240 | cc | 0.075 | 0.15 | 0.15 | 0.9 | 7.9 | 8.35 | 9.25 | 10.15 | 10 | 13.2 | 14.55 | 83.5 | 94.81 | 6.0938 | 843.38 | 264.47 | 4.22
|  |  | 19241.318 | cc | 0.075 | 0.15 | 0.15 | 0.9 | 7.9 | 8.35 | 9.25 | 10.15 | 1.318 | 1.7398 | 1.9177 | 11.0053 | 12.5 | 0.80316 | 111.16 | 34.86 | 0.56
|  |  | 19242.091 | cc | 0.075 | 0.15 | 0.15 | 0.9 | 7.9 | 8.35 | 9.25 | 10.15 | 0.773 | 1.0204 | 1.1247 | 6.4546 | 7.33 | 0.47105 | 65.19 | 20.44 | 0.33
1489 | 1489 | 1489 | 19250 | cc | 0.075 | 0.15 | 0.15 | 0.9 | 7.9 | 8.35 | 9.25 | 10.15 | 7.909 | 10.4399 | 11.5076 | 66.0401 | 74.99 | 4.8195 | 667.03 | 209.17 | 3.34
1490 | 1490 | 1490 | 19260 | ml | 0.075 | 0.15 | 0.15 | 0.9 | 7.9 | 8.238 | 9.413 | 10.088 | 10 | 13.2383 | 14.6258 | 82.38 | 93.54 | 6.0518 | 837.56 | 262.65 | 4.19
1491 | 1491 | 1491 | 19270 | ml | 0.075 | 0.15 | 0.15 | 0.9 | 7.9 | 8.238 | 9.413 | 10.088 | 10 | 13.2383 | 14.6258 | 82.38 | 93.54 | 6.0518 | 837.56 | 262.65 | 4.19
1492 | 1492 | 1492 | 19280 | ml | 0.075 | 0.15 | 0.15 | 0.9 | 7.9 | 8.238 | 9.413 | 10.088 | 10 | 13.2383 | 14.6258 | 82.38 | 93.54 | 6.0518 | 837.56 | 262.65 | 4.19
|  |  | 19287.037 | ml | 0.075 | 0.15 | 0.15 | 0.9 | 7.9 | 8.238 | 9.413 | 10.088 | 7.037 | 9.3158 | 10.2921 | 57.9708 | 65.83 | 4.2586 | 589.39 | 184.82 | 2.95
1493 | 1493 | 1493 | 19300 | ml | 0.075 | 0.15 | 0.15 |  | 7 | 7.338 | 8.513 | 9.188 | 12.963 | 15.4107 | 17.2094 | 95.1225 | 108.01 | 6.9699 | 964.63 | 302.49 | 4.82
1494 | 1494 | 1494 | 19320 | ml | 0.075 | 0.15 | 0.15 |  | 7 | 7.338 | 8.513 | 9.188 | 20 | 23.7765 | 26.5515 | 146.76 | 166.65 | 10.7535 | 1488.28 | 466.7 | 7.44
1495 | 1495 | 1495 | 19340 | cc | 0.075 | 0.15 | 0.15 | 3 | 10 | 10.45 | 11.35 | 12.25 | 20 | 32.7 | 35.4 | 209 | 237.32 | 15.3375 | 2122.71 | 665.65 | 10.61
1496 | 1496 | 1496 | 19350 | ml | 0.075 | 0.15 | 0.15 | 3 | 10 | 10.338 | 11.513 | 12.188 | 10 | 16.3882 | 17.7757 | 103.38 | 117.39 | 7.6268 | 1055.54 | 331 | 5.28
1497 | 1497 | 1497 | 19360 | ml | 0.075 | 0.15 | 0.15 | 3 | 10 | 10.338 | 11.513 | 12.188 | 10 | 16.3882 | 17.7757 | 103.38 | 117.39 | 7.6268 | 1055.54 | 331 | 5.28
1498 | 1498 | 1498 | 19370 | cc | 0.075 | 0.15 | 0.15 | 3 | 10 | 10.45 | 11.35 | 12.25 | 10 | 16.35 | 17.7 | 104.5 | 118.66 | 7.6688 | 1061.36 | 332.82 | 5.31
1499 | 1499 | 1499 | 19380 | ml | 0.075 | 0.15 | 0.15 | 3 | 10 | 10.338 | 11.513 | 12.188 | 10 | 16.3882 | 17.7757 | 103.38 | 117.39 | 7.6268 | 1055.54 | 331 | 5.28
|  |  | 19383.508 | ml | 0.075 | 0.15 | 0.15 | 3 | 10 | 10.338 | 11.513 | 12.188 | 3.508 | 5.749 | 6.2357 | 36.2657 | 41.18 | 2.6755 | 370.28 | 116.12 | 1.85
|  |  | 19392.438 | ml | 0.075 | 0.15 | 0.15 | 1.5 | 8.5 | 8.838 | 10.013 | 10.688 | 8.93 | 12.6255 | 13.8645 | 78.9233 | 89.62 | 5.8061 | 803.56 | 251.98 | 4.02
1500 | 1500 | 1500 | 19400 | ml | 0.075 | 0.15 | 0.15 | 1.5 | 8.5 | 8.838 | 10.013 | 10.688 | 7.562 | 10.6913 | 11.7406 | 66.833 | 75.89 | 4.9166 | 680.46 | 213.38 | 3.4
1501 | 1501 | 1501 | 19410 | ml | 0.075 | 0.15 | 0.15 | 1.5 | 8.5 | 8.838 | 10.013 | 10.688 | 10 | 14.1382 | 15.5258 | 88.38 | 100.36 | 6.5018 | 899.84 | 282.18 | 4.5
1502 | 1502 | 1502 | 19420 | ml | 0.075 | 0.15 | 0.15 | 1.5 | 8.5 | 8.838 | 10.013 | 10.688 | 10 | 14.1382 | 15.5258 | 88.38 | 100.36 | 6.5018 | 899.84 | 282.18 | 4.5
1503 | 1503 | 1503 | 19430 | ml | 0.075 | 0.15 | 0.15 | 1.5 | 8.5 | 8.838 | 10.013 | 10.688 | 10 | 14.1382 | 15.5258 | 88.38 | 100.36 | 6.5018 | 899.84 | 282.18 | 4.5
1504 | 1504 | 1504 | 19440 | ml | 0.075 | 0.15 | 0.15 | 1.5 | 8.5 | 8.838 | 10.013 | 10.688 | 10 | 14.1382 | 15.5258 | 88.38 | 100.36 | 6.5018 | 899.84 | 282.18 | 4.5
1505 | 1505 | 1505 | 19450 | ml | 0.075 | 0.15 | 0.15 | 1.5 | 8.5 | 8.838 | 10.013 | 10.688 | 10 | 14.1382 | 15.5258 | 88.38 | 100.36 | 6.5018 | 899.84 | 282.18 | 4.5
1506 | 1506 | 1506 | 19460 | ml | 0.075 | 0.15 | 0.15 | 1.5 | 8.5 | 8.838 | 10.013 | 10.688 | 10 | 14.1382 | 15.5258 | 88.38 | 100.36 | 6.5018 | 899.84 | 282.18 | 4.5
|  |  | 19469.348 | ml | 0.075 | 0.15 | 0.15 | 1.5 | 8.5 | 8.838 | 10.013 | 10.688 | 9.348 | 13.2164 | 14.5135 | 82.6176 | 93.81 | 6.0778 | 841.17 | 263.78 | 4.21
1507 | 1507 | 1507 | 19480 | cc | 0.075 | 0.15 | 0.15 |  | 7 | 7.45 | 8.35 | 9.25 | 10.652 | 12.6226 | 14.0606 | 79.3574 | 90.11 | 5.7721 | 798.85 | 250.51 | 3.99
|  |  | 19482.869 | cc | 0.075 | 0.15 | 0.15 | 0.9 | 7.9 | 8.35 | 9.25 | 10.15 | 2.869 | 3.7871 | 4.1744 | 23.9561 | 27.2 | 1.7483 | 241.96 | 75.88 | 1.21
1508 | 1508 | 1508 | 19490 | cc | 0.075 | 0.15 | 0.15 | 0.9 | 7.9 | 8.35 | 9.25 | 10.15 | 7.131 | 9.4129 | 10.3756 | 59.5439 | 67.61 | 4.3455 | 601.41 | 188.59 | 3.01
1509 | 1509 | 1509 | 19500 | cc | 0.075 | 0.15 | 0.15 | 0.9 | 7.9 | 8.35 | 9.25 | 10.15 | 10 | 13.2 | 14.55 | 83.5 | 94.81 | 6.0938 | 843.38 | 264.47 | 4.22
1510 | 1510 | 1510 | 19510 | cc | 0.075 | 0.15 | 0.15 | 0.9 | 7.9 | 8.35 | 9.25 | 10.15 | 10 | 13.2 | 14.55 | 83.5 | 94.81 | 6.0938 | 843.38 | 264.47 | 4.22
1511 | 1511 | 1511 | 19520 | cc | 0.075 | 0.15 | 0.15 | 0.9 | 7.9 | 8.35 | 9.25 | 10.15 | 10 | 13.2 | 14.55 | 83.5 | 94.81 | 6.0938 | 843.38 | 264.47 | 4.22
1512 | 1512 | 1512 | 19530 | cc | 0.075 | 0.15 | 0.15 | 0.9 | 7.9 | 8.35 | 9.25 | 10.15 | 10 | 13.2 | 14.55 | 83.5 | 94.81 | 6.0938 | 843.38 | 264.47 | 4.22
1513 | 1513 | 1513 | 19540 | cc | 0.075 | 0.15 | 0.15 | 0.9 | 7.9 | 8.35 | 9.25 | 10.15 | 10 | 13.2 | 14.55 | 83.5 | 94.81 | 6.0938 | 843.38 | 264.47 | 4.22
|  |  | 19549.951 | cc | 0.075 | 0.15 | 0.15 | 0.9 | 7.9 | 8.35 | 9.25 | 10.15 | 9.951 | 13.1353 | 14.4787 | 83.0909 | 94.35 | 6.0639 | 839.24 | 263.17 | 4.2
1514 | 1514 | 1514 | 19560 | cc | 0.075 | 0.15 | 0.15 |  | 7 | 7.45 | 8.35 | 9.25 | 10.049 | 11.9081 | 13.2647 | 74.865 | 85.01 | 5.4453 | 753.63 | 236.33 | 3.77
1515 | 1515 | 1515 | 19580 | ml | 0.075 | 0.15 | 0.15 |  | 7 | 7.338 | 8.513 | 9.188 | 20 | 23.7765 | 26.5515 | 146.76 | 166.65 | 10.7535 | 1488.28 | 466.7 | 7.44
|  |  | 19589.755 | ml | 0.075 | 0.15 | 0.15 | 1.5 | 8.5 | 8.838 | 10.013 | 10.688 | 9.755 | 13.7919 | 15.1454 | 86.2147 | 97.9 | 6.3425 | 877.8 | 275.26 | 4.39
1516 | 1516 | 1516 | 19590 | ml | 0.075 | 0.15 | 0.15 | 1.5 | 8.5 | 8.838 | 10.013 | 10.688 | 0.245 | 0.34639 | 0.38038 | 2.1653 | 2.46 | 0.15929 | 22.05 | 6.91 | 0.11
1517 | 1517 | 1517 | 19600 | ml | 0.075 | 0.15 | 0.15 | 1.5 | 8.5 | 8.838 | 10.013 | 10.688 | 10 | 14.1382 | 15.5258 | 88.38 | 100.36 | 6.5018 | 899.84 | 282.18 | 4.5
1518 | 1518 | 1518 | 19606 | ml | 0.075 | 0.15 | 0.15 | 1.5 | 8.5 | 8.838 | 10.013 | 10.688 | 6 | 8.483 | 9.3155 | 53.028 | 60.21 | 3.9011 | 539.91 | 169.31 | 2.7
1519 | 1519 | 1519 | 19610 | cc | 0.075 | 0.15 | 0.15 | 1.5 | 8.5 | 8.95 | 9.85 | 10.75 | 4 | 5.64 | 6.18 | 35.8 | 40.65 | 2.6175 | 362.26 | 113.6 | 1.81
1520 | 1520 | 1520 | 19620 | cc | 0.075 | 0.15 | 0.15 | 1.5 | 8.5 | 8.95 | 9.85 | 10.75 | 10 | 14.1 | 15.45 | 89.5 | 101.63 | 6.5438 | 905.66 | 284 | 4.53
|  |  | 19626.119 | cc | 0.075 | 0.15 | 0.15 | 1.5 | 8.5 | 8.95 | 9.85 | 10.75 | 6.119 | 8.6278 | 9.4539 | 54.765 | 62.19 | 4.0041 | 554.17 | 173.78 | 2.77
|  |  | 19631.705 | cc | 0.075 | 0.15 | 0.15 | 1.2 | 8.2 | 8.65 | 9.55 | 10.45 | 5.586 | 7.6249 | 8.379 | 48.3189 | 54.87 | 3.5297 | 488.5 | 153.19 | 2.44
1521 | 1521 | 1521 | 19640 | cc | 0.075 | 0.15 | 0.15 | 1.2 | 8.2 | 8.65 | 9.55 | 10.45 | 8.295 | 11.3227 | 12.4425 | 71.7517 | 81.47 | 5.2414 | 725.41 | 227.48 | 3.63
1522 | 1522 | 1522 | 19650 | ml | 0.075 | 0.15 | 0.15 | 1.2 | 8.2 | 8.538 | 9.713 | 10.388 | 10 | 13.6883 | 15.0757 | 85.38 | 96.95 | 6.2767 | 868.7 | 272.41 | 4.34
1523 | 1523 | 1523 | 19660 | ml | 0.075 | 0.15 | 0.15 | 1.2 | 8.2 | 8.538 | 9.713 | 10.388 | 10 | 13.6883 | 15.0757 | 85.38 | 96.95 | 6.2767 | 868.7 | 272.41 | 4.34
1524 | 1524 | 1524 | 19670 | ml | 0.075 | 0.15 | 0.15 | 1.2 | 8.2 | 8.538 | 9.713 | 10.388 | 10 | 13.6883 | 15.0757 | 85.38 | 96.95 | 6.2767 | 868.7 | 272.41 | 4.34
1525 | 1525 | 1525 | 19680 | ml | 0.075 | 0.15 | 0.15 | 1.2 | 8.2 | 8.538 | 9.713 | 10.388 | 10 | 13.6883 | 15.0757 | 85.38 | 96.95 | 6.2767 | 868.7 | 272.41 | 4.34
1526 | 1526 | 1526 | 19690 | ml | 0.075 | 0.15 | 0.15 | 1.2 | 8.2 | 8.538 | 9.713 | 10.388 | 10 | 13.6883 | 15.0757 | 85.38 | 96.95 | 6.2767 | 868.7 | 272.41 | 4.34
1527 | 1527 | 1527 | 19700 | ml | 0.075 | 0.15 | 0.15 | 1.2 | 8.2 | 8.538 | 9.713 | 10.388 | 10 | 13.6883 | 15.0757 | 85.38 | 96.95 | 6.2767 | 868.7 | 272.41 | 4.34
1528 | 1528 | 1528 | 19710 | ml | 0.075 | 0.15 | 0.15 | 1.2 | 8.2 | 8.538 | 9.713 | 10.388 | 10 | 13.6883 | 15.0757 | 85.38 | 96.95 | 6.2767 | 868.7 | 272.41 | 4.34
|  |  | 19714.533 | ml | 0.075 | 0.15 | 0.15 | 1.2 | 8.2 | 8.538 | 9.713 | 10.388 | 4.533 | 6.2049 | 6.8338 | 38.7028 | 43.95 | 2.8453 | 393.78 | 123.48 | 1.97
1529 | 1529 | 1529 | 19720 | ml | 0.075 | 0.15 | 0.15 |  | 7 | 7.338 | 8.513 | 9.188 | 5.467 | 6.4993 | 7.2579 | 40.1168 | 45.55 | 2.9395 | 406.82 | 127.57 | 2.03
1530 | 1530 | 1530 | 19740 | ml | 0.075 | 0.15 | 0.15 |  | 7 | 7.338 | 8.513 | 9.188 | 20 | 23.7765 | 26.5515 | 146.76 | 166.65 | 10.7535 | 1488.28 | 466.7 | 7.44
|  |  | 19758.796 | cc | 0.075 | 0.15 | 0.15 | 2.1 | 9.1 | 9.55 | 10.45 | 11.35 | 18.796 | 28.194 | 30.7315 | 179.5018 | 203.82 | 13.1455 | 1819.33 | 570.51 | 9.1
1531 | 1531 | 1531 | 19760 | cc | 0.075 | 0.15 | 0.15 | 2.1 | 9.1 | 9.55 | 10.45 | 11.35 | 1.204 | 1.806 | 1.9685 | 11.4982 | 13.06 | 0.84205 | 116.54 | 36.54 | 0.58
1532 | 1532 | 1532 | 19770 | cc | 0.075 | 0.15 | 0.15 | 2.1 | 9.1 | 9.55 | 10.45 | 11.35 | 10 | 15 | 16.35 | 95.5 | 108.44 | 6.9938 | 967.94 | 303.53 | 4.84
1533 | 1533 | 1533 | 19780 | cc | 0.075 | 0.15 | 0.15 | 2.1 | 9.1 | 9.55 | 10.45 | 11.35 | 10 | 15 | 16.35 | 95.5 | 108.44 | 6.9938 | 967.94 | 303.53 | 4.84
1534 | 1534 | 1534 | 19790 | cc | 0.075 | 0.15 | 0.15 | 2.1 | 9.1 | 9.55 | 10.45 | 11.35 | 10 | 15 | 16.35 | 95.5 | 108.44 | 6.9938 | 967.94 | 303.53 | 4.84
1535 | 1535 | 1535 | 19800 | cc | 0.075 | 0.15 | 0.15 | 2.1 | 9.1 | 9.55 | 10.45 | 11.35 | 10 | 15 | 16.35 | 95.5 | 108.44 | 6.9938 | 967.94 | 303.53 | 4.84
1536 | 1536 | 1536 | 19810 | cc | 0.075 | 0.15 | 0.15 | 2.1 | 9.1 | 9.55 | 10.45 | 11.35 | 10 | 15 | 16.35 | 95.5 | 108.44 | 6.9938 | 967.94 | 303.53 | 4.84
|  |  | 19818.217 | cc | 0.075 | 0.15 | 0.15 | 2.1 | 9.1 | 9.55 | 10.45 | 11.35 | 8.217 | 12.3255 | 13.4348 | 78.4724 | 89.11 | 5.7468 | 795.35 | 249.41 | 3.98
1537 | 1537 | 1537 | 19820 | cc | 0.075 | 0.15 | 0.15 |  | 7 | 7.45 | 8.35 | 9.25 | 1.783 | 2.1129 | 2.3536 | 13.2833 | 15.08 | 0.96616 | 133.72 | 41.93 | 0.67
1538 | 1538 | 1538 | 19826.96 | ml | 0.075 | 0.15 | 0.15 |  | 7 | 7.338 | 8.513 | 9.188 | 6.96 | 8.2742 | 9.2399 | 51.0725 | 57.99 | 3.7422 | 517.92 | 162.41 | 2.59
|  |  | 19837.742 | cc | 0.075 | 0.15 | 0.15 | 1.2 | 8.2 | 8.65 | 9.55 | 10.45 | 10.782 | 14.7174 | 16.173 | 93.2643 | 105.9 | 6.8129 | 942.9 | 295.68 | 4.71
1539 | 1539 | 1539 | 19840 | cc | 0.075 | 0.15 | 0.15 | 1.2 | 8.2 | 8.65 | 9.55 | 10.45 | 2.258 | 3.0822 | 3.387 | 19.5317 | 22.18 | 1.4268 | 197.47 | 61.92 | 0.99
1540 | 1540 | 1540 | 19850 | ml | 0.075 | 0.15 | 0.15 | 1.2 | 8.2 | 8.538 | 9.713 | 10.388 | 10 | 13.6883 | 15.0757 | 85.38 | 96.95 | 6.2767 | 868.7 | 272.41 | 4.34
1541 | 1541 | 1541 | 19860 | ml | 0.075 | 0.15 | 0.15 | 1.2 | 8.2 | 8.538 | 9.713 | 10.388 | 10 | 13.6883 | 15.0757 | 85.38 | 96.95 | 6.2767 | 868.7 | 272.41 | 4.34
1542 | 1542 | 1542 | 19870 | ml | 0.075 | 0.15 | 0.15 | 1.2 | 8.2 | 8.538 | 9.713 | 10.388 | 10 | 13.6883 | 15.0757 | 85.38 | 96.95 | 6.2767 | 868.7 | 272.41 | 4.34
|  |  | 19875.601 | ml | 0.075 | 0.15 | 0.15 | 1.2 | 8.2 | 8.538 | 9.713 | 10.388 | 5.601 | 7.6668 | 8.4439 | 47.8213 | 54.3 | 3.5156 | 486.56 | 152.58 | 2.43
1543 | 1543 | 1543 | 19880 | ml | 0.075 | 0.15 | 0.15 |  | 7 | 7.338 | 8.513 | 9.188 | 4.399 | 5.2296 | 5.84 | 32.2799 | 36.65 | 2.3652 | 327.35 | 102.65 | 1.64
1544 | 1544 | 1544 | 19900 | ml | 0.075 | 0.15 | 0.15 |  | 7 | 7.338 | 8.513 | 9.188 | 20 | 23.7765 | 26.5515 | 146.76 | 166.65 | 10.7535 | 1488.28 | 466.7 | 7.44
1545 | 1545 | 1545 | 19920 | cc | 0.075 | 0.15 | 0.15 |  | 7 | 7.45 | 8.35 | 9.25 | 20 | 23.7 | 26.4 | 149 | 169.19 | 10.8375 | 1499.91 | 470.35 | 7.5
1546 | 1546 | 1546 | 19940 | cc | 0.075 | 0.15 | 0.15 |  | 7 | 7.45 | 8.35 | 9.25 | 20 | 23.7 | 26.4 | 149 | 169.19 | 10.8375 | 1499.91 | 470.35 | 7.5
|  |  | 19944.048 | cc | 0.075 | 0.15 | 0.15 | 2.4 | 9.4 | 9.85 | 10.75 | 11.65 | 4.048 | 6.2542 | 6.8006 | 39.8728 | 45.28 | 2.9221 | 404.43 | 126.82 | 2.02
1547 | 1547 | 1547 | 19950 | cc | 0.075 | 0.15 | 0.15 | 2.4 | 9.4 | 9.85 | 10.75 | 11.65 | 5.952 | 9.1958 | 9.9994 | 58.6272 | 66.57 | 4.2966 | 594.65 | 186.47 | 2.97
1548 | 1548 | 1548 | 19960 | cc | 0.075 | 0.15 | 0.15 | 2.4 | 9.4 | 9.85 | 10.75 | 11.65 | 10 | 15.45 | 16.8 | 98.5 | 111.85 | 7.2188 | 999.08 | 313.29 | 5
|  |  | 19970 | ml | 0.075 | 0.15 | 0.15 | 2.4 | 9.4 | 9.738 | 10.913 | 11.588 | 10 | 15.4883 | 16.8758 | 97.38 | 110.57 | 7.1768 | 993.26 | 311.47 | 4.97
|  |  | 19972.737 | ml | 0.075 | 0.15 | 0.15 | 2.4 | 9.4 | 9.738 | 10.913 | 11.588 | 2.737 | 4.2391 | 4.6189 | 26.6529 | 30.26 | 1.9643 | 271.86 | 85.25 | 1.36
|  |  | 19980 | ml | 0.075 | 0.15 | 0.15 |  | 7 | 7.338 | 8.513 | 9.188 | 7.263 | 8.6344 | 9.6422 | 53.2959 | 60.52 | 3.9051 | 540.47 | 169.48 | 2.7
|  |  | 20000 | ml | 0.075 | 0.15 | 0.15 |  | 7 | 7.338 | 8.513 | 9.188 | 20 | 23.7765 | 26.5515 | 146.76 | 166.65 | 10.7535 | 1488.28 | 466.7 | 7.44
|  | 1549 | SUB TOTAL 19 AL 20 | [9 empty] | 1000 | 1360.159 | 1497.1177 | 8545.9096 | 9703.91 | 626.2619 | 86674.67 | 27179.77 | 433.38
|  | 1551 | 20000
1552 | 1552 | 1552 | 20020 | ml | 0.075 | 0.15 | 0.15 |  | 7 | 7.338 | 8.513 | 9.188 | 20 | 23.7765 | 26.5515 | 146.76 | 166.65 | 10.7535 | 1488.28 | 466.7 | 7.44
1553 | 1553 | 1553 | 20040 | ml | 0.075 | 0.15 | 0.15 |  | 7 | 7.338 | 8.513 | 9.188 | 20 | 23.7765 | 26.5515 | 146.76 | 166.65 | 10.7535 | 1488.28 | 466.7 | 7.44
|  |  | 20043.888 | ml | 0.075 | 0.15 | 0.15 | 0.6 | 7.6 | 7.938 | 9.113 | 9.788 | 3.888 | 4.9721 | 5.5115 | 30.8629 | 35.04 | 2.2654 | 313.54 | 98.32 | 1.57
1554 | 1554 | 1554 | 20050 | ml | 0.075 | 0.15 | 0.15 | 0.6 | 7.6 | 7.938 | 9.113 | 9.788 | 6.112 | 7.8162 | 8.6642 | 48.5171 | 55.09 | 3.5613 | 492.89 | 154.56 | 2.46
1555 | 1555 | 1555 | 20060 | ml | 0.075 | 0.15 | 0.15 | 0.6 | 7.6 | 7.938 | 9.113 | 9.788 | 10 | 12.7882 | 14.1758 | 79.38 | 90.14 | 5.8267 | 806.42 | 252.88 | 4.03
1556 | 1556 | 1556 | 20070 | ml | 0.075 | 0.15 | 0.15 | 0.6 | 7.6 | 7.938 | 9.113 | 9.788 | 10 | 12.7882 | 14.1758 | 79.38 | 90.14 | 5.8267 | 806.42 | 252.88 | 4.03
|  |  | 20072.875 | ml | 0.075 | 0.15 | 0.15 | 0.6 | 7.6 | 7.938 | 9.113 | 9.788 | 2.875 | 3.6766 | 4.0755 | 22.8218 | 25.91 | 1.6752 | 231.85 | 72.7 | 1.16
1557 | 1557 | 1557 | 20080 | ml | 0.075 | 0.15 | 0.15 |  | 7 | 7.338 | 8.513 | 9.188 | 7.125 | 8.4704 | 9.459 | 52.2833 | 59.37 | 3.8309 | 530.2 | 166.26 | 2.65
1558 | 1558 | 1558 | 20100 | ml | 0.075 | 0.15 | 0.15 |  | 7 | 7.338 | 8.513 | 9.188 | 20 | 23.7765 | 26.5515 | 146.76 | 166.65 | 10.7535 | 1488.28 | 466.7 | 7.44
1559 | 1559 | 1559 | 20120 | ml | 0.075 | 0.15 | 0.15 |  | 7 | 7.338 | 8.513 | 9.188 | 20 | 23.7765 | 26.5515 | 146.76 | 166.65 | 10.7535 | 1488.28 | 466.7 | 7.44
1560 | 1560 | 1560 | 20140 | ml | 0.075 | 0.15 | 0.15 |  | 7 | 7.338 | 8.513 | 9.188 | 20 | 23.7765 | 26.5515 | 146.76 | 166.65 | 10.7535 | 1488.28 | 466.7 | 7.44
1561 | 1561 | 1561 | 20159.505 | ml | 0.075 | 0.15 | 0.15 |  | 7 | 7.338 | 8.513 | 9.188 | 19.505 | 23.188 | 25.8944 | 143.1277 | 162.52 | 10.4874 | 1451.45 | 455.15 | 7.26
EE: Km. 20 + 159.51 = Km. 20 + 180.00
1562 |  | 1562 | 20180
|  |  | 20184.736 | ml | 0.075 | 0.15 | 0.15 | 2.1 | 9.1 | 9.438 | 10.613 | 11.288 | 4.736 | 7.1221 | 7.7792 | 44.6984 | 50.75 | 3.2923 | 455.66 | 142.89 | 2.28
1563 | 1563 | 1563 | 20190 | ml | 0.075 | 0.15 | 0.15 | 2.1 | 9.1 | 9.438 | 10.613 | 11.288 | 5.264 | 7.9161 | 8.6465 | 49.6816 | 56.41 | 3.6594 | 506.46 | 158.82 | 2.53
1564 | 1564 | 1564 | 20200 | ml | 0.075 | 0.15 | 0.15 | 2.1 | 9.1 | 9.438 | 10.613 | 11.288 | 10 | 15.0382 | 16.4258 | 94.38 | 107.17 | 6.9517 | 962.12 | 301.71 | 4.81
|  |  | 20204.826 | ml | 0.075 | 0.15 | 0.15 | 2.1 | 9.1 | 9.438 | 10.613 | 11.288 | 4.826 | 7.2575 | 7.9271 | 45.5478 | 51.72 | 3.3549 | 464.32 | 145.6 | 2.32
1565 | 1565 | 1565 | 20220 | ml | 0.075 | 0.15 | 0.15 |  | 7 | 7.338 | 8.513 | 9.188 | 15.174 | 18.0392 | 20.1446 | 111.3468 | 126.43 | 8.1587 | 1129.16 | 354.09 | 5.65
|  |  | 20229.813 | ml | 0.075 | 0.15 | 0.15 | 2.4 | 9.4 | 9.738 | 10.913 | 11.588 | 9.813 | 15.1986 | 16.5602 | 95.559 | 108.51 | 7.0425 | 974.69 | 305.65 | 4.87
1566 | 1566 | 1566 | 20230 | ml | 0.075 | 0.15 | 0.15 | 2.4 | 9.4 | 9.738 | 10.913 | 11.588 | 0.187 | 0.28963 | 0.31558 | 1.821 | 2.07 | 0.13421 | 18.57 | 5.82 | 0.09
1567 | 1567 | 1567 | 20240 | ml | 0.075 | 0.15 | 0.15 | 2.4 | 9.4 | 9.738 | 10.913 | 11.588 | 10 | 15.4883 | 16.8758 | 97.38 | 110.57 | 7.1768 | 993.26 | 311.47 | 4.97
1568 | 1568 | 1568 | 20250 | ml | 0.075 | 0.15 | 0.15 | 2.4 | 9.4 | 9.738 | 10.913 | 11.588 | 10 | 15.4883 | 16.8758 | 97.38 | 110.57 | 7.1768 | 993.26 | 311.47 | 4.97
1569 | 1569 | 1569 | 20252 | ml | 0.075 | 0.15 | 0.15 | 2.4 | 9.4 | 9.738 | 10.913 | 11.588 | 2 | 3.0976 | 3.3752 | 19.476 | 22.11 | 1.4353 | 198.65 | 62.29 | 0.99
|  |  | 20255.342 | ml | 0.075 | 0.15 | 0.15 | 2.4 | 9.4 | 9.738 | 10.913 | 11.588 | 3.342 | 5.1762 | 5.6399 | 32.5444 | 36.95 | 2.3985 | 331.95 | 104.09 | 1.66
1570 | 1570 | 1570 | 20260 | ml | 0.075 | 0.15 | 0.15 |  | 7 | 7.338 | 8.513 | 9.188 | 4.658 | 5.5375 | 6.1838 | 34.1804 | 38.81 | 2.5045 | 346.62 | 108.69 | 1.73
|  |  | 20270.621 | ml | 0.075 | 0.15 | 0.15 | 1.5 | 8.5 | 8.838 | 10.013 | 10.688 | 10.621 | 15.0162 | 16.4899 | 93.8684 | 106.59 | 6.9055 | 955.72 | 299.7 | 4.78
1571 | 1571 | 1571 | 20280 | ml | 0.075 | 0.15 | 0.15 | 1.5 | 8.5 | 8.838 | 10.013 | 10.688 | 9.379 | 13.2603 | 14.5616 | 82.8916 | 94.12 | 6.098 | 843.96 | 264.65 | 4.22
1572 | 1572 | 1572 | 20290 | ml | 0.075 | 0.15 | 0.15 | 1.5 | 8.5 | 8.838 | 10.013 | 10.688 | 10 | 14.1382 | 15.5258 | 88.38 | 100.36 | 6.5018 | 899.84 | 282.18 | 4.5
1573 | 1573 | 1573 | 20300 | ml | 0.075 | 0.15 | 0.15 | 1.5 | 8.5 | 8.838 | 10.013 | 10.688 | 10 | 14.1382 | 15.5258 | 88.38 | 100.36 | 6.5018 | 899.84 | 282.18 | 4.5
|  |  | 20302.268 | ml | 0.075 | 0.15 | 0.15 | 1.5 | 8.5 | 8.838 | 10.013 | 10.688 | 2.268 | 3.2066 | 3.5212 | 20.0446 | 22.76 | 1.4746 | 204.08 | 64 | 1.02
|  |  | 20305.981 | ml | 0.075 | 0.15 | 0.15 | 0.6 | 7.6 | 7.938 | 9.113 | 9.788 | 3.713 | 4.7483 | 5.2635 | 29.4738 | 33.47 | 2.1635 | 299.42 | 93.89 | 1.5
1574 | 1574 | 1574 | 20310 | ml | 0.075 | 0.15 | 0.15 | 0.6 | 7.6 | 7.938 | 9.113 | 9.788 | 4.019 | 5.1396 | 5.6972 | 31.9028 | 36.23 | 2.3418 | 324.1 | 101.63 | 1.62
1575 | 1575 | 1575 | 20320 | ml | 0.075 | 0.15 | 0.15 | 0.6 | 7.6 | 7.938 | 9.113 | 9.788 | 10 | 12.7882 | 14.1758 | 79.38 | 90.14 | 5.8267 | 806.42 | 252.88 | 4.03
1576 | 1576 | 1576 | 20330 | ml | 0.075 | 0.15 | 0.15 | 0.6 | 7.6 | 7.938 | 9.113 | 9.788 | 10 | 12.7882 | 14.1758 | 79.38 | 90.14 | 5.8267 | 806.42 | 252.88 | 4.03
1577 | 1577 | 1577 | 20340 | ml | 0.075 | 0.15 | 0.15 | 0.6 | 7.6 | 7.938 | 9.113 | 9.788 | 10 | 12.7882 | 14.1758 | 79.38 | 90.14 | 5.8267 | 806.42 | 252.88 | 4.03
|  |  | 20346.853 | ml | 0.075 | 0.15 | 0.15 | 0.6 | 7.6 | 7.938 | 9.113 | 9.788 | 6.853 | 8.7638 | 9.7146 | 54.3991 | 61.77 | 3.9931 | 552.64 | 173.3 | 2.76
1578 | 1578 | 1578 | 20360 | ml | 0.075 | 0.15 | 0.15 |  | 7 | 7.338 | 8.513 | 9.188 | 13.147 | 15.6295 | 17.4536 | 96.4727 | 109.54 | 7.0688 | 978.32 | 306.79 | 4.89
|  |  | 20360.539 | ml | 0.075 | 0.15 | 0.15 | 1.8 | 8.8 | 9.138 | 10.313 | 10.988 | 0.539 | 0.78631 | 0.86109 | 4.9254 | 5.59 | 0.36257 | 50.18 | 15.74 | 0.25
1579 | 1579 | 1579 | 20370 | ml | 0.075 | 0.15 | 0.15 | 1.8 | 8.8 | 9.138 | 10.313 | 10.988 | 9.461 | 13.8019 | 15.1147 | 86.4546 | 98.17 | 6.3642 | 880.8 | 276.21 | 4.4
1580 | 1580 | 1580 | 20374.7 | ml | 0.075 | 0.15 | 0.15 | 1.8 | 8.8 | 9.138 | 10.313 | 10.988 | 4.7 | 6.8565 | 7.5086 | 42.9486 | 48.77 | 3.1616 | 437.56 | 137.21 | 2.19
1581 | 1581 | 1581 | 20380 | ml | 0.075 | 0.15 | 0.15 | 1.8 | 8.8 | 9.138 | 10.313 | 10.988 | 5.3 | 7.7318 | 8.4671 | 48.4314 | 54.99 | 3.5652 | 493.42 | 154.73 | 2.47
|  |  | 20384.794 | ml | 0.075 | 0.15 | 0.15 | 1.8 | 8.8 | 9.138 | 10.313 | 10.988 | 4.794 | 6.9936 | 7.6588 | 43.8076 | 49.74 | 3.2248 | 446.31 | 139.96 | 2.23
1582 | 1582 | 1582 | 20400 | ml | 0.075 | 0.15 | 0.15 |  | 7 | 7.338 | 8.513 | 9.188 | 15.206 | 18.0773 | 20.1871 | 111.5816 | 126.7 | 8.1759 | 1131.54 | 354.83 | 5.66
|  |  | 20411.239 | ml | 0.075 | 0.15 | 0.15 | 1.5 | 8.5 | 8.838 | 10.013 | 10.688 | 11.239 | 15.89 | 17.4494 | 99.3303 | 112.79 | 7.3073 | 1011.33 | 317.14 | 5.06
1583 | 1583 | 1583 | 20420 | ml | 0.075 | 0.15 | 0.15 | 1.5 | 8.5 | 8.838 | 10.013 | 10.688 | 8.761 | 12.3865 | 13.6021 | 77.4297 | 87.92 | 5.6962 | 788.35 | 247.21 | 3.94
|  |  | 20428.36 | ml | 0.075 | 0.15 | 0.15 | 1.5 | 8.5 | 8.838 | 10.013 | 10.688 | 8.36 | 11.8196 | 12.9795 | 73.8857 | 83.9 | 5.4355 | 752.27 | 235.9 | 3.76
1584 | 1584 | 1584 | 20440 | ml | 0.075 | 0.15 | 0.15 |  | 7 | 7.338 | 8.513 | 9.188 | 11.64 | 13.8379 | 15.453 | 85.4143 | 96.99 | 6.2585 | 866.18 | 271.62 | 4.33
1585 | 1585 | 1585 | 20460 | ml | 0.075 | 0.15 | 0.15 |  | 7 | 7.338 | 8.513 | 9.188 | 20 | 23.7765 | 26.5515 | 146.76 | 166.65 | 10.7535 | 1488.28 | 466.7 | 7.44
1586 | 1586 | 1586 | 20480 | ml | 0.075 | 0.15 | 0.15 |  | 7 | 7.338 | 8.513 | 9.188 | 20 | 23.7765 | 26.5515 | 146.76 | 166.65 | 10.7535 | 1488.28 | 466.7 | 7.44
|  |  | 20486.644 | ml | 0.075 | 0.15 | 0.15 | 2.1 | 9.1 | 9.438 | 10.613 | 11.288 | 6.644 | 9.9914 | 10.9133 | 62.7061 | 71.2 | 4.6187 | 639.23 | 200.45 | 3.2
1587 | 1587 | 1587 | 20490 | ml | 0.075 | 0.15 | 0.15 | 2.1 | 9.1 | 9.438 | 10.613 | 11.288 | 3.356 | 5.0468 | 5.5125 | 31.6739 | 35.97 | 2.333 | 322.89 | 101.25 | 1.61
|  |  | 20498.983 | ml | 0.075 | 0.15 | 0.15 | 2.1 | 9.1 | 9.438 | 10.613 | 11.288 | 8.983 | 13.5089 | 14.7553 | 84.7816 | 96.27 | 6.2448 | 864.27 | 271.02 | 4.32
1588 | 1588 | 1588 | 20500 | ml | 0.075 | 0.15 | 0.15 |  | 7 | 7.338 | 8.513 | 9.188 | 1.017 | 1.209 | 1.3501 | 7.4627 | 8.47 | 0.54682 | 75.68 | 23.73 | 0.38
|  |  | 20507.827 | ml | 0.075 | 0.15 | 0.15 | 2.4 | 9.4 | 9.738 | 10.913 | 11.588 | 7.827 | 12.1227 | 13.2086 | 76.2193 | 86.55 | 5.6172 | 777.43 | 243.79 | 3.89
1589 | 1589 | 1589 | 20510 | ml | 0.075 | 0.15 | 0.15 | 2.4 | 9.4 | 9.738 | 10.913 | 11.588 | 2.173 | 3.3656 | 3.6671 | 21.1607 | 24.03 | 1.5595 | 215.84 | 67.68 | 1.08
1590 | 1590 | 1590 | 20520 | cc | 0.075 | 0.15 | 0.15 | 2.4 | 9.4 | 9.85 | 10.75 | 11.65 | 10 | 15.45 | 16.8 | 98.5 | 111.85 | 7.2188 | 999.08 | 313.29 | 5
1591 | 1591 | 1591 | 20530 | cc | 0.075 | 0.15 | 0.15 | 2.4 | 9.4 | 9.85 | 10.75 | 11.65 | 10 | 15.45 | 16.8 | 98.5 | 111.85 | 7.2188 | 999.08 | 313.29 | 5
|  |  | 20531.771 | cc | 0.075 | 0.15 | 0.15 | 2.4 | 9.4 | 9.85 | 10.75 | 11.65 | 1.771 | 2.7362 | 2.9753 | 17.4444 | 19.81 | 1.2784 | 176.94 | 55.48 | 0.88
1592 | 1592 | 1592 | 20540 | cc | 0.075 | 0.15 | 0.15 |  | 7 | 7.45 | 8.35 | 9.25 | 8.229 | 9.7514 | 10.8623 | 61.306 | 69.61 | 4.4591 | 617.14 | 193.52 | 3.09
|  |  | 20550.674 | cc | 0.075 | 0.15 | 0.15 | 1.5 | 8.5 | 8.95 | 9.85 | 10.75 | 10.674 | 15.0503 | 16.4913 | 95.5323 | 108.48 | 6.9848 | 966.7 | 303.14 | 4.83
1593 | 1593 | 1593 | 20560 | cc | 0.075 | 0.15 | 0.15 | 1.5 | 8.5 | 8.95 | 9.85 | 10.75 | 9.326 | 13.1497 | 14.4087 | 83.4677 | 94.78 | 6.1027 | 844.61 | 264.86 | 4.22
1594 | 1594 | 1594 | 20570 | cc | 0.075 | 0.15 | 0.15 | 1.5 | 8.5 | 8.95 | 9.85 | 10.75 | 10 | 14.1 | 15.45 | 89.5 | 101.63 | 6.5438 | 905.66 | 284 | 4.53
1595 | 1595 | 1595 | 20580 | cc | 0.075 | 0.15 | 0.15 | 1.5 | 8.5 | 8.95 | 9.85 | 10.75 | 10 | 14.1 | 15.45 | 89.5 | 101.63 | 6.5438 | 905.66 | 284 | 4.53
1596 | 1596 | 1596 | 20590 | cc | 0.075 | 0.15 | 0.15 | 1.5 | 8.5 | 8.95 | 9.85 | 10.75 | 10 | 14.1 | 15.45 | 89.5 | 101.63 | 6.5438 | 905.66 | 284 | 4.53
1597 | 1597 | 1597 | 20600 | cc | 0.075 | 0.15 | 0.15 | 1.5 | 8.5 | 8.95 | 9.85 | 10.75 | 10 | 14.1 | 15.45 | 89.5 | 101.63 | 6.5438 | 905.66 | 284 | 4.53
|  |  | 20603.579 | cc | 0.075 | 0.15 | 0.15 | 1.5 | 8.5 | 8.95 | 9.85 | 10.75 | 3.579 | 5.0464 | 5.5296 | 32.0321 | 36.37 | 2.342 | 324.13 | 101.64 | 1.62
1598 | 1598 | 1598 | 20620 | ml | 0.075 | 0.15 | 0.15 |  | 7 | 7.338 | 8.513 | 9.188 | 16.421 | 19.5217 | 21.8001 | 120.4973 | 136.82 | 8.8292 | 1221.96 | 383.19 | 6.11
1599 | 1599 | 1599 | 20640 | ml | 0.075 | 0.15 | 0.15 |  | 7 | 7.338 | 8.513 | 9.188 | 20 | 23.7765 | 26.5515 | 146.76 | 166.65 | 10.7535 | 1488.28 | 466.7 | 7.44
1600 | 1600 | 1600 | 20650 | cc | 0.075 | 0.15 | 0.15 |  | 7 | 7.45 | 8.35 | 9.25 | 10 | 11.85 | 13.2 | 74.5 | 84.59 | 5.4188 | 749.96 | 235.17 | 3.75
1601 | 1601 | 1601 | 20660 | ml | 0.075 | 0.15 | 0.15 |  | 7 | 7.338 | 8.513 | 9.188 | 10 | 11.8882 | 13.2758 | 73.38 | 83.32 | 5.3768 | 744.14 | 233.35 | 3.72
|  |  | 20665.462 | ml | 0.075 | 0.15 | 0.15 | 0.6 | 7.6 | 7.938 | 9.113 | 9.788 | 5.462 | 6.9849 | 7.7428 | 43.3574 | 49.23 | 3.1826 | 440.47 | 138.12 | 2.2
1602 | 1602 | 1602 | 20670 | ml | 0.075 | 0.15 | 0.15 | 0.6 | 7.6 | 7.938 | 9.113 | 9.788 | 4.538 | 5.8033 | 6.433 | 36.0226 | 40.9 | 2.6442 | 365.95 | 114.76 | 1.83
1603 | 1603 | 1603 | 20680 | cc | 0.075 | 0.15 | 0.15 | 0.6 | 7.6 | 8.05 | 8.95 | 9.85 | 10 | 12.75 | 14.1 | 80.5 | 91.41 | 5.8688 | 812.24 | 254.7 | 4.06
|  |  | 20687.817 | cc | 0.075 | 0.15 | 0.15 | 0.6 | 7.6 | 8.05 | 8.95 | 9.85 | 7.817 | 9.9667 | 11.022 | 62.9268 | 71.45 | 4.5876 | 634.92 | 199.1 | 3.17
1604 | 1604 | 1604 | 20700 | cc | 0.075 | 0.15 | 0.15 |  | 7 | 7.45 | 8.35 | 9.25 | 12.183 | 14.4369 | 16.0816 | 90.7634 | 103.06 | 6.6017 | 913.67 | 286.51 | 4.57
1605 | 1605 | 1605 | 20720 | cc | 0.075 | 0.15 | 0.15 |  | 7 | 7.45 | 8.35 | 9.25 | 20 | 23.7 | 26.4 | 149 | 169.19 | 10.8375 | 1499.91 | 470.35 | 7.5
|  |  | 20723.367 | cc | 0.075 | 0.15 | 0.15 | 3 | 10 | 10.45 | 11.35 | 12.25 | 3.367 | 5.505 | 5.9596 | 35.1851 | 39.95 | 2.5821 | 357.36 | 112.06 | 1.79
1606 | 1606 | 1606 | 20730 | cc | 0.075 | 0.15 | 0.15 | 3 | 10 | 10.45 | 11.35 | 12.25 | 6.633 | 10.845 | 11.7404 | 69.3149 | 78.71 | 5.0867 | 704 | 220.76 | 3.52
1607 | 1607 | 1607 | 20740 | cc | 0.075 | 0.15 | 0.15 | 3 | 10 | 10.45 | 11.35 | 12.25 | 10 | 16.35 | 17.7 | 104.5 | 118.66 | 7.6688 | 1061.36 | 332.82 | 5.31
|  |  | 20746.782 | cc | 0.075 | 0.15 | 0.15 | 3 | 10 | 10.45 | 11.35 | 12.25 | 6.782 | 11.0886 | 12.0041 | 70.8719 | 80.48 | 5.2009 | 719.81 | 225.72 | 3.6
1608 | 1608 | 1608 | 20750 | cc | 0.075 | 0.15 | 0.15 | 3 | 10 | 10.45 | 11.35 | 12.25 | 3.218 | 5.2614 | 5.6959 | 33.6281 | 38.18 | 2.4678 | 341.54 | 107.1 | 1.71
|  |  | 20760 | ml | 0.075 | 0.15 | 0.15 | 3 | 10 | 10.338 | 11.513 | 12.188 | 10 | 16.3882 | 17.7757 | 103.38 | 117.39 | 7.6268 | 1055.54 | 331 | 5.28
|  |  | 20770 | ml | 0.075 | 0.15 | 0.15 | 3 | 10 | 10.338 | 11.513 | 12.188 | 10 | 16.3882 | 17.7757 | 103.38 | 117.39 | 7.6268 | 1055.54 | 331 | 5.28
|  |  | 20770.852 | ml | 0.075 | 0.15 | 0.15 | 3 | 10 | 10.338 | 11.513 | 12.188 | 0.852 | 1.3963 | 1.5145 | 8.808 | 10 | 0.6498 | 89.93 | 28.2 | 0.45
|  |  | 20772.185 | ml | 0.075 | 0.15 | 0.15 | 0.9 | 7.9 | 8.238 | 9.413 | 10.088 | 1.333 | 1.7647 | 1.9496 | 10.9813 | 12.47 | 0.8067 | 111.65 | 35.01 | 0.56
|  |  | 20780 | ml | 0.075 | 0.15 | 0.15 | 0.9 | 7.9 | 8.238 | 9.413 | 10.088 | 7.815 | 10.3457 | 11.43 | 64.38 | 73.1 | 4.7294 | 654.55 | 205.26 | 3.27
|  |  | 20790 | cc | 0.075 | 0.15 | 0.15 | 0.9 | 7.9 | 8.35 | 9.25 | 10.15 | 10 | 13.2 | 14.55 | 83.5 | 94.81 | 6.0938 | 843.38 | 264.47 | 4.22
|  |  | 20800 | cc | 0.075 | 0.15 | 0.15 | 0.9 | 7.9 | 8.35 | 9.25 | 10.15 | 10 | 13.2 | 14.55 | 83.5 | 94.81 | 6.0938 | 843.38 | 264.47 | 4.22
|  |  | 20800.762 | cc | 0.075 | 0.15 | 0.15 | 0.9 | 7.9 | 8.35 | 9.25 | 10.15 | 0.762 | 1.0058 | 1.1087 | 6.3627 | 7.22 | 0.46434 | 64.27 | 20.15 | 0.32
|  |  | 20805.25 | cc | 0.075 | 0.15 | 0.15 |  | 7 | 7.45 | 8.35 | 9.25 | 4.488 | 5.3183 | 5.9242 | 33.4356 | 37.97 | 2.4319 | 336.58 | 105.55 | 1.68
EE: Km. 20 + 805.25 = Km. 20 + 800.00
20800
|  |  | 20814.819 | cc | 0.075 | 0.15 | 0.15 | 1.5 | 8.5 | 8.95 | 9.85 | 10.75 | 14.819 | 20.8948 | 22.8954 | 132.63 | 150.6 | 9.6972 | 1342.09 | 420.86 | 6.71
|  |  | 20820 | cc | 0.075 | 0.15 | 0.15 | 1.5 | 8.5 | 8.95 | 9.85 | 10.75 | 5.181 | 7.3052 | 8.0046 | 46.37 | 52.65 | 3.3903 | 469.22 | 147.14 | 2.35
|  |  | 20830 | cc | 0.075 | 0.15 | 0.15 | 1.5 | 8.5 | 8.95 | 9.85 | 10.75 | 10 | 14.1 | 15.45 | 89.5 | 101.63 | 6.5438 | 905.66 | 284 | 4.53
|  |  | 20840 | cc | 0.075 | 0.15 | 0.15 | 1.5 | 8.5 | 8.95 | 9.85 | 10.75 | 10 | 14.1 | 15.45 | 89.5 | 101.63 | 6.5438 | 905.66 | 284 | 4.53
|  |  | 20850 | ml | 0.075 | 0.15 | 0.15 | 1.5 | 8.5 | 8.838 | 10.013 | 10.688 | 10 | 14.1382 | 15.5258 | 88.38 | 100.36 | 6.5018 | 899.84 | 282.18 | 4.5
|  |  | 20860 | cc | 0.075 | 0.15 | 0.15 | 1.5 | 8.5 | 8.95 | 9.85 | 10.75 | 10 | 14.1 | 15.45 | 89.5 | 101.63 | 6.5438 | 905.66 | 284 | 4.53
|  |  | 20860.263 | cc | 0.075 | 0.15 | 0.15 | 1.5 | 8.5 | 8.95 | 9.85 | 10.75 | 0.263 | 0.37083 | 0.40633 | 2.3538 | 2.67 | 0.1721 | 23.82 | 7.47 | 0.12
|  |  | 20880 | ml | 0.075 | 0.15 | 0.15 |  | 7 | 7.338 | 8.513 | 9.188 | 19.737 | 23.4638 | 26.2023 | 144.8301 | 164.45 | 10.6121 | 1468.71 | 460.56 | 7.34
|  |  | 20900 | cc | 0.075 | 0.15 | 0.15 |  | 7 | 7.45 | 8.35 | 9.25 | 20 | 23.7 | 26.4 | 149 | 169.19 | 10.8375 | 1499.91 | 470.35 | 7.5
|  |  | 20909.083 | cc | 0.075 | 0.15 | 0.15 | 3 | 10 | 10.45 | 11.35 | 12.25 | 9.083 | 14.8507 | 16.0769 | 94.9173 | 107.78 | 6.9655 | 964.03 | 302.3 | 4.82
|  |  | 20910 | cc | 0.075 | 0.15 | 0.15 | 3 | 10 | 10.45 | 11.35 | 12.25 | 0.917 | 1.4993 | 1.6231 | 9.5827 | 10.88 | 0.70322 | 97.33 | 30.52 | 0.49
|  |  | 20920 | ml | 0.075 | 0.15 | 0.15 | 3 | 10 | 10.338 | 11.513 | 12.188 | 10 | 16.3882 | 17.7757 | 103.38 | 117.39 | 7.6268 | 1055.54 | 331 | 5.28
|  |  | 20930 | ml | 0.075 | 0.15 | 0.15 | 3 | 10 | 10.338 | 11.513 | 12.188 | 10 | 16.3882 | 17.7757 | 103.38 | 117.39 | 7.6268 | 1055.54 | 331 | 5.28
|  |  | 20939.412 | ml | 0.075 | 0.15 | 0.15 | 3 | 10 | 10.338 | 11.513 | 12.188 | 9.412 | 15.4246 | 16.7305 | 97.3013 | 110.49 | 7.1783 | 993.48 | 311.54 | 4.97
|  |  | 20940 | ml | 0.075 | 0.15 | 0.15 |  | 7 | 7.338 | 8.513 | 9.188 | 0.588 | 0.69903 | 0.78061 | 4.3147 | 4.9 | 0.31615 | 43.76 | 13.72 | 0.22
|  |  | 20960 | ml | 0.075 | 0.15 | 0.15 |  | 7 | 7.338 | 8.513 | 9.188 | 20 | 23.7765 | 26.5515 | 146.76 | 166.65 | 10.7535 | 1488.28 | 466.7 | 7.44
|  |  | 20972.253 | cc | 0.075 | 0.15 | 0.15 | 3 | 10 | 10.45 | 11.35 | 12.25 | 12.253 | 20.0337 | 21.6878 | 128.0439 | 145.39 | 9.3965 | 1300.48 | 407.81 | 6.5
|  |  | 20980 | cc | 0.075 | 0.15 | 0.15 | 3 | 10 | 10.45 | 11.35 | 12.25 | 7.747 | 12.6663 | 13.7122 | 80.9561 | 91.93 | 5.941 | 822.23 | 257.84 | 4.11
|  |  | 20987.5 | cc | 0.075 | 0.15 | 0.15 | 3 | 10 | 10.45 | 11.35 | 12.25 | 7.5 | 12.2625 | 13.275 | 78.375 | 88.99 | 5.7516 | 796.02 | 249.62 | 3.98
|  |  | 20990 | ml | 0.075 | 0.15 | 0.15 | 3 | 10 | 10.338 | 11.513 | 12.188 | 2.5 | 4.0971 | 4.4439 | 25.845 | 29.35 | 1.9067 | 263.89 | 82.75 | 1.32
|  |  | 20998.532 | cc | 0.075 | 0.15 | 0.15 | 3 | 10 | 10.45 | 11.35 | 12.25 | 8.532 | 13.9498 | 15.1016 | 89.1594 | 101.24 | 6.543 | 905.55 | 283.97 | 4.53
|  |  | 21000 | cc | 0.075 | 0.15 | 0.15 |  | 7 | 7.45 | 8.35 | 9.25 | 1.468 | 1.7396 | 1.9378 | 10.9366 | 12.42 | 0.79547 | 110.09 | 34.52 | 0.55
|  | 1609 | SUB TOTAL 20 AL 21 | [9 empty] | 984.755 | 1329.3338 | 1464.7438 | 8328.588 | 9457.14 | 610.7906 | 84533.41 | 26508.26 | 422.68
|  | 1611 | 21000
1612 | 1612 | 1612 | 21013.841 | cc | 0.075 | 0.15 | 0.15 | 3 | 10 | 10.45 | 11.35 | 12.25 | 13.841 | 22.63 | 24.4986 | 144.6385 | 164.24 | 10.6143 | 1469.02 | 460.66 | 7.35
|  |  | 21020 | cc | 0.075 | 0.15 | 0.15 | 3 | 10 | 10.45 | 11.35 | 12.25 | 6.159 | 10.07 | 10.9014 | 64.3615 | 73.08 | 4.7232 | 653.69 | 204.99 | 3.27
1613 | 1613 | 1613 | 21030 | ml | 0.075 | 0.15 | 0.15 | 3 | 10 | 10.338 | 11.513 | 12.188 | 10 | 16.3882 | 17.7757 | 103.38 | 117.39 | 7.6268 | 1055.54 | 331 | 5.28
|  |  | 21036.323 | cc | 0.075 | 0.15 | 0.15 | 3 | 10 | 10.45 | 11.35 | 12.25 | 6.323 | 10.3381 | 11.1917 | 66.0754 | 75.03 | 4.849 | 671.09 | 210.44 | 3.36
1614 | 1614 | 1614 | 21040 | cc | 0.075 | 0.15 | 0.15 |  | 7 | 7.45 | 8.35 | 9.25 | 3.677 | 4.3572 | 4.8536 | 27.3936 | 31.11 | 1.9925 | 275.76 | 86.47 | 1.38
|  |  | 21059.809 | ml | 0.075 | 0.15 | 0.15 | 2.4 | 9.4 | 9.738 | 10.913 | 11.588 | 19.809 | 30.6807 | 33.4292 | 192.9 | 219.04 | 14.2164 | 1967.55 | 616.99 | 9.84
1615 | 1615 | 1615 | 21060 | ml | 0.075 | 0.15 | 0.15 | 2.4 | 9.4 | 9.738 | 10.913 | 11.588 | 0.191 | 0.29583 | 0.32233 | 1.86 | 2.11 | 0.13708 | 18.97 | 5.95 | 0.09
1616 | 1616 | 1616 | 21070 | ml | 0.075 | 0.15 | 0.15 | 2.4 | 9.4 | 9.738 | 10.913 | 11.588 | 10 | 15.4883 | 16.8758 | 97.38 | 110.57 | 7.1768 | 993.26 | 311.47 | 4.97
|  |  | 21071.298 | ml | 0.075 | 0.15 | 0.15 | 2.4 | 9.4 | 9.738 | 10.913 | 11.588 | 1.298 | 2.0104 | 2.1905 | 12.6399 | 14.35 | 0.93154 | 128.93 | 40.43 | 0.64
1617 | 1617 | 1617 | 21080 | ml | 0.075 | 0.15 | 0.15 |  | 7 | 7.338 | 8.513 | 9.188 | 8.702 | 10.3452 | 11.5526 | 63.8553 | 72.51 | 4.6788 | 647.55 | 203.06 | 3.24
|  |  | 21082.467 | ml | 0.075 | 0.15 | 0.15 | 2.1 | 9.1 | 9.438 | 10.613 | 11.288 | 2.467 | 3.7099 | 4.0522 | 23.2835 | 26.44 | 1.715 | 237.36 | 74.43 | 1.19
1618 | 1618 | 1618 | 21090 | ml | 0.075 | 0.15 | 0.15 | 2.1 | 9.1 | 9.438 | 10.613 | 11.288 | 7.533 | 11.3283 | 12.3735 | 71.0965 | 80.73 | 5.2368 | 724.77 | 227.28 | 3.62
1619 | 1619 | 1619 | 21100 | ml | 0.075 | 0.15 | 0.15 | 2.1 | 9.1 | 9.438 | 10.613 | 11.288 | 10 | 15.0382 | 16.4258 | 94.38 | 107.17 | 6.9517 | 962.12 | 301.71 | 4.81
|  |  | 21104.838 | ml | 0.075 | 0.15 | 0.15 | 2.1 | 9.1 | 9.438 | 10.613 | 11.288 | 4.838 | 7.2755 | 7.9468 | 45.661 | 51.85 | 3.3633 | 465.47 | 145.97 | 2.33
1620 | 1620 | 1620 | 21120 | ml | 0.075 | 0.15 | 0.15 |  | 7 | 7.338 | 8.513 | 9.188 | 15.162 | 18.025 | 20.1287 | 111.2588 | 126.33 | 8.1522 | 1128.27 | 353.81 | 5.64
|  |  | 21129.075 | cc | 0.075 | 0.15 | 0.15 | 2.7 | 9.7 | 10.15 | 11.05 | 11.95 | 9.075 | 14.4293 | 15.6544 | 92.1113 | 104.59 | 6.7552 | 934.92 | 293.18 | 4.67
1621 | 1621 | 1621 | 21130 | cc | 0.075 | 0.15 | 0.15 | 2.7 | 9.7 | 10.15 | 11.05 | 11.95 | 0.925 | 1.4707 | 1.5956 | 9.3887 | 10.66 | 0.68855 | 95.29 | 29.88 | 0.48
1622 | 1622 | 1622 | 21140 | cc | 0.075 | 0.15 | 0.15 | 2.7 | 9.7 | 10.15 | 11.05 | 11.95 | 10 | 15.9 | 17.25 | 101.5 | 115.25 | 7.4437 | 1030.22 | 323.06 | 5.15
1623 | 1623 | 1623 | 21142.3 | ml | 0.075 | 0.15 | 0.15 | 2.7 | 9.7 | 10.038 | 11.213 | 11.888 | 2.3 | 3.6658 | 3.9849 | 23.0874 | 26.22 | 1.7024 | 235.61 | 73.88 | 1.18
1624 | 1624 | 1624 | 21150 | cc | 0.075 | 0.15 | 0.15 | 2.7 | 9.7 | 10.15 | 11.05 | 11.95 | 7.7 | 12.243 | 13.2825 | 78.155 | 88.75 | 5.7317 | 793.27 | 248.76 | 3.97
|  |  | 21152.767 | cc | 0.075 | 0.15 | 0.15 | 2.7 | 9.7 | 10.15 | 11.05 | 11.95 | 2.767 | 4.3995 | 4.7731 | 28.085 | 31.89 | 2.0597 | 285.06 | 89.39 | 1.43
1625 | 1625 | 1625 | 21160 | cc | 0.075 | 0.15 | 0.15 |  | 7 | 7.45 | 8.35 | 9.25 | 7.233 | 8.5711 | 9.5476 | 53.8859 | 61.19 | 3.9194 | 542.44 | 170.1 | 2.71
1626 | 1626 | 1626 | 21180 | cc | 0.075 | 0.15 | 0.15 |  | 7 | 7.45 | 8.35 | 9.25 | 20 | 23.7 | 26.4 | 149 | 169.19 | 10.8375 | 1499.91 | 470.35 | 7.5
|  |  | 21187.602 | cc | 0.075 | 0.15 | 0.15 | 0.9 | 7.9 | 8.35 | 9.25 | 10.15 | 7.602 | 10.0346 | 11.0609 | 63.4767 | 72.08 | 4.6325 | 641.13 | 201.05 | 3.21
1627 | 1627 | 1627 | 21190 | cc | 0.075 | 0.15 | 0.15 | 0.9 | 7.9 | 8.35 | 9.25 | 10.15 | 2.398 | 3.1654 | 3.4891 | 20.0233 | 22.74 | 1.4613 | 202.24 | 63.42 | 1.01
1628 | 1628 | 1628 | 21200 | ml | 0.075 | 0.15 | 0.15 | 0.9 | 7.9 | 8.238 | 9.413 | 10.088 | 10 | 13.2383 | 14.6258 | 82.38 | 93.54 | 6.0518 | 837.56 | 262.65 | 4.19
1629 | 1629 | 1629 | 21210 | cc | 0.075 | 0.15 | 0.15 | 0.9 | 7.9 | 8.35 | 9.25 | 10.15 | 10 | 13.2 | 14.55 | 83.5 | 94.81 | 6.0938 | 843.38 | 264.47 | 4.22
1630 | 1630 | 1630 | 21220 | cc | 0.075 | 0.15 | 0.15 | 0.9 | 7.9 | 8.35 | 9.25 | 10.15 | 10 | 13.2 | 14.55 | 83.5 | 94.81 | 6.0938 | 843.38 | 264.47 | 4.22
|  |  | 21224.614 | cc | 0.075 | 0.15 | 0.15 | 0.9 | 7.9 | 8.35 | 9.25 | 10.15 | 4.614 | 6.0905 | 6.7134 | 38.5269 | 43.75 | 2.8117 | 389.13 | 122.03 | 1.95
|  |  | 21236.125 | cc | 0.075 | 0.15 | 0.15 | 2.1 | 9.1 | 9.55 | 10.45 | 11.35 | 11.511 | 17.2665 | 18.8205 | 109.93 | 124.83 | 8.0505 | 1114.19 | 349.39 | 5.57
1631 | 1631 | 1631 | 21240 | cc | 0.075 | 0.15 | 0.15 | 2.1 | 9.1 | 9.55 | 10.45 | 11.35 | 3.875 | 5.8125 | 6.3356 | 37.0063 | 42.02 | 2.7101 | 375.07 | 117.62 | 1.88
1632 | 1632 | 1632 | 21250 | ml | 0.075 | 0.15 | 0.15 | 2.1 | 9.1 | 9.438 | 10.613 | 11.288 | 10 | 15.0382 | 16.4258 | 94.38 | 107.17 | 6.9517 | 962.12 | 301.71 | 4.81
|  |  | 21255.552 | ml | 0.075 | 0.15 | 0.15 | 2.1 | 9.1 | 9.438 | 10.613 | 11.288 | 5.552 | 8.3492 | 9.1196 | 52.3998 | 59.5 | 3.8596 | 534.17 | 167.51 | 2.67
1633 | 1633 | 1633 | 21260 | ml | 0.075 | 0.15 | 0.15 |  | 7 | 7.338 | 8.513 | 9.188 | 4.448 | 5.2879 | 5.9051 | 32.6394 | 37.06 | 2.3916 | 330.99 | 103.79 | 1.65
|  |  | 21274.667 | ml | 0.075 | 0.15 | 0.15 | 3 | 10 | 10.338 | 11.513 | 12.188 | 14.667 | 24.0366 | 26.0717 | 151.6274 | 172.17 | 11.1862 | 1548.16 | 485.48 | 7.74
1634 | 1634 | 1634 | 21280 | ml | 0.075 | 0.15 | 0.15 | 3 | 10 | 10.338 | 11.513 | 12.188 | 5.333 | 8.7399 | 9.4798 | 55.1326 | 62.6 | 4.0673 | 562.92 | 176.52 | 2.81
1635 | 1635 | 1635 | 21290 | ml | 0.075 | 0.15 | 0.15 | 3 | 10 | 10.338 | 11.513 | 12.188 | 10 | 16.3882 | 17.7757 | 103.38 | 117.39 | 7.6268 | 1055.54 | 331 | 5.28
|  |  | 21294.179 | ml | 0.075 | 0.15 | 0.15 | 3 | 10 | 10.338 | 11.513 | 12.188 | 4.179 | 6.8486 | 7.4285 | 43.2025 | 49.06 | 3.1872 | 441.11 | 138.33 | 2.21
1636 | 1636 | 1636 | 21300 | ml | 0.075 | 0.15 | 0.15 |  | 7 | 7.338 | 8.513 | 9.188 | 5.821 | 6.9202 | 7.7278 | 42.7145 | 48.5 | 3.1298 | 433.17 | 135.83 | 2.17
|  |  | 21312.107 | ml | 0.075 | 0.15 | 0.15 | 1.8 | 8.8 | 9.138 | 10.313 | 10.988 | 12.107 | 17.662 | 19.3418 | 110.6338 | 125.62 | 8.1441 | 1127.14 | 353.45 | 5.64
1637 | 1637 | 1637 | 21320 | ml | 0.075 | 0.15 | 0.15 | 1.8 | 8.8 | 9.138 | 10.313 | 10.988 | 7.893 | 11.5145 | 12.6097 | 72.1262 | 81.9 | 5.3094 | 734.82 | 230.43 | 3.67
1638 | 1638 | 1638 | 21330 | ml | 0.075 | 0.15 | 0.15 | 1.8 | 8.8 | 9.138 | 10.313 | 10.988 | 10 | 14.5883 | 15.9757 | 91.38 | 103.76 | 6.7268 | 930.98 | 291.94 | 4.65
|  |  | 21339.592 | ml | 0.075 | 0.15 | 0.15 | 1.8 | 8.8 | 9.138 | 10.313 | 10.988 | 9.592 | 13.993 | 15.3239 | 87.6517 | 99.53 | 6.4523 | 893 | 280.03 | 4.47
1639 | 1639 | 1639 | 21340 | ml | 0.075 | 0.15 | 0.15 |  | 7 | 7.338 | 8.513 | 9.188 | 0.408 | 0.48504 | 0.54165 | 2.9939 | 3.4 | 0.21937 | 30.36 | 9.52 | 0.15
|  |  | 21348.688 | ml | 0.075 | 0.15 | 0.15 | 0.6 | 7.6 | 7.938 | 9.113 | 9.788 | 8.688 | 11.1104 | 12.3159 | 68.9653 | 78.31 | 5.0623 | 700.62 | 219.7 | 3.5
1640 | 1640 | 1640 | 21350 | ml | 0.075 | 0.15 | 0.15 | 0.6 | 7.6 | 7.938 | 9.113 | 9.788 | 1.312 | 1.6778 | 1.8599 | 10.4147 | 11.83 | 0.76447 | 105.8 | 33.18 | 0.53
1641 | 1641 | 1641 | 21360 | ml | 0.075 | 0.15 | 0.15 | 0.6 | 7.6 | 7.938 | 9.113 | 9.788 | 10 | 12.7882 | 14.1758 | 79.38 | 90.14 | 5.8267 | 806.42 | 252.88 | 4.03
1642 | 1642 | 1642 | 21370 | ml | 0.075 | 0.15 | 0.15 | 0.6 | 7.6 | 7.938 | 9.113 | 9.788 | 10 | 12.7882 | 14.1758 | 79.38 | 90.14 | 5.8267 | 806.42 | 252.88 | 4.03
1643 | 1643 | 1643 | 21380 | ml | 0.075 | 0.15 | 0.15 | 0.6 | 7.6 | 7.938 | 9.113 | 9.788 | 10 | 12.7882 | 14.1758 | 79.38 | 90.14 | 5.8267 | 806.42 | 252.88 | 4.03
|  |  | 21383.944 | ml | 0.075 | 0.15 | 0.15 | 0.6 | 7.6 | 7.938 | 9.113 | 9.788 | 3.944 | 5.0437 | 5.5909 | 31.3075 | 35.55 | 2.2981 | 318.05 | 99.74 | 1.59
1644 | 1644 | 1644 | 21400 | ml | 0.075 | 0.15 | 0.15 |  | 7 | 7.338 | 8.513 | 9.188 | 16.056 | 19.0878 | 21.3155 | 117.8189 | 133.78 | 8.6329 | 1194.79 | 374.67 | 5.97
1645 | 1645 | 1645 | 21420 | ml | 0.075 | 0.15 | 0.15 |  | 7 | 7.338 | 8.513 | 9.188 | 20 | 23.7765 | 26.5515 | 146.76 | 166.65 | 10.7535 | 1488.28 | 466.7 | 7.44
|  |  | 21421.68 | ml | 0.075 | 0.15 | 0.15 | 0.9 | 7.9 | 8.238 | 9.413 | 10.088 | 1.68 | 2.224 | 2.4571 | 13.8398 | 15.72 | 1.0167 | 140.71 | 44.12 | 0.7
1646 | 1646 | 1646 | 21430 | ml | 0.075 | 0.15 | 0.15 | 0.9 | 7.9 | 8.238 | 9.413 | 10.088 | 8.32 | 11.0142 | 12.1686 | 68.5402 | 77.83 | 5.0351 | 696.85 | 218.52 | 3.48
1647 | 1647 | 1647 | 21440 | ml | 0.075 | 0.15 | 0.15 | 0.9 | 7.9 | 8.238 | 9.413 | 10.088 | 10 | 13.2383 | 14.6258 | 82.38 | 93.54 | 6.0518 | 837.56 | 262.65 | 4.19
1648 | 1648 | 1648 | 21450 | ml | 0.075 | 0.15 | 0.15 | 0.9 | 7.9 | 8.238 | 9.413 | 10.088 | 10 | 13.2383 | 14.6258 | 82.38 | 93.54 | 6.0518 | 837.56 | 262.65 | 4.19
|  |  | 21450.518 | ml | 0.075 | 0.15 | 0.15 | 0.9 | 7.9 | 8.238 | 9.413 | 10.088 | 0.518 | 0.68574 | 0.75761 | 4.2673 | 4.85 | 0.31348 | 43.39 | 13.61 | 0.22
1649 | 1649 | 1649 | 21460 | ml | 0.075 | 0.15 | 0.15 |  | 7 | 7.338 | 8.513 | 9.188 | 9.482 | 11.2724 | 12.5881 | 69.5789 | 79.01 | 5.0982 | 705.6 | 221.26 | 3.53
1650 | 1650 | 1650 | 21480 | ml | 0.075 | 0.15 | 0.15 |  | 7 | 7.338 | 8.513 | 9.188 | 20 | 23.7765 | 26.5515 | 146.76 | 166.65 | 10.7535 | 1488.28 | 466.7 | 7.44
|  |  | 21484.937 | ml | 0.075 | 0.15 | 0.15 | 0.3 | 7.3 | 7.638 | 8.813 | 9.488 | 4.937 | 6.0914 | 6.7764 | 37.7088 | 42.82 | 2.7656 | 382.76 | 120.03 | 1.91
1651 | 1651 | 1651 | 21490 | ml | 0.075 | 0.15 | 0.15 | 0.3 | 7.3 | 7.638 | 8.813 | 9.488 | 5.063 | 6.2469 | 6.9493 | 38.6712 | 43.91 | 2.8362 | 392.53 | 123.09 | 1.96
1652 | 1652 | 1652 | 21500 | cc | 0.075 | 0.15 | 0.15 | 0.3 | 7.3 | 7.75 | 8.65 | 9.55 | 10 | 12.3 | 13.65 | 77.5 | 88 | 5.6437 | 781.1 | 244.94 | 3.91
|  |  | 21501.566 | cc | 0.075 | 0.15 | 0.15 | 0.3 | 7.3 | 7.75 | 8.65 | 9.55 | 1.566 | 1.9262 | 2.1376 | 12.1365 | 13.78 | 0.88381 | 122.32 | 38.36 | 0.61
1653 | 1653 | 1653 | 21520 | ml | 0.075 | 0.15 | 0.15 |  | 7 | 7.338 | 8.513 | 9.188 | 18.434 | 21.9148 | 24.4725 | 135.2687 | 153.6 | 9.9115 | 1371.75 | 430.16 | 6.86
|  |  | 21539.027 | ml | 0.075 | 0.15 | 0.15 | 0.9 | 7.9 | 8.238 | 9.413 | 10.088 | 19.027 | 25.1884 | 27.8284 | 156.7444 | 177.98 | 11.5147 | 1593.63 | 499.74 | 7.97
1654 | 1654 | 1654 | 21540 | ml | 0.075 | 0.15 | 0.15 | 0.9 | 7.9 | 8.238 | 9.413 | 10.088 | 0.973 | 1.2881 | 1.4231 | 8.0156 | 9.1 | 0.58884 | 81.49 | 25.56 | 0.41
1655 | 1655 | 1655 | 21550 | ml | 0.075 | 0.15 | 0.15 | 0.9 | 7.9 | 8.238 | 9.413 | 10.088 | 10 | 13.2383 | 14.6258 | 82.38 | 93.54 | 6.0518 | 837.56 | 262.65 | 4.19
1656 | 1656 | 1656 | 21560 | ml | 0.075 | 0.15 | 0.15 | 0.9 | 7.9 | 8.238 | 9.413 | 10.088 | 10 | 13.2383 | 14.6258 | 82.38 | 93.54 | 6.0518 | 837.56 | 262.65 | 4.19
1657 | 1657 | 1657 | 21570 | ml | 0.075 | 0.15 | 0.15 | 0.9 | 7.9 | 8.238 | 9.413 | 10.088 | 10 | 13.2383 | 14.6258 | 82.38 | 93.54 | 6.0518 | 837.56 | 262.65 | 4.19
1658 | 1658 | 1658 | 21580 | ml | 0.075 | 0.15 | 0.15 | 0.9 | 7.9 | 8.238 | 9.413 | 10.088 | 10 | 13.2383 | 14.6258 | 82.38 | 93.54 | 6.0518 | 837.56 | 262.65 | 4.19
|  |  | 21581.191 | ml | 0.075 | 0.15 | 0.15 | 0.9 | 7.9 | 8.238 | 9.413 | 10.088 | 1.191 | 1.5767 | 1.7419 | 9.8115 | 11.14 | 0.72076 | 99.75 | 31.28 | 0.5
1659 | 1659 | 1659 | 21600 | ml | 0.075 | 0.15 | 0.15 |  | 7 | 7.338 | 8.513 | 9.188 | 18.809 | 22.3606 | 24.9704 | 138.0204 | 156.72 | 10.1131 | 1399.66 | 438.91 | 7
|  |  | 21616.022 | ml | 0.075 | 0.15 | 0.15 | 3 | 10 | 10.338 | 11.513 | 12.188 | 16.022 | 26.2573 | 28.4803 | 165.6354 | 188.08 | 12.2196 | 1691.19 | 530.33 | 8.46
1660 | 1660 | 1660 | 21620 | ml | 0.075 | 0.15 | 0.15 | 3 | 10 | 10.338 | 11.513 | 12.188 | 3.978 | 6.5192 | 7.0712 | 41.1246 | 46.7 | 3.0339 | 419.89 | 131.67 | 2.1
|  |  | 21629.433 | ml | 0.075 | 0.15 | 0.15 | 3 | 10 | 10.338 | 11.513 | 12.188 | 9.433 | 15.459 | 16.7679 | 97.5184 | 110.73 | 7.1943 | 995.69 | 312.23 | 4.98
1661 | 1661 | 1661 | 21640 | ml | 0.075 | 0.15 | 0.15 |  | 7 | 7.338 | 8.513 | 9.188 | 10.567 | 12.5623 | 14.0285 | 77.5406 | 88.05 | 5.6816 | 786.34 | 246.58 | 3.93
|  |  | 21643.171 | ml | 0.075 | 0.15 | 0.15 | 3 | 10 | 10.338 | 11.513 | 12.188 | 3.171 | 5.1967 | 5.6367 | 32.7818 | 37.22 | 2.4184 | 334.71 | 104.96 | 1.67
1662 | 1662 | 1662 | 21650 | ml | 0.075 | 0.15 | 0.15 | 3 | 10 | 10.338 | 11.513 | 12.188 | 6.829 | 11.1915 | 12.1391 | 70.5982 | 80.16 | 5.2083 | 720.83 | 226.04 | 3.6
|  |  | 21659.805 | ml | 0.075 | 0.15 | 0.15 | 3 | 10 | 10.338 | 11.513 | 12.188 | 9.805 | 16.0687 | 17.4291 | 101.3641 | 115.1 | 7.478 | 1034.96 | 324.55 | 5.17
1663 | 1663 | 1663 | 21660 | ml | 0.075 | 0.15 | 0.15 |  | 7 | 7.338 | 8.513 | 9.188 | 0.195 | 0.23182 | 0.25888 | 1.4309 | 1.62 | 0.10485 | 14.51 | 4.55 | 0.07
1664 | 1664 | 1664 | 21680 | ml | 0.075 | 0.15 | 0.15 |  | 7 | 7.338 | 8.513 | 9.188 | 20 | 23.7765 | 26.5515 | 146.76 | 166.65 | 10.7535 | 1488.28 | 466.7 | 7.44
|  |  | 21681.485 | ml | 0.075 | 0.15 | 0.15 | 3 | 10 | 10.338 | 11.513 | 12.188 | 1.485 | 2.4337 | 2.6397 | 15.3519 | 17.43 | 1.1326 | 156.75 | 49.15 | 0.78
1665 | 1665 | 1665 | 21690 | cc | 0.075 | 0.15 | 0.15 | 3 | 10 | 10.45 | 11.35 | 12.25 | 8.515 | 13.922 | 15.0715 | 88.9817 | 101.04 | 6.5299 | 903.74 | 283.4 | 4.52
|  |  | 21698.197 | cc | 0.075 | 0.15 | 0.15 | 3 | 10 | 10.45 | 11.35 | 12.25 | 8.197 | 13.4021 | 14.5087 | 85.6587 | 97.27 | 6.2861 | 869.99 | 272.82 | 4.35
1666 | 1666 | 1666 | 21700 | cc | 0.075 | 0.15 | 0.15 |  | 7 | 7.45 | 8.35 | 9.25 | 1.803 | 2.1366 | 2.38 | 13.4323 | 15.25 | 0.977 | 135.22 | 42.4 | 0.68
|  |  | 21710.113 | cc | 0.075 | 0.15 | 0.15 | 3 | 10 | 10.45 | 11.35 | 12.25 | 10.113 | 16.5348 | 17.9 | 105.6809 | 120 | 7.7554 | 1073.35 | 336.58 | 5.37
1667 | 1667 | 1667 | 21720 | cc | 0.075 | 0.15 | 0.15 | 3 | 10 | 10.45 | 11.35 | 12.25 | 9.887 | 16.1652 | 17.5 | 103.3191 | 117.32 | 7.5821 | 1049.36 | 329.06 | 5.25
|  |  | 21726.757 | cc | 0.075 | 0.15 | 0.15 | 3 | 10 | 10.45 | 11.35 | 12.25 | 6.757 | 11.0477 | 11.9599 | 70.6107 | 80.18 | 5.1818 | 717.16 | 224.89 | 3.59
1668 | 1668 | 1668 | 21730 | cc | 0.075 | 0.15 | 0.15 | 3 | 10 | 10.45 | 11.35 | 12.25 | 3.243 | 5.3023 | 5.7401 | 33.8893 | 38.48 | 2.487 | 344.2 | 107.93 | 1.72
1669 | 1669 | 1669 | 21740 | cc | 0.075 | 0.15 | 0.15 | 3 | 10 | 10.45 | 11.35 | 12.25 | 10 | 16.35 | 17.7 | 104.5 | 118.66 | 7.6688 | 1061.36 | 332.82 | 5.31
|  |  | 21746.734 | cc | 0.075 | 0.15 | 0.15 | 3 | 10 | 10.45 | 11.35 | 12.25 | 6.734 | 11.0101 | 11.9192 | 70.3703 | 79.91 | 5.1641 | 714.72 | 224.12 | 3.57
1670 | 1670 | 1670 | 21760 | cc | 0.075 | 0.15 | 0.15 |  | 7 | 7.45 | 8.35 | 9.25 | 13.266 | 15.7202 | 17.5111 | 98.8317 | 112.22 | 7.1885 | 994.89 | 311.98 | 4.97
|  |  | 21771.324 | ml | 0.075 | 0.15 | 0.15 | 1.5 | 8.5 | 8.838 | 10.013 | 10.688 | 11.324 | 16.0102 | 17.5814 | 100.0815 | 113.64 | 7.3626 | 1018.98 | 319.54 | 5.09
1671 | 1671 | 1671 | 21780 | ml | 0.075 | 0.15 | 0.15 | 1.5 | 8.5 | 8.838 | 10.013 | 10.688 | 8.676 | 12.2663 | 13.4701 | 76.6785 | 87.07 | 5.6409 | 780.7 | 244.82 | 3.9
1672 | 1672 | 1672 | 21790 | ml | 0.075 | 0.15 | 0.15 | 1.5 | 8.5 | 8.838 | 10.013 | 10.688 | 10 | 14.1382 | 15.5258 | 88.38 | 100.36 | 6.5018 | 899.84 | 282.18 | 4.5
|  |  | 21795.926 | ml | 0.075 | 0.15 | 0.15 | 1.5 | 8.5 | 8.838 | 10.013 | 10.688 | 5.926 | 8.3783 | 9.2006 | 52.374 | 59.47 | 3.8529 | 533.25 | 167.22 | 2.67
1673 | 1673 | 1673 | 21800 | ml | 0.075 | 0.15 | 0.15 |  | 7 | 7.338 | 8.513 | 9.188 | 4.074 | 4.8433 | 5.4085 | 29.895 | 33.95 | 2.1905 | 303.16 | 95.07 | 1.52
|  |  | 21802.979 | ml | 0.075 | 0.15 | 0.15 | 2.1 | 9.1 | 9.438 | 10.613 | 11.288 | 2.979 | 4.4799 | 4.8932 | 28.1158 | 31.93 | 2.0709 | 286.62 | 89.88 | 1.43
1674 | 1674 | 1674 | 21810 | ml | 0.075 | 0.15 | 0.15 | 2.1 | 9.1 | 9.438 | 10.613 | 11.288 | 7.021 | 10.5584 | 11.5325 | 66.2642 | 75.24 | 4.8808 | 675.51 | 211.83 | 3.38
1675 | 1675 | 1675 | 21820 | ml | 0.075 | 0.15 | 0.15 | 2.1 | 9.1 | 9.438 | 10.613 | 11.288 | 10 | 15.0382 | 16.4258 | 94.38 | 107.17 | 6.9517 | 962.12 | 301.71 | 4.81
|  |  | 21829.669 | ml | 0.075 | 0.15 | 0.15 | 2.1 | 9.1 | 9.438 | 10.613 | 11.288 | 9.669 | 14.5405 | 15.8821 | 91.256 | 103.62 | 6.7216 | 930.28 | 291.72 | 4.65
|  |  | 21837.845 | ml | 0.075 | 0.15 | 0.15 | 3 | 10 | 10.338 | 11.513 | 12.188 | 8.176 | 13.399 | 14.5335 | 84.5235 | 95.98 | 6.2356 | 863.01 | 270.63 | 4.32
1676 | 1676 | 1676 | 21840 | ml | 0.075 | 0.15 | 0.15 | 3 | 10 | 10.338 | 11.513 | 12.188 | 2.155 | 3.5317 | 3.8307 | 22.2784 | 25.3 | 1.6436 | 227.47 | 71.33 | 1.14
1677 | 1677 | 1677 | 21850 | ml | 0.075 | 0.15 | 0.15 | 3 | 10 | 10.338 | 11.513 | 12.188 | 10 | 16.3882 | 17.7757 | 103.38 | 117.39 | 7.6268 | 1055.54 | 331 | 5.28
|  |  | 21850.117 | ml | 0.075 | 0.15 | 0.15 | 3 | 10 | 10.338 | 11.513 | 12.188 | 0.117 | 0.19174 | 0.20798 | 1.2095 | 1.37 | 0.089233 | 12.35 | 3.87 | 0.06
1678 | 1678 | 1678 | 21860 | ml | 0.075 | 0.15 | 0.15 |  | 7 | 7.338 | 8.513 | 9.188 | 9.883 | 11.7492 | 13.1204 | 72.5215 | 82.35 | 5.3138 | 735.44 | 230.62 | 3.68
|  |  | 21880 | ml | 0.075 | 0.15 | 0.15 |  | 7 | 7.338 | 8.513 | 9.188 | 20 | 23.7765 | 26.5515 | 146.76 | 166.65 | 10.7535 | 1488.28 | 466.7 | 7.44
|  |  | 21900 | ml | 0.075 | 0.15 | 0.15 |  | 7 | 7.338 | 8.513 | 9.188 | 20 | 23.7765 | 26.5515 | 146.76 | 166.65 | 10.7535 | 1488.28 | 466.7 | 7.44
|  |  | 21905.443 | ml | 0.075 | 0.15 | 0.15 | 1.2 | 8.2 | 8.538 | 9.713 | 10.388 | 5.443 | 7.4505 | 8.2057 | 46.4723 | 52.77 | 3.4164 | 472.83 | 148.27 | 2.36
|  |  | 21910 | ml | 0.075 | 0.15 | 0.15 | 1.2 | 8.2 | 8.538 | 9.713 | 10.388 | 4.557 | 6.2377 | 6.87 | 38.9077 | 44.18 | 2.8603 | 395.87 | 124.14 | 1.98
|  |  | 21920 | ml | 0.075 | 0.15 | 0.15 | 1.2 | 8.2 | 8.538 | 9.713 | 10.388 | 10 | 13.6883 | 15.0757 | 85.38 | 96.95 | 6.2767 | 868.7 | 272.41 | 4.34
|  |  | 21929.616 | ml | 0.075 | 0.15 | 0.15 | 1.2 | 8.2 | 8.538 | 9.713 | 10.388 | 9.616 | 13.1626 | 14.4968 | 82.1014 | 93.23 | 6.0357 | 835.34 | 261.95 | 4.18
|  |  | 21940 | cc | 0.075 | 0.15 | 0.15 |  | 7 | 7.45 | 8.35 | 9.25 | 10.384 | 12.305 | 13.7069 | 77.3608 | 87.84 | 5.6268 | 778.75 | 244.2 | 3.89
|  |  | 21960 | cc | 0.075 | 0.15 | 0.15 |  | 7 | 7.45 | 8.35 | 9.25 | 20 | 23.7 | 26.4 | 149 | 169.19 | 10.8375 | 1499.91 | 470.35 | 7.5
|  |  | 21980 | cc | 0.075 | 0.15 | 0.15 |  | 7 | 7.45 | 8.35 | 9.25 | 20 | 23.7 | 26.4 | 149 | 169.19 | 10.8375 | 1499.91 | 470.35 | 7.5
|  |  | 21991.296 | cc | 0.075 | 0.15 | 0.15 | 0.9 | 7.9 | 8.35 | 9.25 | 10.15 | 11.296 | 14.9107 | 16.4357 | 94.3216 | 107.1 | 6.8835 | 952.68 | 298.74 | 4.76
|  |  | 22000 | cc | 0.075 | 0.15 | 0.15 | 0.9 | 7.9 | 8.35 | 9.25 | 10.15 | 8.704 | 11.4893 | 12.6643 | 72.6784 | 82.53 | 5.304 | 734.07 | 230.19 | 3.67
|  | 1679 | SUB TOTAL 21 AL 22 | [9 empty] | 1000 | 1381.5743 | 1519.2061 | 8663.9928 | 9838.01 | 635.8722 | 88004.64 | 27596.89 | 440.05
|  | 1681 | 22000 | cc
1682 | 1682 | 1682 | 22010 | cc | 0.075 | 0.15 | 0.15 | 0.9 | 7.9 | 8.35 | 9.25 | 10.15 | 10 | 13.2 | 14.55 | 83.5 | 94.81 | 6.0938 | 843.38 | 264.47 | 4.22
|  |  | 22014.341 | cc | 0.075 | 0.15 | 0.15 | 0.9 | 7.9 | 8.35 | 9.25 | 10.15 | 4.341 | 5.7301 | 6.3162 | 36.2474 | 41.16 | 2.6453 | 366.11 | 114.81 | 1.83
1683 | 1683 | 1683 | 22020 | cc | 0.075 | 0.15 | 0.15 |  | 7 | 7.45 | 8.35 | 9.25 | 5.659 | 6.7059 | 7.4699 | 42.1595 | 47.87 | 3.0665 | 424.4 | 133.08 | 2.12
1684 | 1684 | 1684 | 22040 | ml | 0.075 | 0.15 | 0.15 |  | 7 | 7.338 | 8.513 | 9.188 | 20 | 23.7765 | 26.5515 | 146.76 | 166.65 | 10.7535 | 1488.28 | 466.7 | 7.44
|  |  | 22044.876 | ml | 0.075 | 0.15 | 0.15 | 0.6 | 7.6 | 7.938 | 9.113 | 9.788 | 4.876 | 6.2356 | 6.9121 | 38.7057 | 43.95 | 2.8411 | 393.21 | 123.3 | 1.97
1685 | 1685 | 1685 | 22060 | ml | 0.075 | 0.15 | 0.15 | 0.6 | 7.6 | 7.938 | 9.113 | 9.788 | 15.124 | 19.3409 | 21.4394 | 120.0543 | 136.32 | 8.8124 | 1219.63 | 382.46 | 6.1
|  |  | 22077.329 | ml | 0.075 | 0.15 | 0.15 | 0.6 | 7.6 | 7.938 | 9.113 | 9.788 | 17.329 | 22.1608 | 24.5652 | 137.5576 | 156.2 | 10.0972 | 1397.45 | 438.22 | 6.99
1686 | 1686 | 1686 | 22080 | ml | 0.075 | 0.15 | 0.15 |  | 7 | 7.338 | 8.513 | 9.188 | 2.671 | 3.1754 | 3.546 | 19.5998 | 22.26 | 1.4361 | 198.76 | 62.33 | 0.99
1687 | 1687 | 1687 | 22100 | cc | 0.075 | 0.15 | 0.15 |  | 7 | 7.45 | 8.35 | 9.25 | 20 | 23.7 | 26.4 | 149 | 169.19 | 10.8375 | 1499.91 | 470.35 | 7.5
1688 | 1688 | 1688 | 22120 | cc | 0.075 | 0.15 | 0.15 |  | 7 | 7.45 | 8.35 | 9.25 | 20 | 23.7 | 26.4 | 149 | 169.19 | 10.8375 | 1499.91 | 470.35 | 7.5
1689 | 1689 | 1689 | 22140 | ml | 0.075 | 0.15 | 0.15 |  | 7 | 7.338 | 8.513 | 9.188 | 20 | 23.7765 | 26.5515 | 146.76 | 166.65 | 10.7535 | 1488.28 | 466.7 | 7.44
1690 | 1690 | 1690 | 22160 | ml | 0.075 | 0.15 | 0.15 |  | 7 | 7.338 | 8.513 | 9.188 | 20 | 23.7765 | 26.5515 | 146.76 | 166.65 | 10.7535 | 1488.28 | 466.7 | 7.44
1691 | 1691 | 1691 | 22180 | ml | 0.075 | 0.15 | 0.15 |  | 7 | 7.338 | 8.513 | 9.188 | 20 | 23.7765 | 26.5515 | 146.76 | 166.65 | 10.7535 | 1488.28 | 466.7 | 7.44
|  |  | 22196.004 | ml | 0.075 | 0.15 | 0.15 | 0.3 | 7.3 | 7.638 | 8.813 | 9.488 | 16.004 | 19.7461 | 21.9667 | 122.2386 | 138.8 | 8.965 | 1240.76 | 389.08 | 6.2
1692 | 1692 | 1692 | 22200 | ml | 0.075 | 0.15 | 0.15 | 0.3 | 7.3 | 7.638 | 8.813 | 9.488 | 3.996 | 4.9304 | 5.4848 | 30.5214 | 34.66 | 2.2385 | 309.8 | 97.15 | 1.55
1693 | 1693 | 1693 | 22210 | ml | 0.075 | 0.15 | 0.15 | 0.3 | 7.3 | 7.638 | 8.813 | 9.488 | 10 | 12.3383 | 13.7257 | 76.38 | 86.73 | 5.6018 | 775.28 | 243.12 | 3.88
1694 | 1694 | 1694 | 22220 | ml | 0.075 | 0.15 | 0.15 | 0.3 | 7.3 | 7.638 | 8.813 | 9.488 | 10 | 12.3383 | 13.7257 | 76.38 | 86.73 | 5.6018 | 775.28 | 243.12 | 3.88
1695 | 1695 | 1695 | 22230 | ml | 0.075 | 0.15 | 0.15 | 0.3 | 7.3 | 7.638 | 8.813 | 9.488 | 10 | 12.3383 | 13.7257 | 76.38 | 86.73 | 5.6018 | 775.28 | 243.12 | 3.88
|  |  | 22234.954 | ml | 0.075 | 0.15 | 0.15 | 0.3 | 7.3 | 7.638 | 8.813 | 9.488 | 4.954 | 6.1124 | 6.7997 | 37.8387 | 42.97 | 2.7751 | 384.07 | 120.44 | 1.92
1696 | 1696 | 1696 | 22240 | ml | 0.075 | 0.15 | 0.15 |  | 7 | 7.338 | 8.513 | 9.188 | 5.046 | 5.9988 | 6.6989 | 37.0275 | 42.04 | 2.7131 | 375.49 | 117.75 | 1.88
1697 | 1697 | 1697 | 22260 | ml | 0.075 | 0.15 | 0.15 |  | 7 | 7.338 | 8.513 | 9.188 | 20 | 23.7765 | 26.5515 | 146.76 | 166.65 | 10.7535 | 1488.28 | 466.7 | 7.44
1698 | 1698 | 1698 | 22280 | ml | 0.075 | 0.15 | 0.15 |  | 7 | 7.338 | 8.513 | 9.188 | 20 | 23.7765 | 26.5515 | 146.76 | 166.65 | 10.7535 | 1488.28 | 466.7 | 7.44
|  |  | 22290.134 | ml | 0.075 | 0.15 | 0.15 | 2.1 | 9.1 | 9.438 | 10.613 | 11.288 | 10.134 | 15.2398 | 16.6459 | 95.6447 | 108.6 | 7.0449 | 975.01 | 305.75 | 4.88
1699 | 1699 | 1699 | 22300 | ml | 0.075 | 0.15 | 0.15 | 2.1 | 9.1 | 9.438 | 10.613 | 11.288 | 9.866 | 14.8367 | 16.2056 | 93.1153 | 105.73 | 6.8586 | 949.23 | 297.66 | 4.75
|  |  | 22306.149 | ml | 0.075 | 0.15 | 0.15 | 2.1 | 9.1 | 9.438 | 10.613 | 11.288 | 6.149 | 9.247 | 10.1002 | 58.0343 | 65.9 | 4.2746 | 591.61 | 185.52 | 2.96
|  |  | 22314.214 | cc | 0.075 | 0.15 | 0.15 | 2.1 | 9.1 | 9.55 | 10.45 | 11.35 | 8.065 | 12.0975 | 13.1863 | 77.0207 | 87.46 | 5.6405 | 780.64 | 244.8 | 3.9
1700 | 1700 | 1700 | 22320 | cc | 0.075 | 0.15 | 0.15 | 2.1 | 9.1 | 9.55 | 10.45 | 11.35 | 5.786 | 8.679 | 9.4601 | 55.2563 | 62.74 | 4.0466 | 560.05 | 175.62 | 2.8
1701 | 1701 | 1701 | 22330 | cc | 0.075 | 0.15 | 0.15 | 2.1 | 9.1 | 9.55 | 10.45 | 11.35 | 10 | 15 | 16.35 | 95.5 | 108.44 | 6.9938 | 967.94 | 303.53 | 4.84
1702 | 1702 | 1702 | 22340 | cc | 0.075 | 0.15 | 0.15 | 2.1 | 9.1 | 9.55 | 10.45 | 11.35 | 10 | 15 | 16.35 | 95.5 | 108.44 | 6.9938 | 967.94 | 303.53 | 4.84
|  |  | 22348.808 | cc | 0.075 | 0.15 | 0.15 | 2.1 | 9.1 | 9.55 | 10.45 | 11.35 | 8.808 | 13.212 | 14.4011 | 84.1164 | 95.51 | 6.1601 | 852.56 | 267.35 | 4.26
1703 | 1703 | 1703 | 22360 | ml | 0.075 | 0.15 | 0.15 |  | 7 | 7.338 | 8.513 | 9.188 | 11.192 | 13.3053 | 14.8582 | 82.1269 | 93.26 | 6.0177 | 832.84 | 261.17 | 4.16
1704 | 1704 | 1704 | 22380 | ml | 0.075 | 0.15 | 0.15 |  | 7 | 7.338 | 8.513 | 9.188 | 20 | 23.7765 | 26.5515 | 146.76 | 166.65 | 10.7535 | 1488.28 | 466.7 | 7.44
1705 | 1705 | 1705 | 22400 | ml | 0.075 | 0.15 | 0.15 |  | 7 | 7.338 | 8.513 | 9.188 | 20 | 23.7765 | 26.5515 | 146.76 | 166.65 | 10.7535 | 1488.28 | 466.7 | 7.44
1706 | 1706 | 1706 | 22420 | ml | 0.075 | 0.15 | 0.15 |  | 7 | 7.338 | 8.513 | 9.188 | 20 | 23.7765 | 26.5515 | 146.76 | 166.65 | 10.7535 | 1488.28 | 466.7 | 7.44
1707 | 1707 | 1707 | 22440 | ml | 0.075 | 0.15 | 0.15 |  | 7 | 7.338 | 8.513 | 9.188 | 20 | 23.7765 | 26.5515 | 146.76 | 166.65 | 10.7535 | 1488.28 | 466.7 | 7.44
|  |  | 22444.552 | ml | 0.075 | 0.15 | 0.15 | 1.5 | 8.5 | 8.838 | 10.013 | 10.688 | 4.552 | 6.4357 | 7.0673 | 40.2306 | 45.68 | 2.9596 | 409.61 | 128.45 | 2.05
1708 | 1708 | 1708 | 22450 | ml | 0.075 | 0.15 | 0.15 | 1.5 | 8.5 | 8.838 | 10.013 | 10.688 | 5.448 | 7.7025 | 8.4584 | 48.1494 | 54.67 | 3.5422 | 490.23 | 153.73 | 2.45
1709 | 1709 | 1709 | 22460 | ml | 0.075 | 0.15 | 0.15 | 1.5 | 8.5 | 8.838 | 10.013 | 10.688 | 10 | 14.1382 | 15.5258 | 88.38 | 100.36 | 6.5018 | 899.84 | 282.18 | 4.5
1710 | 1710 | 1710 | 22470 | ml | 0.075 | 0.15 | 0.15 | 1.5 | 8.5 | 8.838 | 10.013 | 10.688 | 10 | 14.1382 | 15.5258 | 88.38 | 100.36 | 6.5018 | 899.84 | 282.18 | 4.5
|  |  | 22477.467 | ml | 0.075 | 0.15 | 0.15 | 1.5 | 8.5 | 8.838 | 10.013 | 10.688 | 7.467 | 10.557 | 11.5931 | 65.9933 | 74.94 | 4.8549 | 671.91 | 210.7 | 3.36
1711 | 1711 | 1711 | 22480 | ml | 0.075 | 0.15 | 0.15 |  | 7 | 7.338 | 8.513 | 9.188 | 2.533 | 3.0113 | 3.3627 | 18.5872 | 21.11 | 1.3619 | 188.49 | 59.11 | 0.94
|  |  | 22497.902 | ml | 0.075 | 0.15 | 0.15 | 2.1 | 9.1 | 9.438 | 10.613 | 11.288 | 17.902 | 26.9215 | 29.4054 | 168.9591 | 191.85 | 12.445 | 1722.39 | 540.11 | 8.61
1712 | 1712 | 1712 | 22500 | ml | 0.075 | 0.15 | 0.15 | 2.1 | 9.1 | 9.438 | 10.613 | 11.288 | 2.098 | 3.155 | 3.4461 | 19.8009 | 22.48 | 1.4585 | 201.85 | 63.3 | 1.01
1713 | 1713 | 1713 | 22505 | cc | 0.075 | 0.15 | 0.15 | 2.1 | 9.1 | 9.55 | 10.45 | 11.35 | 5 | 7.5 | 8.175 | 47.75 | 54.22 | 3.4969 | 483.97 | 151.76 | 2.42
1714 | 1714 | 1714 | 22510 | cc | 0.075 | 0.15 | 0.15 | 2.1 | 9.1 | 9.55 | 10.45 | 11.35 | 5 | 7.5 | 8.175 | 47.75 | 54.22 | 3.4969 | 483.97 | 151.76 | 2.42
|  |  | 22515.772 | cc | 0.075 | 0.15 | 0.15 | 2.1 | 9.1 | 9.55 | 10.45 | 11.35 | 5.772 | 8.658 | 9.4372 | 55.1226 | 62.59 | 4.0368 | 558.69 | 175.2 | 2.79
1715 | 1715 | 1715 | 22520 | cc | 0.075 | 0.15 | 0.15 |  | 7 | 7.45 | 8.35 | 9.25 | 4.228 | 5.0102 | 5.581 | 31.4986 | 35.77 | 2.291 | 317.08 | 99.43 | 1.59
1716 | 1716 | 1716 | 22540 | cc | 0.075 | 0.15 | 0.15 |  | 7 | 7.45 | 8.35 | 9.25 | 20 | 23.7 | 26.4 | 149 | 169.19 | 10.8375 | 1499.91 | 470.35 | 7.5
|  |  | 22552.064 | cc | 0.075 | 0.15 | 0.15 | 3 | 10 | 10.45 | 11.35 | 12.25 | 12.064 | 19.7246 | 21.3533 | 126.0688 | 143.15 | 9.2516 | 1280.42 | 401.52 | 6.4
1717 | 1717 | 1717 | 22560 | cc | 0.075 | 0.15 | 0.15 | 3 | 10 | 10.45 | 11.35 | 12.25 | 7.936 | 12.9754 | 14.0467 | 82.9312 | 94.17 | 6.0859 | 842.29 | 264.13 | 4.21
1718 | 1718 | 1718 | 22570 | cc | 0.075 | 0.15 | 0.15 | 3 | 10 | 10.45 | 11.35 | 12.25 | 10 | 16.35 | 17.7 | 104.5 | 118.66 | 7.6688 | 1061.36 | 332.82 | 5.31
|  |  | 22575.256 | cc | 0.075 | 0.15 | 0.15 | 3 | 10 | 10.45 | 11.35 | 12.25 | 5.256 | 8.5936 | 9.3031 | 54.9252 | 62.37 | 4.0307 | 557.85 | 174.93 | 2.79
1719 | 1719 | 1719 | 22580 | cc | 0.075 | 0.15 | 0.15 | 3 | 10 | 10.45 | 11.35 | 12.25 | 4.744 | 7.7564 | 8.3969 | 49.5748 | 56.29 | 3.6381 | 503.51 | 157.89 | 2.52
1720 | 1720 | 1720 | 22590 | cc | 0.075 | 0.15 | 0.15 | 3 | 10 | 10.45 | 11.35 | 12.25 | 10 | 16.35 | 17.7 | 104.5 | 118.66 | 7.6688 | 1061.36 | 332.82 | 5.31
|  |  | 22599.291 | cc | 0.075 | 0.15 | 0.15 | 3 | 10 | 10.45 | 11.35 | 12.25 | 9.291 | 15.1908 | 16.4451 | 97.091 | 110.25 | 7.125 | 986.1 | 309.23 | 4.93
1721 | 1721 | 1721 | 22600 | ml | 0.075 | 0.15 | 0.15 |  | 7 | 7.338 | 8.513 | 9.188 | 0.709 | 0.84288 | 0.94125 | 5.2026 | 5.91 | 0.38121 | 52.76 | 16.54 | 0.26
1722 | 1722 | 1722 | 22620 | ml | 0.075 | 0.15 | 0.15 |  | 7 | 7.338 | 8.513 | 9.188 | 20 | 23.7765 | 26.5515 | 146.76 | 166.65 | 10.7535 | 1488.28 | 466.7 | 7.44
|  |  | 22624.191 | ml | 0.075 | 0.15 | 0.15 | 3 | 10 | 10.338 | 11.513 | 12.188 | 4.191 | 6.8683 | 7.4498 | 43.3266 | 49.2 | 3.1964 | 442.38 | 138.72 | 2.21
1723 | 1723 | 1723 | 22630 | cc | 0.075 | 0.15 | 0.15 | 3 | 10 | 10.45 | 11.35 | 12.25 | 5.809 | 9.4977 | 10.2819 | 60.7041 | 68.93 | 4.4548 | 616.54 | 193.34 | 3.08
1724 | 1724 | 1724 | 22632 | cc | 0.075 | 0.15 | 0.15 | 3 | 10 | 10.45 | 11.35 | 12.25 | 2 | 3.27 | 3.54 | 20.9 | 23.73 | 1.5337 | 212.27 | 66.56 | 1.06
1725 | 1725 | 1725 | 22640 | cc | 0.075 | 0.15 | 0.15 | 3 | 10 | 10.45 | 11.35 | 12.25 | 8 | 13.08 | 14.16 | 83.6 | 94.93 | 6.135 | 849.08 | 266.26 | 4.25
|  |  | 22644.042 | cc | 0.075 | 0.15 | 0.15 | 3 | 10 | 10.45 | 11.35 | 12.25 | 4.042 | 6.6087 | 7.1543 | 42.2389 | 47.96 | 3.0997 | 429 | 134.53 | 2.15
|  |  | 22648.846 | cc | 0.075 | 0.15 | 0.15 | 1.5 | 8.5 | 8.95 | 9.85 | 10.75 | 4.804 | 6.7736 | 7.4222 | 42.9958 | 48.82 | 3.1436 | 435.08 | 136.43 | 2.18
1726 | 1726 | 1726 | 22650 | cc | 0.075 | 0.15 | 0.15 | 1.5 | 8.5 | 8.95 | 9.85 | 10.75 | 1.154 | 1.6271 | 1.7829 | 10.3283 | 11.73 | 0.75515 | 104.51 | 32.77 | 0.52
1727 | 1727 | 1727 | 22660 | cc | 0.075 | 0.15 | 0.15 | 1.5 | 8.5 | 8.95 | 9.85 | 10.75 | 10 | 14.1 | 15.45 | 89.5 | 101.63 | 6.5438 | 905.66 | 284 | 4.53
1728 | 1728 | 1728 | 22670 | cc | 0.075 | 0.15 | 0.15 | 1.5 | 8.5 | 8.95 | 9.85 | 10.75 | 10 | 14.1 | 15.45 | 89.5 | 101.63 | 6.5438 | 905.66 | 284 | 4.53
|  |  | 22670.967 | cc | 0.075 | 0.15 | 0.15 | 1.5 | 8.5 | 8.95 | 9.85 | 10.75 | 0.967 | 1.3635 | 1.494 | 8.6547 | 9.83 | 0.63278 | 87.58 | 27.46 | 0.44
1729 | 1729 | 1729 | 22680 | cc | 0.075 | 0.15 | 0.15 |  | 7 | 7.45 | 8.35 | 9.25 | 9.033 | 10.7041 | 11.9236 | 67.2958 | 76.41 | 4.8948 | 677.43 | 212.43 | 3.39
|  |  | 22684.56 | cc | 0.075 | 0.15 | 0.15 |  | 7 | 7.45 | 8.35 | 9.25 | 4.56 | 5.4036 | 6.0192 | 33.972 | 38.58 | 2.471 | 341.98 | 107.24 | 1.71
EE: Km. 22 + 684.56 = Km. 22 + 680.00
22680
1730 | 1730 | 1730 | 22700 | ml | 0.075 | 0.15 | 0.15 |  | 7 | 7.338 | 8.513 | 9.188 | 20 | 23.7765 | 26.5515 | 146.76 | 166.65 | 10.7535 | 1488.28 | 466.7 | 7.44
|  |  | 22719.418 | ml | 0.075 | 0.15 | 0.15 | 1.5 | 8.5 | 8.838 | 10.013 | 10.688 | 19.418 | 27.4537 | 30.1479 | 171.6163 | 194.87 | 12.6251 | 1747.31 | 547.93 | 8.74
1731 | 1731 | 1731 | 22720 | ml | 0.075 | 0.15 | 0.15 | 1.5 | 8.5 | 8.838 | 10.013 | 10.688 | 0.582 | 0.82285 | 0.9036 | 5.1437 | 5.84 | 0.3784 | 52.37 | 16.42 | 0.26
1732 | 1732 | 1732 | 22730 | ml | 0.075 | 0.15 | 0.15 | 1.5 | 8.5 | 8.838 | 10.013 | 10.688 | 10 | 14.1382 | 15.5258 | 88.38 | 100.36 | 6.5018 | 899.84 | 282.18 | 4.5
|  |  | 22738.823 | ml | 0.075 | 0.15 | 0.15 | 1.5 | 8.5 | 8.838 | 10.013 | 10.688 | 8.823 | 12.4742 | 13.6984 | 77.9777 | 88.54 | 5.7365 | 793.93 | 248.96 | 3.97
1733 | 1733 | 1733 | 22740 | ml | 0.075 | 0.15 | 0.15 |  | 7 | 7.338 | 8.513 | 9.188 | 1.177 | 1.3992 | 1.5626 | 8.6368 | 9.81 | 0.63284 | 87.59 | 27.47 | 0.44
1734 | 1734 | 1734 | 22760 | ml | 0.075 | 0.15 | 0.15 |  | 7 | 7.338 | 8.513 | 9.188 | 20 | 23.7765 | 26.5515 | 146.76 | 166.65 | 10.7535 | 1488.28 | 466.7 | 7.44
1735 | 1735 | 1735 | 22780 | cc | 0.075 | 0.15 | 0.15 |  | 7 | 7.45 | 8.35 | 9.25 | 20 | 23.7 | 26.4 | 149 | 169.19 | 10.8375 | 1499.91 | 470.35 | 7.5
|  |  | 22780.325 | cc | 0.075 | 0.15 | 0.15 | 2.7 | 9.7 | 10.15 | 11.05 | 11.95 | 0.325 | 0.51675 | 0.56063 | 3.2988 | 3.75 | 0.24192 | 33.48 | 10.5 | 0.17
1736 | 1736 | 1736 | 22790 | cc | 0.075 | 0.15 | 0.15 | 2.7 | 9.7 | 10.15 | 11.05 | 11.95 | 9.675 | 15.3832 | 16.6894 | 98.2012 | 111.51 | 7.2018 | 996.73 | 312.56 | 4.98
1737 | 1737 | 1737 | 22799 | cc | 0.075 | 0.15 | 0.15 | 2.7 | 9.7 | 10.15 | 11.05 | 11.95 | 9 | 14.31 | 15.525 | 91.35 | 103.73 | 6.6994 | 927.19 | 290.75 | 4.64
1738 | 1738 | 1738 | 22800 | cc | 0.075 | 0.15 | 0.15 | 2.7 | 9.7 | 10.15 | 11.05 | 11.95 | 1 | 1.59 | 1.725 | 10.15 | 11.53 | 0.74438 | 103.02 | 32.31 | 0.52
|  |  | 22804.145 | cc | 0.075 | 0.15 | 0.15 | 2.7 | 9.7 | 10.15 | 11.05 | 11.95 | 4.145 | 6.5906 | 7.1501 | 42.0718 | 47.77 | 3.0854 | 427.02 | 133.91 | 2.14
1739 | 1739 | 1739 | 22820 | cc | 0.075 | 0.15 | 0.15 |  | 7 | 7.45 | 8.35 | 9.25 | 15.855 | 18.7882 | 20.9286 | 118.1197 | 134.12 | 8.5914 | 1189.05 | 372.87 | 5.95
|  |  | 22825.6 | cc | 0.075 | 0.15 | 0.15 | 1.5 | 8.5 | 8.95 | 9.85 | 10.75 | 5.6 | 7.896 | 8.652 | 50.12 | 56.91 | 3.6645 | 507.17 | 159.04 | 2.54
1740 | 1740 | 1740 | 22830 | cc | 0.075 | 0.15 | 0.15 | 1.5 | 8.5 | 8.95 | 9.85 | 10.75 | 4.4 | 6.204 | 6.798 | 39.38 | 44.72 | 2.8793 | 398.49 | 124.96 | 1.99
1741 | 1741 | 1741 | 22840 | ml | 0.075 | 0.15 | 0.15 | 1.5 | 8.5 | 8.838 | 10.013 | 10.688 | 10 | 14.1382 | 15.5258 | 88.38 | 100.36 | 6.5018 | 899.84 | 282.18 | 4.5
1742 | 1742 | 1742 | 22850 | ml | 0.075 | 0.15 | 0.15 | 1.5 | 8.5 | 8.838 | 10.013 | 10.688 | 10 | 14.1382 | 15.5258 | 88.38 | 100.36 | 6.5018 | 899.84 | 282.18 | 4.5
|  |  | 22855.643 | ml | 0.075 | 0.15 | 0.15 | 1.5 | 8.5 | 8.838 | 10.013 | 10.688 | 5.643 | 7.9782 | 8.7612 | 49.8728 | 56.63 | 3.6689 | 507.78 | 159.23 | 2.54
1743 | 1743 | 1743 | 22860 | cc | 0.075 | 0.15 | 0.15 |  | 7 | 7.45 | 8.35 | 9.25 | 4.357 | 5.163 | 5.7512 | 32.4596 | 36.86 | 2.3609 | 326.76 | 102.47 | 1.63
|  |  | 22869.72 | cc | 0.075 | 0.15 | 0.15 | 2.1 | 9.1 | 9.55 | 10.45 | 11.35 | 9.72 | 14.58 | 15.8922 | 92.826 | 105.4 | 6.7979 | 940.83 | 295.03 | 4.7
1744 | 1744 | 1744 | 22870 | cc | 0.075 | 0.15 | 0.15 | 2.1 | 9.1 | 9.55 | 10.45 | 11.35 | 0.28 | 0.42 | 0.4578 | 2.674 | 3.04 | 0.19582 | 27.1 | 8.5 | 0.14
1745 | 1745 | 1745 | 22880 | cc | 0.075 | 0.15 | 0.15 | 2.1 | 9.1 | 9.55 | 10.45 | 11.35 | 10 | 15 | 16.35 | 95.5 | 108.44 | 6.9938 | 967.94 | 303.53 | 4.84
|  |  | 22883.86 | cc | 0.075 | 0.15 | 0.15 | 2.1 | 9.1 | 9.55 | 10.45 | 11.35 | 3.86 | 5.79 | 6.3111 | 36.863 | 41.86 | 2.6996 | 373.62 | 117.16 | 1.87
1746 | 1746 | 1746 | 22900 | ml | 0.075 | 0.15 | 0.15 |  | 7 | 7.338 | 8.513 | 9.188 | 16.14 | 19.1876 | 21.4271 | 118.4353 | 134.48 | 8.6781 | 1201.05 | 376.63 | 6.01
1747 | 1747 | 1747 | 22920 | ml | 0.075 | 0.15 | 0.15 |  | 7 | 7.338 | 8.513 | 9.188 | 20 | 23.7765 | 26.5515 | 146.76 | 166.65 | 10.7535 | 1488.28 | 466.7 | 7.44
|  |  | 22927.639 | ml | 0.075 | 0.15 | 0.15 | 0.6 | 7.6 | 7.938 | 9.113 | 9.788 | 7.639 | 9.7689 | 10.8289 | 60.6384 | 68.85 | 4.4511 | 616.03 | 193.18 | 3.08
1748 | 1748 | 1748 | 22930 | ml | 0.075 | 0.15 | 0.15 | 0.6 | 7.6 | 7.938 | 9.113 | 9.788 | 2.361 | 3.0193 | 3.3469 | 18.7416 | 21.28 | 1.3757 | 190.4 | 59.71 | 0.95
1749 | 1749 | 1749 | 22940 | ml | 0.075 | 0.15 | 0.15 | 0.6 | 7.6 | 7.938 | 9.113 | 9.788 | 10 | 12.7882 | 14.1758 | 79.38 | 90.14 | 5.8267 | 806.42 | 252.88 | 4.03
1750 | 1750 | 1750 | 22950 | ml | 0.075 | 0.15 | 0.15 | 0.6 | 7.6 | 7.938 | 9.113 | 9.788 | 10 | 12.7882 | 14.1758 | 79.38 | 90.14 | 5.8267 | 806.42 | 252.88 | 4.03
1751 | 1751 | 1751 | 22960 | ml | 0.075 | 0.15 | 0.15 | 0.6 | 7.6 | 7.938 | 9.113 | 9.788 | 10 | 12.7882 | 14.1758 | 79.38 | 90.14 | 5.8267 | 806.42 | 252.88 | 4.03
|  |  | 22966.313 | ml | 0.075 | 0.15 | 0.15 | 0.6 | 7.6 | 7.938 | 9.113 | 9.788 | 6.313 | 8.0732 | 8.9492 | 50.1126 | 56.9 | 3.6784 | 509.09 | 159.64 | 2.55
1752 | 1752 | 1752 | 22970 | cc | 0.075 | 0.15 | 0.15 |  | 7 | 7.45 | 8.35 | 9.25 | 3.687 | 4.3691 | 4.8668 | 27.4682 | 31.19 | 1.9979 | 276.51 | 86.71 | 1.38
1753 | 1753 | 1753 | 22980 | cc | 0.075 | 0.15 | 0.15 |  | 7 | 7.45 | 8.35 | 9.25 | 10 | 11.85 | 13.2 | 74.5 | 84.59 | 5.4188 | 749.96 | 235.17 | 3.75
|  |  | 22981.526 | cc | 0.075 | 0.15 | 0.15 | 1.5 | 8.5 | 8.95 | 9.85 | 10.75 | 1.526 | 2.1517 | 2.3577 | 13.6577 | 15.51 | 0.99858 | 138.2 | 43.34 | 0.69
1754 | 1754 | 1754 | 22990 | cc | 0.075 | 0.15 | 0.15 | 1.5 | 8.5 | 8.95 | 9.85 | 10.75 | 8.474 | 11.9483 | 13.0923 | 75.8423 | 86.12 | 5.5452 | 767.45 | 240.66 | 3.84
|  |  | 22996.221 | cc | 0.075 | 0.15 | 0.15 | 1.5 | 8.5 | 8.95 | 9.85 | 10.75 | 6.221 | 8.7716 | 9.6114 | 55.678 | 63.22 | 4.0709 | 563.41 | 176.68 | 2.82
|  |  | 23000 | cc | 0.075 | 0.15 | 0.15 |  | 7 | 7.45 | 8.35 | 9.25 | 3.779 | 4.4781 | 4.9883 | 28.1535 | 31.97 | 2.0477 | 283.41 | 88.87 | 1.42
|  | 1755 | SUB TOTAL 22 AL 23 | [9 empty] | 1004.56 | 1327.3048 | 1465.2092 | 8312.7256 | 9439.2 | 609.0659 | 84294.64 | 26433.48 | 421.52
|  | 1757 | 23000 | cc
1758 | 1758 | 1758 | 23008.874 | cc | 0.075 | 0.15 | 0.15 | 0.9 | 7.9 | 8.35 | 9.25 | 10.15 | 8.874 | 11.7137 | 12.9117 | 74.0979 | 84.14 | 5.4076 | 748.41 | 234.69 | 3.74
|  |  | 23010 | cc | 0.075 | 0.15 | 0.15 | 0.9 | 7.9 | 8.35 | 9.25 | 10.15 | 1.126 | 1.4863 | 1.6383 | 9.4021 | 10.68 | 0.68616 | 94.96 | 29.78 | 0.47
1759 | 1759 | 1759 | 23020 | ml | 0.075 | 0.15 | 0.15 | 0.9 | 7.9 | 8.238 | 9.413 | 10.088 | 10 | 13.2383 | 14.6258 | 82.38 | 93.54 | 6.0518 | 837.56 | 262.65 | 4.19
1760 | 1760 | 1760 | 23030 | ml | 0.075 | 0.15 | 0.15 | 0.9 | 7.9 | 8.238 | 9.413 | 10.088 | 10 | 13.2383 | 14.6258 | 82.38 | 93.54 | 6.0518 | 837.56 | 262.65 | 4.19
|  |  | 23032.358 | ml | 0.075 | 0.15 | 0.15 | 0.9 | 7.9 | 8.238 | 9.413 | 10.088 | 2.358 | 3.1216 | 3.4488 | 19.4252 | 22.06 | 1.427 | 197.5 | 61.93 | 0.99
1761 | 1761 | 1761 | 23040 | ml | 0.075 | 0.15 | 0.15 |  | 7 | 7.338 | 8.513 | 9.188 | 7.642 | 9.085 | 10.1453 | 56.077 | 63.68 | 4.1089 | 568.67 | 178.33 | 2.84
1762 | 1762 | 1762 | 23060 | ml | 0.075 | 0.15 | 0.15 |  | 7 | 7.338 | 8.513 | 9.188 | 20 | 23.7765 | 26.5515 | 146.76 | 166.65 | 10.7535 | 1488.28 | 466.7 | 7.44
1763 | 1763 | 1763 | 23080 | ml | 0.075 | 0.15 | 0.15 |  | 7 | 7.338 | 8.513 | 9.188 | 20 | 23.7765 | 26.5515 | 146.76 | 166.65 | 10.7535 | 1488.28 | 466.7 | 7.44
1764 | 1764 | 1764 | 23100 | ml | 0.075 | 0.15 | 0.15 |  | 7 | 7.338 | 8.513 | 9.188 | 20 | 23.7765 | 26.5515 | 146.76 | 166.65 | 10.7535 | 1488.28 | 466.7 | 7.44
|  |  | 23116.417 | ml | 0.075 | 0.15 | 0.15 | 1.5 | 8.5 | 8.838 | 10.013 | 10.688 | 16.417 | 23.2108 | 25.4886 | 145.0934 | 164.75 | 10.6739 | 1477.27 | 463.25 | 7.39
1765 | 1765 | 1765 | 23120 | ml | 0.075 | 0.15 | 0.15 | 1.5 | 8.5 | 8.838 | 10.013 | 10.688 | 3.583 | 5.0657 | 5.5629 | 31.6666 | 35.96 | 2.3296 | 322.41 | 101.1 | 1.61
1766 | 1766 | 1766 | 23130 | ml | 0.075 | 0.15 | 0.15 | 1.5 | 8.5 | 8.838 | 10.013 | 10.688 | 10 | 14.1382 | 15.5258 | 88.38 | 100.36 | 6.5018 | 899.84 | 282.18 | 4.5
|  |  | 23134.381 | ml | 0.075 | 0.15 | 0.15 | 1.5 | 8.5 | 8.838 | 10.013 | 10.688 | 4.381 | 6.194 | 6.8018 | 38.7193 | 43.97 | 2.8484 | 394.22 | 123.62 | 1.97
1767 | 1767 | 1767 | 23140 | ml | 0.075 | 0.15 | 0.15 |  | 7 | 7.338 | 8.513 | 9.188 | 5.619 | 6.68 | 7.4596 | 41.2322 | 46.82 | 3.0212 | 418.13 | 131.12 | 2.09
1768 | 1768 | 1768 | 23160 | cc | 0.075 | 0.15 | 0.15 |  | 7 | 7.45 | 8.35 | 9.25 | 20 | 23.7 | 26.4 | 149 | 169.19 | 10.8375 | 1499.91 | 470.35 | 7.5
|  |  | 23162.074 | cc | 0.075 | 0.15 | 0.15 | 0.9 | 7.9 | 8.35 | 9.25 | 10.15 | 2.074 | 2.7377 | 3.0177 | 17.3179 | 19.66 | 1.2638 | 174.92 | 54.85 | 0.87
1769 | 1769 | 1769 | 23170 | cc | 0.075 | 0.15 | 0.15 | 0.9 | 7.9 | 8.35 | 9.25 | 10.15 | 7.926 | 10.4623 | 11.5323 | 66.1821 | 75.15 | 4.8299 | 668.46 | 209.62 | 3.34
1770 | 1770 | 1770 | 23180 | ml | 0.075 | 0.15 | 0.15 | 0.9 | 7.9 | 8.238 | 9.413 | 10.088 | 10 | 13.2383 | 14.6258 | 82.38 | 93.54 | 6.0518 | 837.56 | 262.65 | 4.19
|  |  | 23189.665 | ml | 0.075 | 0.15 | 0.15 | 0.9 | 7.9 | 8.238 | 9.413 | 10.088 | 9.665 | 12.7948 | 14.1358 | 79.6203 | 90.41 | 5.849 | 809.5 | 253.85 | 4.05
1771 | 1771 | 1771 | 23200 | ml | 0.075 | 0.15 | 0.15 |  | 7 | 7.338 | 8.513 | 9.188 | 10.335 | 12.2865 | 13.7205 | 75.8382 | 86.11 | 5.5569 | 769.07 | 241.17 | 3.85
1772 | 1772 | 1772 | 23220 | ml | 0.075 | 0.15 | 0.15 |  | 7 | 7.338 | 8.513 | 9.188 | 20 | 23.7765 | 26.5515 | 146.76 | 166.65 | 10.7535 | 1488.28 | 466.7 | 7.44
1773 | 1773 | 1773 | 23235 | ml | 0.075 | 0.15 | 0.15 |  | 7 | 7.338 | 8.513 | 9.188 | 15 | 17.8324 | 19.9136 | 110.07 | 124.98 | 8.0651 | 1116.21 | 350.03 | 5.58
1774 | 1774 | 1774 | 23240 | ml | 0.075 | 0.15 | 0.15 |  | 7 | 7.338 | 8.513 | 9.188 | 5 | 5.9441 | 6.6379 | 36.69 | 41.66 | 2.6884 | 372.07 | 116.68 | 1.86
1775 | 1775 | 1775 | 23260 | ml | 0.075 | 0.15 | 0.15 |  | 7 | 7.338 | 8.513 | 9.188 | 20 | 23.7765 | 26.5515 | 146.76 | 166.65 | 10.7535 | 1488.28 | 466.7 | 7.44
|  |  | 23278.79 | ml | 0.075 | 0.15 | 0.15 | 1.8 | 8.8 | 9.138 | 10.313 | 10.988 | 18.79 | 27.4113 | 30.0184 | 171.703 | 194.97 | 12.6396 | 1749.32 | 548.56 | 8.75
1776 | 1776 | 1776 | 23280 | ml | 0.075 | 0.15 | 0.15 | 1.8 | 8.8 | 9.138 | 10.313 | 10.988 | 1.21 | 1.7652 | 1.9331 | 11.057 | 12.56 | 0.81394 | 112.65 | 35.32 | 0.56
1777 | 1777 | 1777 | 23290 | ml | 0.075 | 0.15 | 0.15 | 1.8 | 8.8 | 9.138 | 10.313 | 10.988 | 10 | 14.5883 | 15.9757 | 91.38 | 103.76 | 6.7268 | 930.98 | 291.94 | 4.65
1778 | 1778 | 1778 | 23300 | ml | 0.075 | 0.15 | 0.15 | 1.8 | 8.8 | 9.138 | 10.313 | 10.988 | 10 | 14.5883 | 15.9757 | 91.38 | 103.76 | 6.7268 | 930.98 | 291.94 | 4.65
1779 | 1779 | 1779 | 23310 | ml | 0.075 | 0.15 | 0.15 | 1.8 | 8.8 | 9.138 | 10.313 | 10.988 | 10 | 14.5883 | 15.9757 | 91.38 | 103.76 | 6.7268 | 930.98 | 291.94 | 4.65
|  |  | 23314.69 | ml | 0.075 | 0.15 | 0.15 | 1.8 | 8.8 | 9.138 | 10.313 | 10.988 | 4.69 | 6.8419 | 7.4926 | 42.8572 | 48.66 | 3.1548 | 436.63 | 136.92 | 2.18
|  |  | 23319.457 | ml | 0.075 | 0.15 | 0.15 | 2.4 | 9.4 | 9.738 | 10.913 | 11.588 | 4.767 | 7.3832 | 8.0447 | 46.421 | 52.71 | 3.4212 | 473.49 | 148.48 | 2.37
1780 | 1780 | 1780 | 23320 | ml | 0.075 | 0.15 | 0.15 | 2.4 | 9.4 | 9.738 | 10.913 | 11.588 | 0.543 | 0.84101 | 0.91635 | 5.2877 | 6 | 0.3897 | 53.93 | 16.91 | 0.27
1781 | 1781 | 1781 | 23330 | ml | 0.075 | 0.15 | 0.15 | 2.4 | 9.4 | 9.738 | 10.913 | 11.588 | 10 | 15.4883 | 16.8758 | 97.38 | 110.57 | 7.1768 | 993.26 | 311.47 | 4.97
1782 | 1782 | 1782 | 23340 | ml | 0.075 | 0.15 | 0.15 | 2.4 | 9.4 | 9.738 | 10.913 | 11.588 | 10 | 15.4883 | 16.8758 | 97.38 | 110.57 | 7.1768 | 993.26 | 311.47 | 4.97
1783 | 1783 | 1783 | 23350 | cc | 0.075 | 0.15 | 0.15 | 2.4 | 9.4 | 9.85 | 10.75 | 11.65 | 10 | 15.45 | 16.8 | 98.5 | 111.85 | 7.2188 | 999.08 | 313.29 | 5
|  |  | 23359.19 | cc | 0.075 | 0.15 | 0.15 | 2.4 | 9.4 | 9.85 | 10.75 | 11.65 | 9.19 | 14.1985 | 15.4392 | 90.5215 | 102.79 | 6.634 | 918.15 | 287.92 | 4.59
1784 | 1784 | 1784 | 23360 | cc | 0.075 | 0.15 | 0.15 |  | 7 | 7.45 | 8.35 | 9.25 | 0.81 | 0.95985 | 1.0692 | 6.0345 | 6.85 | 0.43892 | 60.75 | 19.05 | 0.3
1785 | 1785 | 1785 | 23380 | cc | 0.075 | 0.15 | 0.15 |  | 7 | 7.45 | 8.35 | 9.25 | 20 | 23.7 | 26.4 | 149 | 169.19 | 10.8375 | 1499.91 | 470.35 | 7.5
|  |  | 23388.577 | cc | 0.075 | 0.15 | 0.15 | 0.9 | 7.9 | 8.35 | 9.25 | 10.15 | 8.577 | 11.3216 | 12.4795 | 71.618 | 81.32 | 5.2266 | 723.36 | 226.83 | 3.62
1786 | 1786 | 1786 | 23390 | cc | 0.075 | 0.15 | 0.15 | 0.9 | 7.9 | 8.35 | 9.25 | 10.15 | 1.423 | 1.8784 | 2.0705 | 11.882 | 13.49 | 0.86714 | 120.01 | 37.63 | 0.6
1787 | 1787 | 1787 | 23400 | cc | 0.075 | 0.15 | 0.15 | 0.9 | 7.9 | 8.35 | 9.25 | 10.15 | 10 | 13.2 | 14.55 | 83.5 | 94.81 | 6.0938 | 843.38 | 264.47 | 4.22
1788 | 1788 | 1788 | 23410 | cc | 0.075 | 0.15 | 0.15 | 0.9 | 7.9 | 8.35 | 9.25 | 10.15 | 10 | 13.2 | 14.55 | 83.5 | 94.81 | 6.0938 | 843.38 | 264.47 | 4.22
|  |  | 23412.721 | cc | 0.075 | 0.15 | 0.15 | 0.9 | 7.9 | 8.35 | 9.25 | 10.15 | 2.721 | 3.5917 | 3.9591 | 22.7204 | 25.8 | 1.6581 | 229.48 | 71.96 | 1.15
1789 | 1789 | 1789 | 23420 | cc | 0.075 | 0.15 | 0.15 |  | 7 | 7.45 | 8.35 | 9.25 | 7.279 | 8.6256 | 9.6083 | 54.2285 | 61.58 | 3.9443 | 545.89 | 171.18 | 2.73
|  |  | 23433.284 | cc | 0.075 | 0.15 | 0.15 | 3 | 10 | 10.45 | 11.35 | 12.25 | 13.284 | 21.7193 | 23.5127 | 138.8178 | 157.63 | 10.1872 | 1409.9 | 442.12 | 7.05
1790 | 1790 | 1790 | 23440 | cc | 0.075 | 0.15 | 0.15 | 3 | 10 | 10.45 | 11.35 | 12.25 | 6.716 | 10.9807 | 11.8873 | 70.1822 | 79.69 | 5.1503 | 712.81 | 223.52 | 3.56
1791 | 1791 | 1791 | 23450 | cc | 0.075 | 0.15 | 0.15 | 3 | 10 | 10.45 | 11.35 | 12.25 | 10 | 16.35 | 17.7 | 104.5 | 118.66 | 7.6688 | 1061.36 | 332.82 | 5.31
|  |  | 23455.145 | cc | 0.075 | 0.15 | 0.15 | 3 | 10 | 10.45 | 11.35 | 12.25 | 5.145 | 8.4121 | 9.1067 | 53.7653 | 61.05 | 3.9456 | 546.07 | 171.24 | 2.73
1792 | 1792 | 1792 | 23460 | cc | 0.075 | 0.15 | 0.15 | 3 | 10 | 10.45 | 11.35 | 12.25 | 4.855 | 7.9379 | 8.5933 | 50.7347 | 57.61 | 3.7232 | 515.29 | 161.59 | 2.58
1793 | 1793 | 1793 | 23470 | cc | 0.075 | 0.15 | 0.15 | 3 | 10 | 10.45 | 11.35 | 12.25 | 10 | 16.35 | 17.7 | 104.5 | 118.66 | 7.6688 | 1061.36 | 332.82 | 5.31
1794 | 1794 | 1794 | 23480 | cc | 0.075 | 0.15 | 0.15 | 3 | 10 | 10.45 | 11.35 | 12.25 | 10 | 16.35 | 17.7 | 104.5 | 118.66 | 7.6688 | 1061.36 | 332.82 | 5.31
|  |  | 23482.842 | cc | 0.075 | 0.15 | 0.15 | 3 | 10 | 10.45 | 11.35 | 12.25 | 2.842 | 4.6467 | 5.0303 | 29.6989 | 33.72 | 2.1795 | 301.64 | 94.59 | 1.51
|  |  | 23495.66 | ml | 0.075 | 0.15 | 0.15 | 3 | 10 | 10.338 | 11.513 | 12.188 | 12.818 | 21.0065 | 22.785 | 132.5125 | 150.47 | 9.776 | 1352.99 | 424.28 | 6.76
1795 | 1795 | 1795 | 23500 | ml | 0.075 | 0.15 | 0.15 | 3 | 10 | 10.338 | 11.513 | 12.188 | 4.34 | 7.1125 | 7.7147 | 44.8669 | 50.95 | 3.31 | 458.11 | 143.65 | 2.29
1796 | 1796 | 1796 | 23510 | cc | 0.075 | 0.15 | 0.15 | 3 | 10 | 10.45 | 11.35 | 12.25 | 10 | 16.35 | 17.7 | 104.5 | 118.66 | 7.6688 | 1061.36 | 332.82 | 5.31
|  |  | 23514.52 | cc | 0.075 | 0.15 | 0.15 | 3 | 10 | 10.45 | 11.35 | 12.25 | 4.52 | 7.3902 | 8.0004 | 47.234 | 53.63 | 3.4663 | 479.73 | 150.44 | 2.4
|  |  | 23518.736 | cc | 0.075 | 0.15 | 0.15 | 2.1 | 9.1 | 9.55 | 10.45 | 11.35 | 4.216 | 6.324 | 6.8932 | 40.2628 | 45.72 | 2.9486 | 408.08 | 127.97 | 2.04
1797 | 1797 | 1797 | 23520 | cc | 0.075 | 0.15 | 0.15 | 2.1 | 9.1 | 9.55 | 10.45 | 11.35 | 1.264 | 1.896 | 2.0666 | 12.0712 | 13.71 | 0.88401 | 122.35 | 38.37 | 0.61
1798 | 1798 | 1798 | 23530 | ml | 0.075 | 0.15 | 0.15 | 2.1 | 9.1 | 9.438 | 10.613 | 11.288 | 10 | 15.0382 | 16.4258 | 94.38 | 107.17 | 6.9517 | 962.12 | 301.71 | 4.81
1799 | 1799 | 1799 | 23540 | cc | 0.075 | 0.15 | 0.15 | 2.1 | 9.1 | 9.55 | 10.45 | 11.35 | 10 | 15 | 16.35 | 95.5 | 108.44 | 6.9938 | 967.94 | 303.53 | 4.84
|  |  | 23540.467 | cc | 0.075 | 0.15 | 0.15 | 2.1 | 9.1 | 9.55 | 10.45 | 11.35 | 0.467 | 0.7005 | 0.76355 | 4.4599 | 5.06 | 0.32661 | 45.2 | 14.17 | 0.23
|  |  | 23548.78 | cc | 0.075 | 0.15 | 0.15 |  | 7 | 7.45 | 8.35 | 9.25 | 8.313 | 9.8509 | 10.9732 | 61.9318 | 70.32 | 4.5046 | 623.44 | 195.5 | 3.12
EE: Km. 23 + 548.78 = Km. 23 + 540.00
23540
1800 | 1800 | 1800 | 23560 | ml | 0.075 | 0.15 | 0.15 |  | 7 | 7.338 | 8.513 | 9.188 | 20 | 23.7765 | 26.5515 | 146.76 | 166.65 | 10.7535 | 1488.28 | 466.7 | 7.44
1801 | 1801 | 1801 | 23570 | ml | 0.075 | 0.15 | 0.15 |  | 7 | 7.338 | 8.513 | 9.188 | 10 | 11.8882 | 13.2758 | 73.38 | 83.32 | 5.3768 | 744.14 | 233.35 | 3.72
1802 | 1802 | 1802 | 23580 | ml | 0.075 | 0.15 | 0.15 |  | 7 | 7.338 | 8.513 | 9.188 | 10 | 11.8882 | 13.2758 | 73.38 | 83.32 | 5.3768 | 744.14 | 233.35 | 3.72
1803 | 1803 | 1803 | 23590 | cc | 0.075 | 0.15 | 0.15 |  | 7 | 7.45 | 8.35 | 9.25 | 10 | 11.85 | 13.2 | 74.5 | 84.59 | 5.4188 | 749.96 | 235.17 | 3.75
1804 | 1804 | 1804 | 23600 | cc | 0.075 | 0.15 | 0.15 |  | 7 | 7.45 | 8.35 | 9.25 | 10 | 11.85 | 13.2 | 74.5 | 84.59 | 5.4188 | 749.96 | 235.17 | 3.75
1805 | 1805 | 1805 | 23620 | cc | 0.075 | 0.15 | 0.15 |  | 7 | 7.45 | 8.35 | 9.25 | 20 | 23.7 | 26.4 | 149 | 169.19 | 10.8375 | 1499.91 | 470.35 | 7.5
1806 | 1806 | 1806 | 23630 | cc | 0.075 | 0.15 | 0.15 |  | 7 | 7.45 | 8.35 | 9.25 | 10 | 11.85 | 13.2 | 74.5 | 84.59 | 5.4188 | 749.96 | 235.17 | 3.75
1807 | 1807 | 1807 | 23640 | cc | 0.075 | 0.15 | 0.15 |  | 7 | 7.45 | 8.35 | 9.25 | 10 | 11.85 | 13.2 | 74.5 | 84.59 | 5.4188 | 749.96 | 235.17 | 3.75
1808 | 1808 | 1808 | 23660 | cc | 0.075 | 0.15 | 0.15 |  | 7 | 7.45 | 8.35 | 9.25 | 20 | 23.7 | 26.4 | 149 | 169.19 | 10.8375 | 1499.91 | 470.35 | 7.5
1809 | 1809 | 1809 | 23680 | cc | 0.075 | 0.15 | 0.15 |  | 7 | 7.45 | 8.35 | 9.25 | 20 | 23.7 | 26.4 | 149 | 169.19 | 10.8375 | 1499.91 | 470.35 | 7.5
1810 | 1810 | 1810 | 23700 | cc | 0.075 | 0.15 | 0.15 |  | 7 | 7.45 | 8.35 | 9.25 | 20 | 23.7 | 26.4 | 149 | 169.19 | 10.8375 | 1499.91 | 470.35 | 7.5
1811 | 1811 | 1811 | 23720 | cc | 0.075 | 0.15 | 0.15 |  | 7 | 7.45 | 8.35 | 9.25 | 20 | 23.7 | 26.4 | 149 | 169.19 | 10.8375 | 1499.91 | 470.35 | 7.5
1812 | 1812 | 1812 | 23740 | cc | 0.075 | 0.15 | 0.15 |  | 7 | 7.45 | 8.35 | 9.25 | 20 | 23.7 | 26.4 | 149 | 169.19 | 10.8375 | 1499.91 | 470.35 | 7.5
|  |  | 23741.141 | cc | 0.075 | 0.15 | 0.15 | 1.5 | 8.5 | 8.95 | 9.85 | 10.75 | 1.141 | 1.6088 | 1.7628 | 10.2119 | 11.6 | 0.74664 | 103.34 | 32.4 | 0.52
|  |  | 23750 | cc | 0.075 | 0.15 | 0.15 | 1.5 | 8.5 | 8.95 | 9.85 | 10.75 | 8.859 | 12.4912 | 13.6872 | 79.2881 | 90.03 | 5.7971 | 802.32 | 251.59 | 4.01
|  |  | 23759.644 | cc | 0.075 | 0.15 | 0.15 | 1.5 | 8.5 | 8.95 | 9.85 | 10.75 | 9.644 | 13.598 | 14.9 | 86.3138 | 98.01 | 6.3108 | 873.41 | 273.89 | 4.37
|  |  | 23760 | cc | 0.075 | 0.15 | 0.15 |  | 7 | 7.45 | 8.35 | 9.25 | 0.356 | 0.42186 | 0.46992 | 2.6522 | 3.01 | 0.19291 | 26.7 | 8.37 | 0.13
|  |  | 23773.077 | cc | 0.075 | 0.15 | 0.15 | 1.5 | 8.5 | 8.95 | 9.85 | 10.75 | 13.077 | 18.4386 | 20.204 | 117.0392 | 132.9 | 8.5573 | 1184.33 | 371.39 | 5.92
|  |  | 23780 | cc | 0.075 | 0.15 | 0.15 | 1.5 | 8.5 | 8.95 | 9.85 | 10.75 | 6.923 | 9.7614 | 10.696 | 61.9608 | 70.36 | 4.5302 | 626.98 | 196.61 | 3.13
|  |  | 23790 | cc | 0.075 | 0.15 | 0.15 | 1.5 | 8.5 | 8.95 | 9.85 | 10.75 | 10 | 14.1 | 15.45 | 89.5 | 101.63 | 6.5438 | 905.66 | 284 | 4.53
|  |  | 23790.128 | cc | 0.075 | 0.15 | 0.15 | 1.5 | 8.5 | 8.95 | 9.85 | 10.75 | 0.128 | 0.18048 | 0.19776 | 1.1456 | 1.3 | 0.08376 | 11.59 | 3.64 | 0.06
|  |  | 23800 | cc | 0.075 | 0.15 | 0.15 |  | 7 | 7.45 | 8.35 | 9.25 | 9.872 | 11.6983 | 13.031 | 73.5464 | 83.51 | 5.3494 | 740.36 | 232.16 | 3.7
|  |  | 23820 | cc | 0.075 | 0.15 | 0.15 |  | 7 | 7.45 | 8.35 | 9.25 | 20 | 23.7 | 26.4 | 149 | 169.19 | 10.8375 | 1499.91 | 470.35 | 7.5
|  |  | 23840 | cc | 0.075 | 0.15 | 0.15 |  | 7 | 7.45 | 8.35 | 9.25 | 20 | 23.7 | 26.4 | 149 | 169.19 | 10.8375 | 1499.91 | 470.35 | 7.5
|  |  | 23847.217 | cc | 0.075 | 0.15 | 0.15 | 0.9 | 7.9 | 8.35 | 9.25 | 10.15 | 7.217 | 9.5264 | 10.5007 | 60.262 | 68.43 | 4.3979 | 608.66 | 190.87 | 3.04
|  |  | 23850 | cc | 0.075 | 0.15 | 0.15 | 0.9 | 7.9 | 8.35 | 9.25 | 10.15 | 2.783 | 3.6736 | 4.0493 | 23.238 | 26.39 | 1.6959 | 234.71 | 73.6 | 1.17
|  |  | 23860 | cc | 0.075 | 0.15 | 0.15 | 0.9 | 7.9 | 8.35 | 9.25 | 10.15 | 10 | 13.2 | 14.55 | 83.5 | 94.81 | 6.0938 | 843.38 | 264.47 | 4.22
|  |  | 23870 | cc | 0.075 | 0.15 | 0.15 | 0.9 | 7.9 | 8.35 | 9.25 | 10.15 | 10 | 13.2 | 14.55 | 83.5 | 94.81 | 6.0938 | 843.38 | 264.47 | 4.22
|  |  | 23880 | cc | 0.075 | 0.15 | 0.15 | 0.9 | 7.9 | 8.35 | 9.25 | 10.15 | 10 | 13.2 | 14.55 | 83.5 | 94.81 | 6.0938 | 843.38 | 264.47 | 4.22
|  |  | 23890 | cc | 0.075 | 0.15 | 0.15 | 0.9 | 7.9 | 8.35 | 9.25 | 10.15 | 10 | 13.2 | 14.55 | 83.5 | 94.81 | 6.0938 | 843.38 | 264.47 | 4.22
|  |  | 23900 | cc | 0.075 | 0.15 | 0.15 | 0.9 | 7.9 | 8.35 | 9.25 | 10.15 | 10 | 13.2 | 14.55 | 83.5 | 94.81 | 6.0938 | 843.38 | 264.47 | 4.22
|  |  | 23910 | cc | 0.075 | 0.15 | 0.15 | 0.9 | 7.9 | 8.35 | 9.25 | 10.15 | 10 | 13.2 | 14.55 | 83.5 | 94.81 | 6.0938 | 843.38 | 264.47 | 4.22
|  |  | 23920 | ml | 0.075 | 0.15 | 0.15 | 0.9 | 7.9 | 8.238 | 9.413 | 10.088 | 10 | 13.2383 | 14.6258 | 82.38 | 93.54 | 6.0518 | 837.56 | 262.65 | 4.19
|  |  | 23922.378 | ml | 0.075 | 0.15 | 0.15 | 0.9 | 7.9 | 8.238 | 9.413 | 10.088 | 2.378 | 3.1481 | 3.478 | 19.59 | 22.24 | 1.4391 | 199.17 | 62.46 | 1
|  |  | 23940 | ml | 0.075 | 0.15 | 0.15 |  | 7 | 7.338 | 8.513 | 9.188 | 17.622 | 20.9495 | 23.3945 | 129.3102 | 146.83 | 9.4749 | 1311.33 | 411.21 | 6.56
|  |  | 23942.376 | ml | 0.075 | 0.15 | 0.15 | 2.1 | 9.1 | 9.438 | 10.613 | 11.288 | 2.376 | 3.5731 | 3.9028 | 22.4247 | 25.46 | 1.6517 | 228.6 | 71.69 | 1.14
|  |  | 23950 | cc | 0.075 | 0.15 | 0.15 | 2.1 | 9.1 | 9.55 | 10.45 | 11.35 | 7.624 | 11.436 | 12.4652 | 72.8092 | 82.67 | 5.332 | 737.95 | 231.41 | 3.69
|  |  | 23960 | cc | 0.075 | 0.15 | 0.15 | 2.1 | 9.1 | 9.55 | 10.45 | 11.35 | 10 | 15 | 16.35 | 95.5 | 108.44 | 6.9938 | 967.94 | 303.53 | 4.84
|  |  | 23970 | cc | 0.075 | 0.15 | 0.15 | 2.1 | 9.1 | 9.55 | 10.45 | 11.35 | 10 | 15 | 16.35 | 95.5 | 108.44 | 6.9938 | 967.94 | 303.53 | 4.84
|  |  | 23971.363 | cc | 0.075 | 0.15 | 0.15 | 2.1 | 9.1 | 9.55 | 10.45 | 11.35 | 1.363 | 2.0445 | 2.2285 | 13.0167 | 14.78 | 0.95325 | 131.93 | 41.37 | 0.66
|  |  | 23980 | cc | 0.075 | 0.15 | 0.15 |  | 7 | 7.45 | 8.35 | 9.25 | 8.637 | 10.2348 | 11.4008 | 64.3456 | 73.06 | 4.6802 | 647.74 | 203.12 | 3.24
|  |  | 23996.882 | cc | 0.075 | 0.15 | 0.15 | 1.5 | 8.5 | 8.95 | 9.85 | 10.75 | 16.882 | 23.8036 | 26.0827 | 151.0939 | 171.57 | 11.0472 | 1528.93 | 479.45 | 7.64
|  |  | 24000 | cc | 0.075 | 0.15 | 0.15 | 1.5 | 8.5 | 8.95 | 9.85 | 10.75 | 3.118 | 4.3964 | 4.8173 | 27.9061 | 31.69 | 2.0403 | 282.38 | 88.55 | 1.41
|  | 1813 | SUB TOTAL 23 AL 24 | [9 empty] | 1008.78 | 1335.6514 | 1473.3349 | 8395.4555 | 9532.99 | 614.314 | 85021.1 | 26661.25 | 425.13
|  | 1814 | 24000 | cc
1815 | 1815 | 1815 | 24010 | cc | 0.075 | 0.15 | 0.15 | 1.5 | 8.5 | 8.95 | 9.85 | 10.75 | 10 | 14.1 | 15.45 | 89.5 | 101.63 | 6.5438 | 905.66 | 284 | 4.53
1816 | 1816 | 1816 | 24020 | cc | 0.075 | 0.15 | 0.15 | 1.5 | 8.5 | 8.95 | 9.85 | 10.75 | 10 | 14.1 | 15.45 | 89.5 | 101.63 | 6.5438 | 905.66 | 284 | 4.53
1817 | 1817 | 1817 | 24030 | cc | 0.075 | 0.15 | 0.15 | 1.5 | 8.5 | 8.95 | 9.85 | 10.75 | 10 | 14.1 | 15.45 | 89.5 | 101.63 | 6.5438 | 905.66 | 284 | 4.53
|  |  | 24032.282 | cc | 0.075 | 0.15 | 0.15 | 1.5 | 8.5 | 8.95 | 9.85 | 10.75 | 2.282 | 3.2176 | 3.5257 | 20.4239 | 23.19 | 1.4933 | 206.67 | 64.81 | 1.03
1818 | 1818 | 1818 | 24040 | cc | 0.075 | 0.15 | 0.15 |  | 7 | 7.45 | 8.35 | 9.25 | 7.718 | 9.1458 | 10.1878 | 57.4991 | 65.29 | 4.1822 | 578.82 | 181.51 | 2.89
1819 | 1819 | 1819 | 24060 | cc | 0.075 | 0.15 | 0.15 |  | 7 | 7.45 | 8.35 | 9.25 | 20 | 23.7 | 26.4 | 149 | 169.19 | 10.8375 | 1499.91 | 470.35 | 7.5
1820 | 1820 | 1820 | 24080 | cc | 0.075 | 0.15 | 0.15 |  | 7 | 7.45 | 8.35 | 9.25 | 20 | 23.7 | 26.4 | 149 | 169.19 | 10.8375 | 1499.91 | 470.35 | 7.5
|  |  | 24084.646 | cc | 0.075 | 0.15 | 0.15 | 1.2 | 8.2 | 8.65 | 9.55 | 10.45 | 4.646 | 6.3418 | 6.969 | 40.1879 | 45.63 | 2.9357 | 406.3 | 127.41 | 2.03
1821 | 1821 | 1821 | 24090 | cc | 0.075 | 0.15 | 0.15 | 1.2 | 8.2 | 8.65 | 9.55 | 10.45 | 5.354 | 7.3082 | 8.031 | 46.3121 | 52.59 | 3.3831 | 468.22 | 146.82 | 2.34
1822 | 1822 | 1822 | 24100 | cc | 0.075 | 0.15 | 0.15 | 1.2 | 8.2 | 8.65 | 9.55 | 10.45 | 10 | 13.65 | 15 | 86.5 | 98.22 | 6.3187 | 874.52 | 274.23 | 4.37
1823 | 1823 | 1823 | 24110 | cc | 0.075 | 0.15 | 0.15 | 1.2 | 8.2 | 8.65 | 9.55 | 10.45 | 10 | 13.65 | 15 | 86.5 | 98.22 | 6.3187 | 874.52 | 274.23 | 4.37
|  |  | 24115.035 | cc | 0.075 | 0.15 | 0.15 | 1.2 | 8.2 | 8.65 | 9.55 | 10.45 | 5.035 | 6.8728 | 7.5525 | 43.5527 | 49.45 | 3.1815 | 440.32 | 138.08 | 2.2
1824 | 1824 | 1824 | 24120 | cc | 0.075 | 0.15 | 0.15 |  | 7 | 7.45 | 8.35 | 9.25 | 4.965 | 5.8835 | 6.5538 | 36.9893 | 42 | 2.6904 | 372.35 | 116.76 | 1.86
|  |  | 24136.868 | cc | 0.075 | 0.15 | 0.15 | 3 | 10 | 10.45 | 11.35 | 12.25 | 16.868 | 27.5792 | 29.8564 | 176.2706 | 200.16 | 12.9356 | 1790.29 | 561.41 | 8.95
1825 | 1825 | 1825 | 24140 | cc | 0.075 | 0.15 | 0.15 | 3 | 10 | 10.45 | 11.35 | 12.25 | 3.132 | 5.1208 | 5.5436 | 32.7294 | 37.16 | 2.4019 | 332.42 | 104.24 | 1.66
1826 | 1826 | 1826 | 24150 | cc | 0.075 | 0.15 | 0.15 | 3 | 10 | 10.45 | 11.35 | 12.25 | 10 | 16.35 | 17.7 | 104.5 | 118.66 | 7.6688 | 1061.36 | 332.82 | 5.31
1827 | 1827 | 1827 | 24153 | cc | 0.075 | 0.15 | 0.15 | 3 | 10 | 10.45 | 11.35 | 12.25 | 3 | 4.905 | 5.31 | 31.35 | 35.6 | 2.3006 | 318.41 | 99.85 | 1.59
1828 | 1828 | 1828 | 24160 | cc | 0.075 | 0.15 | 0.15 | 3 | 10 | 10.45 | 11.35 | 12.25 | 7 | 11.445 | 12.39 | 73.15 | 83.06 | 5.3681 | 742.95 | 232.98 | 3.71
|  |  | 24164.483 | cc | 0.075 | 0.15 | 0.15 | 3 | 10 | 10.45 | 11.35 | 12.25 | 4.483 | 7.3297 | 7.9349 | 46.8474 | 53.2 | 3.4379 | 475.81 | 149.2 | 2.38
|  |  | 24168.946 | cc | 0.075 | 0.15 | 0.15 | 1.5 | 8.5 | 8.95 | 9.85 | 10.75 | 4.463 | 6.2928 | 6.8953 | 39.9438 | 45.36 | 2.9205 | 404.19 | 126.75 | 2.02
1829 | 1829 | 1829 | 24170 | cc | 0.075 | 0.15 | 0.15 | 1.5 | 8.5 | 8.95 | 9.85 | 10.75 | 1.054 | 1.4861 | 1.6284 | 9.4333 | 10.71 | 0.68971 | 95.46 | 29.93 | 0.48
1830 | 1830 | 1830 | 24180 | cc | 0.075 | 0.15 | 0.15 | 1.5 | 8.5 | 8.95 | 9.85 | 10.75 | 10 | 14.1 | 15.45 | 89.5 | 101.63 | 6.5438 | 905.66 | 284 | 4.53
1831 | 1831 | 1831 | 24190 | cc | 0.075 | 0.15 | 0.15 | 1.5 | 8.5 | 8.95 | 9.85 | 10.75 | 10 | 14.1 | 15.45 | 89.5 | 101.63 | 6.5438 | 905.66 | 284 | 4.53
|  |  | 24198.248 | cc | 0.075 | 0.15 | 0.15 | 1.5 | 8.5 | 8.95 | 9.85 | 10.75 | 8.248 | 11.6297 | 12.7432 | 73.8196 | 83.82 | 5.3973 | 746.98 | 234.24 | 3.73
1832 | 1832 | 1832 | 24200 | cc | 0.075 | 0.15 | 0.15 |  | 7 | 7.45 | 8.35 | 9.25 | 1.752 | 2.0761 | 2.3126 | 13.0524 | 14.82 | 0.94937 | 131.39 | 41.2 | 0.66
1833 | 1833 | 1833 | 24220 | cc | 0.075 | 0.15 | 0.15 |  | 7 | 7.45 | 8.35 | 9.25 | 20 | 23.7 | 26.4 | 149 | 169.19 | 10.8375 | 1499.91 | 470.35 | 7.5
1834 | 1834 | 1834 | 24240 | cc | 0.075 | 0.15 | 0.15 |  | 7 | 7.45 | 8.35 | 9.25 | 20 | 23.7 | 26.4 | 149 | 169.19 | 10.8375 | 1499.91 | 470.35 | 7.5
|  |  | 24245.221 | cc | 0.075 | 0.15 | 0.15 | 2.4 | 9.4 | 9.85 | 10.75 | 11.65 | 5.221 | 8.0664 | 8.7713 | 51.4269 | 58.4 | 3.7689 | 521.62 | 163.57 | 2.61
1835 | 1835 | 1835 | 24250 | cc | 0.075 | 0.15 | 0.15 | 2.4 | 9.4 | 9.85 | 10.75 | 11.65 | 4.779 | 7.3836 | 8.0287 | 47.0731 | 53.45 | 3.4498 | 477.46 | 149.72 | 2.39
1836 | 1836 | 1836 | 24260 | cc | 0.075 | 0.15 | 0.15 | 2.4 | 9.4 | 9.85 | 10.75 | 11.65 | 10 | 15.45 | 16.8 | 98.5 | 111.85 | 7.2188 | 999.08 | 313.29 | 5
1837 | 1837 | 1837 | 24270 | cc | 0.075 | 0.15 | 0.15 | 2.4 | 9.4 | 9.85 | 10.75 | 11.65 | 10 | 15.45 | 16.8 | 98.5 | 111.85 | 7.2188 | 999.08 | 313.29 | 5
1838 | 1838 | 1838 | 24280 | cc | 0.075 | 0.15 | 0.15 | 2.4 | 9.4 | 9.85 | 10.75 | 11.65 | 10 | 15.45 | 16.8 | 98.5 | 111.85 | 7.2188 | 999.08 | 313.29 | 5
|  |  | 24280.235 | cc | 0.075 | 0.15 | 0.15 | 2.4 | 9.4 | 9.85 | 10.75 | 11.65 | 0.235 | 0.36308 | 0.3948 | 2.3148 | 2.63 | 0.16964 | 23.48 | 7.36 | 0.12
1839 | 1839 | 1839 | 24300 | cc | 0.075 | 0.15 | 0.15 |  | 7 | 7.45 | 8.35 | 9.25 | 19.765 | 23.4215 | 26.0898 | 147.2492 | 167.2 | 10.7102 | 1482.29 | 464.82 | 7.41
|  |  | 24301.385 | cc | 0.075 | 0.15 | 0.15 | 3 | 10 | 10.45 | 11.35 | 12.25 | 1.385 | 2.2645 | 2.4514 | 14.4732 | 16.43 | 1.0621 | 147 | 46.1 | 0.74
1840 | 1840 | 1840 | 24310 | cc | 0.075 | 0.15 | 0.15 | 3 | 10 | 10.45 | 11.35 | 12.25 | 8.615 | 14.0855 | 15.2486 | 90.0268 | 102.23 | 6.6066 | 914.36 | 286.73 | 4.57
1841 | 1841 | 1841 | 24320 | ml | 0.075 | 0.15 | 0.15 | 3 | 10 | 10.338 | 11.513 | 12.188 | 10 | 16.3882 | 17.7757 | 103.38 | 117.39 | 7.6268 | 1055.54 | 331 | 5.28
1842 | 1842 | 1842 | 24330 | cc | 0.075 | 0.15 | 0.15 | 3 | 10 | 10.45 | 11.35 | 12.25 | 10 | 16.35 | 17.7 | 104.5 | 118.66 | 7.6688 | 1061.36 | 332.82 | 5.31
|  |  | 24339.326 | cc | 0.075 | 0.15 | 0.15 | 3 | 10 | 10.45 | 11.35 | 12.25 | 9.326 | 15.248 | 16.507 | 97.4567 | 110.66 | 7.1519 | 989.82 | 310.39 | 4.95
1843 | 1843 | 1843 | 24340 | cc | 0.075 | 0.15 | 0.15 |  | 7 | 7.45 | 8.35 | 9.25 | 0.674 | 0.79869 | 0.88968 | 5.0213 | 5.7 | 0.36522 | 50.55 | 15.85 | 0.25
|  |  | 24358.981 | cc | 0.075 | 0.15 | 0.15 | 0.9 | 7.9 | 8.35 | 9.25 | 10.15 | 18.981 | 25.0549 | 27.6174 | 158.4913 | 179.97 | 11.5665 | 1600.81 | 501.99 | 8
1844 | 1844 | 1844 | 24360 | cc | 0.075 | 0.15 | 0.15 | 0.9 | 7.9 | 8.35 | 9.25 | 10.15 | 1.019 | 1.3451 | 1.4826 | 8.5087 | 9.66 | 0.62095 | 85.94 | 26.95 | 0.43
1845 | 1845 | 1845 | 24370 | cc | 0.075 | 0.15 | 0.15 | 0.9 | 7.9 | 8.35 | 9.25 | 10.15 | 10 | 13.2 | 14.55 | 83.5 | 94.81 | 6.0938 | 843.38 | 264.47 | 4.22
1846 | 1846 | 1846 | 24380 | cc | 0.075 | 0.15 | 0.15 | 0.9 | 7.9 | 8.35 | 9.25 | 10.15 | 10 | 13.2 | 14.55 | 83.5 | 94.81 | 6.0938 | 843.38 | 264.47 | 4.22
1847 | 1847 | 1847 | 24390 | ml | 0.075 | 0.15 | 0.15 | 0.9 | 7.9 | 8.238 | 9.413 | 10.088 | 10 | 13.2383 | 14.6258 | 82.38 | 93.54 | 6.0518 | 837.56 | 262.65 | 4.19
1848 | 1848 | 1848 | 24400 | ml | 0.075 | 0.15 | 0.15 | 0.9 | 7.9 | 8.238 | 9.413 | 10.088 | 10 | 13.2383 | 14.6258 | 82.38 | 93.54 | 6.0518 | 837.56 | 262.65 | 4.19
1849 | 1849 | 1849 | 24410 | ml | 0.075 | 0.15 | 0.15 | 0.9 | 7.9 | 8.238 | 9.413 | 10.088 | 10 | 13.2383 | 14.6258 | 82.38 | 93.54 | 6.0518 | 837.56 | 262.65 | 4.19
1850 | 1850 | 1850 | 24420 | ml | 0.075 | 0.15 | 0.15 | 0.9 | 7.9 | 8.238 | 9.413 | 10.088 | 10 | 13.2383 | 14.6258 | 82.38 | 93.54 | 6.0518 | 837.56 | 262.65 | 4.19
|  |  | 24422.149 | ml | 0.075 | 0.15 | 0.15 | 0.9 | 7.9 | 8.238 | 9.413 | 10.088 | 2.149 | 2.8449 | 3.1431 | 17.7035 | 20.1 | 1.3005 | 179.99 | 56.44 | 0.9
1851 | 1851 | 1851 | 24440 | ml | 0.075 | 0.15 | 0.15 |  | 7 | 7.338 | 8.513 | 9.188 | 17.851 | 21.2217 | 23.6985 | 130.9906 | 148.74 | 9.598 | 1328.37 | 416.55 | 6.64
1852 | 1852 | 1852 | 24460 | ml | 0.075 | 0.15 | 0.15 |  | 7 | 7.338 | 8.513 | 9.188 | 20 | 23.7765 | 26.5515 | 146.76 | 166.65 | 10.7535 | 1488.28 | 466.7 | 7.44
|  |  | 24476.874 | ml | 0.075 | 0.15 | 0.15 | 0.6 | 7.6 | 7.938 | 9.113 | 9.788 | 16.874 | 21.5789 | 23.9202 | 133.9458 | 152.1 | 9.8321 | 1360.76 | 426.71 | 6.8
1853 | 1853 | 1853 | 24480 | ml | 0.075 | 0.15 | 0.15 | 0.6 | 7.6 | 7.938 | 9.113 | 9.788 | 3.126 | 3.9976 | 4.4313 | 24.8142 | 28.18 | 1.8214 | 252.09 | 79.05 | 1.26
1854 | 1854 | 1854 | 24490 | ml | 0.075 | 0.15 | 0.15 | 0.6 | 7.6 | 7.938 | 9.113 | 9.788 | 10 | 12.7882 | 14.1758 | 79.38 | 90.14 | 5.8267 | 806.42 | 252.88 | 4.03
1855 | 1855 | 1855 | 24500 | ml | 0.075 | 0.15 | 0.15 | 0.6 | 7.6 | 7.938 | 9.113 | 9.788 | 10 | 12.7882 | 14.1758 | 79.38 | 90.14 | 5.8267 | 806.42 | 252.88 | 4.03
1856 | 1856 | 1856 | 24510 | ml | 0.075 | 0.15 | 0.15 | 0.6 | 7.6 | 7.938 | 9.113 | 9.788 | 10 | 12.7882 | 14.1758 | 79.38 | 90.14 | 5.8267 | 806.42 | 252.88 | 4.03
|  |  | 24518.867 | ml | 0.075 | 0.15 | 0.15 | 0.6 | 7.6 | 7.938 | 9.113 | 9.788 | 8.867 | 11.3393 | 12.5696 | 70.3862 | 79.92 | 5.1666 | 715.05 | 224.23 | 3.58
1857 | 1857 | 1857 | 24520 | ml | 0.075 | 0.15 | 0.15 |  | 7 | 7.338 | 8.513 | 9.188 | 1.133 | 1.3469 | 1.5041 | 8.314 | 9.44 | 0.60919 | 84.31 | 26.44 | 0.42
1858 | 1858 | 1858 | 24540 | cc | 0.075 | 0.15 | 0.15 |  | 7 | 7.45 | 8.35 | 9.25 | 20 | 23.7 | 26.4 | 149 | 169.19 | 10.8375 | 1499.91 | 470.35 | 7.5
|  |  | 24553.882 | cc | 0.075 | 0.15 | 0.15 | 3 | 10 | 10.45 | 11.35 | 12.25 | 13.882 | 22.6971 | 24.5711 | 145.0669 | 164.72 | 10.6458 | 1473.37 | 462.03 | 7.37
1859 | 1859 | 1859 | 24560 | cc | 0.075 | 0.15 | 0.15 | 3 | 10 | 10.45 | 11.35 | 12.25 | 6.118 | 10.0029 | 10.8289 | 63.9331 | 72.6 | 4.6917 | 649.34 | 203.62 | 3.25
1860 | 1860 | 1860 | 24570 | cc | 0.075 | 0.15 | 0.15 | 3 | 10 | 10.45 | 11.35 | 12.25 | 10 | 16.35 | 17.7 | 104.5 | 118.66 | 7.6688 | 1061.36 | 332.82 | 5.31
|  |  | 24579.844 | cc | 0.075 | 0.15 | 0.15 | 3 | 10 | 10.45 | 11.35 | 12.25 | 9.844 | 16.0949 | 17.4239 | 102.8698 | 116.81 | 7.5491 | 1044.8 | 327.63 | 5.22
1861 | 1861 | 1861 | 24580 | cc | 0.075 | 0.15 | 0.15 | 3 | 10 | 10.45 | 11.35 | 12.25 | 0.156 | 0.25506 | 0.27612 | 1.6302 | 1.85 | 0.11963 | 16.56 | 5.19 | 0.08
1865 | #REF! | 1865 | 24590 | ml | 0.075 | 0.15 | 0.15 | 3 | 10 | 10.338 | 11.513 | 12.188 | 10 | 16.3882 | 17.7757 | 103.38 | 117.39 | 7.6268 | 1055.54 | 331 | 5.28
1866 | 1866 | 1866 | 24600 | ml | 0.075 | 0.15 | 0.15 | 3 | 10 | 10.338 | 11.513 | 12.188 | 10 | 16.3882 | 17.7757 | 103.38 | 117.39 | 7.6268 | 1055.54 | 331 | 5.28
|  |  | 24604.611 | ml | 0.075 | 0.15 | 0.15 | 3 | 10 | 10.338 | 11.513 | 12.188 | 4.611 | 7.5566 | 8.1964 | 47.6685 | 54.13 | 3.5167 | 486.71 | 152.62 | 2.43
1867 | 1867 | 1867 | 24620 | ml | 0.075 | 0.15 | 0.15 |  | 7 | 7.338 | 8.513 | 9.188 | 15.389 | 18.2948 | 20.4301 | 112.9245 | 128.23 | 8.2743 | 1145.16 | 359.1 | 5.73
|  |  | 24630.747 | cc | 0.075 | 0.15 | 0.15 | 0.9 | 7.9 | 8.35 | 9.25 | 10.15 | 10.747 | 14.186 | 15.6369 | 89.7374 | 101.9 | 6.549 | 906.38 | 284.22 | 4.53
1868 | 1868 | 1868 | 24640 | cc | 0.075 | 0.15 | 0.15 | 0.9 | 7.9 | 8.35 | 9.25 | 10.15 | 9.253 | 12.214 | 13.4631 | 77.2626 | 87.73 | 5.6385 | 780.37 | 244.71 | 3.9
1869 | 1869 | 1869 | 24650 | cc | 0.075 | 0.15 | 0.15 | 0.9 | 7.9 | 8.35 | 9.25 | 10.15 | 10 | 13.2 | 14.55 | 83.5 | 94.81 | 6.0938 | 843.38 | 264.47 | 4.22
|  |  | 24657.479 | cc | 0.075 | 0.15 | 0.15 | 0.9 | 7.9 | 8.35 | 9.25 | 10.15 | 7.479 | 9.8723 | 10.8819 | 62.4496 | 70.91 | 4.5575 | 630.76 | 197.8 | 3.15
1870 | 1870 | 1870 | 24660 | cc | 0.075 | 0.15 | 0.15 |  | 7 | 7.45 | 8.35 | 9.25 | 2.521 | 2.9874 | 3.3277 | 18.7815 | 21.33 | 1.3661 | 189.06 | 59.29 | 0.95
1871 | 1871 | 1871 | 24680 | cc | 0.075 | 0.15 | 0.15 |  | 7 | 7.45 | 8.35 | 9.25 | 20 | 23.7 | 26.4 | 149 | 169.19 | 10.8375 | 1499.91 | 470.35 | 7.5
1872 | 1872 | 1872 | 24700 | cc | 0.075 | 0.15 | 0.15 |  | 7 | 7.45 | 8.35 | 9.25 | 20 | 23.7 | 26.4 | 149 | 169.19 | 10.8375 | 1499.91 | 470.35 | 7.5
1873 | 1873 | 1873 | 24720 | cc | 0.075 | 0.15 | 0.15 |  | 7 | 7.45 | 8.35 | 9.25 | 20 | 23.7 | 26.4 | 149 | 169.19 | 10.8375 | 1499.91 | 470.35 | 7.5
|  |  | 24726.963 | cc | 0.075 | 0.15 | 0.15 | 0.6 | 7.6 | 8.05 | 8.95 | 9.85 | 6.963 | 8.8778 | 9.8178 | 56.0521 | 63.65 | 4.0864 | 565.56 | 177.35 | 2.83
1874 | 1874 | 1874 | 24730 | cc | 0.075 | 0.15 | 0.15 | 0.6 | 7.6 | 8.05 | 8.95 | 9.85 | 3.037 | 3.8722 | 4.2822 | 24.4479 | 27.76 | 1.7823 | 246.68 | 77.35 | 1.23
1875 | 1875 | 1875 | 24740 | cc | 0.075 | 0.15 | 0.15 | 0.6 | 7.6 | 8.05 | 8.95 | 9.85 | 10 | 12.75 | 14.1 | 80.5 | 91.41 | 5.8688 | 812.24 | 254.7 | 4.06
|  |  | 24750 | cc | 0.075 | 0.15 | 0.15 | 0.6 | 7.6 | 8.05 | 8.95 | 9.85 | 10 | 12.75 | 14.1 | 80.5 | 91.41 | 5.8688 | 812.24 | 254.7 | 4.06
|  |  | 24760 | cc | 0.075 | 0.15 | 0.15 | 0.6 | 7.6 | 8.05 | 8.95 | 9.85 | 10 | 12.75 | 14.1 | 80.5 | 91.41 | 5.8688 | 812.24 | 254.7 | 4.06
|  |  | 24767.746 | cc | 0.075 | 0.15 | 0.15 | 0.6 | 7.6 | 8.05 | 8.95 | 9.85 | 7.746 | 9.8761 | 10.9219 | 62.3553 | 70.8 | 4.5459 | 629.16 | 197.29 | 3.15
|  |  | 24780 | cc | 0.075 | 0.15 | 0.15 |  | 7 | 7.45 | 8.35 | 9.25 | 12.254 | 14.521 | 16.1753 | 91.2923 | 103.66 | 6.6401 | 918.99 | 288.18 | 4.59
|  |  | 24789.828 | cc | 0.075 | 0.15 | 0.15 | 3 | 10 | 10.45 | 11.35 | 12.25 | 9.828 | 16.0688 | 17.3956 | 102.7026 | 116.62 | 7.5368 | 1043.1 | 327.1 | 5.22
|  |  | 24790 | cc | 0.075 | 0.15 | 0.15 | 3 | 10 | 10.45 | 11.35 | 12.25 | 0.172 | 0.28122 | 0.30444 | 1.7974 | 2.04 | 0.1319 | 18.26 | 5.72 | 0.09
|  |  | 24795.8 | cc | 0.075 | 0.15 | 0.15 | 3 | 10 | 10.45 | 11.35 | 12.25 | 5.8 | 9.483 | 10.266 | 60.61 | 68.82 | 4.4479 | 615.59 | 193.04 | 3.08
|  |  | 24800 | cc | 0.075 | 0.15 | 0.15 | 3 | 10 | 10.45 | 11.35 | 12.25 | 4.2 | 6.867 | 7.434 | 43.89 | 49.84 | 3.2209 | 445.77 | 139.79 | 2.23
|  |  | 24810 | ml | 0.075 | 0.15 | 0.15 | 3 | 10 | 10.338 | 11.513 | 12.188 | 10 | 16.3882 | 17.7757 | 103.38 | 117.39 | 7.6268 | 1055.54 | 331 | 5.28
|  |  | 24819.441 | cc | 0.075 | 0.15 | 0.15 | 3 | 10 | 10.45 | 11.35 | 12.25 | 9.441 | 15.436 | 16.7106 | 98.6584 | 112.03 | 7.2401 | 1002.03 | 314.22 | 5.01
|  |  | 24820 | cc | 0.075 | 0.15 | 0.15 |  | 7 | 7.45 | 8.35 | 9.25 | 0.559 | 0.66242 | 0.73788 | 4.1646 | 4.73 | 0.30291 | 41.92 | 13.15 | 0.21
|  |  | 24830.09 | cc | 0.075 | 0.15 | 0.15 |  | 7 | 7.45 | 8.35 | 9.25 | 10.09 | 11.9567 | 13.3188 | 75.1705 | 85.36 | 5.4675 | 756.7 | 237.29 | 3.78
EE: Km. 24 + 830.09 = Km. 24 + 820.00
24820
|  |  | 24840 | cc | 0.075 | 0.15 | 0.15 |  | 7 | 7.45 | 8.35 | 9.25 | 20 | 23.7 | 26.4 | 149 | 169.19 | 10.8375 | 1499.91 | 470.35 | 7.5
|  |  | 24840.889 | cc | 0.075 | 0.15 | 0.15 | 2.1 | 9.1 | 9.55 | 10.45 | 11.35 | 0.889 | 1.3335 | 1.4535 | 8.4899 | 9.64 | 0.62174 | 86.05 | 26.98 | 0.43
|  |  | 24850 | cc | 0.075 | 0.15 | 0.15 | 2.1 | 9.1 | 9.55 | 10.45 | 11.35 | 9.111 | 13.6665 | 14.8965 | 87.0101 | 98.8 | 6.372 | 881.89 | 276.55 | 4.41
|  |  | 24860 | cc | 0.075 | 0.15 | 0.15 | 2.1 | 9.1 | 9.55 | 10.45 | 11.35 | 10 | 15 | 16.35 | 95.5 | 108.44 | 6.9938 | 967.94 | 303.53 | 4.84
|  |  | 24870 | cc | 0.075 | 0.15 | 0.15 | 2.1 | 9.1 | 9.55 | 10.45 | 11.35 | 10 | 15 | 16.35 | 95.5 | 108.44 | 6.9938 | 967.94 | 303.53 | 4.84
|  |  | 24880 | cc | 0.075 | 0.15 | 0.15 | 2.1 | 9.1 | 9.55 | 10.45 | 11.35 | 10 | 15 | 16.35 | 95.5 | 108.44 | 6.9938 | 967.94 | 303.53 | 4.84
|  |  | 24890 | cc | 0.075 | 0.15 | 0.15 | 2.1 | 9.1 | 9.55 | 10.45 | 11.35 | 10 | 15 | 16.35 | 95.5 | 108.44 | 6.9938 | 967.94 | 303.53 | 4.84
|  |  | 24899.008 | cc | 0.075 | 0.15 | 0.15 | 2.1 | 9.1 | 9.55 | 10.45 | 11.35 | 9.008 | 13.512 | 14.7281 | 86.0264 | 97.68 | 6.3 | 871.92 | 273.42 | 4.36
|  |  | 24900 | ml | 0.075 | 0.15 | 0.15 |  | 7 | 7.338 | 8.513 | 9.188 | 0.992 | 1.1793 | 1.317 | 7.2793 | 8.27 | 0.53337 | 73.82 | 23.15 | 0.37
|  |  | 24920 | ml | 0.075 | 0.15 | 0.15 |  | 7 | 7.338 | 8.513 | 9.188 | 20 | 23.7765 | 26.5515 | 146.76 | 166.65 | 10.7535 | 1488.28 | 466.7 | 7.44
|  |  | 24940 | ml | 0.075 | 0.15 | 0.15 |  | 7 | 7.338 | 8.513 | 9.188 | 20 | 23.7765 | 26.5515 | 146.76 | 166.65 | 10.7535 | 1488.28 | 466.7 | 7.44
|  |  | 24946.177 | ml | 0.075 | 0.15 | 0.15 | 1.5 | 8.5 | 8.838 | 10.013 | 10.688 | 6.177 | 8.7332 | 9.5903 | 54.5923 | 61.99 | 4.0161 | 555.83 | 174.3 | 2.78
|  |  | 24950 | ml | 0.075 | 0.15 | 0.15 | 1.5 | 8.5 | 8.838 | 10.013 | 10.688 | 3.823 | 5.4051 | 5.9355 | 33.7877 | 38.37 | 2.4856 | 344.01 | 107.88 | 1.72
|  |  | 24960 | ml | 0.075 | 0.15 | 0.15 | 1.5 | 8.5 | 8.838 | 10.013 | 10.688 | 10 | 14.1382 | 15.5258 | 88.38 | 100.36 | 6.5018 | 899.84 | 282.18 | 4.5
|  |  | 24969.203 | ml | 0.075 | 0.15 | 0.15 | 1.5 | 8.5 | 8.838 | 10.013 | 10.688 | 9.203 | 13.0114 | 14.2883 | 81.3361 | 92.36 | 5.9836 | 828.12 | 259.69 | 4.14
|  |  | 24976.011 | cc | 0.075 | 0.15 | 0.15 | 3 | 10 | 10.45 | 11.35 | 12.25 | 6.808 | 11.1311 | 12.0502 | 71.1436 | 80.78 | 5.2209 | 722.57 | 226.59 | 3.61
|  |  | 24980 | cc | 0.075 | 0.15 | 0.15 | 3 | 10 | 10.45 | 11.35 | 12.25 | 3.989 | 6.522 | 7.0605 | 41.6851 | 47.33 | 3.0591 | 423.37 | 132.76 | 2.12
|  |  | 24990 | cc | 0.075 | 0.15 | 0.15 | 3 | 10 | 10.45 | 11.35 | 12.25 | 10 | 16.35 | 17.7 | 104.5 | 118.66 | 7.6688 | 1061.36 | 332.82 | 5.31
|  |  | 25000 | cc | 0.075 | 0.15 | 0.15 | 3 | 10 | 10.45 | 11.35 | 12.25 | 10 | 16.35 | 17.7 | 104.5 | 118.66 | 7.6688 | 1061.36 | 332.82 | 5.31
|  | 1876 | SUB TOTAL 24 AL 25 | [9 empty] | 1010.09 | 1382.9409 | 1520.3162 | 8727.9135 | 9910.61 | 638.6831 | 88393.86 | 27718.83 | 442
|  | 1878 | 25000 | cc
1879 | 1879 | 1879 | 25003.49 | cc | 0.075 | 0.15 | 0.15 | 3 | 10 | 10.45 | 11.35 | 12.25 | 3.49 | 5.7062 | 6.1773 | 36.4705 | 41.41 | 2.6764 | 370.41 | 116.16 | 1.85
|  |  | 25005.111 | cc | 0.075 | 0.15 | 0.15 | 0.9 | 7.9 | 8.35 | 9.25 | 10.15 | 1.621 | 2.1397 | 2.3586 | 13.5353 | 15.37 | 0.9878 | 136.71 | 42.87 | 0.68
|  |  | 25010 | cc | 0.075 | 0.15 | 0.15 | 0.9 | 7.9 | 8.35 | 9.25 | 10.15 | 4.889 | 6.4535 | 7.1135 | 40.8231 | 46.35 | 2.9792 | 412.33 | 129.3 | 2.06
1880 | 1880 | 1880 | 25020 | cc | 0.075 | 0.15 | 0.15 | 0.9 | 7.9 | 8.35 | 9.25 | 10.15 | 10 | 13.2 | 14.55 | 83.5 | 94.81 | 6.0938 | 843.38 | 264.47 | 4.22
1881 | 1881 | 1881 | 25030 | ml | 0.075 | 0.15 | 0.15 | 0.9 | 7.9 | 8.238 | 9.413 | 10.088 | 10 | 13.2383 | 14.6258 | 82.38 | 93.54 | 6.0518 | 837.56 | 262.65 | 4.19
|  |  | 25034.961 | ml | 0.075 | 0.15 | 0.15 | 0.9 | 7.9 | 8.238 | 9.413 | 10.088 | 4.961 | 6.5675 | 7.2558 | 40.8687 | 46.41 | 3.0023 | 415.51 | 130.3 | 2.08
1882 | 1882 | 1882 | 25040 | cc | 0.075 | 0.15 | 0.15 |  | 7 | 7.45 | 8.35 | 9.25 | 5.039 | 5.9712 | 6.6515 | 37.5406 | 42.63 | 2.7305 | 377.9 | 118.5 | 1.89
1883 | 1883 | 1883 | 25060 | cc | 0.075 | 0.15 | 0.15 |  | 7 | 7.45 | 8.35 | 9.25 | 20 | 23.7 | 26.4 | 149 | 169.19 | 10.8375 | 1499.91 | 470.35 | 7.5
1884 | 1884 | 1884 | 25080 | ml | 0.075 | 0.15 | 0.15 |  | 7 | 7.338 | 8.513 | 9.188 | 20 | 23.7765 | 26.5515 | 146.76 | 166.65 | 10.7535 | 1488.28 | 466.7 | 7.44
1885 | 1885 | 1885 | 25100 | ml | 0.075 | 0.15 | 0.15 |  | 7 | 7.338 | 8.513 | 9.188 | 20 | 23.7765 | 26.5515 | 146.76 | 166.65 | 10.7535 | 1488.28 | 466.7 | 7.44
1886 | 1886 | 1886 | 25120 | ml | 0.075 | 0.15 | 0.15 |  | 7 | 7.338 | 8.513 | 9.188 | 20 | 23.7765 | 26.5515 | 146.76 | 166.65 | 10.7535 | 1488.28 | 466.7 | 7.44
1887 | 1887 | 1887 | 25140 | cc | 0.075 | 0.15 | 0.15 |  | 7 | 7.45 | 8.35 | 9.25 | 20 | 23.7 | 26.4 | 149 | 169.19 | 10.8375 | 1499.91 | 470.35 | 7.5
|  |  | 25148.469 | cc | 0.075 | 0.15 | 0.15 | 0.6 | 7.6 | 8.05 | 8.95 | 9.85 | 8.469 | 10.798 | 11.9413 | 68.1755 | 77.41 | 4.9702 | 687.88 | 215.71 | 3.44
1888 | 1888 | 1888 | 25160 | ml | 0.075 | 0.15 | 0.15 | 0.6 | 7.6 | 7.938 | 9.113 | 9.788 | 11.531 | 14.7461 | 16.3461 | 91.5331 | 103.94 | 6.7188 | 929.89 | 291.6 | 4.65
1889 | 1889 | 1889 | 25162 | ml | 0.075 | 0.15 | 0.15 | 0.6 | 7.6 | 7.938 | 9.113 | 9.788 | 2 | 2.5577 | 2.8352 | 15.876 | 18.03 | 1.1654 | 161.28 | 50.58 | 0.81
1890 | 1890 | 1890 | 25170 | ml | 0.075 | 0.15 | 0.15 | 0.6 | 7.6 | 7.938 | 9.113 | 9.788 | 8 | 10.2306 | 11.3406 | 63.504 | 72.11 | 4.6614 | 645.14 | 202.3 | 3.23
|  |  | 25178.787 | cc | 0.075 | 0.15 | 0.15 | 0.6 | 7.6 | 8.05 | 8.95 | 9.85 | 8.787 | 11.2034 | 12.3897 | 70.7354 | 80.32 | 5.1569 | 713.71 | 223.81 | 3.57
1891 | 1891 | 1891 | 25180 | cc | 0.075 | 0.15 | 0.15 |  | 7 | 7.45 | 8.35 | 9.25 | 1.213 | 1.4374 | 1.6012 | 9.0368 | 10.26 | 0.65729 | 90.97 | 28.53 | 0.45
1892 | 1892 | 1892 | 25200 | cc | 0.075 | 0.15 | 0.15 |  | 7 | 7.45 | 8.35 | 9.25 | 20 | 23.7 | 26.4 | 149 | 169.19 | 10.8375 | 1499.91 | 470.35 | 7.5
1893 | 1893 | 1893 | 25220 | ml | 0.075 | 0.15 | 0.15 |  | 7 | 7.338 | 8.513 | 9.188 | 20 | 23.7765 | 26.5515 | 146.76 | 166.65 | 10.7535 | 1488.28 | 466.7 | 7.44
|  |  | 25226.718 | ml | 0.075 | 0.15 | 0.15 | 0.9 | 7.9 | 8.238 | 9.413 | 10.088 | 6.718 | 8.8935 | 9.8256 | 55.3429 | 62.84 | 4.0656 | 562.67 | 176.45 | 2.81
1894 | 1894 | 1894 | 25230 | ml | 0.075 | 0.15 | 0.15 | 0.9 | 7.9 | 8.238 | 9.413 | 10.088 | 3.282 | 4.3448 | 4.8002 | 27.0371 | 30.7 | 1.9862 | 274.89 | 86.2 | 1.37
1895 | 1895 | 1895 | 25240 | ml | 0.075 | 0.15 | 0.15 | 0.9 | 7.9 | 8.238 | 9.413 | 10.088 | 10 | 13.2383 | 14.6258 | 82.38 | 93.54 | 6.0518 | 837.56 | 262.65 | 4.19
1896 | 1896 | 1896 | 25250 | ml | 0.075 | 0.15 | 0.15 | 0.9 | 7.9 | 8.238 | 9.413 | 10.088 | 10 | 13.2383 | 14.6258 | 82.38 | 93.54 | 6.0518 | 837.56 | 262.65 | 4.19
1897 | 1897 | 1897 | 25260 | cc | 0.075 | 0.15 | 0.15 | 0.9 | 7.9 | 8.35 | 9.25 | 10.15 | 10 | 13.2 | 14.55 | 83.5 | 94.81 | 6.0938 | 843.38 | 264.47 | 4.22
|  |  | 25268.174 | cc | 0.075 | 0.15 | 0.15 | 0.9 | 7.9 | 8.35 | 9.25 | 10.15 | 8.174 | 10.7897 | 11.8932 | 68.2529 | 77.5 | 4.981 | 689.37 | 216.18 | 3.45
1898 | 1898 | 1898 | 25280 | cc | 0.075 | 0.15 | 0.15 |  | 7 | 7.45 | 8.35 | 9.25 | 11.826 | 14.0138 | 15.6103 | 88.1037 | 100.04 | 6.4082 | 886.9 | 278.12 | 4.43
1899 | 1899 | 1899 | 25300 | ml | 0.075 | 0.15 | 0.15 |  | 7 | 7.338 | 8.513 | 9.188 | 20 | 23.7765 | 26.5515 | 146.76 | 166.65 | 10.7535 | 1488.28 | 466.7 | 7.44
1900 | 1900 | 1900 | 25320 | ml | 0.075 | 0.15 | 0.15 |  | 7 | 7.338 | 8.513 | 9.188 | 20 | 23.7765 | 26.5515 | 146.76 | 166.65 | 10.7535 | 1488.28 | 466.7 | 7.44
1901 | 1901 | 1901 | 25340 | ml | 0.075 | 0.15 | 0.15 |  | 7 | 7.338 | 8.513 | 9.188 | 20 | 23.7765 | 26.5515 | 146.76 | 166.65 | 10.7535 | 1488.28 | 466.7 | 7.44
1902 | 1902 | 1902 | 25360 | ml | 0.075 | 0.15 | 0.15 |  | 7 | 7.338 | 8.513 | 9.188 | 20 | 23.7765 | 26.5515 | 146.76 | 166.65 | 10.7535 | 1488.28 | 466.7 | 7.44
|  |  | 25369.881 | ml | 0.075 | 0.15 | 0.15 | 1.5 | 8.5 | 8.838 | 10.013 | 10.688 | 9.881 | 13.97 | 15.341 | 87.3283 | 99.16 | 6.4244 | 889.13 | 278.82 | 4.45
1903 | 1903 | 1903 | 25370 | ml | 0.075 | 0.15 | 0.15 | 1.5 | 8.5 | 8.838 | 10.013 | 10.688 | 0.119 | 0.16825 | 0.18476 | 1.0517 | 1.19 | 0.077371 | 10.71 | 3.36 | 0.05
1904 | 1904 | 1904 | 25380 | ml | 0.075 | 0.15 | 0.15 | 1.5 | 8.5 | 8.838 | 10.013 | 10.688 | 10 | 14.1382 | 15.5258 | 88.38 | 100.36 | 6.5018 | 899.84 | 282.18 | 4.5
1905 | 1905 | 1905 | 25390 | ml | 0.075 | 0.15 | 0.15 | 1.5 | 8.5 | 8.838 | 10.013 | 10.688 | 10 | 14.1382 | 15.5258 | 88.38 | 100.36 | 6.5018 | 899.84 | 282.18 | 4.5
1906 | 1906 | 1906 | 25400 | ml | 0.075 | 0.15 | 0.15 | 1.5 | 8.5 | 8.838 | 10.013 | 10.688 | 10 | 14.1382 | 15.5258 | 88.38 | 100.36 | 6.5018 | 899.84 | 282.18 | 4.5
1907 | 1907 | 1907 | 25410 | ml | 0.075 | 0.15 | 0.15 | 1.5 | 8.5 | 8.838 | 10.013 | 10.688 | 10 | 14.1382 | 15.5258 | 88.38 | 100.36 | 6.5018 | 899.84 | 282.18 | 4.5
|  |  | 25418.042 | ml | 0.075 | 0.15 | 0.15 | 1.5 | 8.5 | 8.838 | 10.013 | 10.688 | 8.042 | 11.37 | 12.4858 | 71.0752 | 80.71 | 5.2287 | 723.65 | 226.93 | 3.62
1908 | 1908 | 1908 | 25420 | ml | 0.075 | 0.15 | 0.15 |  | 7 | 7.338 | 8.513 | 9.188 | 1.958 | 2.3277 | 2.5994 | 14.3678 | 16.31 | 1.0528 | 145.7 | 45.69 | 0.73
1909 | 1909 | 1909 | 25440 | ml | 0.075 | 0.15 | 0.15 |  | 7 | 7.338 | 8.513 | 9.188 | 20 | 23.7765 | 26.5515 | 146.76 | 166.65 | 10.7535 | 1488.28 | 466.7 | 7.44
|  |  | 25448.735 | cc | 0.075 | 0.15 | 0.15 | 3 | 10 | 10.45 | 11.35 | 12.25 | 8.735 | 14.2817 | 15.461 | 91.2808 | 103.65 | 6.6987 | 927.09 | 290.72 | 4.64
1910 | 1910 | 1910 | 25450 | cc | 0.075 | 0.15 | 0.15 | 3 | 10 | 10.45 | 11.35 | 12.25 | 1.265 | 2.0683 | 2.239 | 13.2192 | 15.01 | 0.9701 | 134.26 | 42.1 | 0.67
1911 | 1911 | 1911 | 25460 | cc | 0.075 | 0.15 | 0.15 | 3 | 10 | 10.45 | 11.35 | 12.25 | 10 | 16.35 | 17.7 | 104.5 | 118.66 | 7.6688 | 1061.36 | 332.82 | 5.31
1912 | 1912 | 1912 | 25470 | cc | 0.075 | 0.15 | 0.15 | 3 | 10 | 10.45 | 11.35 | 12.25 | 10 | 16.35 | 17.7 | 104.5 | 118.66 | 7.6688 | 1061.36 | 332.82 | 5.31
1913 | 1913 | 1913 | 25480 | cc | 0.075 | 0.15 | 0.15 | 3 | 10 | 10.45 | 11.35 | 12.25 | 10 | 16.35 | 17.7 | 104.5 | 118.66 | 7.6688 | 1061.36 | 332.82 | 5.31
|  |  | 25480.754 | cc | 0.075 | 0.15 | 0.15 | 3 | 10 | 10.45 | 11.35 | 12.25 | 0.754 | 1.2328 | 1.3346 | 7.8793 | 8.95 | 0.57822 | 80.03 | 25.09 | 0.4
|  |  | 25481.183 | cc | 0.075 | 0.15 | 0.15 | 3 | 10 | 10.45 | 11.35 | 12.25 | 0.429 | 0.70142 | 0.75933 | 4.4831 | 5.09 | 0.32899 | 45.53 | 14.28 | 0.23
1914 | 1914 | 1914 | 25490 | cc | 0.075 | 0.15 | 0.15 | 3 | 10 | 10.45 | 11.35 | 12.25 | 8.817 | 14.4158 | 15.6061 | 92.1376 | 104.62 | 6.7615 | 935.8 | 293.45 | 4.68
1915 | 1915 | 1915 | 25500 | cc | 0.075 | 0.15 | 0.15 | 3 | 10 | 10.45 | 11.35 | 12.25 | 10 | 16.35 | 17.7 | 104.5 | 118.66 | 7.6688 | 1061.36 | 332.82 | 5.31
1916 | 1916 | 1916 | 25510 | cc | 0.075 | 0.15 | 0.15 | 3 | 10 | 10.45 | 11.35 | 12.25 | 10 | 16.35 | 17.7 | 104.5 | 118.66 | 7.6688 | 1061.36 | 332.82 | 5.31
|  |  | 25513.18 | cc | 0.075 | 0.15 | 0.15 | 3 | 10 | 10.45 | 11.35 | 12.25 | 3.18 | 5.1993 | 5.6286 | 33.231 | 37.73 | 2.4387 | 337.51 | 105.84 | 1.69
1917 | 1917 | 1917 | 25520 | cc | 0.075 | 0.15 | 0.15 |  | 7 | 7.45 | 8.35 | 9.25 | 6.82 | 8.0817 | 9.0024 | 50.809 | 57.69 | 3.6956 | 511.47 | 160.39 | 2.56
|  |  | 25523.417 | cc | 0.075 | 0.15 | 0.15 | 1.5 | 8.5 | 8.95 | 9.85 | 10.75 | 3.417 | 4.818 | 5.2793 | 30.5822 | 34.73 | 2.236 | 309.46 | 97.04 | 1.55
1918 | 1918 | 1918 | 25530 | cc | 0.075 | 0.15 | 0.15 | 1.5 | 8.5 | 8.95 | 9.85 | 10.75 | 6.583 | 9.282 | 10.1707 | 58.9178 | 66.9 | 4.3078 | 596.19 | 186.96 | 2.98
1919 | 1919 | 1919 | 25540 | ml | 0.075 | 0.15 | 0.15 | 1.5 | 8.5 | 8.838 | 10.013 | 10.688 | 10 | 14.1382 | 15.5258 | 88.38 | 100.36 | 6.5018 | 899.84 | 282.18 | 4.5
|  |  | 25541.941 | ml | 0.075 | 0.15 | 0.15 | 1.5 | 8.5 | 8.838 | 10.013 | 10.688 | 1.941 | 2.7442 | 3.0135 | 17.1546 | 19.48 | 1.262 | 174.66 | 54.77 | 0.87
1920 | 1920 | 1920 | 25560 | ml | 0.075 | 0.15 | 0.15 |  | 7 | 7.338 | 8.513 | 9.188 | 18.059 | 21.469 | 23.9747 | 132.5169 | 150.47 | 9.7099 | 1343.85 | 421.41 | 6.72
1921 | 1921 | 1921 | 25580 | ml | 0.075 | 0.15 | 0.15 |  | 7 | 7.338 | 8.513 | 9.188 | 20 | 23.7765 | 26.5515 | 146.76 | 166.65 | 10.7535 | 1488.28 | 466.7 | 7.44
1922 | 1922 | 1922 | 25600 | ml | 0.075 | 0.15 | 0.15 |  | 7 | 7.338 | 8.513 | 9.188 | 20 | 23.7765 | 26.5515 | 146.76 | 166.65 | 10.7535 | 1488.28 | 466.7 | 7.44
1923 | 1923 | 1923 | 25620 | ml | 0.075 | 0.15 | 0.15 | 1.5 | 8.5 | 8.838 | 10.013 | 10.688 | 20 | 28.2765 | 31.0515 | 176.76 | 200.71 | 13.0035 | 1799.68 | 564.35 | 9
1924 | 1924 | 1924 | 25630 | ml | 0.075 | 0.15 | 0.15 | 1.5 | 8.5 | 8.838 | 10.013 | 10.688 | 10 | 14.1382 | 15.5258 | 88.38 | 100.36 | 6.5018 | 899.84 | 282.18 | 4.5
|  |  | 25639.421 | cc | 0.075 | 0.15 | 0.15 | 1.5 | 8.5 | 8.95 | 9.85 | 10.75 | 9.421 | 13.2836 | 14.5554 | 84.3179 | 95.74 | 6.1649 | 853.22 | 267.56 | 4.27
1925 | 1925 | 1925 | 25640 | cc | 0.075 | 0.15 | 0.15 |  | 7 | 7.45 | 8.35 | 9.25 | 0.579 | 0.68612 | 0.76428 | 4.3136 | 4.9 | 0.31375 | 43.42 | 13.62 | 0.22
|  |  | 25653.72 | ml | 0.075 | 0.15 | 0.15 | 2.4 | 9.4 | 9.738 | 10.913 | 11.588 | 13.72 | 21.2499 | 23.1535 | 133.6054 | 151.71 | 9.8465 | 1362.76 | 427.34 | 6.81
1926 | 1926 | 1926 | 25660 | ml | 0.075 | 0.15 | 0.15 | 2.4 | 9.4 | 9.738 | 10.913 | 11.588 | 6.28 | 9.7266 | 10.598 | 61.1546 | 69.44 | 4.507 | 623.77 | 195.6 | 3.12
|  |  | 25666.652 | ml | 0.075 | 0.15 | 0.15 | 2.4 | 9.4 | 9.738 | 10.913 | 11.588 | 6.652 | 10.3028 | 11.2257 | 64.7772 | 73.55 | 4.774 | 660.72 | 207.19 | 3.3
1927 | 1927 | 1927 | 25680 | ml | 0.075 | 0.15 | 0.15 |  | 7 | 7.338 | 8.513 | 9.188 | 13.348 | 15.8684 | 17.7205 | 97.9476 | 111.22 | 7.1769 | 993.28 | 311.48 | 4.97
|  |  | 25696.394 | ml | 0.075 | 0.15 | 0.15 | 1.2 | 8.2 | 8.538 | 9.713 | 10.388 | 16.394 | 22.4405 | 24.7152 | 139.972 | 158.94 | 10.2901 | 1424.15 | 446.59 | 7.12
1928 | 1928 | 1928 | 25700 | ml | 0.075 | 0.15 | 0.15 | 1.2 | 8.2 | 8.538 | 9.713 | 10.388 | 3.606 | 4.936 | 5.4363 | 30.788 | 34.96 | 2.2634 | 313.25 | 98.23 | 1.57
1929 | 1929 | 1929 | 25710 | cc | 0.075 | 0.15 | 0.15 | 1.2 | 8.2 | 8.65 | 9.55 | 10.45 | 10 | 13.65 | 15 | 86.5 | 98.22 | 6.3187 | 874.52 | 274.23 | 4.37
1930 | 1930 | 1930 | 25720 | ml | 0.075 | 0.15 | 0.15 | 1.2 | 8.2 | 8.538 | 9.713 | 10.388 | 10 | 13.6883 | 15.0757 | 85.38 | 96.95 | 6.2767 | 868.7 | 272.41 | 4.34
1931 | 1931 | 1931 | 25730 | ml | 0.075 | 0.15 | 0.15 | 1.2 | 8.2 | 8.538 | 9.713 | 10.388 | 10 | 13.6883 | 15.0757 | 85.38 | 96.95 | 6.2767 | 868.7 | 272.41 | 4.34
1932 | 1932 | 1932 | 25740 | ml | 0.075 | 0.15 | 0.15 | 1.2 | 8.2 | 8.538 | 9.713 | 10.388 | 10 | 13.6883 | 15.0757 | 85.38 | 96.95 | 6.2767 | 868.7 | 272.41 | 4.34
|  |  | 25743.132 | ml | 0.075 | 0.15 | 0.15 | 1.2 | 8.2 | 8.538 | 9.713 | 10.388 | 3.132 | 4.2872 | 4.7217 | 26.741 | 30.36 | 1.9659 | 272.08 | 85.32 | 1.36
1933 | 1933 | 1933 | 25760 | ml | 0.075 | 0.15 | 0.15 |  | 7 | 7.338 | 8.513 | 9.188 | 16.868 | 20.0531 | 22.3935 | 123.7774 | 140.55 | 9.0695 | 1255.22 | 393.62 | 6.28
1934 | 1934 | 1934 | 25780 | cc | 0.075 | 0.15 | 0.15 |  | 7 | 7.45 | 8.35 | 9.25 | 20 | 23.7 | 26.4 | 149 | 169.19 | 10.8375 | 1499.91 | 470.35 | 7.5
|  |  | 25790.668 | ml | 0.075 | 0.15 | 0.15 | 1.2 | 8.2 | 8.538 | 9.713 | 10.388 | 10.668 | 14.6026 | 16.0828 | 91.0834 | 103.43 | 6.696 | 926.73 | 290.61 | 4.63
1935 | 1935 | 1935 | 25800 | ml | 0.075 | 0.15 | 0.15 | 1.2 | 8.2 | 8.538 | 9.713 | 10.388 | 9.332 | 12.7739 | 14.0687 | 79.6766 | 90.47 | 5.8575 | 810.67 | 254.21 | 4.05
1936 | 1936 | 1936 | 25810 | ml | 0.075 | 0.15 | 0.15 | 1.2 | 8.2 | 8.538 | 9.713 | 10.388 | 10 | 13.6883 | 15.0757 | 85.38 | 96.95 | 6.2767 | 868.7 | 272.41 | 4.34
1937 | 1937 | 1937 | 25820 | ml | 0.075 | 0.15 | 0.15 | 1.2 | 8.2 | 8.538 | 9.713 | 10.388 | 10 | 13.6883 | 15.0757 | 85.38 | 96.95 | 6.2767 | 868.7 | 272.41 | 4.34
|  |  | 25828.932 | ml | 0.075 | 0.15 | 0.15 | 1.2 | 8.2 | 8.538 | 9.713 | 10.388 | 8.932 | 12.2263 | 13.4657 | 76.2614 | 86.59 | 5.6064 | 775.92 | 243.32 | 3.88
1938 | 1938 | 1938 | 25840 | ml | 0.075 | 0.15 | 0.15 |  | 7 | 7.338 | 8.513 | 9.188 | 11.068 | 13.1579 | 14.6936 | 81.217 | 92.22 | 5.951 | 823.62 | 258.27 | 4.12
|  |  | 25847.638 | ml | 0.075 | 0.15 | 0.15 | 1.5 | 8.5 | 8.838 | 10.013 | 10.688 | 7.638 | 10.7988 | 11.8586 | 67.5046 | 76.65 | 4.966 | 687.3 | 215.53 | 3.44
1939 | 1939 | 1939 | 25850 | ml | 0.075 | 0.15 | 0.15 | 1.5 | 8.5 | 8.838 | 10.013 | 10.688 | 2.362 | 3.3395 | 3.6672 | 20.8754 | 23.7 | 1.5357 | 212.54 | 66.65 | 1.06
1940 | 1940 | 1940 | 25860 | ml | 0.075 | 0.15 | 0.15 | 1.5 | 8.5 | 8.838 | 10.013 | 10.688 | 10 | 14.1382 | 15.5258 | 88.38 | 100.36 | 6.5018 | 899.84 | 282.18 | 4.5
1941 | 1941 | 1941 | 25870 | ml | 0.075 | 0.15 | 0.15 | 1.5 | 8.5 | 8.838 | 10.013 | 10.688 | 10 | 14.1382 | 15.5258 | 88.38 | 100.36 | 6.5018 | 899.84 | 282.18 | 4.5
1942 | 1942 | 1942 | 25880 | ml | 0.075 | 0.15 | 0.15 | 1.5 | 8.5 | 8.838 | 10.013 | 10.688 | 10 | 14.1382 | 15.5258 | 88.38 | 100.36 | 6.5018 | 899.84 | 282.18 | 4.5
|  |  | 25884.755 | ml | 0.075 | 0.15 | 0.15 | 1.5 | 8.5 | 8.838 | 10.013 | 10.688 | 4.755 | 6.7227 | 7.3825 | 42.0247 | 47.72 | 3.0916 | 427.87 | 134.17 | 2.14
1943 | 1943 | 1943 | 25900 | ml | 0.075 | 0.15 | 0.15 |  | 7 | 7.338 | 8.513 | 9.188 | 15.245 | 18.1236 | 20.2389 | 111.8678 | 127.03 | 8.1969 | 1134.44 | 355.74 | 5.67
1944 | 1944 | 1944 | 25920 | ml | 0.075 | 0.15 | 0.15 |  | 7 | 7.338 | 8.513 | 9.188 | 20 | 23.7765 | 26.5515 | 146.76 | 166.65 | 10.7535 | 1488.28 | 466.7 | 7.44
|  |  | 25928.306 | ml | 0.075 | 0.15 | 0.15 | 0.6 | 7.6 | 7.938 | 9.113 | 9.788 | 8.306 | 10.6219 | 11.7744 | 65.933 | 74.87 | 4.8397 | 669.81 | 210.04 | 3.35
1945 | 1945 | 1945 | 25930 | ml | 0.075 | 0.15 | 0.15 | 0.6 | 7.6 | 7.938 | 9.113 | 9.788 | 1.694 | 2.1663 | 2.4014 | 13.447 | 15.27 | 0.98705 | 136.61 | 42.84 | 0.68
1946 | 1946 | 1946 | 25940 | cc | 0.075 | 0.15 | 0.15 | 0.6 | 7.6 | 8.05 | 8.95 | 9.85 | 10 | 12.75 | 14.1 | 80.5 | 91.41 | 5.8688 | 812.24 | 254.7 | 4.06
1947 | 1947 | 1947 | 25950 | cc | 0.075 | 0.15 | 0.15 | 0.6 | 7.6 | 8.05 | 8.95 | 9.85 | 10 | 12.75 | 14.1 | 80.5 | 91.41 | 5.8688 | 812.24 | 254.7 | 4.06
1948 | 1948 | 1948 | 25960 | cc | 0.075 | 0.15 | 0.15 | 0.6 | 7.6 | 8.05 | 8.95 | 9.85 | 10 | 12.75 | 14.1 | 80.5 | 91.41 | 5.8688 | 812.24 | 254.7 | 4.06
1949 | 1949 | 1949 | 25970 | cc | 0.075 | 0.15 | 0.15 | 0.6 | 7.6 | 8.05 | 8.95 | 9.85 | 10 | 12.75 | 14.1 | 80.5 | 91.41 | 5.8688 | 812.24 | 254.7 | 4.06
1950 | 1950 | 1950 | 25980 | cc | 0.075 | 0.15 | 0.15 | 0.6 | 7.6 | 8.05 | 8.95 | 9.85 | 10 | 12.75 | 14.1 | 80.5 | 91.41 | 5.8688 | 812.24 | 254.7 | 4.06
1951 | 1951 | 1951 | 25990 | cc | 0.075 | 0.15 | 0.15 | 0.6 | 7.6 | 8.05 | 8.95 | 9.85 | 10 | 12.75 | 14.1 | 80.5 | 91.41 | 5.8688 | 812.24 | 254.7 | 4.06
1952 | 1952 | 1952 | 26000 | ml | 0.075 | 0.15 | 0.15 | 0.6 | 7.6 | 7.938 | 9.113 | 9.788 | 10 | 12.7882 | 14.1758 | 79.38 | 90.14 | 5.8267 | 806.42 | 252.88 | 4.03
|  | 1957 | SUB TOTAL 25 AL 26 | [9 empty] | 1000 | 1310.234 | 1447.7708 | 8191.8757 | 9301.95 | 600.3569 | 83089.34 | 26055.51 | 415.45
|  | 1959 | 26000 | cc
1960 | 1960 | 1960 | 26003.313 | cc | 0.075 | 0.15 | 0.15 | 0.6 | 7.6 | 8.05 | 8.95 | 9.85 | 3.313 | 4.2241 | 4.6713 | 26.6696 | 30.28 | 1.9443 | 269.09 | 84.38 | 1.35
|  |  | 26020 | cc | 0.075 | 0.15 | 0.15 |  | 7 | 7.45 | 8.35 | 9.25 | 16.687 | 19.7741 | 22.0268 | 124.3182 | 141.16 | 9.0423 | 1251.45 | 392.43 | 6.26
1961 | 1961 | 1961 | 26040 | cc | 0.075 | 0.15 | 0.15 |  | 7 | 7.45 | 8.35 | 9.25 | 20 | 23.7 | 26.4 | 149 | 169.19 | 10.8375 | 1499.91 | 470.35 | 7.5
|  |  | 26044.411 | cc | 0.075 | 0.15 | 0.15 | 2.1 | 9.1 | 9.55 | 10.45 | 11.35 | 4.411 | 6.6165 | 7.212 | 42.1251 | 47.83 | 3.0849 | 426.96 | 133.89 | 2.13
1962 | 1962 | 1962 | 26050 | cc | 0.075 | 0.15 | 0.15 | 2.1 | 9.1 | 9.55 | 10.45 | 11.35 | 5.589 | 8.3835 | 9.138 | 53.3749 | 60.61 | 3.9088 | 540.98 | 169.64 | 2.7
|  |  | 26059.592 | cc | 0.075 | 0.15 | 0.15 | 2.1 | 9.1 | 9.55 | 10.45 | 11.35 | 9.592 | 14.388 | 15.6829 | 91.6036 | 104.02 | 6.7084 | 928.44 | 291.14 | 4.64
1963 | 1963 | 1963 | 26060 | cc | 0.075 | 0.15 | 0.15 |  | 7 | 7.45 | 8.35 | 9.25 | 0.408 | 0.48348 | 0.53856 | 3.0396 | 3.45 | 0.22108 | 30.6 | 9.6 | 0.15
1964 | 1964 | 1964 | 26080 | cc | 0.075 | 0.15 | 0.15 |  | 7 | 7.45 | 8.35 | 9.25 | 20 | 23.7 | 26.4 | 149 | 169.19 | 10.8375 | 1499.91 | 470.35 | 7.5
1965 | 1965 | 1965 | 26100 | cc | 0.075 | 0.15 | 0.15 |  | 7 | 7.45 | 8.35 | 9.25 | 20 | 23.7 | 26.4 | 149 | 169.19 | 10.8375 | 1499.91 | 470.35 | 7.5
|  |  | 26100.566 | cc | 0.075 | 0.15 | 0.15 | 1.5 | 8.5 | 8.95 | 9.85 | 10.75 | 0.566 | 0.79806 | 0.87447 | 5.0657 | 5.75 | 0.37038 | 51.26 | 16.07 | 0.26
1966 | 1966 | 1966 | 26110 | cc | 0.075 | 0.15 | 0.15 | 1.5 | 8.5 | 8.95 | 9.85 | 10.75 | 9.434 | 13.3019 | 14.5755 | 84.4343 | 95.88 | 6.1734 | 854.39 | 267.92 | 4.27
|  |  | 26119.27 | cc | 0.075 | 0.15 | 0.15 | 1.5 | 8.5 | 8.95 | 9.85 | 10.75 | 9.27 | 13.0707 | 14.3222 | 82.9665 | 94.21 | 6.0661 | 839.54 | 263.27 | 4.2
1967 | 1967 | 1967 | 26120 | cc | 0.075 | 0.15 | 0.15 |  | 7 | 7.45 | 8.35 | 9.25 | 0.73 | 0.86505 | 0.9636 | 5.4385 | 6.18 | 0.39557 | 54.75 | 17.17 | 0.27
1968 | 1968 | 1968 | 26140 | cc | 0.075 | 0.15 | 0.15 |  | 7 | 7.45 | 8.35 | 9.25 | 20 | 23.7 | 26.4 | 149 | 169.19 | 10.8375 | 1499.91 | 470.35 | 7.5
|  |  | 26151.678 | cc | 0.075 | 0.15 | 0.15 | 0.6 | 7.6 | 8.05 | 8.95 | 9.85 | 11.678 | 14.8894 | 16.466 | 94.0079 | 106.75 | 6.8535 | 948.53 | 297.44 | 4.74
1969 | 1969 | 1969 | 26160 | cc | 0.075 | 0.15 | 0.15 | 0.6 | 7.6 | 8.05 | 8.95 | 9.85 | 8.322 | 10.6106 | 11.734 | 66.9921 | 76.07 | 4.884 | 675.94 | 211.96 | 3.38
1970 | 1970 | 1970 | 26170 | cc | 0.075 | 0.15 | 0.15 | 0.6 | 7.6 | 8.05 | 8.95 | 9.85 | 10 | 12.75 | 14.1 | 80.5 | 91.41 | 5.8688 | 812.24 | 254.7 | 4.06
1971 | 1971 | 1971 | 26180 | cc | 0.075 | 0.15 | 0.15 | 0.6 | 7.6 | 8.05 | 8.95 | 9.85 | 10 | 12.75 | 14.1 | 80.5 | 91.41 | 5.8688 | 812.24 | 254.7 | 4.06
1972 | 1972 | 1972 | 26190 | cc | 0.075 | 0.15 | 0.15 | 0.6 | 7.6 | 8.05 | 8.95 | 9.85 | 10 | 12.75 | 14.1 | 80.5 | 91.41 | 5.8688 | 812.24 | 254.7 | 4.06
1973 | 1973 | 1973 | 26200 | cc | 0.075 | 0.15 | 0.15 | 0.6 | 7.6 | 8.05 | 8.95 | 9.85 | 10 | 12.75 | 14.1 | 80.5 | 91.41 | 5.8688 | 812.24 | 254.7 | 4.06
1974 | 1974 | 1974 | 26210 | cc | 0.075 | 0.15 | 0.15 | 0.6 | 7.6 | 8.05 | 8.95 | 9.85 | 10 | 12.75 | 14.1 | 80.5 | 91.41 | 5.8688 | 812.24 | 254.7 | 4.06
|  |  | 26216.728 | cc | 0.075 | 0.15 | 0.15 | 0.6 | 7.6 | 8.05 | 8.95 | 9.85 | 6.728 | 8.5782 | 9.4865 | 54.1604 | 61.5 | 3.9485 | 546.47 | 171.36 | 2.73
1975 | 1975 | 1975 | 26220 | cc | 0.075 | 0.15 | 0.15 |  | 7 | 7.45 | 8.35 | 9.25 | 3.272 | 3.8773 | 4.319 | 24.3764 | 27.68 | 1.773 | 245.39 | 76.95 | 1.23
1976 | 1976 | 1976 | 26240 | cc | 0.075 | 0.15 | 0.15 |  | 7 | 7.45 | 8.35 | 9.25 | 20 | 23.7 | 26.4 | 149 | 169.19 | 10.8375 | 1499.91 | 470.35 | 7.5
1977 | 1977 | 1977 | 26260 | cc | 0.075 | 0.15 | 0.15 |  | 7 | 7.45 | 8.35 | 9.25 | 20 | 23.7 | 26.4 | 149 | 169.19 | 10.8375 | 1499.91 | 470.35 | 7.5
1978 | 1978 | 1978 | 26280 | cc | 0.075 | 0.15 | 0.15 |  | 7 | 7.45 | 8.35 | 9.25 | 20 | 23.7 | 26.4 | 149 | 169.19 | 10.8375 | 1499.91 | 470.35 | 7.5
1979 | 1979 | 1979 | 26300 | cc | 0.075 | 0.15 | 0.15 |  | 7 | 7.45 | 8.35 | 9.25 | 20 | 23.7 | 26.4 | 149 | 169.19 | 10.8375 | 1499.91 | 470.35 | 7.5
1980 | 1980 | 1980 | 26320 | cc | 0.075 | 0.15 | 0.15 |  | 7 | 7.45 | 8.35 | 9.25 | 20 | 23.7 | 26.4 | 149 | 169.19 | 10.8375 | 1499.91 | 470.35 | 7.5
1981 | 1981 | 1981 | 26340 | cc | 0.075 | 0.15 | 0.15 |  | 7 | 7.45 | 8.35 | 9.25 | 20 | 23.7 | 26.4 | 149 | 169.19 | 10.8375 | 1499.91 | 470.35 | 7.5
1982 | 1982 | 1982 | 26360 | cc | 0.075 | 0.15 | 0.13 |  | 7 | 7.45 | 8.35 | 9.13 | 20 | 23.7 | 22.724 | 149 | 169.19 | 10.8375 | 1499.91 | 470.35 | 7.5
1983 | 1983 | 1983 | 26380 | cc | 0.075 | 0.15 | 0.13 |  | 7 | 7.45 | 8.35 | 9.13 | 20 | 23.7 | 22.724 | 149 | 169.19 | 10.8375 | 1499.91 | 470.35 | 7.5
1984 | 1984 | 1984 | 26400 | cc | 0.075 | 0.15 | 0.13 |  | 7 | 7.45 | 8.35 | 9.13 | 20 | 23.7 | 22.724 | 149 | 169.19 | 10.8375 | 1499.91 | 470.35 | 7.5
1985 | 1985 | 1985 | 26420 | cc | 0.075 | 0.15 | 0.13 |  | 7 | 7.45 | 8.35 | 9.13 | 20 | 23.7 | 22.724 | 149 | 169.19 | 10.8375 | 1499.91 | 470.35 | 7.5
1986 | 1986 | 1986 | 26440 | cc | 0.075 | 0.15 | 0.13 |  | 7 | 7.45 | 8.35 | 9.13 | 20 | 23.7 | 22.724 | 149 | 169.19 | 10.8375 | 1499.91 | 470.35 | 7.5
1987 | 1987 | 1987 | 26460 | cc | 0.075 | 0.15 | 0.13 |  | 7 | 7.45 | 8.35 | 9.13 | 20 | 23.7 | 22.724 | 149 | 169.19 | 10.8375 | 1499.91 | 470.35 | 7.5
1988 | 1988 | 1988 | 26480 | cc | 0.075 | 0.15 | 0.13 |  | 7 | 7.45 | 8.35 | 9.13 | 20 | 23.7 | 22.724 | 149 | 169.19 | 10.8375 | 1499.91 | 470.35 | 7.5
|  |  | 26486.608 | cc | 0.075 | 0.15 | 0.13 | 0.6 | 7.6 | 8.05 | 8.95 | 9.73 | 6.608 | 8.4252 | 8.0234 | 53.1944 | 60.4 | 3.8781 | 536.72 | 168.31 | 2.68
1989 | 1989 | 1989 | 26500 | ml | 0.075 | 0.15 | 0.13 | 0.6 | 7.6 | 7.938 | 9.113 | 9.698 | 13.392 | 17.126 | 16.3746 | 106.3057 | 120.71 | 7.8032 | 1079.96 | 338.66 | 5.4
1990 | 1990 | 1990 | 26510 | ml | 0.075 | 0.15 | 0.13 | 0.6 | 7.6 | 7.938 | 9.113 | 9.698 | 10 | 12.7882 | 12.2271 | 79.38 | 90.14 | 5.8267 | 806.42 | 252.88 | 4.03
1991 | 1991 | 1991 | 26520 | ml | 0.075 | 0.15 | 0.13 | 0.6 | 7.6 | 7.938 | 9.113 | 9.698 | 10 | 12.7882 | 12.2271 | 79.38 | 90.14 | 5.8267 | 806.42 | 252.88 | 4.03
|  |  | 26528.307 | ml | 0.075 | 0.15 | 0.13 | 0.6 | 7.6 | 7.938 | 9.113 | 9.698 | 8.307 | 10.6232 | 10.1571 | 65.941 | 74.88 | 4.8403 | 669.89 | 210.07 | 3.35
1992 | 1992 | 1992 | 26540 | ml | 0.075 | 0.15 | 0.13 |  | 7 | 7.338 | 8.513 | 9.098 | 11.693 | 13.9009 | 13.3852 | 85.8032 | 97.43 | 6.287 | 870.13 | 272.86 | 4.35
1993 | 1993 | 1993 | 26560 | ml | 0.075 | 0.15 | 0.13 |  | 7 | 7.338 | 8.513 | 9.098 | 20 | 23.7765 | 22.8943 | 146.76 | 166.65 | 10.7535 | 1488.28 | 466.7 | 7.44
1994 | 1994 | 1994 | 26580 | ml | 0.075 | 0.15 | 0.13 |  | 7 | 7.338 | 8.513 | 9.098 | 20 | 23.7765 | 22.8943 | 146.76 | 166.65 | 10.7535 | 1488.28 | 466.7 | 7.44
1995 | 1995 | 1995 | 26600 | ml | 0.075 | 0.15 | 0.13 |  | 7 | 7.338 | 8.513 | 9.098 | 20 | 23.7765 | 22.8943 | 146.76 | 166.65 | 10.7535 | 1488.28 | 466.7 | 7.44
1996 | 1996 | 1996 | 26620 | ml | 0.075 | 0.15 | 0.13 |  | 7 | 7.338 | 8.513 | 9.098 | 20 | 23.7765 | 22.8943 | 146.76 | 166.65 | 10.7535 | 1488.28 | 466.7 | 7.44
1997 | 1997 | 1997 | 26640 | ml | 0.075 | 0.15 | 0.13 |  | 7 | 7.338 | 8.513 | 9.098 | 20 | 23.7765 | 22.8943 | 146.76 | 166.65 | 10.7535 | 1488.28 | 466.7 | 7.44
1998 | 1998 | 1998 | 26660 | ml | 0.075 | 0.15 | 0.13 |  | 7 | 7.338 | 8.513 | 9.098 | 20 | 23.7765 | 22.8943 | 146.76 | 166.65 | 10.7535 | 1488.28 | 466.7 | 7.44
1999 | 1999 | 1999 | 26680 | ml | 0.075 | 0.15 | 0.13 |  | 7 | 7.338 | 8.513 | 9.098 | 20 | 23.7765 | 22.8943 | 146.76 | 166.65 | 10.7535 | 1488.28 | 466.7 | 7.44
2000 | 2000 | 2000 | 26700 | ml | 0.075 | 0.15 | 0.13 |  | 7 | 7.338 | 8.513 | 9.098 | 20 | 23.7765 | 22.8943 | 146.76 | 166.65 | 10.7535 | 1488.28 | 466.7 | 7.44
2001 | 2001 | 2001 | 26720 | ml | 0.075 | 0.15 | 0.13 |  | 7 | 7.338 | 8.513 | 9.098 | 20 | 23.7765 | 22.8943 | 146.76 | 166.65 | 10.7535 | 1488.28 | 466.7 | 7.44
2002 | 2002 | 2002 | 26740 | ml | 0.075 | 0.15 | 0.13 |  | 7 | 7.338 | 8.513 | 9.098 | 20 | 23.7765 | 22.8943 | 146.76 | 166.65 | 10.7535 | 1488.28 | 466.7 | 7.44
2003 | 2003 | 2003 | 26760 | ml | 0.075 | 0.15 | 0.13 |  | 7 | 7.338 | 8.513 | 9.098 | 20 | 23.7765 | 22.8943 | 146.76 | 166.65 | 10.7535 | 1488.28 | 466.7 | 7.44
2004 | 2004 | 2004 | 26780 | ml | 0.075 | 0.15 | 0.13 |  | 7 | 7.338 | 8.513 | 9.098 | 20 | 23.7765 | 22.8943 | 146.76 | 166.65 | 10.7535 | 1488.28 | 466.7 | 7.44
|  |  | 26781.322 | ml | 0.075 | 0.15 | 0.13 | 3 | 10 | 10.338 | 11.513 | 12.098 | 1.322 | 2.1665 | 2.0289 | 13.6668 | 15.52 | 1.0083 | 139.54 | 43.76 | 0.7
2005 | 2005 | 2005 | 26790 | r | 0.075 | 0.15 | 0.13 | 3 | 10 | 10.225 | 11.675 | 12.065 | 8.678 | 14.2536 | 13.391 | 88.7325 | 100.76 | 6.5817 | 910.91 | 285.65 | 4.55
2006 | 2006 | 2006 | 26800 | r | 0.075 | 0.15 | 0.13 | 3 | 10 | 10.225 | 11.675 | 12.065 | 10 | 16.425 | 15.431 | 102.25 | 116.1 | 7.5844 | 1049.68 | 329.16 | 5.25
2007 | 2007 | 2007 | 26805 | ml | 0.075 | 0.15 | 0.13 | 3 | 10 | 10.338 | 11.513 | 12.098 | 5 | 8.1941 | 7.6736 | 51.69 | 58.69 | 3.8134 | 527.77 | 165.5 | 2.64
2008 | 2008 | 2008 | 26810 | cc | 0.075 | 0.15 | 0.13 | 3 | 10 | 10.45 | 11.35 | 12.13 | 5 | 8.175 | 7.631 | 52.25 | 59.33 | 3.8344 | 530.68 | 166.41 | 2.65
|  |  | 26811.619 | cc | 0.075 | 0.15 | 0.13 | 3 | 10 | 10.45 | 11.35 | 12.13 | 1.619 | 2.6471 | 2.4709 | 16.9185 | 19.21 | 1.2416 | 171.83 | 53.88 | 0.86
2009 | 2009 | 2009 | 26820 | cc | 0.075 | 0.15 | 0.13 |  | 7 | 7.45 | 8.35 | 9.13 | 8.381 | 9.9315 | 9.5225 | 62.4385 | 70.9 | 4.5415 | 628.54 | 197.1 | 3.14
|  |  | 26840 | cc | 0.075 | 0.15 | 0.13 |  | 7 | 7.45 | 8.35 | 9.13 | 20 | 23.7 | 22.724 | 149 | 169.19 | 10.8375 | 1499.91 | 470.35 | 7.5
2010 | 2010 | 2010 | 26860 | cc | 0.075 | 0.15 | 0.13 |  | 7 | 7.45 | 8.35 | 9.13 | 20 | 23.7 | 22.724 | 149 | 169.19 | 10.8375 | 1499.91 | 470.35 | 7.5
2011 | 2011 | 2011 | 26880 | cc | 0.075 | 0.15 | 0.13 |  | 7 | 7.45 | 8.35 | 9.13 | 20 | 23.7 | 22.724 | 149 | 169.19 | 10.8375 | 1499.91 | 470.35 | 7.5
2012 | 2012 | 2012 | 26900 | cc | 0.075 | 0.15 | 0.13 |  | 7 | 7.45 | 8.35 | 9.13 | 20 | 23.7 | 22.724 | 149 | 169.19 | 10.8375 | 1499.91 | 470.35 | 7.5
2013 | 2013 | 2013 | 26920 | cc | 0.075 | 0.15 | 0.13 |  | 7 | 7.45 | 8.35 | 9.13 | 20 | 23.7 | 22.724 | 149 | 169.19 | 10.8375 | 1499.91 | 470.35 | 7.5
2014 | 2014 | 2014 | 26940 | cc | 0.075 | 0.15 | 0.13 |  | 7 | 7.45 | 8.35 | 9.13 | 20 | 23.7 | 22.724 | 149 | 169.19 | 10.8375 | 1499.91 | 470.35 | 7.5
2015 | 2015 | 2015 | 26960 | cc | 0.075 | 0.15 | 0.13 |  | 7 | 7.45 | 8.35 | 9.13 | 20 | 23.7 | 22.724 | 149 | 169.19 | 10.8375 | 1499.91 | 470.35 | 7.5
2016 | 2016 | 2016 | 26980 | cc | 0.075 | 0.15 | 0.13 |  | 7 | 7.45 | 8.35 | 9.13 | 20 | 23.7 | 22.724 | 149 | 169.19 | 10.8375 | 1499.91 | 470.35 | 7.5
2017 | 2017 | 2017 | 27000 | cc | 0.075 | 0.15 | 0.13 |  | 7 | 7.45 | 8.35 | 9.13 | 20 | 23.7 | 22.724 | 149 | 169.19 | 10.8375 | 1499.91 | 470.35 | 7.5
|  | 2028 | SUB TOTAL 26 AL 27 | [9 empty] | 1000 | 1222.5736 | 1235.37 | 7654.1435 | 8691.37 | 558.6022 | 77310.5 | 24243.34 | 386.52
|  | 2030 | 27000 | ml
2031 | 2031 | 2031 | 27020 | ml | 0.075 | 0.15 | 0.13 |  | 7 | 7.338 | 8.513 | 9.098 | 20 | 23.7765 | 22.8943 | 146.76 | 166.65 | 10.7535 | 1488.28 | 466.7 | 7.44
|  |  | 27031.571 | ml | 0.075 | 0.15 | 0.13 | 0.9 | 7.9 | 8.238 | 9.413 | 9.998 | 11.571 | 15.318 | 14.5993 | 95.3219 | 108.24 | 7.0025 | 969.14 | 303.91 | 4.85
2032 | 2032 | 2032 | 27040 | ml | 0.075 | 0.15 | 0.13 | 0.9 | 7.9 | 8.238 | 9.413 | 9.998 | 8.429 | 11.1585 | 10.635 | 69.4381 | 78.85 | 5.101 | 705.98 | 221.38 | 3.53
2033 | 2033 | 2033 | 27050 | cc | 0.075 | 0.15 | 0.13 | 0.9 | 7.9 | 8.35 | 9.25 | 10.03 | 10 | 13.2 | 12.532 | 83.5 | 94.81 | 6.0938 | 843.38 | 264.47 | 4.22
2034 | 2034 | 2034 | 27060 | cc | 0.075 | 0.15 | 0.13 | 0.9 | 7.9 | 8.35 | 9.25 | 10.03 | 10 | 13.2 | 12.532 | 83.5 | 94.81 | 6.0938 | 843.38 | 264.47 | 4.22
2035 | 2035 | 2035 | 27070 | cc | 0.075 | 0.15 | 0.13 | 0.9 | 7.9 | 8.35 | 9.25 | 10.03 | 10 | 13.2 | 12.532 | 83.5 | 94.81 | 6.0938 | 843.38 | 264.47 | 4.22
2036 | 2036 | 2036 | 27080 | cc | 0.075 | 0.15 | 0.13 | 0.9 | 7.9 | 8.35 | 9.25 | 10.03 | 10 | 13.2 | 12.532 | 83.5 | 94.81 | 6.0938 | 843.38 | 264.47 | 4.22
2037 | 2037 | 2037 | 27090 | cc | 0.075 | 0.15 | 0.13 | 0.9 | 7.9 | 8.35 | 9.25 | 10.03 | 10 | 13.2 | 12.532 | 83.5 | 94.81 | 6.0938 | 843.38 | 264.47 | 4.22
2038 | 2038 | 2038 | 27100 | cc | 0.075 | 0.15 | 0.13 | 0.9 | 7.9 | 8.35 | 9.25 | 10.03 | 10 | 13.2 | 12.532 | 83.5 | 94.81 | 6.0938 | 843.38 | 264.47 | 4.22
2039 | 2039 | 2039 | 27110 | r | 0.075 | 0.15 | 0.13 | 0.9 | 7.9 | 8.125 | 9.575 | 9.965 | 10 | 13.275 | 12.701 | 81.25 | 92.26 | 6.0094 | 831.7 | 260.81 | 4.16
2040 | 2040 | 2040 | 27120 | r | 0.075 | 0.15 | 0.13 | 0.9 | 7.9 | 8.125 | 9.575 | 9.965 | 10 | 13.275 | 12.701 | 81.25 | 92.26 | 6.0094 | 831.7 | 260.81 | 4.16
2041 | 2041 | 2041 | 27130 | r | 0.075 | 0.15 | 0.13 | 0.9 | 7.9 | 8.125 | 9.575 | 9.965 | 10 | 13.275 | 12.701 | 81.25 | 92.26 | 6.0094 | 831.7 | 260.81 | 4.16
2042 | 2042 | 2042 | 27140 | ml | 0.075 | 0.15 | 0.13 | 0.9 | 7.9 | 8.238 | 9.413 | 9.998 | 10 | 13.2383 | 12.6172 | 82.38 | 93.54 | 6.0518 | 837.56 | 262.65 | 4.19
2043 | 2043 | 2043 | 27150 | ml | 0.075 | 0.15 | 0.13 | 0.9 | 7.9 | 8.238 | 9.413 | 9.998 | 10 | 13.2383 | 12.6172 | 82.38 | 93.54 | 6.0518 | 837.56 | 262.65 | 4.19
|  |  | 27157.518 | ml | 0.075 | 0.15 | 0.13 | 0.9 | 7.9 | 8.238 | 9.413 | 9.998 | 7.518 | 9.9525 | 9.4856 | 61.9333 | 70.33 | 4.5497 | 629.68 | 197.46 | 3.15
2044 | 2044 | 2044 | 27160 | ml | 0.075 | 0.15 | 0.13 |  | 7 | 7.338 | 8.513 | 9.098 | 2.482 | 2.9507 | 2.8412 | 18.2129 | 20.68 | 1.3345 | 184.7 | 57.92 | 0.92
2045 | 2045 | 2045 | 27180 | ml | 0.075 | 0.15 | 0.13 |  | 7 | 7.338 | 8.513 | 9.098 | 20 | 23.7765 | 22.8943 | 146.76 | 166.65 | 10.7535 | 1488.28 | 466.7 | 7.44
2046 | 2046 | 2046 | 27200 | ml | 0.075 | 0.15 | 0.13 |  | 7 | 7.338 | 8.513 | 9.098 | 20 | 23.7765 | 22.8943 | 146.76 | 166.65 | 10.7535 | 1488.28 | 466.7 | 7.44
2047 | 2047 | 2047 | 27220 | ml | 0.075 | 0.15 | 0.13 |  | 7 | 7.338 | 8.513 | 9.098 | 20 | 23.7765 | 22.8943 | 146.76 | 166.65 | 10.7535 | 1488.28 | 466.7 | 7.44
2048 | 2048 | 2048 | 27240 | ml | 0.075 | 0.15 | 0.13 |  | 7 | 7.338 | 8.513 | 9.098 | 20 | 23.7765 | 22.8943 | 146.76 | 166.65 | 10.7535 | 1488.28 | 466.7 | 7.44
2049 | 2049 | 2049 | 27260 | ml | 0.075 | 0.15 | 0.13 |  | 7 | 7.338 | 8.513 | 9.098 | 20 | 23.7765 | 22.8943 | 146.76 | 166.65 | 10.7535 | 1488.28 | 466.7 | 7.44
|  |  | 27266.189 | ml | 0.075 | 0.15 | 0.13 | 0.3 | 7.3 | 7.638 | 8.813 | 9.398 | 6.189 | 7.6361 | 7.326 | 47.2716 | 53.68 | 3.4669 | 479.82 | 150.46 | 2.4
2050 | 2050 | 2050 | 27270 | ml | 0.075 | 0.15 | 0.13 | 0.3 | 7.3 | 7.638 | 8.813 | 9.398 | 3.811 | 4.7021 | 4.5111 | 29.1084 | 33.05 | 2.1348 | 295.46 | 92.65 | 1.48
2051 | 2051 | 2051 | 27280 | ml | 0.075 | 0.15 | 0.13 | 0.3 | 7.3 | 7.638 | 8.813 | 9.398 | 10 | 12.3383 | 11.8371 | 76.38 | 86.73 | 5.6018 | 775.28 | 243.12 | 3.88
2052 | 2052 | 2052 | 27290 | ml | 0.075 | 0.15 | 0.13 | 0.3 | 7.3 | 7.638 | 8.813 | 9.398 | 10 | 12.3383 | 11.8371 | 76.38 | 86.73 | 5.6018 | 775.28 | 243.12 | 3.88
2053 | 2053 | 2053 | 27300 | ml | 0.075 | 0.15 | 0.13 | 0.3 | 7.3 | 7.638 | 8.813 | 9.398 | 10 | 12.3383 | 11.8371 | 76.38 | 86.73 | 5.6018 | 775.28 | 243.12 | 3.88
2054 | 2054 | 2054 | 27310 | ml | 0.075 | 0.15 | 0.13 | 0.3 | 7.3 | 7.638 | 8.813 | 9.398 | 10 | 12.3383 | 11.8371 | 76.38 | 86.73 | 5.6018 | 775.28 | 243.12 | 3.88
2055 | 2055 | 2055 | 27320 | ml | 0.075 | 0.15 | 0.13 | 0.3 | 7.3 | 7.638 | 8.813 | 9.398 | 10 | 12.3383 | 11.8371 | 76.38 | 86.73 | 5.6018 | 775.28 | 243.12 | 3.88
|  |  | 27327.159 | ml | 0.075 | 0.15 | 0.13 | 0.3 | 7.3 | 7.638 | 8.813 | 9.398 | 7.159 | 8.833 | 8.4742 | 54.6804 | 62.09 | 4.0103 | 555.02 | 174.05 | 2.78
2056 | 2056 | 2056 | 27340 | ml | 0.075 | 0.15 | 0.13 |  | 7 | 7.338 | 8.513 | 9.098 | 12.841 | 15.2657 | 14.6993 | 94.2273 | 107 | 6.9043 | 955.55 | 299.65 | 4.78
2057 | 2057 | 2057 | 27360 | ml | 0.075 | 0.15 | 0.13 |  | 7 | 7.338 | 8.513 | 9.098 | 20 | 23.7765 | 22.8943 | 146.76 | 166.65 | 10.7535 | 1488.28 | 466.7 | 7.44
|  |  | 27366.259 | ml | 0.075 | 0.15 | 0.13 | 0.3 | 7.3 | 7.638 | 8.813 | 9.398 | 6.259 | 7.7225 | 7.4089 | 47.8062 | 54.28 | 3.5061 | 485.25 | 152.17 | 2.43
2058 | 2058 | 2058 | 27370 | ml | 0.075 | 0.15 | 0.13 | 0.3 | 7.3 | 7.638 | 8.813 | 9.398 | 3.741 | 4.6157 | 4.4283 | 28.5738 | 32.45 | 2.0956 | 290.03 | 90.95 | 1.45
2059 | 2059 | 2059 | 27380 | ml | 0.075 | 0.15 | 0.13 | 0.3 | 7.3 | 7.638 | 8.813 | 9.398 | 10 | 12.3383 | 11.8371 | 76.38 | 86.73 | 5.6018 | 775.28 | 243.12 | 3.88
2060 | 2060 | 2060 | 27390 | cc | 0.075 | 0.15 | 0.13 | 0.3 | 7.3 | 7.75 | 8.65 | 9.43 | 10 | 12.3 | 11.752 | 77.5 | 88 | 5.6437 | 781.1 | 244.94 | 3.91
2061 | 2061 | 2061 | 27400 | cc | 0.075 | 0.15 | 0.13 | 0.3 | 7.3 | 7.75 | 8.65 | 9.43 | 10 | 12.3 | 11.752 | 77.5 | 88 | 5.6437 | 781.1 | 244.94 | 3.91
2062 | 2062 | 2062 | 27410 | cc | 0.075 | 0.15 | 0.13 | 0.3 | 7.3 | 7.75 | 8.65 | 9.43 | 10 | 12.3 | 11.752 | 77.5 | 88 | 5.6437 | 781.1 | 244.94 | 3.91
2063 | 2063 | 2063 | 27420 | cc | 0.075 | 0.15 | 0.13 | 0.3 | 7.3 | 7.75 | 8.65 | 9.43 | 10 | 12.3 | 11.752 | 77.5 | 88 | 5.6437 | 781.1 | 244.94 | 3.91
|  |  | 27420.524 | cc | 0.075 | 0.15 | 0.13 | 0.3 | 7.3 | 7.75 | 8.65 | 9.43 | 0.524 | 0.64452 | 0.6158 | 4.061 | 4.61 | 0.29573 | 40.93 | 12.83 | 0.2
2064 | 2064 | 2064 | 27440 | cc | 0.075 | 0.15 | 0.13 |  | 7 | 7.45 | 8.35 | 9.13 | 19.476 | 23.0791 | 22.1286 | 145.0962 | 164.76 | 10.5536 | 1460.61 | 458.02 | 7.3
2065 | 2065 | 2065 | 27460 | cc | 0.075 | 0.15 | 0.13 |  | 7 | 7.45 | 8.35 | 9.13 | 20 | 23.7 | 22.724 | 149 | 169.19 | 10.8375 | 1499.91 | 470.35 | 7.5
2066 | 2066 | 2066 | 27480 | cc | 0.075 | 0.15 | 0.13 |  | 7 | 7.45 | 8.35 | 9.13 | 20 | 23.7 | 22.724 | 149 | 169.19 | 10.8375 | 1499.91 | 470.35 | 7.5
|  |  | 27488.526 | cc | 0.075 | 0.15 | 0.13 | 0.9 | 7.9 | 8.35 | 9.25 | 10.03 | 8.526 | 11.2543 | 10.6848 | 71.1921 | 80.84 | 5.1955 | 719.06 | 225.49 | 3.6
2067 | 2067 | 2067 | 27490 | cc | 0.075 | 0.15 | 0.13 | 0.9 | 7.9 | 8.35 | 9.25 | 10.03 | 1.474 | 1.9457 | 1.8472 | 12.3079 | 13.98 | 0.89822 | 124.31 | 38.98 | 0.62
2068 | 2068 | 2068 | 27500 | cc | 0.075 | 0.15 | 0.13 | 0.9 | 7.9 | 8.35 | 9.25 | 10.03 | 10 | 13.2 | 12.532 | 83.5 | 94.81 | 6.0938 | 843.38 | 264.47 | 4.22
2069 | 2069 | 2069 | 27510 | cc | 0.075 | 0.15 | 0.13 | 0.9 | 7.9 | 8.35 | 9.25 | 10.03 | 10 | 13.2 | 12.532 | 83.5 | 94.81 | 6.0938 | 843.38 | 264.47 | 4.22
2070 | 2070 | 2070 | 27520 | cc | 0.075 | 0.15 | 0.13 | 0.9 | 7.9 | 8.35 | 9.25 | 10.03 | 10 | 13.2 | 12.532 | 83.5 | 94.81 | 6.0938 | 843.38 | 264.47 | 4.22
2071 | 2071 | 2071 | 27530 | cc | 0.075 | 0.15 | 0.13 | 0.9 | 7.9 | 8.35 | 9.25 | 10.03 | 10 | 13.2 | 12.532 | 83.5 | 94.81 | 6.0938 | 843.38 | 264.47 | 4.22
2072 | 2072 | 2072 | 27540 | cc | 0.075 | 0.15 | 0.13 | 0.9 | 7.9 | 8.35 | 9.25 | 10.03 | 10 | 13.2 | 12.532 | 83.5 | 94.81 | 6.0938 | 843.38 | 264.47 | 4.22
2073 | 2073 | 2073 | 27550 | cc | 0.075 | 0.15 | 0.13 | 0.9 | 7.9 | 8.35 | 9.25 | 10.03 | 10 | 13.2 | 12.532 | 83.5 | 94.81 | 6.0938 | 843.38 | 264.47 | 4.22
|  |  | 27550.73 | cc | 0.075 | 0.15 | 0.13 | 0.9 | 7.9 | 8.35 | 9.25 | 10.03 | 0.73 | 0.9636 | 0.91484 | 6.0955 | 6.92 | 0.44484 | 61.57 | 19.31 | 0.31
2074 | 2074 | 2074 | 27560 | cc | 0.075 | 0.15 | 0.13 |  | 7 | 7.45 | 8.35 | 9.13 | 9.27 | 10.985 | 10.5326 | 69.0615 | 78.42 | 5.0232 | 695.21 | 218.01 | 3.48
2075 | 2075 | 2075 | 27580 | cc | 0.075 | 0.15 | 0.13 |  | 7 | 7.45 | 8.35 | 9.13 | 20 | 23.7 | 22.724 | 149 | 169.19 | 10.8375 | 1499.91 | 470.35 | 7.5
2076 | 2076 | 2076 | 27600 | cc | 0.075 | 0.15 | 0.13 |  | 7 | 7.45 | 8.35 | 9.13 | 20 | 23.7 | 22.724 | 149 | 169.19 | 10.8375 | 1499.91 | 470.35 | 7.5
2077 | 2077 | 2077 | 27620 | cc | 0.075 | 0.15 | 0.13 |  | 7 | 7.45 | 8.35 | 9.13 | 20 | 23.7 | 22.724 | 149 | 169.19 | 10.8375 | 1499.91 | 470.35 | 7.5
|  |  | 27623.706 | cc | 0.075 | 0.15 | 0.13 | 0.9 | 7.9 | 8.35 | 9.25 | 10.03 | 3.706 | 4.8919 | 4.6444 | 30.9451 | 35.14 | 2.2583 | 312.55 | 98.01 | 1.56
2078 | 2078 | 2078 | 27630 | cc | 0.075 | 0.15 | 0.13 | 0.9 | 7.9 | 8.35 | 9.25 | 10.03 | 6.294 | 8.3081 | 7.8876 | 52.5549 | 59.68 | 3.8354 | 530.82 | 166.46 | 2.65
2079 | 2079 | 2079 | 27640 | cc | 0.075 | 0.15 | 0.13 | 0.9 | 7.9 | 8.35 | 9.25 | 10.03 | 10 | 13.2 | 12.532 | 83.5 | 94.81 | 6.0938 | 843.38 | 264.47 | 4.22
2080 | 2080 | 2080 | 27650 | cc | 0.075 | 0.15 | 0.13 | 0.9 | 7.9 | 8.35 | 9.25 | 10.03 | 10 | 13.2 | 12.532 | 83.5 | 94.81 | 6.0938 | 843.38 | 264.47 | 4.22
2081 | 2081 | 2081 | 27660 | cc | 0.075 | 0.15 | 0.13 | 0.9 | 7.9 | 8.35 | 9.25 | 10.03 | 10 | 13.2 | 12.532 | 83.5 | 94.81 | 6.0938 | 843.38 | 264.47 | 4.22
|  |  | 27664.607 | cc | 0.075 | 0.15 | 0.13 | 0.9 | 7.9 | 8.35 | 9.25 | 10.03 | 4.607 | 6.0812 | 5.7735 | 38.4684 | 43.68 | 2.8074 | 388.54 | 121.84 | 1.94
2082 | 2082 | 2082 | 27680 | cc | 0.075 | 0.15 | 0.13 |  | 7 | 7.45 | 8.35 | 9.13 | 15.393 | 18.2407 | 17.4895 | 114.6779 | 130.22 | 8.3411 | 1154.41 | 362 | 5.77
2083 | 2083 | 2083 | 27700 | cc | 0.075 | 0.15 | 0.13 |  | 7 | 7.45 | 8.35 | 9.13 | 20 | 23.7 | 22.724 | 149 | 169.19 | 10.8375 | 1499.91 | 470.35 | 7.5
2084 | 2084 | 2084 | 27720 | cc | 0.075 | 0.15 | 0.13 |  | 7 | 7.45 | 8.35 | 9.13 | 20 | 23.7 | 22.724 | 149 | 169.19 | 10.8375 | 1499.91 | 470.35 | 7.5
2085 | 2085 | 2085 | 27740 | cc | 0.075 | 0.15 | 0.13 |  | 7 | 7.45 | 8.35 | 9.13 | 20 | 23.7 | 22.724 | 149 | 169.19 | 10.8375 | 1499.91 | 470.35 | 7.5
2086 | 2086 | 2086 | 27760 | cc | 0.075 | 0.15 | 0.13 |  | 7 | 7.45 | 8.35 | 9.13 | 20 | 23.7 | 22.724 | 149 | 169.19 | 10.8375 | 1499.91 | 470.35 | 7.5
2087 | 2087 | 2087 | 27780 | cc | 0.075 | 0.15 | 0.13 |  | 7 | 7.45 | 8.35 | 9.13 | 20 | 23.7 | 22.724 | 149 | 169.19 | 10.8375 | 1499.91 | 470.35 | 7.5
2088 | 2088 | 2088 | 27800 | cc | 0.075 | 0.15 | 0.13 |  | 7 | 7.45 | 8.35 | 9.13 | 20 | 23.7 | 22.724 | 149 | 169.19 | 10.8375 | 1499.91 | 470.35 | 7.5
2089 | 2089 | 2089 | 27820 | cc | 0.075 | 0.15 | 0.13 |  | 7 | 7.45 | 8.35 | 9.13 | 20 | 23.7 | 22.724 | 149 | 169.19 | 10.8375 | 1499.91 | 470.35 | 7.5
2090 | 2090 | 2090 | 27840 | cc | 0.075 | 0.15 | 0.13 |  | 7 | 7.45 | 8.35 | 9.13 | 20 | 23.7 | 22.724 | 149 | 169.19 | 10.8375 | 1499.91 | 470.35 | 7.5
2091 | 2091 | 2091 | 27860 | cc | 0.075 | 0.15 | 0.13 |  | 7 | 7.45 | 8.35 | 9.13 | 20 | 23.7 | 22.724 | 149 | 169.19 | 10.8375 | 1499.91 | 470.35 | 7.5
2092 | 2092 | 2092 | 27880 | cc | 0.075 | 0.15 | 0.13 |  | 7 | 7.45 | 8.35 | 9.13 | 20 | 23.7 | 22.724 | 149 | 169.19 | 10.8375 | 1499.91 | 470.35 | 7.5
2093 | 2093 | 2093 | 27900 | cc | 0.075 | 0.15 | 0.13 |  | 7 | 7.45 | 8.35 | 9.13 | 20 | 23.7 | 22.724 | 149 | 169.19 | 10.8375 | 1499.91 | 470.35 | 7.5
2094 | 2094 | 2094 | 27920 | ml | 0.075 | 0.15 | 0.13 |  | 7 | 7.338 | 8.513 | 9.098 | 20 | 23.7765 | 22.8943 | 146.76 | 166.65 | 10.7535 | 1488.28 | 466.7 | 7.44
|  |  | 27926.274 | ml | 0.075 | 0.15 | 0.13 | 1.5 | 8.5 | 8.838 | 10.013 | 10.598 | 6.274 | 8.8703 | 8.4054 | 55.4496 | 62.96 | 4.0792 | 564.56 | 177.04 | 2.82
2095 | 2095 | 2095 | 27930 | ml | 0.075 | 0.15 | 0.13 | 1.5 | 8.5 | 8.838 | 10.013 | 10.598 | 3.726 | 5.2679 | 4.9918 | 32.9304 | 37.39 | 2.4226 | 335.28 | 105.14 | 1.68
2096 | 2096 | 2096 | 27940 | r | 0.075 | 0.15 | 0.13 | 1.5 | 8.5 | 8.725 | 10.175 | 10.565 | 10 | 14.175 | 13.481 | 87.25 | 99.07 | 6.4594 | 893.98 | 280.34 | 4.47
2097 | 2097 | 2097 | 27950 | r | 0.075 | 0.15 | 0.13 | 1.5 | 8.5 | 8.725 | 10.175 | 10.565 | 10 | 14.175 | 13.481 | 87.25 | 99.07 | 6.4594 | 893.98 | 280.34 | 4.47
2098 | 2098 | 2098 | 27960 | r | 0.075 | 0.15 | 0.13 | 1.5 | 8.5 | 8.725 | 10.175 | 10.565 | 10 | 14.175 | 13.481 | 87.25 | 99.07 | 6.4594 | 893.98 | 280.34 | 4.47
|  |  | 27962.008 | r | 0.075 | 0.15 | 0.13 | 1.5 | 8.5 | 8.725 | 10.175 | 10.565 | 2.008 | 2.8463 | 2.707 | 17.5198 | 19.89 | 1.297 | 179.51 | 56.29 | 0.9
2099 | 2099 | 2099 | 27980 | r | 0.075 | 0.15 | 0.13 |  | 7 | 7.225 | 8.675 | 9.065 | 17.992 | 21.4555 | 20.7466 | 129.9922 | 147.61 | 9.5976 | 1328.31 | 416.54 | 6.64
|  |  | 28000 | r | 0.075 | 0.15 | 0.13 |  | 7 | 7.225 | 8.675 | 9.065 | 20 | 23.85 | 23.062 | 144.5 | 164.08 | 10.6687 | 1476.56 | 463.02 | 7.38
|  | 2100 | SUB TOTAL 27 AL 28 | [9 empty] | 1000 | 1236.307 | 1183.37 | 7720.5464 | 8766.67 | 564.3537 | 78106.6 | 24493.06 | 390.63
|  | 2102 | 28000
2103 | 2103 | 2103 | 28020 | ml | 0.075 | 0.15 | 0.13 |  | 7 | 7.338 | 8.513 | 9.098 | 20 | 23.7765 | 22.8943 | 146.76 | 166.65 | 10.7535 | 1488.28 | 466.7 | 7.44
2104 | 2104 | 2104 | 28040 | ml | 0.075 | 0.15 | 0.13 |  | 7 | 7.338 | 8.513 | 9.098 | 20 | 23.7765 | 22.8943 | 146.76 | 166.65 | 10.7535 | 1488.28 | 466.7 | 7.44
2105 | 2105 | 2105 | 28060 | ml | 0.075 | 0.15 | 0.13 |  | 7 | 7.338 | 8.513 | 9.098 | 20 | 23.7765 | 22.8943 | 146.76 | 166.65 | 10.7535 | 1488.28 | 466.7 | 7.44
2106 | 2106 | 2106 | 28080 | ml | 0.075 | 0.15 | 0.13 |  | 7 | 7.338 | 8.513 | 9.098 | 20 | 23.7765 | 22.8943 | 146.76 | 166.65 | 10.7535 | 1488.28 | 466.7 | 7.44
2107 | 2107 | 2107 | 28100 | ml | 0.075 | 0.15 | 0.13 |  | 7 | 7.338 | 8.513 | 9.098 | 20 | 23.7765 | 22.8943 | 146.76 | 166.65 | 10.7535 | 1488.28 | 466.7 | 7.44
2108 | 2108 | 2108 | 28120 | r | 0.075 | 0.15 | 0.13 |  | 7 | 7.225 | 8.675 | 9.065 | 20 | 23.85 | 23.062 | 144.5 | 164.08 | 10.6687 | 1476.56 | 463.02 | 7.38
2109 | 2109 | 2109 | 28140 | r | 0.075 | 0.15 | 0.13 | 0.3 | 7.3 | 7.525 | 8.975 | 9.365 | 20 | 24.75 | 23.842 | 150.5 | 170.89 | 11.1188 | 1538.84 | 482.55 | 7.69
2110 | 2110 | 2110 | 28150 | r | 0.075 | 0.15 | 0.13 | 0.3 | 7.3 | 7.525 | 8.975 | 9.365 | 10 | 12.375 | 11.921 | 75.25 | 85.45 | 5.5594 | 769.42 | 241.28 | 3.85
2111 | 2111 | 2111 | 28160 | r | 0.075 | 0.15 | 0.13 | 0.3 | 7.3 | 7.525 | 8.975 | 9.365 | 10 | 12.375 | 11.921 | 75.25 | 85.45 | 5.5594 | 769.42 | 241.28 | 3.85
2112 | 2112 | 2112 | 28170 | r | 0.075 | 0.15 | 0.13 | 0.3 | 7.3 | 7.525 | 8.975 | 9.365 | 10 | 12.375 | 11.921 | 75.25 | 85.45 | 5.5594 | 769.42 | 241.28 | 3.85
|  |  | 28171.445 | r | 0.075 | 0.15 | 0.13 | 0.3 | 7.3 | 7.525 | 8.975 | 9.365 | 1.445 | 1.7882 | 1.7226 | 10.8736 | 12.35 | 0.80333 | 111.18 | 34.86 | 0.56
2113 | 2113 | 2113 | 28180 | r | 0.075 | 0.15 | 0.13 |  | 7 | 7.225 | 8.675 | 9.065 | 8.555 | 10.2018 | 9.8648 | 61.8099 | 70.19 | 4.5636 | 631.6 | 198.06 | 3.16
2114 | 2114 | 2114 | 28200 | r | 0.075 | 0.15 | 0.13 |  | 7 | 7.225 | 8.675 | 9.065 | 20 | 23.85 | 23.062 | 144.5 | 164.08 | 10.6687 | 1476.56 | 463.02 | 7.38
2115 | 2115 | 2115 | 28220 | r | 0.075 | 0.15 | 0.13 |  | 7 | 7.225 | 8.675 | 9.065 | 20 | 23.85 | 23.062 | 144.5 | 164.08 | 10.6687 | 1476.56 | 463.02 | 7.38
2116 | 2116 | 2116 | 28240 | r | 0.075 | 0.15 | 0.13 |  | 7 | 7.225 | 8.675 | 9.065 | 20 | 23.85 | 23.062 | 144.5 | 164.08 | 10.6687 | 1476.56 | 463.02 | 7.38
2117 | 2117 | 2117 | 28260 | r | 0.075 | 0.15 | 0.13 |  | 7 | 7.225 | 8.675 | 9.065 | 20 | 23.85 | 23.062 | 144.5 | 164.08 | 10.6687 | 1476.56 | 463.02 | 7.38
2118 | 2118 | 2118 | 28265 | r | 0.075 | 0.15 | 0.13 |  | 7 | 7.225 | 8.675 | 9.065 | 5 | 5.9625 | 5.7655 | 36.125 | 41.02 | 2.6672 | 369.14 | 115.76 | 1.85
2119 | 2119 | 2119 | 28280 | r | 0.075 | 0.15 | 0.13 |  | 7 | 7.225 | 8.675 | 9.065 | 15 | 17.8875 | 17.2965 | 108.375 | 123.06 | 8.0016 | 1107.42 | 347.27 | 5.54
|  |  | 28287.179 | r | 0.075 | 0.15 | 0.13 | 3 | 10 | 10.225 | 11.675 | 12.065 | 7.179 | 11.7915 | 11.0779 | 73.4053 | 83.35 | 5.4448 | 753.56 | 236.31 | 3.77
2120 | 2120 | 2120 | 28290 | r | 0.075 | 0.15 | 0.13 | 3 | 10 | 10.225 | 11.675 | 12.065 | 2.821 | 4.6335 | 4.3531 | 28.8447 | 32.75 | 2.1396 | 296.11 | 92.86 | 1.48
2121 | 2121 | 2121 | 28300 | r | 0.075 | 0.15 | 0.13 | 3 | 10 | 10.225 | 11.675 | 12.065 | 10 | 16.425 | 15.431 | 102.25 | 116.1 | 7.5844 | 1049.68 | 329.16 | 5.25
2122 | 2122 | 2122 | 28310 | r | 0.075 | 0.15 | 0.13 | 3 | 10 | 10.225 | 11.675 | 12.065 | 10 | 16.425 | 15.431 | 102.25 | 116.1 | 7.5844 | 1049.68 | 329.16 | 5.25
|  |  | 28319.603 | r | 0.075 | 0.15 | 0.13 | 3 | 10 | 10.225 | 11.675 | 12.065 | 9.603 | 15.7729 | 14.8184 | 98.1907 | 111.5 | 7.2833 | 1008.01 | 316.09 | 5.04
2123 | 2123 | 2123 | 28320 | r | 0.075 | 0.15 | 0.13 |  | 7 | 7.225 | 8.675 | 9.065 | 0.397 | 0.47342 | 0.45778 | 2.8683 | 3.26 | 0.21177 | 29.31 | 9.19 | 0.15
2124 | 2124 | 2124 | 28323.454 | r | 0.075 | 0.15 | 0.13 |  | 7 | 7.225 | 8.675 | 9.065 | 3.454 | 4.1189 | 3.9828 | 24.9552 | 28.34 | 1.8425 | 255 | 79.96 | 1.28
|  | 2177 | SUB TOTAL 28 AL 28+323.45 | [9 empty] | 323.454 | 405.4878 | 389.5878 | 2482.4977 | 2818.91 | 183.0344 | 25331.99 | 7943.67 | 126.67
INTERCEPCION 1
Eje1
0
|  |  | 10 | CC | 0.075 | 0.15 | 0.2 |  | 11.42 | 11.87 | 12.77 | 13.97 | 10 | 18.48 | 26.74 | 118.7 | 134.78 | 8.7338 | 1208.75 | 379.04 | 6.04
|  |  | 20 | ML | 0.075 | 0.15 | 0.2 |  | 10.32 | 10.658 | 11.833 | 12.733 | 10 | 16.8682 | 24.566 | 106.58 | 121.02 | 7.8667 | 1088.76 | 341.42 | 5.44
Eje2
0
|  |  | 20 | ML | 0.075 | 0.15 | 0.2 |  | 9.72 | 10.058 | 11.233 | 12.133 | 20 | 31.9365 | 46.732 | 201.16 | 228.42 | 14.8335 | 2052.96 | 643.77 | 10.26
|  |  | 29.59 | ML | 0.075 | 0.15 | 0.2 |  | 9.43 | 9.768 | 10.943 | 11.843 | 9.59 | 14.8964 | 21.8518 | 93.6751 | 106.37 | 6.9041 | 955.52 | 299.64 | 4.78
|  |  | SUB TOTAL INTERSECCION Nº01 | [9 empty] | 49.59 | 82.1811 | 119.8898 | 520.1151 | 590.59 | 38.3381 | 5305.99 | 1663.87 | 26.52
INTERCEPCION 2
Eje1
50
|  |  | 60 | ML | 0.075 | 0.15 | 0.2 |  | 9.07 | 9.408 | 10.583 | 11.483 | 10 | 14.9932 | 22.066 | 94.08 | 106.83 | 6.9292 | 959.01 | 300.73 | 4.8
|  |  | 80 | CC | 0.075 | 0.15 | 0.2 |  | 9.5 | 9.95 | 10.85 | 12.05 | 20 | 31.2 | 45.8 | 199 | 225.96 | 14.5875 | 2018.91 | 633.1 | 10.09
|  |  | 97.67 | CC | 0.075 | 0.15 | 0.2 |  | 9.5 | 9.95 | 10.85 | 12.05 | 17.67 | 27.5652 | 40.4643 | 175.8165 | 199.64 | 12.8881 | 1783.71 | 559.34 | 8.92
Eje2
0
|  |  | 10 | CC | 0.075 | 0.15 | 0.2 |  | 11.4 | 11.85 | 12.75 | 13.95 | 10 | 18.45 | 26.7 | 118.5 | 134.56 | 8.7188 | 1206.68 | 378.39 | 6.03
|  |  | 20 | ML | 0.075 | 0.15 | 0.2 |  | 9.31 | 9.648 | 10.823 | 11.723 | 10 | 15.3532 | 22.546 | 96.48 | 109.55 | 7.1093 | 983.92 | 308.54 | 4.92
|  |  | SUB TOTAL INTERSECCION Nº02 | [9 empty] | 67.67 | 107.5617 | 157.5763 | 683.8765 | 776.54 | 50.2328 | 6952.23 | 2180.1 | 34.76
INTERCEPCION 3
Eje1
0
|  |  | 10 | ML | 0.075 | 0.15 | 0.2 |  | 10.43 | 10.768 | 11.943 | 12.843 | 10 | 17.0332 | 24.786 | 107.68 | 122.27 | 7.9493 | 1100.18 | 345 | 5.5
|  |  | 20 | ML | 0.075 | 0.15 | 0.2 |  | 9.87 | 10.208 | 11.383 | 12.283 | 10 | 16.1932 | 23.666 | 102.08 | 115.91 | 7.5293 | 1042.05 | 326.77 | 5.21
Eje2
40
|  |  | 50 | R | 0.075 | 0.15 | 0.2 |  | 9.52 | 9.745 | 11.195 | 11.795 | 10 | 15.705 | 22.99 | 97.45 | 110.65 | 7.2244 | 999.85 | 313.54 | 5
|  |  | 60 | R | 0.075 | 0.15 | 0.2 |  | 9.46 | 9.685 | 11.135 | 11.735 | 10 | 15.615 | 22.87 | 96.85 | 109.97 | 7.1794 | 993.63 | 311.58 | 4.97
|  |  | 70 | R | 0.075 | 0.15 | 0.2 |  | 8.85 | 9.075 | 10.525 | 11.125 | 10 | 14.7 | 21.65 | 90.75 | 103.05 | 6.7219 | 930.31 | 291.73 | 4.65
|  |  | 80 | R | 0.075 | 0.15 | 0.2 |  | 8.58 | 8.805 | 10.255 | 10.855 | 10 | 14.295 | 21.11 | 88.05 | 99.98 | 6.5194 | 902.28 | 282.94 | 4.51
|  |  | SUB TOTAL INTERSECCION Nº03 | [9 empty] | 60 | 93.5415 | 137.072 | 582.86 | 661.83 | 43.1235 | 5968.3 | 1871.56 | 29.84
INTERCEPCION 4
Eje1
20
|  |  | 30 | ML | 0.075 | 0.15 | 0.2 |  | 10.54 | 10.878 | 12.053 | 12.953 | 10 | 17.1983 | 25.006 | 108.78 | 123.52 | 8.0318 | 1111.59 | 348.58 | 5.56
|  |  | 40 | R | 0.075 | 0.15 | 0.2 |  | 8.52 | 8.745 | 10.195 | 10.795 | 10 | 14.205 | 20.99 | 87.45 | 99.3 | 6.4744 | 896.05 | 280.99 | 4.48
Eje2
0
|  |  | 10 | R | 0.075 | 0.15 | 0.2 |  | 9.52 | 9.745 | 11.195 | 11.795 | 10 | 15.705 | 22.99 | 97.45 | 110.65 | 7.2244 | 999.85 | 313.54 | 5
|  |  | 20 | ML | 0.075 | 0.15 | 0.2 |  | 9.74 | 10.078 | 11.253 | 12.153 | 10 | 15.9983 | 23.406 | 100.78 | 114.44 | 7.4318 | 1028.55 | 322.54 | 5.14
|  |  | 30 | ML | 0.075 | 0.15 | 0.2 |  | 9.59 | 9.928 | 11.103 | 12.003 | 10 | 15.7733 | 23.106 | 99.28 | 112.73 | 7.3193 | 1012.98 | 317.66 | 5.06
|  |  | SUB TOTAL INTERSECCION Nº04 | [9 empty] | 50 | 78.8798 | 115.498 | 493.74 | 560.64 | 36.4815 | 5049.02 | 1583.31 | 25.24
INTERCEPCION 5
Eje1
10
|  |  | 20 | R | 0.075 | 0.15 | 0.15 |  | 9.26 | 9.485 | 10.935 | 11.385 | 10 | 15.315 | 16.74 | 94.85 | 107.7 | 7.0294 | 972.87 | 305.07 | 4.86
|  |  | 0 | R | 0.075 | 0.15 | 0.15 |  | 8.18 | 8.405 | 9.855 | 10.305
|  |  | 10 | ML | 0.075 | 0.15 | 0.15 |  | 10.54 | 10.878 | 12.053 | 12.728 | 10 | 17.1983 | 18.5858 | 108.78 | 123.52 | 8.0318 | 1111.59 | 348.58 | 5.56
|  |  | 20 | CC | 0.075 | 0.15 | 0.15 |  | 9.99 | 10.44 | 11.34 | 12.24 | 10 | 16.335 | 17.685 | 104.4 | 118.55 | 7.6612 | 1060.32 | 332.5 | 5.3
|  |  | 40 | ML | 0.075 | 0.15 | 0.15 |  | 8.86 | 9.198 | 10.373 | 11.048 | 20 | 29.3565 | 32.1315 | 183.96 | 208.89 | 13.5435 | 1874.42 | 587.79 | 9.37
|  |  | 52.42 | R | 0.075 | 0.15 | 0.15 |  | 7.81 | 8.035 | 9.485 | 9.935 | 12.42 | 16.3199 | 18.0897 | 99.7947 | 113.32 | 7.3798 | 1021.37 | 320.28 | 5.11
Eje2
0
|  |  | 10 | ML | 0.075 | 0.15 | 0.15 |  | 9.4 | 9.738 | 10.913 | 11.588 | 10 | 15.4883 | 16.8758 | 97.38 | 110.57 | 7.1768 | 993.26 | 311.47 | 4.97
|  |  | 20 | ML | 0.075 | 0.15 | 0.15 |  | 10.29 | 10.628 | 11.803 | 12.478 | 10 | 16.8233 | 18.2108 | 106.28 | 120.68 | 7.8442 | 1085.64 | 340.44 | 5.43
|  |  | 30 | ML | 0.075 | 0.15 | 0.15 |  | 10.07 | 10.408 | 11.583 | 12.258 | 10 | 16.4932 | 17.8807 | 104.08 | 118.18 | 7.6792 | 1062.81 | 333.28 | 5.31
|  |  | 40 | CC | 0.075 | 0.15 | 0.15 |  | 9.82 | 10.27 | 11.17 | 12.07 | 10 | 16.08 | 17.43 | 102.7 | 116.62 | 7.5338 | 1042.67 | 326.96 | 5.21
|  |  | 10 | ML | 0.075 | 0.15 | 0.15 |  | 9.76 | 10.098 | 11.273 | 11.948
|  |  | 20 | R | 0.075 | 0.15 | 0.15 |  | 7.81 | 8.035 | 9.485 | 9.935 | 10 | 13.14 | 14.565 | 80.35 | 91.24 | 5.9419 | 822.36 | 257.88 | 4.11
|  |  | 22.13 | R | 0.075 | 0.15 | 0.15 |  | 7.81 | 8.035 | 9.485 | 9.935 | 2.13 | 2.7988 | 3.1023 | 17.1146 | 19.43 | 1.2656 | 175.16 | 54.93 | 0.88
|  |  | SUB TOTAL INTERSECCION Nº05 | [9 empty] | 114.55 | 175.3482 | 191.2966 | 1099.6892 | 1248.7 | 81.0872 | 11222.47 | 3519.18 | 56.11
INTERCEPCION 6
Eje1
0
|  |  | 10 | ML | 0.075 | 0.15 | 0.15 |  | 9.16 | 9.498 | 10.673 | 11.348 | 10 | 15.1282 | 16.5158 | 94.98 | 107.85 | 6.9967 | 968.35 | 303.66 | 4.84
|  |  | 20 | ML | 0.075 | 0.15 | 0.15 |  | 9.07 | 9.408 | 10.583 | 11.258 | 10 | 14.9932 | 16.3807 | 94.08 | 106.83 | 6.9292 | 959.01 | 300.73 | 4.8
|  |  | 30 | ML | 0.075 | 0.15 | 0.15 |  | 9.57 | 9.908 | 11.083 | 11.758 | 10 | 15.7432 | 17.1307 | 99.08 | 112.51 | 7.3042 | 1010.91 | 317 | 5.05
Eje2
0
|  |  | 10 | ML | 0.075 | 0.15 | 0.15 |  | 10.97 | 11.308 | 12.483 | 13.158 | 10 | 17.8433 | 19.2308 | 113.08 | 128.4 | 8.3543 | 1156.23 | 362.57 | 5.78
|  |  | 20 | R | 0.075 | 0.15 | 0.15 |  | 9.06 | 9.285 | 10.735 | 11.185 | 10 | 15.015 | 16.44 | 92.85 | 105.43 | 6.8794 | 952.11 | 298.56 | 4.76
|  |  | SUB TOTAL INTERSECCION Nº06 | [9 empty] | 50 | 78.723 | 85.698 | 494.07 | 561.02 | 36.4639 | 5046.61 | 1582.52 | 25.23
INTERCEPCION 7
Eje1
40
|  |  | 60 | ML | 0.075 | 0.15 | 0.13 |  | 8.7 | 9.038 | 10.213 | 10.798 | 20 | 28.8765 | 27.3143 | 180.76 | 205.25 | 13.3035 | 1841.2 | 577.37 | 9.21
|  |  | 80 | ML | 0.075 | 0.15 | 0.13 |  | 8.7 | 9.038 | 10.213 | 10.798 | 20 | 28.8765 | 27.3143 | 180.76 | 205.25 | 13.3035 | 1841.2 | 577.37 | 9.21
|  |  | 100 | ML | 0.075 | 0.15 | 0.13 |  | 8.7 | 9.038 | 10.213 | 10.798 | 20 | 28.8765 | 27.3143 | 180.76 | 205.25 | 13.3035 | 1841.2 | 577.37 | 9.21
|  |  | 120 | ML | 0.075 | 0.15 | 0.13 |  | 9.02 | 9.358 | 10.533 | 11.118 | 20 | 29.8365 | 28.1463 | 187.16 | 212.52 | 13.7835 | 1907.64 | 598.2 | 9.54
|  |  | 130 | R | 0.075 | 0.15 | 0.13 |  | 8.91 | 9.135 | 10.585 | 10.975 | 10 | 14.79 | 14.014 | 91.35 | 103.73 | 6.7669 | 936.54 | 293.68 | 4.68
|  |  | 140 | ML | 0.075 | 0.15 | 0.13 |  | 9.39 | 9.728 | 10.903 | 11.488 | 10 | 15.4733 | 14.5541 | 97.28 | 110.46 | 7.1692 | 992.22 | 311.15 | 4.96
|  |  | 150 | ML | 0.075 | 0.15 | 0.13 |  | 9.53 | 9.868 | 11.043 | 11.628 | 10 | 15.6832 | 14.7362 | 98.68 | 112.05 | 7.2743 | 1006.76 | 315.7 | 5.03
|  |  | 160 | ML | 0.075 | 0.15 | 0.13 |  | 9.28 | 9.618 | 10.793 | 11.378 | 10 | 15.3082 | 14.4111 | 96.18 | 109.21 | 7.0868 | 980.81 | 307.56 | 4.9
|  |  | 161.03 | CC | 0.075 | 0.15 | 0.13 |  | 9.38 | 9.83 | 10.73 | 11.51 | 1.03 | 1.5883 | 1.489 | 10.1249 | 11.5 | 0.74199 | 102.69 | 32.2 | 0.51
Eje2
20
|  |  | 30 | ML | 0.075 | 0.15 | 0.13 |  | 11.38 | 11.718 | 12.893 | 13.478 | 10 | 18.4582 | 17.1411 | 117.18 | 133.06 | 8.6617 | 1198.79 | 375.92 | 5.99
|  |  | 40 | ML | 0.075 | 0.15 | 0.13 |  | 12.38 | 12.718 | 13.893 | 14.478 | 10 | 19.9582 | 18.4412 | 127.18 | 144.41 | 9.4117 | 1302.59 | 408.47 | 6.51
|  |  | SUB TOTAL INTERSECCION Nº07 | [9 empty] | 141.03 | 217.7255 | 204.8759 | 1367.4149 | 1552.69 | 100.8066 | 13951.64 | 4374.99 | 69.75
INTERCEPCION 8
Eje1
10
|  |  | 20 | ML | 0.075 | 0.15 | 0.13 |  | 9.7 | 10.038 | 11.213 | 11.798 | 10 | 15.9383 | 14.9572 | 100.38 | 113.98 | 7.4017 | 1024.4 | 321.24 | 5.12
|  |  | 33.31 | ML | 0.075 | 0.15 | 0.13 |  | 8.73 | 9.068 | 10.243 | 10.828 | 13.31 | 19.2772 | 18.2296 | 120.6951 | 137.05 | 8.8834 | 1229.47 | 385.54 | 6.15
Eje2
0
|  |  | 20 | R | 0.075 | 0.15 | 0.13 |  | 8.53 | 8.755 | 10.205 | 10.595 | 20 | 28.44 | 27.04 | 175.1 | 198.83 | 12.9637 | 1794.18 | 562.63 | 8.97
|  |  | 22.76 | R | 0.075 | 0.15 | 0.13 |  | 8.23 | 8.455 | 9.905 | 10.295 | 2.76 | 3.8005 | 3.6239 | 23.3358 | 26.5 | 1.7269 | 239 | 74.95 | 1.2
|  |  | SUB TOTAL INTERSECCION Nº08 | [9 empty] | 46.07 | 67.456 | 63.8506 | 419.5109 | 476.36 | 30.9758 | 4287.05 | 1344.36 | 21.44
INTERCEPCION 9
Eje1
10
|  |  | 20 | ML | 0.075 | 0.15 | 0.13 |  | 9.19 | 9.528 | 10.703 | 11.288 | 10 | 15.1732 | 14.2942 | 95.28 | 108.19 | 7.0193 | 971.46 | 304.64 | 4.86
Eje2
0
|  |  | 10 | ML | 0.075 | 0.15 | 0.13 |  | 10.35 | 10.688 | 11.863 | 12.448 | 10 | 16.9133 | 15.8021 | 106.88 | 121.36 | 7.8892 | 1091.87 | 342.39 | 5.46
|  |  | SUB TOTAL INTERSECCION Nº09 | [9 empty] | 20 | 32.0865 | 30.0963 | 202.16 | 229.55 | 14.9085 | 2063.33 | 647.03 | 10.32
INTERCEPCION 10
Eje1
20
|  |  | 30 | CC | 0.075 | 0.15 | 0.13 |  | 9.71 | 10.16 | 11.06 | 11.84 | 10 | 15.915 | 14.885 | 101.6 | 115.37 | 7.4512 | 1031.25 | 323.38 | 5.16
Eje2
0
|  |  | 10 | CC | 0.075 | 0.15 | 0.13 |  | 10.97 | 11.42 | 12.32 | 13.1 | 10 | 17.805 | 16.523 | 114.2 | 129.67 | 8.3963 | 1162.04 | 364.4 | 5.81
|  |  | SUB TOTAL INTERSECCION Nº10 | [9 empty] | 20 | 33.72 | 31.408 | 215.8 | 245.04 | 15.8475 | 2193.29 | 687.78 | 10.97
INTERCEPCION 11
Eje1
20
|  |  | 30 | CC | 0.075 | 0.15 | 0.13 |  | 9.61 | 10.06 | 10.96 | 11.74 | 10 | 15.765 | 14.755 | 100.6 | 114.23 | 7.3762 | 1020.87 | 320.13 | 5.1
|  |  | 40 | ML | 0.075 | 0.15 | 0.13 |  | 9.23 | 9.568 | 10.743 | 11.328 | 10 | 15.2332 | 14.3461 | 95.68 | 108.64 | 7.0492 | 975.62 | 305.94 | 4.88
|  |  | 48.47 | R | 0.075 | 0.15 | 0.13 |  | 8.14 | 8.365 | 9.815 | 10.205 | 8.47 | 11.5488 | 11.022 | 70.8516 | 80.45 | 5.2424 | 725.55 | 227.52 | 3.63
Eje2
20
|  |  | 30 | CC | 0.075 | 0.15 | 0.13 |  | 10.87 | 11.32 | 12.22 | 13 | 10 | 17.655 | 16.393 | 113.2 | 128.54 | 8.3212 | 1151.66 | 361.14 | 5.76
|  |  | 40 | CC | 0.075 | 0.15 | 0.13 |  | 10.12 | 10.57 | 11.47 | 12.25 | 10 | 16.53 | 15.418 | 105.7 | 120.02 | 7.7588 | 1073.81 | 336.73 | 5.37
|  |  | SUB TOTAL INTERSECCION Nº11 | [9 empty] | 48.47 | 76.7321 | 71.9342 | 486.0315 | 551.88 | 35.7479 | 4947.51 | 1551.46 | 24.74
|  |  | TOTAL INTERSECCIONES | [9 empty] | 667.38 | 1043.9554 | 1209.1956 | 6565.2682 | 7454.84 | 484.0133 | 66987.44 | 21006.16 | 334.92
[13 empty] | 667.38 | 902.8003 | 1435.509 | 6579.9597 | 7471.52 | 516.8685 | 80641.84 | 34237.37 | 403.2
[13 empty] | 300 | 556.1308
[13 empty] | 600 | 814.9789

## Transp-Arena
CONSORCIO MOTLIMA - ELI CORDOVA
TRAMO : HUAMACHUCO - PUENTE PALLAR - JUANJUI
SECTOR : HUAMACHUCO - SACSACOCHA - PUENTE PALLAR
TRANSPORTE DE ARENA PARA IMPRIMACION
[7 empty] | 700.A | 700.B
Progresiva inicio (km) | Progresiva final (km) | Area imprimación (m2) | Volumen arena a transportar m3 | Ubic. De Cant. (Km) | Acces.A Cant. (Km) | Dist.AL C.G. | < 1 KM (m3/Km) | > 1 KM (m3/Km)
0 | 1000 | 7741.6251 | 34.84 | 26790 | 2.6 | 28.89 | 30.6592 | 971.69
1000 | 2000 | 7778.2679 | 35 | 26790 | 2.6 | 27.89 | 30.8 | 941.15
2000 | 3000 | 8400.7396 | 37.8 | 26790 | 2.6 | 26.89 | 33.264 | 978.64
3000 | 4000 | 8116.8877 | 36.53 | 26790 | 2.6 | 25.89 | 32.1464 | 909.23
4000 | 5000 | 8322.9311 | 37.45 | 26790 | 2.6 | 24.89 | 32.956 | 894.68
5000 | 6000 | 8056.3417 | 36.25 | 26790 | 2.6 | 23.89 | 31.9 | 829.76
6000 | 7000 | 8405.9577 | 37.83 | 26790 | 2.6 | 22.89 | 33.2904 | 828.1
7000 | 8000 | 7569.7386 | 34.06 | 26790 | 2.6 | 21.89 | 29.9728 | 711.51
8000 | 9000 | 7662.5125 | 34.48 | 26790 | 2.6 | 20.89 | 30.3424 | 685.81
9000 | 10000 | 7804.9579 | 35.12 | 26790 | 2.6 | 19.89 | 30.9056 | 663.42
10000 | 11000 | 7804.9579 | 35.12 | 26790 | 2.6 | 18.89 | 30.9056 | 628.3
11000 | 12000 | 7990.1104 | 35.96 | 26790 | 2.6 | 17.89 | 31.6448 | 607.36
12000 | 13000 | 8108.7229 | 36.49 | 26790 | 2.6 | 16.89 | 32.1112 | 579.83
13000 | 14000 | 8006.0009 | 36.03 | 26790 | 2.6 | 15.89 | 31.7064 | 536.49
14000 | 15000 | 8177.5587 | 36.8 | 26790 | 2.6 | 14.89 | 32.384 | 511.15
15000 | 16000 | 8413.7068 | 37.86 | 26790 | 2.6 | 13.89 | 33.3168 | 488.02
16000 | 17000 | 8302.5057 | 37.36 | 26790 | 2.6 | 12.89 | 32.8768 | 444.21
17000 | 18000 | 1811.7639 | 8.15 | 26790 | 2.6 | 11.89 | 7.172 | 88.75
18000 | 19000 | 3434.9647 | 15.46 | 26790 | 2.6 | 10.89 | 13.6048 | 152.9
19000 | 20000 | 8545.9096 | 38.46 | 26790 | 2.6 | 9.89 | 33.8448 | 341.91
20000 | 21000 | 8328.588 | 37.48 | 26790 | 2.6 | 8.89 | 32.9824 | 295.72
21000 | 22000 | 8663.9928 | 38.99 | 26790 | 2.6 | 7.89 | 34.3112 | 268.64
22000 | 23000 | 8312.7256 | 37.41 | 26790 | 2.6 | 6.89 | 32.9208 | 220.34
23000 | 24000 | 8395.4555 | 37.78 | 26790 | 2.6 | 5.89 | 33.2464 | 184.74
24000 | 25000 | 8727.9135 | 39.28 | 26790 | 2.6 | 4.89 | 34.5664 | 152.8
25000 | 26000 | 8191.8757 | 36.86 | 26790 | 2.6 | 3.89 | 32.4368 | 106.53
26000 | 27000 | 7654.1435 | 34.44 | 26790 | 2.6 | 2.89 | 30.3072 | 65.09
27000 | 28000 | 7720.5464 | 34.74 | 26790 | 2.6 | 3.31 | 30.5712 | 80.25
28000 | 28323.45 | 2482.4977 | 11.17 | 26790 | 2.6 | 3.9717 | 9.8296 | 33.19
INTERSECCION 1 | 0 | 520.1151 | 2.34 | 26790 | 2.6 | 29.39 | 2.0592 | 66.43
INTERSECCION 2 | 200 | 683.8765 | 3.08 | 26790 | 2.6 | 29.19 | 2.7104 | 86.83
INTERSECCION 3 | 800 | 582.86 | 2.62 | 26790 | 2.6 | 28.59 | 2.3056 | 72.29
INTERSECCION 4 | 1360 | 493.74 | 2.22 | 26790 | 2.6 | 28.03 | 1.9536 | 60.01
INTERSECCION 5 | 4140 | 1099.6892 | 4.95 | 26790 | 2.6 | 25.25 | 4.356 | 120.04
INTERSECCION 6 | 8600 | 494.07 | 2.22 | 26790 | 2.6 | 20.79 | 1.9536 | 43.93
INTERSECCION 7 | 9700 | 1367.4149 | 6.15 | 26790 | 2.6 | 19.69 | 5.412 | 114.94
INTERSECCION 8 | 26800 | 419.5109 | 1.89 | 26790 | 2.6 | 2.61 | 1.6632 | 3.04
INTERSECCION 9 | 27960 | 202.16 | 0.91 | 26790 | 2.6 | 3.77 | 0.8008 | 2.52
INTERSECCION 10 | 28160 | 215.8 | 0.97 | 26790 | 2.6 | 3.97 | 0.8536 | 2.88
INTERSECCION 11 | 28300 | 486.0315 | 2.19 | 26790 | 2.6 | 4.11 | 1.9272 | 6.81
TOTAL | [6 empty] | 892.9712 | 14779.93

## (Transp Pavi x KM)
CONSORCIO MOTLIMA - ELI CORDOVA
TRAMO : HUAMACHUCO - PUENTE PALLAR - JUANJUI
SECTOR : HUAMACHUCO - SACSACOCHA - PUENTE PALLAR
METRADO DE TRANSPORTE POR KM.
|  | SUB BASE | [9 empty] | BASE |  | Transp. Material Granular |  | Transp. de Mezcla Asfaltica
|  | 700.A | 700.B | [8 empty] | 700.A | 700.B | 700.A | 700.B | 700.D1 | 700.D2
Progresiva |  | Transp. D< 1 KM (m3/Km) | Transp. D> 1 KM (m3/Km) | [8 empty] | Transp. D< 1 KM (m3/Km) | Transp. D> 1 KM (m3/Km) | Transp. D< 1 KM (m3/Km) | Transp. D> 1 KM (m3/Km) | Transp. D< 1 KM (m3/Km) | Transp. D> 1 KM (m3/Km)
0 | 1000 | 1645.45 | 52157.14 | [8 empty] | 1096.9 | 34770.27 | 2742.35 | 86927.41 | 659.26 | 18392.49
1000 | 2000 | 1642.2818 | 50173.14 | [8 empty] | 1093.8094 | 33416.01 | 2736.0912 | 83589.15 | 659.95 | 17744.63
2000 | 3000 | 1432.7577 | 42198.01 | [8 empty] | 1184.3834 | 34840.37 | 2617.1411 | 77038.38 | 717.09 | 18564.64
3000 | 4000 | 1261.3997 | 35681.13 | [8 empty] | 1142.3058 | 32311.37 | 2403.7055 | 67992.5 | 691.52 | 17213.58
4000 | 5000 | 1293.8279 | 35116.67 | [8 empty] | 1172.4124 | 31820.63 | 2466.2403 | 66937.3 | 709.7 | 16953.59
5000 | 6000 | 1255.1785 | 32663.54 | [8 empty] | 1134.2952 | 29519.18 | 2389.4737 | 62182.72 | 685.53 | 15701.26
6000 | 7000 | 1306.2334 | 32489.53 | [8 empty] | 1184.5954 | 29463.58 | 2490.8288 | 61953.11 | 717.45 | 15703.6
7000 | 8000 | 1198.8978 | 28461.21 | [8 empty] | 1076.7913 | 25562.57 | 2275.6891 | 54023.78 | 644.99 | 13477.33
8000 | 9000 | 1208.4874 | 27314.86 | [8 empty] | 1087.888 | 24589.8 | 2296.3754 | 51904.66 | 653.28 | 12996.96
9000 | 10000 | 1229.3545 | 26374.01 | [8 empty] | 1107.3391 | 23754.79 | 2336.6935 | 50128.8 | 626.42 | 11836.71
10000 | 11000 | 1302.3809 | 26466.67 | [8 empty] | 1181.7596 | 24014.33 | 2484.1404 | 50481 | 617.49 | 11040.86
11000 | 12000 | 1242.6014 | 23861.8 | [8 empty] | 1122.308 | 21553.15 | 2364.9094 | 45414.95 | 584.33 | 9875.07
12000 | 13000 | 1266.293 | 22867.12 | [8 empty] | 1144.7636 | 20672.85 | 2411.0566 | 43539.97 | 594.74 | 9451.96
13000 | 14000 | 1251.9379 | 21173.77 | [8 empty] | 1130.5308 | 19119.41 | 2382.4687 | 40293.18 | 586.84 | 8733.95
14000 | 15000 | 1270.4207 | 20053.59 | [8 empty] | 1149.6541 | 18147.48 | 2420.0747 | 38201.07 | 598.9 | 8319.96
15000 | 16000 | 1299.1839 | 19033.75 | [8 empty] | 1178.7878 | 17269.93 | 2477.9717 | 36303.68 | 616.09 | 7943.98
16000 | 17000 | 1283.215 | 17341.39 | [8 empty] | 1163.0175 | 15717.44 | 2446.2325 | 33058.83 | 607.59 | 7226.06
17000 | 18000 | 1524.0337 | 18833.72 | [8 empty] | 255.6376 | 3277.26 | 1779.6713 | 22110.98 | 132.94 | 1500.07
18000 | 19000 | 1461.536 | 16471.55 | [8 empty] | 483.0796 | 5269.89 | 1944.6155 | 21741.44 | 251.63 | 2415.54
19000 | 20000 | 1317.4636 | 13311.68 | [8 empty] | 1196.94 | 12094.23 | 2514.4035 | 25405.91 | 626.3 | 5568.67
20000 | 21000 | 1288.9746 | 11529.01 | [8 empty] | 1169.8137 | 10461.44 | 2458.7883 | 21990.45 | 610.77 | 4805.65
21000 | 22000 | 1336.9014 | 10477.36 | [8 empty] | 1215.7854 | 9529.07 | 2552.6868 | 20006.43 | 635.83 | 4386.09
22000 | 23000 | 1289.3841 | 8618.63 | [8 empty] | 1168.0283 | 7806.41 | 2457.4123 | 16425.04 | 609.05 | 3581.53
23000 | 24000 | 1296.5347 | 7204.55 | [8 empty] | 1175.3732 | 6531.03 | 2471.9079 | 13735.58 | 614.31 | 3003.36
24000 | 25000 | 1337.8783 | 5907.41 | [8 empty] | 1216.988 | 5373.6 | 2554.8663 | 11281.01 | 638.71 | 2481.77
25000 | 26000 | 1274.0383 | 4177.11 | [8 empty] | 1153.0059 | 3779.72 | 2427.0443 | 7956.83 | 600.38 | 1731.63
26000 | 27000 | 1087.1256 | 2408.49 | [8 empty] | 1075.8648 | 2365.54 | 2162.9904 | 4774.03 | 558.61 | 1081.29
27000 | 28000 | 1041.3656 | 2730.4 | [8 empty] | 1087.9501 | 2852.37 | 2129.3158 | 5582.77 | 564.29 | 1302.09
28000 | 28323.454 | 342.8373 | 1159.94 | [8 empty] | 356.8292 | 1207.48 | 699.6665 | 2367.42 | 183 | 545.09
ACCESOS
PONTONES
BADENES
INTERCEPCION 1 |  | 105.503 | 3402.15 | [8 empty] | 72.3194 | 2332.09 | 177.8224 | 5734.24 | 38.33 | 1087.94
INTERCEPCION 2 |  | 138.6671 | 4465.11 | [8 empty] | 94.6543 | 3047.89 | 233.3214 | 7513 | 50.24 | 1423.41
INTERCEPCION 3 |  | 120.6234 | 3885.71 | [8 empty] | 82.3165 | 2651.72 | 202.9399 | 6537.43 | 43.12 | 1222.48
INTERCEPCION 4 |  | 101.6382 | 3276.59 | [8 empty] | 69.4142 | 2237.76 | 171.0524 | 5514.35 | 36.47 | 1034.95
INTERCEPCION 5 |  | 168.341 | 5426.81 | [8 empty] | 154.3064 | 4974.38 | 322.6474 | 10401.19 | 81.08 | 2300.32
INTERCEPCION 6 |  | 75.4142 | 2431.86 | [8 empty] | 69.2762 | 2233.94 | 144.6905 | 4665.8 | 36.46 | 1034.75
INTERCEPCION 7 |  | 180.2908 | 5798.2 | [8 empty] | 191.5984 | 6161.89 | 371.8893 | 11960.09 | 100.79 | 2852.97
INTERCEPCION 8 |  | 56.1885 | 1811.66 | [8 empty] | 59.3613 | 1913.97 | 115.5498 | 3725.63 | 30.97 | 878.88
INTERCEPCION 9 |  | 26.4847 | 854.14 | [8 empty] | 28.2361 | 910.62 | 54.7209 | 1764.76 | 14.91 | 423.11
INTERCEPCION 10 |  | 27.639 | 891.22 | [8 empty] | 29.6736 | 956.82 | 57.3126 | 1848.04 | 15.85 | 449.68
INTERCEPCION 11 |  | 63.3021 | 2039.92 | [8 empty] | 67.5242 | 2175.96 | 130.8263 | 4215.88 | 35.75 | 1013.74
TOTAL |  | 38052.0667 | 650540.55 | 0 | 0 | 0 | 0 | 0 | 0 | 0 | 0 | 31825.5177 | 536688.24 | 69877.5844 | 1187228.79 | 17480.96 | 267301.64
|  | 33568.3063 | 574612.89 | 0 | 0 | 0 | 0 | 0 | 0 | 0 | 0 | 32476.1744 | 524661.85 | 66044.4808 | 1099274.74 | 16904.17 | 240076.46

## (TRASN PAVIMENTO)
CONSORCIO MOTLIMA - ELI CORDOVA
TRAMO : HUAMACHUCO - PUENTE PALLAR - JUANJUI
SECTOR : HUAMACHUCO - SACSACOCHA - PUENTE PALLAR
METRADO DE TRANSPORTE DE PAVIMENTO - SUB - BASE, BASE Y MEZCLA ASFALTICA
[5 empty] | 305.A | 303.A | 410.A | TRANSPORTE DE MATERIAL DE CANTERA PARA SUB BASE | [5 empty] | TRANSPORTE DE MATERIAL PARA BASE | [5 empty] | TRANSPORTE DE MEZCLA ASFALTICA
[8 empty] | CANTERA RIO CHUSGON |  |  |  | 700.A | 700.B | CANTERA RIO CHUSGON |  |  |  | 700.A | 700.B |  |  |  |  | 700.D1 | 700.D2
|  |  | Progr. | Long. | Vol. Base (m3) | Vol. Sub Base (m3) | Pavimento de Concr. Asfal Calient m3 | Vol. Sub. Base (m3) | Ubic. Cant. (Km) | Acc. Cant. (Km) | Dist. Al. C.G. | < 1 KM (m3/Km) | > 1 KM (m3/Km) | Vol Base (m3) | Ubic. A Cant. (Km) | Acc. A la cant. (Km) | Dist. AL C.G. | < 1 KM (m3/Km) | > 1 KM (m3/Km) | Concr. Asfal Calient m3 | Ubic. De Planta (Km) | Acces.A Planta (Km) | Dist.AL C.G. | < 1 KM (m3/Km) | > 1 KM (m3/Km)
| #REF! | 14 | 0
15 | 15 | 15 | 0.905 | 0.905 | 1.3278 | 1.9582 | 0.71245 | 1.9582 | 26790 | 2.6 | 29.3895 | 1.7233 | 55.59 | 1.3278 | 26790 | 2.6 | 29.3895 | 1.1685 | 37.7 | 0.71245 | 26790 | 2.6 | 29.3895 | 0.71 | 20.23
16 | 16 | 16 | 10 | 9.095 | 13.3444 | 19.6798 | 7.1599 | 19.6798 | 26790 | 2.6 | 29.3845 | 17.3182 | 558.6 | 13.3444 | 26790 | 2.6 | 29.3845 | 11.7431 | 378.78 | 7.1599 | 26790 | 2.6 | 29.3845 | 7.16 | 203.23
17 | 17 | 17 | 20 | 10 | 14.6723 | 21.638 | 7.8724 | 21.638 | 26790 | 2.6 | 29.375 | 19.0414 | 613.98 | 14.6723 | 26790 | 2.6 | 29.375 | 12.9116 | 416.33 | 7.8724 | 26790 | 2.6 | 29.375 | 7.87 | 223.38
18 | 18 | 18 | 30 | 10 | 14.6723 | 21.638 | 7.8724 | 21.638 | 26790 | 2.6 | 29.365 | 19.0414 | 613.76 | 14.6723 | 26790 | 2.6 | 29.365 | 12.9116 | 416.18 | 7.8724 | 26790 | 2.6 | 29.365 | 7.87 | 223.3
19 | 19 | 19 | 36.863 | 6.863 | 10.0696 | 14.8502 | 5.4028 | 14.8502 | 26790 | 2.6 | 29.3566 | 13.0681 | 421.1 | 10.0696 | 26790 | 2.6 | 29.3566 | 8.8612 | 285.54 | 5.4028 | 26790 | 2.6 | 29.3566 | 5.4 | 153.21
20 | 20 | 20 | 40 | 3.137 | 3.7557 | 5.6585 | 1.9755 | 5.6585 | 26790 | 2.6 | 29.3516 | 4.9795 | 160.43 | 3.7557 | 26790 | 2.6 | 29.3516 | 3.305 | 106.48 | 1.9755 | 26790 | 2.6 | 29.3516 | 1.98 | 56.01
21 | 21 | 21 | 60 | 20 | 23.9445 | 36.076 | 12.5947 | 36.076 | 26790 | 2.6 | 29.34 | 31.7469 | 1022.39 | 23.9445 | 26790 | 2.6 | 29.34 | 21.0712 | 678.59 | 12.5947 | 26790 | 2.6 | 29.34 | 12.59 | 356.94
22 | 22 | 22 | 80 | 20 | 23.9445 | 36.076 | 12.5947 | 36.076 | 26790 | 2.6 | 29.32 | 31.7469 | 1021.67 | 23.9445 | 26790 | 2.6 | 29.32 | 21.0712 | 678.11 | 12.5947 | 26790 | 2.6 | 29.32 | 12.59 | 356.68
23 | 23 | 23 | 100 | 20 | 23.9445 | 36.076 | 12.5947 | 36.076 | 26790 | 2.6 | 29.3 | 31.7469 | 1020.95 | 23.9445 | 26790 | 2.6 | 29.3 | 21.0712 | 677.63 | 12.5947 | 26790 | 2.6 | 29.3 | 12.59 | 356.43
24 | 24 | 24 | 120 | 20 | 23.9445 | 36.076 | 12.5947 | 36.076 | 26790 | 2.6 | 29.28 | 31.7469 | 1020.23 | 23.9445 | 26790 | 2.6 | 29.28 | 21.0712 | 677.15 | 12.5947 | 26790 | 2.6 | 29.28 | 12.59 | 356.18
25 | 25 | 25 | 136.493 | 16.493 | 22.7146 | 33.7084 | 12.118 | 33.7084 | 26790 | 2.6 | 29.2618 | 29.6634 | 952.66 | 22.7146 | 26790 | 2.6 | 29.2618 | 19.9888 | 641.95 | 12.118 | 26790 | 2.6 | 29.2618 | 12.12 | 342.48
26 | 26 | 26 | 140 | 3.507 | 4.8299 | 7.1676 | 2.5767 | 7.1676 | 26790 | 2.6 | 29.2518 | 6.3075 | 202.5 | 4.8299 | 26790 | 2.6 | 29.2518 | 4.2503 | 136.45 | 2.5767 | 26790 | 2.6 | 29.2518 | 2.58 | 72.8
27 | 27 | 27 | 150 | 10 | 13.7722 | 20.438 | 7.3474 | 20.438 | 26790 | 2.6 | 29.245 | 17.9854 | 577.27 | 13.7722 | 26790 | 2.6 | 29.245 | 12.1196 | 389 | 7.3474 | 26790 | 2.6 | 29.245 | 7.35 | 207.53
28 | 28 | 28 | 160 | 10 | 13.7722 | 20.438 | 7.3474 | 20.438 | 26790 | 2.6 | 29.235 | 17.9854 | 577.07 | 13.7722 | 26790 | 2.6 | 29.235 | 12.1196 | 388.86 | 7.3474 | 26790 | 2.6 | 29.235 | 7.35 | 207.45
29 | 29 | 29 | 170 | 10 | 13.7722 | 20.438 | 7.3474 | 20.438 | 26790 | 2.6 | 29.225 | 17.9854 | 576.86 | 13.7722 | 26790 | 2.6 | 29.225 | 12.1196 | 388.72 | 7.3474 | 26790 | 2.6 | 29.225 | 7.35 | 207.38
30 | 30 | 30 | 180 | 10 | 13.7722 | 20.438 | 7.3474 | 20.438 | 26790 | 2.6 | 29.215 | 17.9854 | 576.66 | 13.7722 | 26790 | 2.6 | 29.215 | 12.1196 | 388.58 | 7.3474 | 26790 | 2.6 | 29.215 | 7.35 | 207.31
31 | 31 | 31 | 180.303 | 0.303 | 0.4173 | 0.61927 | 0.22263 | 0.61927 | 26790 | 2.6 | 29.2098 | 0.54496 | 17.47 | 0.4173 | 26790 | 2.6 | 29.2098 | 0.36722 | 11.77 | 0.22263 | 26790 | 2.6 | 29.2098 | 0.22 | 6.28
32 | 32 | 32 | 200 | 19.697 | 23.5817 | 35.5294 | 12.4039 | 35.5294 | 26790 | 2.6 | 29.1998 | 31.2659 | 1001.93 | 23.5817 | 26790 | 2.6 | 29.1998 | 20.7519 | 665 | 12.4039 | 26790 | 2.6 | 29.1998 | 12.4 | 349.79
33 | 33 | 33 | 220 | 20 | 23.9445 | 36.076 | 12.5947 | 36.076 | 26790 | 2.6 | 29.18 | 31.7469 | 1016.62 | 23.9445 | 26790 | 2.6 | 29.18 | 21.0712 | 674.76 | 12.5947 | 26790 | 2.6 | 29.18 | 12.59 | 354.92
34 | 34 | 34 | 240 | 20 | 23.9445 | 36.076 | 12.5947 | 36.076 | 26790 | 2.6 | 29.16 | 31.7469 | 1015.9 | 23.9445 | 26790 | 2.6 | 29.16 | 21.0712 | 674.28 | 12.5947 | 26790 | 2.6 | 29.16 | 12.59 | 354.67
35 | 35 | 35 | 260 | 20 | 23.9445 | 36.076 | 12.5947 | 36.076 | 26790 | 2.6 | 29.14 | 31.7469 | 1015.18 | 23.9445 | 26790 | 2.6 | 29.14 | 21.0712 | 673.8 | 12.5947 | 26790 | 2.6 | 29.14 | 12.59 | 354.42
36 | 36 | 36 | 280 | 20 | 23.9445 | 36.076 | 12.5947 | 36.076 | 26790 | 2.6 | 29.12 | 31.7469 | 1014.46 | 23.9445 | 26790 | 2.6 | 29.12 | 21.0712 | 673.32 | 12.5947 | 26790 | 2.6 | 29.12 | 12.59 | 354.16
37 | 37 | 37 | 300 | 20 | 23.9445 | 36.076 | 12.5947 | 36.076 | 26790 | 2.6 | 29.1 | 31.7469 | 1013.74 | 23.9445 | 26790 | 2.6 | 29.1 | 21.0712 | 672.84 | 12.5947 | 26790 | 2.6 | 29.1 | 12.59 | 353.91
38 | 38 | 38 | 320 | 20 | 23.9445 | 36.076 | 12.5947 | 36.076 | 26790 | 2.6 | 29.08 | 31.7469 | 1013.01 | 23.9445 | 26790 | 2.6 | 29.08 | 21.0712 | 672.36 | 12.5947 | 26790 | 2.6 | 29.08 | 12.59 | 353.66
39 | 39 | 39 | 330.045 | 10.045 | 12.4782 | 18.7219 | 6.5894 | 18.7219 | 26790 | 2.6 | 29.065 | 16.4752 | 525.43 | 12.4782 | 26790 | 2.6 | 29.065 | 10.9808 | 350.2 | 6.5894 | 26790 | 2.6 | 29.065 | 6.59 | 184.93
40 | 40 | 40 | 340 | 9.955 | 12.3663 | 18.5541 | 6.5304 | 18.5541 | 26790 | 2.6 | 29.055 | 16.3276 | 520.54 | 12.3663 | 26790 | 2.6 | 29.055 | 10.8824 | 346.94 | 6.5304 | 26790 | 2.6 | 29.055 | 6.53 | 183.21
41 | 41 | 41 | 350 | 10 | 12.4223 | 18.638 | 6.5599 | 18.638 | 26790 | 2.6 | 29.045 | 16.4014 | 522.7 | 12.4223 | 26790 | 2.6 | 29.045 | 10.9316 | 348.38 | 6.5599 | 26790 | 2.6 | 29.045 | 6.56 | 183.97
42 | 42 | 42 | 360 | 10 | 12.4223 | 18.638 | 6.5599 | 18.638 | 26790 | 2.6 | 29.035 | 16.4014 | 522.52 | 12.4223 | 26790 | 2.6 | 29.035 | 10.9316 | 348.26 | 6.5599 | 26790 | 2.6 | 29.035 | 6.56 | 183.91
43 | 43 | 43 | 370 | 10 | 12.4223 | 18.638 | 6.5599 | 18.638 | 26790 | 2.6 | 29.025 | 16.4014 | 522.33 | 12.4223 | 26790 | 2.6 | 29.025 | 10.9316 | 348.13 | 6.5599 | 26790 | 2.6 | 29.025 | 6.56 | 183.84
44 | 44 | 44 | 380 | 10 | 12.4125 | 18.65 | 6.6172 | 18.65 | 26790 | 2.6 | 29.015 | 16.412 | 522.48 | 12.4125 | 26790 | 2.6 | 29.015 | 10.923 | 347.74 | 6.6172 | 26790 | 2.6 | 29.015 | 6.62 | 185.38
45 | 45 | 45 | 390 | 10 | 12.4223 | 18.638 | 6.5599 | 18.638 | 26790 | 2.6 | 29.005 | 16.4014 | 521.96 | 12.4223 | 26790 | 2.6 | 29.005 | 10.9316 | 347.89 | 6.5599 | 26790 | 2.6 | 29.005 | 6.56 | 183.71
46 | 46 | 46 | 400 | 10 | 12.4223 | 18.638 | 6.5599 | 18.638 | 26790 | 2.6 | 28.995 | 16.4014 | 521.77 | 12.4223 | 26790 | 2.6 | 28.995 | 10.9316 | 347.76 | 6.5599 | 26790 | 2.6 | 28.995 | 6.56 | 183.64
47 | 47 | 47 | 410 | 10 | 12.4223 | 18.638 | 6.5599 | 18.638 | 26790 | 2.6 | 28.985 | 16.4014 | 521.58 | 12.4223 | 26790 | 2.6 | 28.985 | 10.9316 | 347.64 | 6.5599 | 26790 | 2.6 | 28.985 | 6.56 | 183.58
48 | 48 | 48 | 417.855 | 7.855 | 9.7577 | 14.6401 | 5.1528 | 14.6401 | 26790 | 2.6 | 28.9761 | 12.8833 | 409.57 | 9.7577 | 26790 | 2.6 | 28.9761 | 8.5868 | 272.98 | 5.1528 | 26790 | 2.6 | 28.9761 | 5.15 | 144.15
49 | 49 | 49 | 420 | 2.145 | 2.568 | 3.8692 | 1.3508 | 3.8692 | 26790 | 2.6 | 28.9711 | 3.4049 | 108.22 | 2.568 | 26790 | 2.6 | 28.9711 | 2.2599 | 71.83 | 1.3508 | 26790 | 2.6 | 28.9711 | 1.35 | 37.78
50 | 50 | 50 | 437.989 | 17.989 | 24.7749 | 36.7659 | 13.2172 | 36.7659 | 26790 | 2.6 | 28.961 | 32.354 | 1028.01 | 24.7749 | 26790 | 2.6 | 28.961 | 21.8019 | 692.73 | 13.2172 | 26790 | 2.6 | 28.961 | 13.22 | 369.57
51 | 51 | 51 | 440 | 2.011 | 2.7696 | 4.1101 | 1.4776 | 4.1101 | 26790 | 2.6 | 28.951 | 3.6169 | 114.88 | 2.7696 | 26790 | 2.6 | 28.951 | 2.4372 | 77.41 | 1.4776 | 26790 | 2.6 | 28.951 | 1.48 | 41.3
52 | 52 | 52 | 450 | 10 | 13.7722 | 20.438 | 7.3474 | 20.438 | 26790 | 2.6 | 28.945 | 17.9854 | 571.14 | 13.7722 | 26790 | 2.6 | 28.945 | 12.1196 | 384.87 | 7.3474 | 26790 | 2.6 | 28.945 | 7.35 | 205.32
53 | 53 | 53 | 460 | 10 | 13.7722 | 20.438 | 7.3474 | 20.438 | 26790 | 2.6 | 28.935 | 17.9854 | 570.94 | 13.7722 | 26790 | 2.6 | 28.935 | 12.1196 | 384.73 | 7.3474 | 26790 | 2.6 | 28.935 | 7.35 | 205.25
54 | 54 | 54 | 469.003 | 9.003 | 12.3992 | 18.4003 | 6.6148 | 18.4003 | 26790 | 2.6 | 28.9255 | 16.1923 | 513.84 | 12.3992 | 26790 | 2.6 | 28.9255 | 10.9113 | 346.25 | 6.6148 | 26790 | 2.6 | 28.9255 | 6.61 | 184.72
55 | 55 | 55 | 480 | 10.997 | 13.1659 | 19.8364 | 6.9252 | 19.8364 | 26790 | 2.6 | 28.9155 | 17.456 | 553.74 | 13.1659 | 26790 | 2.6 | 28.9155 | 11.586 | 367.53 | 6.9252 | 26790 | 2.6 | 28.9155 | 6.93 | 193.32
56 | 56 | 56 | 500 | 20 | 23.9445 | 36.076 | 12.5947 | 36.076 | 26790 | 2.6 | 28.9 | 31.7469 | 1006.52 | 23.9445 | 26790 | 2.6 | 28.9 | 21.0712 | 668.05 | 12.5947 | 26790 | 2.6 | 28.9 | 12.59 | 351.39
57 | 57 | 57 | 500.481 | 0.481 | 0.61916 | 0.92535 | 0.32816 | 0.92535 | 26790 | 2.6 | 28.8898 | 0.81431 | 25.81 | 0.61916 | 26790 | 2.6 | 28.8898 | 0.54486 | 17.27 | 0.32816 | 26790 | 2.6 | 28.8898 | 0.33 | 9.15
58 | 58 | 58 | 510 | 9.519 | 12.2531 | 18.3127 | 6.4942 | 18.3127 | 26790 | 2.6 | 28.8848 | 16.1151 | 510.64 | 12.2531 | 26790 | 2.6 | 28.8848 | 10.7827 | 341.67 | 6.4942 | 26790 | 2.6 | 28.8848 | 6.49 | 181.09
59 | 59 | 59 | 520 | 10 | 12.8722 | 19.238 | 6.8224 | 19.238 | 26790 | 2.6 | 28.875 | 16.9294 | 536.26 | 12.8722 | 26790 | 2.6 | 28.875 | 11.3276 | 358.81 | 6.8224 | 26790 | 2.6 | 28.875 | 6.82 | 190.17
60 | 60 | 60 | 530 | 10 | 12.8722 | 19.238 | 6.8224 | 19.238 | 26790 | 2.6 | 28.865 | 16.9294 | 536.07 | 12.8722 | 26790 | 2.6 | 28.865 | 11.3276 | 358.69 | 6.8224 | 26790 | 2.6 | 28.865 | 6.82 | 190.11
61 | 61 | 61 | 540 | 10 | 12.8625 | 19.25 | 6.8797 | 19.25 | 26790 | 2.6 | 28.855 | 16.94 | 536.21 | 12.8625 | 26790 | 2.6 | 28.855 | 11.319 | 358.28 | 6.8797 | 26790 | 2.6 | 28.855 | 6.88 | 191.63
62 | 62 | 62 | 550 | 10 | 12.8722 | 19.238 | 6.8224 | 19.238 | 26790 | 2.6 | 28.845 | 16.9294 | 535.68 | 12.8722 | 26790 | 2.6 | 28.845 | 11.3276 | 358.43 | 6.8224 | 26790 | 2.6 | 28.845 | 6.82 | 189.97
63 | 63 | 63 | 559.783 | 9.783 | 12.5929 | 18.8205 | 6.6743 | 18.8205 | 26790 | 2.6 | 28.8351 | 16.5621 | 523.87 | 12.5929 | 26790 | 2.6 | 28.8351 | 11.0818 | 350.53 | 6.6743 | 26790 | 2.6 | 28.8351 | 6.67 | 185.78
64 | 64 | 64 | 560 | 0.217 | 0.2598 | 0.39142 | 0.13665 | 0.39142 | 26790 | 2.6 | 28.8301 | 0.34445 | 10.89 | 0.2598 | 26790 | 2.6 | 28.8301 | 0.22862 | 7.23 | 0.13665 | 26790 | 2.6 | 28.8301 | 0.14 | 3.8
65 | 65 | 65 | 580 | 20 | 23.9445 | 36.076 | 12.5947 | 36.076 | 26790 | 2.6 | 28.82 | 31.7469 | 1003.63 | 23.9445 | 26790 | 2.6 | 28.82 | 21.0712 | 666.14 | 12.5947 | 26790 | 2.6 | 28.82 | 12.59 | 350.39
66 | 66 | 66 | 600 | 20 | 23.9445 | 36.076 | 12.5947 | 36.076 | 26790 | 2.6 | 28.8 | 31.7469 | 1002.91 | 23.9445 | 26790 | 2.6 | 28.8 | 21.0712 | 665.66 | 12.5947 | 26790 | 2.6 | 28.8 | 12.59 | 350.13
67 | 67 | 67 | 620 | 20 | 23.9445 | 36.076 | 12.5947 | 36.076 | 26790 | 2.6 | 28.78 | 31.7469 | 1002.19 | 23.9445 | 26790 | 2.6 | 28.78 | 21.0712 | 665.18 | 12.5947 | 26790 | 2.6 | 28.78 | 12.59 | 349.88
68 | 68 | 68 | 640 | 20 | 23.9445 | 36.076 | 12.5947 | 36.076 | 26790 | 2.6 | 28.76 | 31.7469 | 1001.47 | 23.9445 | 26790 | 2.6 | 28.76 | 21.0712 | 664.7 | 12.5947 | 26790 | 2.6 | 28.76 | 12.59 | 349.63
69 | 69 | 69 | 660 | 20 | 23.9445 | 36.076 | 12.5947 | 36.076 | 26790 | 2.6 | 28.74 | 31.7469 | 1000.75 | 23.9445 | 26790 | 2.6 | 28.74 | 21.0712 | 664.22 | 12.5947 | 26790 | 2.6 | 28.74 | 12.59 | 349.38
70 | 70 | 70 | 680 | 20 | 23.925 | 36.1 | 12.7094 | 36.1 | 26790 | 2.6 | 28.72 | 31.768 | 1000.69 | 23.925 | 26790 | 2.6 | 28.72 | 21.054 | 663.2 | 12.7094 | 26790 | 2.6 | 28.72 | 12.71 | 352.3
71 | 71 | 71 | 700 | 20 | 23.925 | 36.1 | 12.7094 | 36.1 | 26790 | 2.6 | 28.7 | 31.768 | 999.97 | 23.925 | 26790 | 2.6 | 28.7 | 21.054 | 662.72 | 12.7094 | 26790 | 2.6 | 28.7 | 12.71 | 352.05
72 | 72 | 72 | 720 | 20 | 23.9445 | 36.076 | 12.5947 | 36.076 | 26790 | 2.6 | 28.68 | 31.7469 | 998.58 | 23.9445 | 26790 | 2.6 | 28.68 | 21.0712 | 662.78 | 12.5947 | 26790 | 2.6 | 28.68 | 12.59 | 348.62
73 | 73 | 73 | 740 | 20 | 23.9445 | 36.076 | 12.5947 | 36.076 | 26790 | 2.6 | 28.66 | 31.7469 | 997.86 | 23.9445 | 26790 | 2.6 | 28.66 | 21.0712 | 662.3 | 12.5947 | 26790 | 2.6 | 28.66 | 12.59 | 348.37
74 | 74 | 74 | 760 | 20 | 23.9445 | 36.076 | 12.5947 | 36.076 | 26790 | 2.6 | 28.64 | 31.7469 | 997.14 | 23.9445 | 26790 | 2.6 | 28.64 | 21.0712 | 661.83 | 12.5947 | 26790 | 2.6 | 28.64 | 12.59 | 348.12
75 | 75 | 75 | 780 | 20 | 23.964 | 36.052 | 12.4801 | 36.052 | 26790 | 2.6 | 28.62 | 31.7258 | 995.76 | 23.964 | 26790 | 2.6 | 28.62 | 21.0883 | 661.89 | 12.4801 | 26790 | 2.6 | 28.62 | 12.48 | 344.7
76 | 76 | 76 | 800 | 20 | 23.9445 | 36.076 | 12.5947 | 36.076 | 26790 | 2.6 | 28.6 | 31.7469 | 995.7 | 23.9445 | 26790 | 2.6 | 28.6 | 21.0712 | 660.87 | 12.5947 | 26790 | 2.6 | 28.6 | 12.59 | 347.62
77 | 77 | 77 | 810 | 10 | 11.9723 | 18.038 | 6.2974 | 18.038 | 26790 | 2.6 | 28.585 | 15.8734 | 497.58 | 11.9723 | 26790 | 2.6 | 28.585 | 10.5356 | 330.25 | 6.2974 | 26790 | 2.6 | 28.585 | 6.3 | 173.71
78 | 78 | 78 | 819.688 | 9.688 | 12.4706 | 18.6378 | 6.6095 | 18.6378 | 26790 | 2.6 | 28.5752 | 16.4012 | 513.94 | 12.4706 | 26790 | 2.6 | 28.5752 | 10.9742 | 343.88 | 6.6095 | 26790 | 2.6 | 28.5752 | 6.61 | 182.26
79 | 79 | 79 | 820 | 0.312 | 0.40161 | 0.60023 | 0.21286 | 0.60023 | 26790 | 2.6 | 28.5702 | 0.5282 | 16.55 | 0.40161 | 26790 | 2.6 | 28.5702 | 0.35342 | 11.07 | 0.21286 | 26790 | 2.6 | 28.5702 | 0.21 | 5.87
80 | 80 | 80 | 830 | 10 | 12.882 | 19.226 | 6.7651 | 19.226 | 26790 | 2.6 | 28.565 | 16.9189 | 529.96 | 12.882 | 26790 | 2.6 | 28.565 | 11.3362 | 355.09 | 6.7651 | 26790 | 2.6 | 28.565 | 6.77 | 186.48
| 81 | 81 | 840 | 10 | 12.8722 | 19.238 | 6.8224 | 19.238 | 26790 | 2.6 | 28.555 | 16.9294 | 530.1 | 12.8722 | 26790 | 2.6 | 28.555 | 11.3276 | 354.69 | 6.8224 | 26790 | 2.6 | 28.555 | 6.82 | 187.99
| 82 | 82 | 850 | 10 | 12.8722 | 19.238 | 6.8224 | 19.238 | 26790 | 2.6 | 28.545 | 16.9294 | 529.91 | 12.8722 | 26790 | 2.6 | 28.545 | 11.3276 | 354.57 | 6.8224 | 26790 | 2.6 | 28.545 | 6.82 | 187.92
83 | 83 | 83 | 860 | 10 | 12.8722 | 19.238 | 6.8224 | 19.238 | 26790 | 2.6 | 28.535 | 16.9294 | 529.72 | 12.8722 | 26790 | 2.6 | 28.535 | 11.3276 | 354.44 | 6.8224 | 26790 | 2.6 | 28.535 | 6.82 | 187.85
84 | 84 | 84 | 870 | 10 | 12.8722 | 19.238 | 6.8224 | 19.238 | 26790 | 2.6 | 28.525 | 16.9294 | 529.53 | 12.8722 | 26790 | 2.6 | 28.525 | 11.3276 | 354.31 | 6.8224 | 26790 | 2.6 | 28.525 | 6.82 | 187.79
85 | 85 | 85 | 880 | 10 | 12.8722 | 19.238 | 6.8224 | 19.238 | 26790 | 2.6 | 28.515 | 16.9294 | 529.33 | 12.8722 | 26790 | 2.6 | 28.515 | 11.3276 | 354.18 | 6.8224 | 26790 | 2.6 | 28.515 | 6.82 | 187.72
86 | 86 | 86 | 890 | 10 | 12.8722 | 19.238 | 6.8224 | 19.238 | 26790 | 2.6 | 28.505 | 16.9294 | 529.14 | 12.8722 | 26790 | 2.6 | 28.505 | 11.3276 | 354.05 | 6.8224 | 26790 | 2.6 | 28.505 | 6.82 | 187.65
87 | 87 | 87 | 900 | 10 | 12.8625 | 19.25 | 6.8797 | 19.25 | 26790 | 2.6 | 28.495 | 16.94 | 529.28 | 12.8625 | 26790 | 2.6 | 28.495 | 11.319 | 353.65 | 6.8797 | 26790 | 2.6 | 28.495 | 6.88 | 189.16
88 | 88 | 88 | 910 | 10 | 12.8625 | 19.25 | 6.8797 | 19.25 | 26790 | 2.6 | 28.485 | 16.94 | 529.09 | 12.8625 | 26790 | 2.6 | 28.485 | 11.319 | 353.53 | 6.8797 | 26790 | 2.6 | 28.485 | 6.88 | 189.09
89 | 89 | 89 | 920 | 10 | 12.8625 | 19.25 | 6.8797 | 19.25 | 26790 | 2.6 | 28.475 | 16.94 | 528.89 | 12.8625 | 26790 | 2.6 | 28.475 | 11.319 | 353.4 | 6.8797 | 26790 | 2.6 | 28.475 | 6.88 | 189.02
90 | 90 | 90 | 920.897 | 0.897 | 1.1538 | 1.7267 | 0.61711 | 1.7267 | 26790 | 2.6 | 28.4696 | 1.5195 | 47.43 | 1.1538 | 26790 | 2.6 | 28.4696 | 1.0153 | 31.69 | 0.61711 | 26790 | 2.6 | 28.4696 | 0.62 | 16.95
91 | 91 | 91 | 940 | 19.103 | 22.852 | 34.4809 | 12.1394 | 34.4809 | 26790 | 2.6 | 28.4596 | 30.3432 | 946.83 | 22.852 | 26790 | 2.6 | 28.4596 | 20.1097 | 627.5 | 12.1394 | 26790 | 2.6 | 28.4596 | 12.14 | 333.34
92 | 92 | 92 | 960 | 20 | 23.925 | 36.1 | 12.7094 | 36.1 | 26790 | 2.6 | 28.44 | 31.768 | 990.58 | 23.925 | 26790 | 2.6 | 28.44 | 21.054 | 656.5 | 12.7094 | 26790 | 2.6 | 28.44 | 12.71 | 348.75
93 | 93 | 93 | 980 | 20 | 23.925 | 36.1 | 12.7094 | 36.1 | 26790 | 2.6 | 28.42 | 31.768 | 989.86 | 23.925 | 26790 | 2.6 | 28.42 | 21.054 | 656.02 | 12.7094 | 26790 | 2.6 | 28.42 | 12.71 | 348.49
94 | 94 | 94 | 1000 | 20 | 23.925 | 36.1 | 12.7094 | 36.1 | 26790 | 2.6 | 28.4 | 31.768 | 989.14 | 23.925 | 26790 | 2.6 | 28.4 | 21.054 | 655.55 | 12.7094 | 26790 | 2.6 | 28.4 | 12.71 | 348.24
95 |  | 95 | TOTAL | 1000 | 1246.48 | 1869.83 | 659.35 | 1869.83 |  |  |  | 1645.45 | 52157.14 | 1246.48 |  |  |  | 1096.9 | 34770.27 | 659.35 |  |  |  | 659.26 | 18392.49
96 |  | 96 | 1000
97 | 97 | 97 | 1020 | 20 | 23.925 | 36.1 | 12.7094 | 36.1 | 26790 | 2.6 | 28.38 | 31.768 | 988.42 | 23.925 | 26790 | 2.6 | 28.38 | 21.054 | 655.07 | 12.7094 | 26790 | 2.6 | 28.38 | 12.71 | 347.98
98 | 98 | 98 | 1040 | 20 | 23.925 | 36.1 | 12.7094 | 36.1 | 26790 | 2.6 | 28.36 | 31.768 | 987.7 | 23.925 | 26790 | 2.6 | 28.36 | 21.054 | 654.59 | 12.7094 | 26790 | 2.6 | 28.36 | 12.71 | 347.73
99 | 99 | 99 | 1060 | 20 | 23.925 | 36.1 | 12.7094 | 36.1 | 26790 | 2.6 | 28.34 | 31.768 | 986.97 | 23.925 | 26790 | 2.6 | 28.34 | 21.054 | 654.11 | 12.7094 | 26790 | 2.6 | 28.34 | 12.71 | 347.47
100 | 100 | 100 | 1080 | 20 | 23.925 | 36.1 | 12.7094 | 36.1 | 26790 | 2.6 | 28.32 | 31.768 | 986.25 | 23.925 | 26790 | 2.6 | 28.32 | 21.054 | 653.63 | 12.7094 | 26790 | 2.6 | 28.32 | 12.71 | 347.22
101 | 101 | 101 | 1100 | 20 | 23.925 | 36.1 | 12.7094 | 36.1 | 26790 | 2.6 | 28.3 | 31.768 | 985.53 | 23.925 | 26790 | 2.6 | 28.3 | 21.054 | 653.15 | 12.7094 | 26790 | 2.6 | 28.3 | 12.71 | 346.97
102 | 102 | 102 | 1120 | 20 | 23.925 | 36.1 | 12.7094 | 36.1 | 26790 | 2.6 | 28.28 | 31.768 | 984.81 | 23.925 | 26790 | 2.6 | 28.28 | 21.054 | 652.67 | 12.7094 | 26790 | 2.6 | 28.28 | 12.71 | 346.71
103 | 103 | 103 | 1140 | 20 | 23.925 | 36.1 | 12.7094 | 36.1 | 26790 | 2.6 | 28.26 | 31.768 | 984.09 | 23.925 | 26790 | 2.6 | 28.26 | 21.054 | 652.2 | 12.7094 | 26790 | 2.6 | 28.26 | 12.71 | 346.46
104 | 104 | 104 | 1160 | 20 | 23.925 | 36.1 | 12.7094 | 36.1 | 26790 | 2.6 | 28.24 | 31.768 | 983.36 | 23.925 | 26790 | 2.6 | 28.24 | 21.054 | 651.72 | 12.7094 | 26790 | 2.6 | 28.24 | 12.71 | 346.2
105 | 105 | 105 | 1180 | 20 | 23.925 | 36.1 | 12.7094 | 36.1 | 26790 | 2.6 | 28.22 | 31.768 | 982.64 | 23.925 | 26790 | 2.6 | 28.22 | 21.054 | 651.24 | 12.7094 | 26790 | 2.6 | 28.22 | 12.71 | 345.95
106 | 106 | 106 | 1200 | 20 | 23.925 | 36.1 | 12.7094 | 36.1 | 26790 | 2.6 | 28.2 | 31.768 | 981.92 | 23.925 | 26790 | 2.6 | 28.2 | 21.054 | 650.76 | 12.7094 | 26790 | 2.6 | 28.2 | 12.71 | 345.7
107 | 107 | 107 | 1220 | 20 | 23.9445 | 36.076 | 12.5947 | 36.076 | 26790 | 2.6 | 28.18 | 31.7469 | 980.55 | 23.9445 | 26790 | 2.6 | 28.18 | 21.0712 | 650.81 | 12.5947 | 26790 | 2.6 | 28.18 | 12.59 | 342.33
108 | 108 | 108 | 1240 | 20 | 23.9445 | 36.076 | 12.5947 | 36.076 | 26790 | 2.6 | 28.16 | 31.7469 | 979.82 | 23.9445 | 26790 | 2.6 | 28.16 | 21.0712 | 650.33 | 12.5947 | 26790 | 2.6 | 28.16 | 12.59 | 342.07
109 | 109 | 109 | 1260 | 20 | 23.9445 | 36.076 | 12.5947 | 36.076 | 26790 | 2.6 | 28.14 | 31.7469 | 979.1 | 23.9445 | 26790 | 2.6 | 28.14 | 21.0712 | 649.85 | 12.5947 | 26790 | 2.6 | 28.14 | 12.59 | 341.82
110 | 110 | 110 | 1280 | 20 | 23.9445 | 36.076 | 12.5947 | 36.076 | 26790 | 2.6 | 28.12 | 31.7469 | 978.38 | 23.9445 | 26790 | 2.6 | 28.12 | 21.0712 | 649.37 | 12.5947 | 26790 | 2.6 | 28.12 | 12.59 | 341.57
111 | 111 | 111 | 1300 | 20 | 23.9445 | 36.076 | 12.5947 | 36.076 | 26790 | 2.6 | 28.1 | 31.7469 | 977.66 | 23.9445 | 26790 | 2.6 | 28.1 | 21.0712 | 648.9 | 12.5947 | 26790 | 2.6 | 28.1 | 12.59 | 341.32
112 | 112 | 112 | 1320 | 20 | 23.9445 | 36.076 | 12.5947 | 36.076 | 26790 | 2.6 | 28.08 | 31.7469 | 976.94 | 23.9445 | 26790 | 2.6 | 28.08 | 21.0712 | 648.42 | 12.5947 | 26790 | 2.6 | 28.08 | 12.59 | 341.07
113 | 113 | 113 | 1334.402 | 14.402 | 20.4829 | 30.2989 | 10.9597 | 30.2989 | 26790 | 2.6 | 28.0628 | 26.6631 | 819.97 | 20.4829 | 26790 | 2.6 | 28.0628 | 18.0249 | 554.32 | 10.9597 | 26790 | 2.6 | 28.0628 | 10.96 | 296.6
114 | 114 | 114 | 1340 | 5.598 | 7.9562 | 11.7838 | 4.2921 | 11.7838 | 26790 | 2.6 | 28.0528 | 10.3697 | 318.78 | 7.9562 | 26790 | 2.6 | 28.0528 | 7.0014 | 215.24 | 4.2921 | 26790 | 2.6 | 28.0528 | 4.29 | 116.11
115 | 115 | 115 | 1350 | 10 | 14.2223 | 21.038 | 7.6099 | 21.038 | 26790 | 2.6 | 28.045 | 18.5134 | 568.97 | 14.2223 | 26790 | 2.6 | 28.045 | 12.5156 | 384.64 | 7.6099 | 26790 | 2.6 | 28.045 | 7.61 | 205.81
116 | 116 | 116 | 1360 | 10 | 14.2125 | 21.05 | 7.6672 | 21.05 | 26790 | 2.6 | 28.035 | 18.524 | 569.09 | 14.2125 | 26790 | 2.6 | 28.035 | 12.507 | 384.23 | 7.6672 | 26790 | 2.6 | 28.035 | 7.67 | 207.28
117 | 117 | 117 | 1370 | 10 | 14.2125 | 21.05 | 7.6672 | 21.05 | 26790 | 2.6 | 28.025 | 18.524 | 568.88 | 14.2125 | 26790 | 2.6 | 28.025 | 12.507 | 384.09 | 7.6672 | 26790 | 2.6 | 28.025 | 7.67 | 207.21
118 | 118 | 118 | 1372.683 | 2.683 | 3.8132 | 5.6477 | 2.0571 | 5.6477 | 26790 | 2.6 | 28.0187 | 4.97 | 152.59 | 3.8132 | 26790 | 2.6 | 28.0187 | 3.3556 | 103.03 | 2.0571 | 26790 | 2.6 | 28.0187 | 2.06 | 55.58
119 | 119 | 119 | 1380 | 7.317 | 8.753 | 13.2072 | 4.6497 | 13.2072 | 26790 | 2.6 | 28.0137 | 11.6223 | 356.77 | 8.753 | 26790 | 2.6 | 28.0137 | 7.7026 | 236.45 | 4.6497 | 26790 | 2.6 | 28.0137 | 4.65 | 125.61
120 | 120 | 120 | 1400 | 20 | 23.9445 | 36.076 | 12.5947 | 36.076 | 26790 | 2.6 | 28 | 31.7469 | 974.05 | 23.9445 | 26790 | 2.6 | 28 | 21.0712 | 646.5 | 12.5947 | 26790 | 2.6 | 28 | 12.59 | 340.06
121 | 121 | 121 | 1420 | 20 | 23.9445 | 36.076 | 12.5947 | 36.076 | 26790 | 2.6 | 27.98 | 31.7469 | 973.33 | 23.9445 | 26790 | 2.6 | 27.98 | 21.0712 | 646.02 | 12.5947 | 26790 | 2.6 | 27.98 | 12.59 | 339.81
122 | 122 | 122 | 1440 | 20 | 23.9445 | 36.076 | 12.5947 | 36.076 | 26790 | 2.6 | 27.96 | 31.7469 | 972.61 | 23.9445 | 26790 | 2.6 | 27.96 | 21.0712 | 645.54 | 12.5947 | 26790 | 2.6 | 27.96 | 12.59 | 339.55
123 | 123 | 123 | 1460 | 20 | 23.925 | 36.1 | 12.7094 | 36.1 | 26790 | 2.6 | 27.94 | 31.768 | 972.53 | 23.925 | 26790 | 2.6 | 27.94 | 21.054 | 644.54 | 12.7094 | 26790 | 2.6 | 27.94 | 12.71 | 342.39
124 | 124 | 124 | 1480 | 20 | 23.9445 | 36.076 | 12.5947 | 36.076 | 26790 | 2.6 | 27.92 | 31.7469 | 971.17 | 23.9445 | 26790 | 2.6 | 27.92 | 21.0712 | 644.59 | 12.5947 | 26790 | 2.6 | 27.92 | 12.59 | 339.05
125 | 125 | 125 | 1500 | 20 | 23.9445 | 36.076 | 12.5947 | 36.076 | 26790 | 2.6 | 27.9 | 31.7469 | 970.44 | 23.9445 | 26790 | 2.6 | 27.9 | 21.0712 | 644.11 | 12.5947 | 26790 | 2.6 | 27.9 | 12.59 | 338.8
126 | 126 | 126 | 1520 | 20 | 23.9445 | 36.076 | 12.5947 | 36.076 | 26790 | 2.6 | 27.88 | 31.7469 | 969.72 | 23.9445 | 26790 | 2.6 | 27.88 | 21.0712 | 643.63 | 12.5947 | 26790 | 2.6 | 27.88 | 12.59 | 338.55
127 | 127 | 127 | 1540 | 20 | 23.925 | 36.1 | 12.7094 | 36.1 | 26790 | 2.6 | 27.86 | 31.768 | 969.65 | 23.925 | 26790 | 2.6 | 27.86 | 21.054 | 642.63 | 12.7094 | 26790 | 2.6 | 27.86 | 12.71 | 341.37
128 | 128 | 128 | 1560 | 20 | 23.925 | 36.1 | 12.7094 | 36.1 | 26790 | 2.6 | 27.84 | 31.768 | 968.92 | 23.925 | 26790 | 2.6 | 27.84 | 21.054 | 642.15 | 12.7094 | 26790 | 2.6 | 27.84 | 12.71 | 341.12
129 | 129 | 129 | 1580 | 20 | 23.925 | 36.1 | 12.7094 | 36.1 | 26790 | 2.6 | 27.82 | 31.768 | 968.2 | 23.925 | 26790 | 2.6 | 27.82 | 21.054 | 641.67 | 12.7094 | 26790 | 2.6 | 27.82 | 12.71 | 340.87
130 | 130 | 130 | 1600 | 20 | 23.925 | 36.1 | 12.7094 | 36.1 | 26790 | 2.6 | 27.8 | 31.768 | 967.48 | 23.925 | 26790 | 2.6 | 27.8 | 21.054 | 641.19 | 12.7094 | 26790 | 2.6 | 27.8 | 12.71 | 340.61
131 | 131 | 131 | 1620 | 20 | 23.925 | 36.1 | 12.7094 | 36.1 | 26790 | 2.6 | 27.78 | 31.768 | 966.76 | 23.925 | 26790 | 2.6 | 27.78 | 21.054 | 640.71 | 12.7094 | 26790 | 2.6 | 27.78 | 12.71 | 340.36
132 | 132 | 132 | 1625.073 | 5.073 | 6.7534 | 10.0699 | 3.6232 | 10.0699 | 26790 | 2.6 | 27.7675 | 8.8615 | 269.55 | 6.7534 | 26790 | 2.6 | 27.7675 | 5.943 | 180.77 | 3.6232 | 26790 | 2.6 | 27.7675 | 3.62 | 96.98
133 | 133 | 133 | 1630 | 4.927 | 6.5591 | 9.7801 | 3.519 | 9.7801 | 26790 | 2.6 | 27.7625 | 8.6065 | 261.74 | 6.5591 | 26790 | 2.6 | 27.7625 | 5.772 | 175.54 | 3.519 | 26790 | 2.6 | 27.7625 | 3.52 | 94.18
134 | 134 | 134 | 1640 | 10 | 13.3125 | 19.85 | 7.1422 | 19.85 | 26790 | 2.6 | 27.755 | 17.468 | 531.09 | 13.3125 | 26790 | 2.6 | 27.755 | 11.715 | 356.18 | 7.1422 | 26790 | 2.6 | 27.755 | 7.14 | 191.09
135 | 135 | 135 | 1650 | 10 | 13.3125 | 19.85 | 7.1422 | 19.85 | 26790 | 2.6 | 27.745 | 17.468 | 530.89 | 13.3125 | 26790 | 2.6 | 27.745 | 11.715 | 356.04 | 7.1422 | 26790 | 2.6 | 27.745 | 7.14 | 191.02
136 | 136 | 136 | 1660 | 10 | 13.3125 | 19.85 | 7.1422 | 19.85 | 26790 | 2.6 | 27.735 | 17.468 | 530.69 | 13.3125 | 26790 | 2.6 | 27.735 | 11.715 | 355.91 | 7.1422 | 26790 | 2.6 | 27.735 | 7.14 | 190.95
137 | 137 | 137 | 1670 | 10 | 13.3223 | 19.838 | 7.0849 | 19.838 | 26790 | 2.6 | 27.725 | 17.4574 | 530.17 | 13.3223 | 26790 | 2.6 | 27.725 | 11.7236 | 356.04 | 7.0849 | 26790 | 2.6 | 27.725 | 7.08 | 189.34
138 | 138 | 138 | 1680 | 10 | 13.3125 | 19.85 | 7.1422 | 19.85 | 26790 | 2.6 | 27.715 | 17.468 | 530.29 | 13.3125 | 26790 | 2.6 | 27.715 | 11.715 | 355.64 | 7.1422 | 26790 | 2.6 | 27.715 | 7.14 | 190.8
139 | 139 | 139 | 1690 | 10 | 13.3223 | 19.838 | 7.0849 | 19.838 | 26790 | 2.6 | 27.705 | 17.4574 | 529.77 | 13.3223 | 26790 | 2.6 | 27.705 | 11.7236 | 355.77 | 7.0849 | 26790 | 2.6 | 27.705 | 7.08 | 189.2
140 | 140 | 140 | 1700 | 10 | 13.3125 | 19.85 | 7.1422 | 19.85 | 26790 | 2.6 | 27.695 | 17.468 | 529.9 | 13.3125 | 26790 | 2.6 | 27.695 | 11.715 | 355.38 | 7.1422 | 26790 | 2.6 | 27.695 | 7.14 | 190.66
141 | 141 | 141 | 1710 | 10 | 13.3223 | 19.838 | 7.0849 | 19.838 | 26790 | 2.6 | 27.685 | 17.4574 | 529.38 | 13.3223 | 26790 | 2.6 | 27.685 | 11.7236 | 355.5 | 7.0849 | 26790 | 2.6 | 27.685 | 7.08 | 189.06
142 | 142 | 142 | 1720 | 10 | 13.3223 | 19.838 | 7.0849 | 19.838 | 26790 | 2.6 | 27.675 | 17.4574 | 529.18 | 13.3223 | 26790 | 2.6 | 27.675 | 11.7236 | 355.37 | 7.0849 | 26790 | 2.6 | 27.675 | 7.08 | 188.99
143 | 143 | 143 | 1722.585 | 2.585 | 3.4438 | 5.1281 | 1.8314 | 5.1281 | 26790 | 2.6 | 27.6687 | 4.5127 | 136.76 | 3.4438 | 26790 | 2.6 | 27.6687 | 3.0305 | 91.84 | 1.8314 | 26790 | 2.6 | 27.6687 | 1.83 | 48.84
144 | 144 | 144 | 1740 | 17.415 | 20.8497 | 31.4132 | 10.9669 | 31.4132 | 26790 | 2.6 | 27.6587 | 27.6436 | 837.43 | 20.8497 | 26790 | 2.6 | 27.6587 | 18.3477 | 555.83 | 10.9669 | 26790 | 2.6 | 27.6587 | 10.97 | 292.36
145 | 145 | 145 | 1760 | 20 | 23.9445 | 36.076 | 12.5947 | 36.076 | 26790 | 2.6 | 27.64 | 31.7469 | 961.06 | 23.9445 | 26790 | 2.6 | 27.64 | 21.0712 | 637.88 | 12.5947 | 26790 | 2.6 | 27.64 | 12.59 | 335.52
146 | 146 | 146 | 1778.583 | 18.583 | 25.593 | 37.9799 | 13.6536 | 37.9799 | 26790 | 2.6 | 27.6207 | 33.4223 | 1011.05 | 25.593 | 26790 | 2.6 | 27.6207 | 22.5218 | 681.3 | 13.6536 | 26790 | 2.6 | 27.6207 | 13.65 | 363.47
147 | 147 | 147 | 1780 | 1.417 | 1.9515 | 2.8961 | 1.0411 | 2.8961 | 26790 | 2.6 | 27.6107 | 2.5485 | 77.07 | 1.9515 | 26790 | 2.6 | 27.6107 | 1.7173 | 51.93 | 1.0411 | 26790 | 2.6 | 27.6107 | 1.04 | 27.71
148 | 148 | 148 | 1790 | 10 | 13.7722 | 20.438 | 7.3474 | 20.438 | 26790 | 2.6 | 27.605 | 17.9854 | 543.75 | 13.7722 | 26790 | 2.6 | 27.605 | 12.1196 | 366.41 | 7.3474 | 26790 | 2.6 | 27.605 | 7.35 | 195.48
149 | 149 | 149 | 1800 | 10 | 13.7722 | 20.438 | 7.3474 | 20.438 | 26790 | 2.6 | 27.595 | 17.9854 | 543.55 | 13.7722 | 26790 | 2.6 | 27.595 | 12.1196 | 366.27 | 7.3474 | 26790 | 2.6 | 27.595 | 7.35 | 195.4
150 | 150 | 150 | 1810 | 10 | 13.7625 | 20.45 | 7.4047 | 20.45 | 26790 | 2.6 | 27.585 | 17.996 | 543.66 | 13.7625 | 26790 | 2.6 | 27.585 | 12.111 | 365.88 | 7.4047 | 26790 | 2.6 | 27.585 | 7.4 | 196.85
151 | 151 | 151 | 1820 | 10 | 13.7625 | 20.45 | 7.4047 | 20.45 | 26790 | 2.6 | 27.575 | 17.996 | 543.46 | 13.7625 | 26790 | 2.6 | 27.575 | 12.111 | 365.74 | 7.4047 | 26790 | 2.6 | 27.575 | 7.4 | 196.78
152 | 152 | 152 | 1830 | 10 | 13.7625 | 20.45 | 7.4047 | 20.45 | 26790 | 2.6 | 27.565 | 17.996 | 543.25 | 13.7625 | 26790 | 2.6 | 27.565 | 12.111 | 365.6 | 7.4047 | 26790 | 2.6 | 27.565 | 7.4 | 196.71
153 | 153 | 153 | 1840 | 10 | 13.7625 | 20.45 | 7.4047 | 20.45 | 26790 | 2.6 | 27.555 | 17.996 | 543.05 | 13.7625 | 26790 | 2.6 | 27.555 | 12.111 | 365.46 | 7.4047 | 26790 | 2.6 | 27.555 | 7.4 | 196.63
| 154 | 154 | 1841.371 | 1.371 | 1.8868 | 2.8037 | 1.0152 | 2.8037 | 26790 | 2.6 | 27.5493 | 2.4673 | 74.44 | 1.8868 | 26790 | 2.6 | 27.5493 | 1.6604 | 50.09 | 1.0152 | 26790 | 2.6 | 27.5493 | 1.02 | 26.95
| 155 | 155 | 1860 | 18.629 | 22.3031 | 33.603 | 11.7314 | 33.603 | 26790 | 2.6 | 27.5393 | 29.5706 | 891.8 | 22.3031 | 26790 | 2.6 | 27.5393 | 19.6267 | 591.91 | 11.7314 | 26790 | 2.6 | 27.5393 | 11.73 | 311.34
156 | 156 | 156 | 1880 | 20 | 23.925 | 36.1 | 12.7094 | 36.1 | 26790 | 2.6 | 27.52 | 31.768 | 957.37 | 23.925 | 26790 | 2.6 | 27.52 | 21.054 | 634.49 | 12.7094 | 26790 | 2.6 | 27.52 | 12.71 | 337.05
157 | 157 | 157 | 1884.268 | 4.268 | 5.8738 | 8.7281 | 3.1603 | 8.7281 | 26790 | 2.6 | 27.5079 | 7.6807 | 231.36 | 5.8738 | 26790 | 2.6 | 27.5079 | 5.169 | 155.7 | 3.1603 | 26790 | 2.6 | 27.5079 | 3.16 | 83.77
158 | 158 | 158 | 1890 | 5.732 | 7.8887 | 11.7219 | 4.2444 | 11.7219 | 26790 | 2.6 | 27.5029 | 10.3153 | 310.67 | 7.8887 | 26790 | 2.6 | 27.5029 | 6.942 | 209.07 | 4.2444 | 26790 | 2.6 | 27.5029 | 4.24 | 112.49
159 | 159 | 159 | 1900 | 10 | 13.7625 | 20.45 | 7.4047 | 20.45 | 26790 | 2.6 | 27.495 | 17.996 | 541.82 | 13.7625 | 26790 | 2.6 | 27.495 | 12.111 | 364.64 | 7.4047 | 26790 | 2.6 | 27.495 | 7.4 | 196.19
160 | 160 | 160 | 1910 | 10 | 13.7625 | 20.45 | 7.4047 | 20.45 | 26790 | 2.6 | 27.485 | 17.996 | 541.62 | 13.7625 | 26790 | 2.6 | 27.485 | 12.111 | 364.5 | 7.4047 | 26790 | 2.6 | 27.485 | 7.4 | 196.11
161 | 161 | 161 | 1913.074 | 3.074 | 4.2306 | 6.2863 | 2.2762 | 6.2863 | 26790 | 2.6 | 27.4785 | 5.532 | 166.45 | 4.2306 | 26790 | 2.6 | 27.4785 | 3.7229 | 112.02 | 2.2762 | 26790 | 2.6 | 27.4785 | 2.28 | 60.27
162 | 162 | 162 | 1920 | 6.926 | 8.2852 | 12.5014 | 4.4013 | 12.5014 | 26790 | 2.6 | 27.4735 | 11.0013 | 330.96 | 8.2852 | 26790 | 2.6 | 27.4735 | 7.291 | 219.34 | 4.4013 | 26790 | 2.6 | 27.4735 | 4.4 | 116.52
163 | 163 | 163 | 1940 | 20 | 23.925 | 36.1 | 12.7094 | 36.1 | 26790 | 2.6 | 27.46 | 31.768 | 955.21 | 23.925 | 26790 | 2.6 | 27.46 | 21.054 | 633.06 | 12.7094 | 26790 | 2.6 | 27.46 | 12.71 | 336.29
164 | 164 | 164 | 1960 | 20 | 23.925 | 36.1 | 12.7094 | 36.1 | 26790 | 2.6 | 27.44 | 31.768 | 954.48 | 23.925 | 26790 | 2.6 | 27.44 | 21.054 | 632.58 | 12.7094 | 26790 | 2.6 | 27.44 | 12.71 | 336.04
165 | 165 | 165 | 1980 | 20 | 23.925 | 36.1 | 12.7094 | 36.1 | 26790 | 2.6 | 27.42 | 31.768 | 953.76 | 23.925 | 26790 | 2.6 | 27.42 | 21.054 | 632.1 | 12.7094 | 26790 | 2.6 | 27.42 | 12.71 | 335.78
166 | 166 | 166 | 2000 | 20 | 23.9445 | 36.076 | 12.5947 | 36.076 | 26790 | 2.6 | 27.4 | 31.7469 | 952.41 | 23.9445 | 26790 | 2.6 | 27.4 | 21.0712 | 632.13 | 12.5947 | 26790 | 2.6 | 27.4 | 12.59 | 332.5
167 |  | 167 | TOTAL | 1000 | 1242.9652 | 1866.2294 | 660.0542 | 1866.2294 |  |  |  | 1642.2818 | 50173.14 | 1242.9652 |  |  |  | 1093.8094 | 33416.01 | 660.0542 |  |  |  | 659.95 | 17744.63
168 |  | 168 | 2000
169 | 169 | 169 | 2020 | 20 | 23.9445 | 36.076 | 12.5947 | 36.076 | 26790 | 2.6 | 27.38 | 31.7469 | 951.68 | 23.9445 | 26790 | 2.6 | 27.38 | 21.0712 | 631.66 | 12.5947 | 26790 | 2.6 | 27.38 | 12.59 | 332.25
170 | 170 | 170 | 2040 | 20 | 23.9445 | 36.076 | 12.5947 | 36.076 | 26790 | 2.6 | 27.36 | 31.7469 | 950.96 | 23.9445 | 26790 | 2.6 | 27.36 | 21.0712 | 631.18 | 12.5947 | 26790 | 2.6 | 27.36 | 12.59 | 332
171 | 171 | 171 | 2060 | 20 | 23.9445 | 36.076 | 12.5947 | 36.076 | 26790 | 2.6 | 27.34 | 31.7469 | 950.24 | 23.9445 | 26790 | 2.6 | 27.34 | 21.0712 | 630.7 | 12.5947 | 26790 | 2.6 | 27.34 | 12.59 | 331.75
172 | 172 | 172 | 2061.645 | 1.645 | 2.1915 | 3.2634 | 1.1655 | 3.2634 | 26790 | 2.6 | 27.3292 | 2.8717 | 85.92 | 2.1915 | 26790 | 2.6 | 27.3292 | 1.9285 | 57.7 | 1.1655 | 26790 | 2.6 | 27.3292 | 1.17 | 30.69
173 | 173 | 173 | 2070 | 8.355 | 11.1307 | 16.5746 | 5.9194 | 16.5746 | 26790 | 2.6 | 27.3242 | 14.5857 | 436.31 | 11.1307 | 26790 | 2.6 | 27.3242 | 9.7951 | 293.01 | 5.9194 | 26790 | 2.6 | 27.3242 | 5.92 | 155.82
174 | 174 | 174 | 2080 | 10 | 13.332 | 19.826 | 7.0276 | 19.826 | 26790 | 2.6 | 27.315 | 17.4469 | 521.72 | 13.332 | 26790 | 2.6 | 27.315 | 11.7322 | 350.83 | 7.0276 | 26790 | 2.6 | 27.315 | 7.03 | 184.93
175 | 175 | 175 | 2090 | 10 | 13.3223 | 19.838 | 7.0849 | 19.838 | 26790 | 2.6 | 27.305 | 17.4574 | 521.84 | 13.3223 | 26790 | 2.6 | 27.305 | 11.7236 | 350.44 | 7.0849 | 26790 | 2.6 | 27.305 | 7.08 | 186.37
176 | 176 | 176 | 2098.863 | 8.863 | 11.8075 | 17.5824 | 6.2793 | 17.5824 | 26790 | 2.6 | 27.2956 | 15.4725 | 462.34 | 11.8075 | 26790 | 2.6 | 27.2956 | 10.3906 | 310.49 | 6.2793 | 26790 | 2.6 | 27.2956 | 6.28 | 165.12
177 | 177 | 177 | 2100 | 1.137 | 1.3624 | 2.0496 | 0.7095 | 2.0496 | 26790 | 2.6 | 27.2906 | 1.8036 | 53.88 | 1.3624 | 26790 | 2.6 | 27.2906 | 1.1989 | 35.82 | 0.7095 | 26790 | 2.6 | 27.2906 | 0.71 | 18.65
178 | 178 | 178 | 2120 | 20 | 23.9445 | 36.076 | 12.5947 | 36.076 | 26790 | 2.6 | 27.28 | 31.7469 | 948.08 | 23.9445 | 26790 | 2.6 | 27.28 | 21.0712 | 629.26 | 12.5947 | 26790 | 2.6 | 27.28 | 12.59 | 330.99
179 | 179 | 179 | 2140 | 20 | 23.9445 | 36.076 | 12.5947 | 36.076 | 26790 | 2.6 | 27.26 | 31.7469 | 947.36 | 23.9445 | 26790 | 2.6 | 27.26 | 21.0712 | 628.78 | 12.5947 | 26790 | 2.6 | 27.26 | 12.59 | 330.74
180 | 180 | 180 | 2160 | 20 | 23.964 | 36.052 | 12.4801 | 36.052 | 26790 | 2.6 | 27.24 | 31.7258 | 946 | 23.964 | 26790 | 2.6 | 27.24 | 21.0883 | 628.82 | 12.4801 | 26790 | 2.6 | 27.24 | 12.48 | 327.48
181 | 181 | 181 | 2180 | 20 | 23.9445 | 36.076 | 12.5947 | 36.076 | 26790 | 2.6 | 27.22 | 31.7469 | 945.91 | 23.9445 | 26790 | 2.6 | 27.22 | 21.0712 | 627.82 | 12.5947 | 26790 | 2.6 | 27.22 | 12.59 | 330.23
182 | 182 | 182 | 2200 | 20 | 23.9445 | 36.076 | 12.5947 | 36.076 | 26790 | 2.6 | 27.2 | 31.7469 | 945.19 | 23.9445 | 26790 | 2.6 | 27.2 | 21.0712 | 627.35 | 12.5947 | 26790 | 2.6 | 27.2 | 12.59 | 329.98
183 | 183 | 183 | 2220 | 20 | 23.9445 | 36.076 | 12.5947 | 36.076 | 26790 | 2.6 | 27.18 | 31.7469 | 944.47 | 23.9445 | 26790 | 2.6 | 27.18 | 21.0712 | 626.87 | 12.5947 | 26790 | 2.6 | 27.18 | 12.59 | 329.73
184 | 184 | 184 | 2240 | 20 | 23.9445 | 36.076 | 12.5947 | 36.076 | 26790 | 2.6 | 27.16 | 31.7469 | 943.75 | 23.9445 | 26790 | 2.6 | 27.16 | 21.0712 | 626.39 | 12.5947 | 26790 | 2.6 | 27.16 | 12.59 | 329.48
185 | 185 | 185 | 2260 | 20 | 23.9445 | 36.076 | 12.5947 | 36.076 | 26790 | 2.6 | 27.14 | 31.7469 | 943.03 | 23.9445 | 26790 | 2.6 | 27.14 | 21.0712 | 625.91 | 12.5947 | 26790 | 2.6 | 27.14 | 12.59 | 329.23
186 | 186 | 186 | 2266.781 | 6.781 | 9.6441 | 14.2659 | 5.1603 | 14.2659 | 26790 | 2.6 | 27.1266 | 12.554 | 372.72 | 9.6441 | 26790 | 2.6 | 27.1266 | 8.4868 | 251.97 | 5.1603 | 26790 | 2.6 | 27.1266 | 5.16 | 134.82
187 | 187 | 187 | 2270 | 3.219 | 4.5781 | 6.7721 | 2.4496 | 6.7721 | 26790 | 2.6 | 27.1216 | 5.9595 | 176.9 | 4.5781 | 26790 | 2.6 | 27.1216 | 4.0288 | 119.59 | 2.4496 | 26790 | 2.6 | 27.1216 | 2.45 | 63.99
188 | 188 | 188 | 2280 | 10 | 14.2223 | 21.038 | 7.6099 | 21.038 | 26790 | 2.6 | 27.115 | 18.5134 | 549.41 | 14.2223 | 26790 | 2.6 | 27.115 | 12.5156 | 371.41 | 7.6099 | 26790 | 2.6 | 27.115 | 7.61 | 198.73
189 | 189 | 189 | 2286.776 | 6.776 | 9.637 | 14.2553 | 5.1565 | 14.2553 | 26790 | 2.6 | 27.1066 | 12.5447 | 372.16 | 9.637 | 26790 | 2.6 | 27.1066 | 8.4806 | 251.59 | 5.1565 | 26790 | 2.6 | 27.1066 | 5.16 | 134.62
190 | 190 | 190 | 2300 | 13.224 | 15.8321 | 23.8535 | 8.3276 | 23.8535 | 26790 | 2.6 | 27.0966 | 20.991 | 622.49 | 15.8321 | 26790 | 2.6 | 27.0966 | 13.9323 | 413.16 | 8.3276 | 26790 | 2.6 | 27.0966 | 8.33 | 217.32
191 | 191 | 191 | 2304.494 | 4.494 | 7.4026 | 8.0262 | 4.0097 | 8.0262 | 26790 | 2.6 | 27.0878 | 7.063 | 209.38 | 7.4026 | 26790 | 2.6 | 27.0878 | 6.5143 | 193.12 | 4.0097 | 26790 | 2.6 | 27.0878 | 4.01 | 104.6
192 | 192 | 192 | 2310 | 5.506 | 9.0643 | 9.8076 | 4.9442 | 9.8076 | 26790 | 2.6 | 27.0828 | 8.6307 | 255.81 | 9.0643 | 26790 | 2.6 | 27.0828 | 7.9765 | 236.42 | 4.9442 | 26790 | 2.6 | 27.0828 | 4.94 | 128.96
193 | 193 | 193 | 2320 | 10 | 16.4625 | 17.8125 | 8.9797 | 17.8125 | 26790 | 2.6 | 27.075 | 15.675 | 464.46 | 16.4625 | 26790 | 2.6 | 27.075 | 14.487 | 429.26 | 8.9797 | 26790 | 2.6 | 27.075 | 8.98 | 234.15
194 | 194 | 194 | 2330 | 10 | 16.4625 | 17.8125 | 8.9797 | 17.8125 | 26790 | 2.6 | 27.065 | 15.675 | 464.28 | 16.4625 | 26790 | 2.6 | 27.065 | 14.487 | 429.1 | 8.9797 | 26790 | 2.6 | 27.065 | 8.98 | 234.06
195 | 195 | 195 | 2340 | 10 | 16.4722 | 17.8597 | 8.9224 | 17.8597 | 26790 | 2.6 | 27.055 | 15.7166 | 465.34 | 16.4722 | 26790 | 2.6 | 27.055 | 14.4956 | 429.18 | 8.9224 | 26790 | 2.6 | 27.055 | 8.92 | 232.47
196 | 196 | 196 | 2350 | 10 | 16.4722 | 17.8597 | 8.9224 | 17.8597 | 26790 | 2.6 | 27.045 | 15.7166 | 465.16 | 16.4722 | 26790 | 2.6 | 27.045 | 14.4956 | 429.02 | 8.9224 | 26790 | 2.6 | 27.045 | 8.92 | 232.38
197 | 197 | 197 | 2353.769 | 3.769 | 6.2084 | 6.7313 | 3.3628 | 6.7313 | 26790 | 2.6 | 27.0381 | 5.9236 | 175.27 | 6.2084 | 26790 | 2.6 | 27.0381 | 5.4634 | 161.65 | 3.3628 | 26790 | 2.6 | 27.0381 | 3.36 | 87.56
198 | 198 | 198 | 2360 | 6.231 | 7.4599 | 8.3245 | 3.9239 | 8.3245 | 26790 | 2.6 | 27.0331 | 7.3255 | 216.71 | 7.4599 | 26790 | 2.6 | 27.0331 | 6.5647 | 194.2 | 3.9239 | 26790 | 2.6 | 27.0331 | 3.92 | 102.15
199 | 199 | 199 | 2380 | 20 | 23.9445 | 26.7195 | 12.5947 | 26.7195 | 26790 | 2.6 | 27.02 | 23.5132 | 695.24 | 23.9445 | 26790 | 2.6 | 27.02 | 21.0712 | 623.04 | 12.5947 | 26790 | 2.6 | 27.02 | 12.59 | 327.72
200 | 200 | 200 | 2385.024 | 5.024 | 7.5974 | 8.2945 | 4.087 | 8.2945 | 26790 | 2.6 | 27.0075 | 7.2992 | 215.72 | 7.5974 | 26790 | 2.6 | 27.0075 | 6.6857 | 197.59 | 4.087 | 26790 | 2.6 | 27.0075 | 4.09 | 106.29
201 | 201 | 201 | 2390 | 4.976 | 7.5248 | 8.2153 | 4.0479 | 8.2153 | 26790 | 2.6 | 27.0025 | 7.2294 | 213.62 | 7.5248 | 26790 | 2.6 | 27.0025 | 6.6219 | 195.66 | 4.0479 | 26790 | 2.6 | 27.0025 | 4.05 | 105.26
202 | 202 | 202 | 2400 | 10 | 15.1222 | 16.5098 | 8.1349 | 16.5098 | 26790 | 2.6 | 26.995 | 14.5286 | 429.17 | 15.1222 | 26790 | 2.6 | 26.995 | 13.3076 | 393.1 | 8.1349 | 26790 | 2.6 | 26.995 | 8.13 | 211.47
203 | 203 | 203 | 2406.022 | 6.022 | 9.1066 | 9.9422 | 4.8988 | 9.9422 | 26790 | 2.6 | 26.987 | 8.7491 | 258.37 | 9.1066 | 26790 | 2.6 | 26.987 | 8.0138 | 236.65 | 4.8988 | 26790 | 2.6 | 26.987 | 4.9 | 127.31
204 | 204 | 204 | 2413.691 | 7.669 | 10.907 | 11.9711 | 5.836 | 11.9711 | 26790 | 2.6 | 26.9801 | 10.5346 | 311.01 | 10.907 | 26790 | 2.6 | 26.9801 | 9.5982 | 283.37 | 5.836 | 26790 | 2.6 | 26.9801 | 5.84 | 151.62
205 | 205 | 205 | 2420 | 6.309 | 8.9728 | 9.8482 | 4.8011 | 9.8482 | 26790 | 2.6 | 26.9732 | 8.6664 | 255.79 | 8.9728 | 26790 | 2.6 | 26.9732 | 7.8961 | 233.05 | 4.8011 | 26790 | 2.6 | 26.9732 | 4.8 | 124.7
206 | 206 | 206 | 2430 | 10 | 14.2223 | 15.6098 | 7.6099 | 15.6098 | 26790 | 2.6 | 26.965 | 13.7366 | 405.31 | 14.2223 | 26790 | 2.6 | 26.965 | 12.5156 | 369.28 | 7.6099 | 26790 | 2.6 | 26.965 | 7.61 | 197.59
207 | 207 | 207 | 2440 | 10 | 14.2223 | 15.6098 | 7.6099 | 15.6098 | 26790 | 2.6 | 26.955 | 13.7366 | 405.15 | 14.2223 | 26790 | 2.6 | 26.955 | 12.5156 | 369.14 | 7.6099 | 26790 | 2.6 | 26.955 | 7.61 | 197.51
208 | 208 | 208 | 2441.767 | 1.767 | 2.5131 | 2.7582 | 1.3447 | 2.7582 | 26790 | 2.6 | 26.9491 | 2.4273 | 71.57 | 2.5131 | 26790 | 2.6 | 26.9491 | 2.2115 | 65.21 | 1.3447 | 26790 | 2.6 | 26.9491 | 1.34 | 34.89
209 | 209 | 209 | 2460 | 18.233 | 21.829 | 24.3588 | 11.482 | 24.3588 | 26790 | 2.6 | 26.9391 | 21.4358 | 631.85 | 21.829 | 26790 | 2.6 | 26.9391 | 19.2095 | 566.23 | 11.482 | 26790 | 2.6 | 26.9391 | 11.48 | 297.83
210 | 210 | 210 | 2476.736 | 16.736 | 27.568 | 29.8901 | 14.9325 | 29.8901 | 26790 | 2.6 | 26.9216 | 26.3033 | 774.8 | 27.568 | 26790 | 2.6 | 26.9216 | 24.2598 | 714.61 | 14.9325 | 26790 | 2.6 | 26.9216 | 14.93 | 387.07
211 | 211 | 211 | 2480 | 3.264 | 5.3765 | 5.8294 | 2.9123 | 5.8294 | 26790 | 2.6 | 26.9116 | 5.1299 | 151.05 | 5.3765 | 26790 | 2.6 | 26.9116 | 4.7314 | 139.31 | 2.9123 | 26790 | 2.6 | 26.9116 | 2.91 | 75.46
212 | 212 | 212 | 2490 | 10 | 16.4625 | 17.8125 | 8.9797 | 17.8125 | 26790 | 2.6 | 26.905 | 15.675 | 461.43 | 16.4625 | 26790 | 2.6 | 26.905 | 14.487 | 426.46 | 8.9797 | 26790 | 2.6 | 26.905 | 8.98 | 232.62
213 | 213 | 213 | 2494.39 | 4.39 | 7.2313 | 7.8404 | 3.9169 | 7.8404 | 26790 | 2.6 | 26.8978 | 6.8996 | 203.05 | 7.2313 | 26790 | 2.6 | 26.8978 | 6.3636 | 187.28 | 3.9169 | 26790 | 2.6 | 26.8978 | 3.92 | 101.44
214 | 214 | 214 | 2500 | 5.61 | 9.2409 | 10.0193 | 5.0055 | 10.0193 | 26790 | 2.6 | 26.8928 | 8.817 | 259.43 | 9.2409 | 26790 | 2.6 | 26.8928 | 8.132 | 239.27 | 5.0055 | 26790 | 2.6 | 26.8928 | 5.01 | 129.61
215 | 215 | 215 | 2509.125 | 9.125 | 15.0309 | 16.297 | 8.1417 | 16.297 | 26790 | 2.6 | 26.8854 | 14.3414 | 421.86 | 15.0309 | 26790 | 2.6 | 26.8854 | 13.2272 | 389.08 | 8.1417 | 26790 | 2.6 | 26.8854 | 8.14 | 210.75
216 | 216 | 216 | 2520 | 10.875 | 13.0198 | 14.5287 | 6.8484 | 14.5287 | 26790 | 2.6 | 26.8754 | 12.7853 | 375.94 | 13.0198 | 26790 | 2.6 | 26.8754 | 11.4574 | 336.89 | 6.8484 | 26790 | 2.6 | 26.8754 | 6.85 | 177.21
217 | 217 | 217 | 2533.639 | 13.639 | 22.4665 | 24.3589 | 12.1692 | 24.3589 | 26790 | 2.6 | 26.8632 | 21.4358 | 630 | 22.4665 | 26790 | 2.6 | 26.8632 | 19.7705 | 581.06 | 12.1692 | 26790 | 2.6 | 26.8632 | 12.17 | 314.73
218 | 218 | 218 | 2540 | 6.361 | 10.4718 | 11.3305 | 5.712 | 11.3305 | 26790 | 2.6 | 26.8532 | 9.9709 | 292.93 | 10.4718 | 26790 | 2.6 | 26.8532 | 9.2152 | 270.73 | 5.712 | 26790 | 2.6 | 26.8532 | 5.71 | 147.67
219 | 219 | 219 | 2548.21 | 8.21 | 13.5157 | 14.6241 | 7.3723 | 14.6241 | 26790 | 2.6 | 26.8459 | 12.8692 | 377.97 | 13.5157 | 26790 | 2.6 | 26.8459 | 11.8938 | 349.33 | 7.3723 | 26790 | 2.6 | 26.8459 | 7.37 | 190.54
220 | 220 | 220 | 2550 | 1.79 | 2.9468 | 3.1884 | 1.6074 | 3.1884 | 26790 | 2.6 | 26.8409 | 2.8058 | 82.39 | 2.9468 | 26790 | 2.6 | 26.8409 | 2.5932 | 76.15 | 1.6074 | 26790 | 2.6 | 26.8409 | 1.61 | 41.54
221 | 221 | 221 | 2560 | 10 | 16.4625 | 17.8125 | 8.9797 | 17.8125 | 26790 | 2.6 | 26.835 | 15.675 | 460.19 | 16.4625 | 26790 | 2.6 | 26.835 | 14.487 | 425.31 | 8.9797 | 26790 | 2.6 | 26.835 | 8.98 | 231.99
222 | 222 | 222 | 2565.198 | 5.198 | 8.5572 | 9.2589 | 4.6676 | 9.2589 | 26790 | 2.6 | 26.8274 | 8.1479 | 239.13 | 8.5572 | 26790 | 2.6 | 26.8274 | 7.5303 | 221.01 | 4.6676 | 26790 | 2.6 | 26.8274 | 4.67 | 120.55
223 | 223 | 223 | 2580 | 14.802 | 17.7213 | 19.7751 | 9.3214 | 19.7751 | 26790 | 2.6 | 26.8174 | 17.4021 | 510.54 | 17.7213 | 26790 | 2.6 | 26.8174 | 15.5948 | 457.52 | 9.3214 | 26790 | 2.6 | 26.8174 | 9.32 | 240.65
224 | 224 | 224 | 2600 | 20 | 23.9445 | 26.7195 | 12.5947 | 26.7195 | 26790 | 2.6 | 26.8 | 23.5132 | 689.36 | 23.9445 | 26790 | 2.6 | 26.8 | 21.0712 | 617.77 | 12.5947 | 26790 | 2.6 | 26.8 | 12.59 | 324.94
225 | 225 | 225 | 2620 | 20 | 23.9445 | 26.7195 | 12.5947 | 26.7195 | 26790 | 2.6 | 26.78 | 23.5132 | 688.83 | 23.9445 | 26790 | 2.6 | 26.78 | 21.0712 | 617.29 | 12.5947 | 26790 | 2.6 | 26.78 | 12.59 | 324.69
226 | 226 | 226 | 2628.899 | 8.899 | 14.6587 | 15.8934 | 7.94 | 15.8934 | 26790 | 2.6 | 26.7656 | 13.9862 | 409.5 | 14.6587 | 26790 | 2.6 | 26.7656 | 12.8996 | 377.69 | 7.94 | 26790 | 2.6 | 26.7656 | 7.94 | 204.58
227 | 227 | 227 | 2630 | 1.101 | 1.8136 | 1.9664 | 0.98235 | 1.9664 | 26790 | 2.6 | 26.7606 | 1.7304 | 50.65 | 1.8136 | 26790 | 2.6 | 26.7606 | 1.596 | 46.72 | 0.98235 | 26790 | 2.6 | 26.7606 | 0.98 | 25.31
228 | 228 | 228 | 2640 | 10 | 16.482 | 17.907 | 8.8651 | 17.907 | 26790 | 2.6 | 26.755 | 15.7582 | 461.19 | 16.482 | 26790 | 2.6 | 26.755 | 14.5042 | 424.49 | 8.8651 | 26790 | 2.6 | 26.755 | 8.87 | 228.32
229 | 229 | 229 | 2645.023 | 5.023 | 8.2789 | 8.9947 | 4.4529 | 8.9947 | 26790 | 2.6 | 26.7475 | 7.9153 | 231.59 | 8.2789 | 26790 | 2.6 | 26.7475 | 7.2854 | 213.16 | 4.4529 | 26790 | 2.6 | 26.7475 | 4.45 | 114.65
230 | 230 | 230 | 2647.652 | 2.629 | 4.688 | 5.0627 | 2.5377 | 5.0627 | 26790 | 2.6 | 26.7437 | 4.4551 | 130.33 | 4.688 | 26790 | 2.6 | 26.7437 | 4.1255 | 120.69 | 2.5377 | 26790 | 2.6 | 26.7437 | 2.54 | 65.33
| 231 | 231 | 2650 | 2.348 | 4.187 | 4.5215 | 2.2664 | 4.5215 | 26790 | 2.6 | 26.7412 | 3.979 | 116.39 | 4.187 | 26790 | 2.6 | 26.7412 | 3.6845 | 107.78 | 2.2664 | 26790 | 2.6 | 26.7412 | 2.27 | 58.34
| 232 | 232 | 2660 | 10 | 17.8223 | 19.2097 | 9.7099 | 19.2097 | 26790 | 2.6 | 26.735 | 16.9046 | 494.36 | 17.8223 | 26790 | 2.6 | 26.735 | 15.6836 | 458.66 | 9.7099 | 26790 | 2.6 | 26.735 | 9.71 | 249.88
233 | 233 | 233 | 2670 | 10 | 17.8223 | 19.2097 | 9.7099 | 19.2097 | 26790 | 2.6 | 26.725 | 16.9046 | 494.17 | 17.8223 | 26790 | 2.6 | 26.725 | 15.6836 | 458.48 | 9.7099 | 26790 | 2.6 | 26.725 | 9.71 | 249.79
234 | 234 | 234 | 2672.931 | 2.931 | 5.2237 | 5.6304 | 2.846 | 5.6304 | 26790 | 2.6 | 26.7185 | 4.9547 | 144.81 | 5.2237 | 26790 | 2.6 | 26.7185 | 4.5969 | 134.35 | 2.846 | 26790 | 2.6 | 26.7185 | 2.85 | 73.19
235 | 235 | 235 | 2680 | 7.069 | 8.4632 | 9.444 | 4.4516 | 9.444 | 26790 | 2.6 | 26.7135 | 8.3107 | 242.84 | 8.4632 | 26790 | 2.6 | 26.7135 | 7.4476 | 217.62 | 4.4516 | 26790 | 2.6 | 26.7135 | 4.45 | 114.47
236 | 236 | 236 | 2700 | 20 | 23.9445 | 26.7195 | 12.5947 | 26.7195 | 26790 | 2.6 | 26.7 | 23.5132 | 686.69 | 23.9445 | 26790 | 2.6 | 26.7 | 21.0712 | 615.37 | 12.5947 | 26790 | 2.6 | 26.7 | 12.59 | 323.69
237 | 237 | 237 | 2720 | 20 | 23.9445 | 26.7195 | 12.5947 | 26.7195 | 26790 | 2.6 | 26.68 | 23.5132 | 686.16 | 23.9445 | 26790 | 2.6 | 26.68 | 21.0712 | 614.89 | 12.5947 | 26790 | 2.6 | 26.68 | 12.59 | 323.43
238 | 238 | 238 | 2740 | 20 | 23.9445 | 26.7195 | 12.5947 | 26.7195 | 26790 | 2.6 | 26.66 | 23.5132 | 685.62 | 23.9445 | 26790 | 2.6 | 26.66 | 21.0712 | 614.42 | 12.5947 | 26790 | 2.6 | 26.66 | 12.59 | 323.18
239 | 239 | 239 | 2760 | 20 | 23.9445 | 26.7195 | 12.5947 | 26.7195 | 26790 | 2.6 | 26.64 | 23.5132 | 685.09 | 23.9445 | 26790 | 2.6 | 26.64 | 21.0712 | 613.94 | 12.5947 | 26790 | 2.6 | 26.64 | 12.59 | 322.93
240 | 240 | 240 | 2780 | 20 | 23.9445 | 26.7195 | 12.5947 | 26.7195 | 26790 | 2.6 | 26.62 | 23.5132 | 684.55 | 23.9445 | 26790 | 2.6 | 26.62 | 21.0712 | 613.46 | 12.5947 | 26790 | 2.6 | 26.62 | 12.59 | 322.68
241 | 241 | 241 | 2792.36 | 12.36 | 19.2473 | 20.9623 | 10.3792 | 20.9623 | 26790 | 2.6 | 26.6038 | 18.4468 | 536.71 | 19.2473 | 26790 | 2.6 | 26.6038 | 16.9376 | 492.8 | 10.3792 | 26790 | 2.6 | 26.6038 | 10.38 | 265.75
242 | 242 | 242 | 2800 | 7.64 | 11.8972 | 12.9572 | 6.4156 | 12.9572 | 26790 | 2.6 | 26.5938 | 11.4024 | 331.63 | 11.8972 | 26790 | 2.6 | 26.5938 | 10.4695 | 304.49 | 6.4156 | 26790 | 2.6 | 26.5938 | 6.42 | 164.2
243 | 243 | 243 | 2810 | 10 | 15.5723 | 16.9597 | 8.3974 | 16.9597 | 26790 | 2.6 | 26.585 | 14.9246 | 433.92 | 15.5723 | 26790 | 2.6 | 26.585 | 13.7036 | 398.42 | 8.3974 | 26790 | 2.6 | 26.585 | 8.4 | 214.85
244 | 244 | 244 | 2820 | 10 | 15.5723 | 16.9597 | 8.3974 | 16.9597 | 26790 | 2.6 | 26.575 | 14.9246 | 433.75 | 15.5723 | 26790 | 2.6 | 26.575 | 13.7036 | 398.26 | 8.3974 | 26790 | 2.6 | 26.575 | 8.4 | 214.76
245 | 245 | 245 | 2822.197 | 2.197 | 3.4212 | 3.7261 | 1.8449 | 3.7261 | 26790 | 2.6 | 26.5689 | 3.2789 | 95.27 | 3.4212 | 26790 | 2.6 | 26.5689 | 3.0107 | 87.48 | 1.8449 | 26790 | 2.6 | 26.5689 | 1.84 | 47.17
246 | 246 | 246 | 2840 | 17.803 | 21.2968 | 23.7002 | 11.3133 | 23.7002 | 26790 | 2.6 | 26.5589 | 20.8562 | 605.75 | 21.2968 | 26790 | 2.6 | 26.5589 | 18.7412 | 544.32 | 11.3133 | 26790 | 2.6 | 26.5589 | 11.31 | 289.15
247 | 247 | 247 | 2860 | 20 | 23.925 | 26.625 | 12.7094 | 26.625 | 26790 | 2.6 | 26.54 | 23.43 | 680 | 23.925 | 26790 | 2.6 | 26.54 | 21.054 | 611.04 | 12.7094 | 26790 | 2.6 | 26.54 | 12.71 | 324.6
248 | 248 | 248 | 2866.094 | 6.094 | 8.9353 | 9.758 | 4.8324 | 9.758 | 26790 | 2.6 | 26.527 | 8.5871 | 249.09 | 8.9353 | 26790 | 2.6 | 26.527 | 7.8631 | 228.09 | 4.8324 | 26790 | 2.6 | 26.527 | 4.83 | 123.36
249 | 249 | 249 | 2870 | 3.906 | 5.7272 | 6.2545 | 3.0973 | 6.2545 | 26790 | 2.6 | 26.522 | 5.5039 | 159.63 | 5.7272 | 26790 | 2.6 | 26.522 | 5.0399 | 146.17 | 3.0973 | 26790 | 2.6 | 26.522 | 3.1 | 79.05
250 | 250 | 250 | 2880 | 10 | 14.6625 | 16.0125 | 7.9297 | 16.0125 | 26790 | 2.6 | 26.515 | 14.091 | 408.56 | 14.6625 | 26790 | 2.6 | 26.515 | 12.903 | 374.11 | 7.9297 | 26790 | 2.6 | 26.515 | 7.93 | 202.33
251 | 251 | 251 | 2890 | 10 | 14.6625 | 16.0125 | 7.9297 | 16.0125 | 26790 | 2.6 | 26.505 | 14.091 | 408.4 | 14.6625 | 26790 | 2.6 | 26.505 | 12.903 | 373.97 | 7.9297 | 26790 | 2.6 | 26.505 | 7.93 | 202.25
252 | 252 | 252 | 2890.543 | 0.543 | 0.79617 | 0.86948 | 0.43058 | 0.86948 | 26790 | 2.6 | 26.4997 | 0.76514 | 22.17 | 0.79617 | 26790 | 2.6 | 26.4997 | 0.70063 | 20.3 | 0.43058 | 26790 | 2.6 | 26.4997 | 0.43 | 10.98
253 | 253 | 253 | 2900 | 9.457 | 11.3129 | 12.5896 | 6.0096 | 12.5896 | 26790 | 2.6 | 26.4947 | 11.0789 | 320.97 | 11.3129 | 26790 | 2.6 | 26.4947 | 9.9554 | 288.42 | 6.0096 | 26790 | 2.6 | 26.4947 | 6.01 | 153.21
254 | 254 | 254 | 2920 | 20 | 23.925 | 26.625 | 12.7094 | 26.625 | 26790 | 2.6 | 26.48 | 23.43 | 678.41 | 23.925 | 26790 | 2.6 | 26.48 | 21.054 | 609.61 | 12.7094 | 26790 | 2.6 | 26.48 | 12.71 | 323.83
255 | 255 | 255 | 2940 | 20 | 23.9445 | 26.7195 | 12.5947 | 26.7195 | 26790 | 2.6 | 26.46 | 23.5132 | 680.28 | 23.9445 | 26790 | 2.6 | 26.46 | 21.0712 | 609.63 | 12.5947 | 26790 | 2.6 | 26.46 | 12.59 | 320.66
256 | 256 | 256 | 2960 | 20 | 23.9445 | 26.7195 | 12.5947 | 26.7195 | 26790 | 2.6 | 26.44 | 23.5132 | 679.74 | 23.9445 | 26790 | 2.6 | 26.44 | 21.0712 | 609.15 | 12.5947 | 26790 | 2.6 | 26.44 | 12.59 | 320.41
257 | 257 | 257 | 2980 | 20 | 23.9445 | 26.7195 | 12.5947 | 26.7195 | 26790 | 2.6 | 26.42 | 23.5132 | 679.21 | 23.9445 | 26790 | 2.6 | 26.42 | 21.0712 | 608.67 | 12.5947 | 26790 | 2.6 | 26.42 | 12.59 | 320.16
258 | 258 | 258 | 2986.731 | 6.731 | 9.2701 | 10.204 | 4.9455 | 10.204 | 26790 | 2.6 | 26.4066 | 8.9795 | 259.25 | 9.2701 | 26790 | 2.6 | 26.4066 | 8.1577 | 235.52 | 4.9455 | 26790 | 2.6 | 26.4066 | 4.95 | 125.65
259 | 259 | 259 | 2990 | 3.269 | 4.5021 | 4.9557 | 2.4019 | 4.9557 | 26790 | 2.6 | 26.4016 | 4.361 | 125.88 | 4.5021 | 26790 | 2.6 | 26.4016 | 3.9619 | 114.36 | 2.4019 | 26790 | 2.6 | 26.4016 | 2.4 | 61.01
260 | 260 | 260 | 3000 | 10 | 13.7722 | 15.1598 | 7.3474 | 15.1598 | 26790 | 2.6 | 26.395 | 13.3406 | 384.98 | 13.7722 | 26790 | 2.6 | 26.395 | 12.1196 | 349.75 | 7.3474 | 26790 | 2.6 | 26.395 | 7.35 | 186.59
261 |  | 261 | TOTAL | 1000 | 1345.8902 | 1628.1338 | 717.1754 | 1628.1338 |  |  |  | 1432.7577 | 42198.01 | 1345.8902 |  |  |  | 1184.3834 | 34840.37 | 717.1754 |  |  |  | 717.09 | 18564.64
262 |  | 262 | 3000
263 | 263 | 263 | 3002.94 | 2.94 | 4.049 | 4.457 | 2.1601 | 4.457 | 26790 | 2.6 | 26.3885 | 3.9221 | 113.16 | 4.049 | 26790 | 2.6 | 26.3885 | 3.5632 | 102.8 | 2.1601 | 26790 | 2.6 | 26.3885 | 2.16 | 54.84
264 | 264 | 264 | 3010 | 7.06 | 9.7232 | 10.7028 | 5.1872 | 10.7028 | 26790 | 2.6 | 26.3835 | 9.4184 | 271.67 | 9.7232 | 26790 | 2.6 | 26.3835 | 8.5564 | 246.81 | 5.1872 | 26790 | 2.6 | 26.3835 | 5.19 | 131.67
265 | 265 | 265 | 3020 | 10 | 13.7722 | 15.1598 | 7.3474 | 15.1598 | 26790 | 2.6 | 26.375 | 13.3406 | 384.68 | 13.7722 | 26790 | 2.6 | 26.375 | 12.1196 | 349.47 | 7.3474 | 26790 | 2.6 | 26.375 | 7.35 | 186.44
266 | 266 | 266 | 3028.054 | 8.054 | 11.0922 | 12.2097 | 5.9176 | 12.2097 | 26790 | 2.6 | 26.366 | 10.7445 | 309.71 | 11.0922 | 26790 | 2.6 | 26.366 | 9.7611 | 281.36 | 5.9176 | 26790 | 2.6 | 26.366 | 5.92 | 150.11
267 | 267 | 267 | 3040 | 11.946 | 14.302 | 15.9596 | 7.5228 | 15.9596 | 26790 | 2.6 | 26.356 | 14.0444 | 404.67 | 14.302 | 26790 | 2.6 | 26.356 | 12.5858 | 362.64 | 7.5228 | 26790 | 2.6 | 26.356 | 7.52 | 190.75
268 | 268 | 268 | 3050.301 | 10.301 | 14.1868 | 15.6161 | 7.5685 | 15.6161 | 26790 | 2.6 | 26.3448 | 13.7421 | 395.79 | 14.1868 | 26790 | 2.6 | 26.3448 | 12.4844 | 359.56 | 7.5685 | 26790 | 2.6 | 26.3448 | 7.57 | 191.82
269 | 269 | 269 | 3060 | 9.699 | 13.3577 | 14.7034 | 7.1262 | 14.7034 | 26790 | 2.6 | 26.3348 | 12.939 | 372.51 | 13.3577 | 26790 | 2.6 | 26.3348 | 11.7548 | 338.42 | 7.1262 | 26790 | 2.6 | 26.3348 | 7.13 | 180.54
270 | 270 | 270 | 3070 | 10 | 13.7722 | 15.1598 | 7.3474 | 15.1598 | 26790 | 2.6 | 26.325 | 13.3406 | 383.92 | 13.7722 | 26790 | 2.6 | 26.325 | 12.1196 | 348.78 | 7.3474 | 26790 | 2.6 | 26.325 | 7.35 | 186.07
271 | 271 | 271 | 3072.997 | 2.997 | 4.1275 | 4.5434 | 2.202 | 4.5434 | 26790 | 2.6 | 26.3185 | 3.9982 | 115.03 | 4.1275 | 26790 | 2.6 | 26.3185 | 3.6322 | 104.5 | 2.202 | 26790 | 2.6 | 26.3185 | 2.2 | 55.75
272 | 272 | 272 | 3080 | 7.003 | 8.3842 | 9.3558 | 4.4101 | 9.3558 | 26790 | 2.6 | 26.3135 | 8.2331 | 236.83 | 8.3842 | 26790 | 2.6 | 26.3135 | 7.3781 | 212.23 | 4.4101 | 26790 | 2.6 | 26.3135 | 4.41 | 111.63
273 | 273 | 273 | 3093.005 | 13.005 | 17.3256 | 19.13 | 9.2139 | 19.13 | 26790 | 2.6 | 26.3035 | 16.8344 | 484.06 | 17.3256 | 26790 | 2.6 | 26.3035 | 15.2465 | 438.4 | 9.2139 | 26790 | 2.6 | 26.3035 | 9.21 | 233.14
274 | 274 | 274 | 3100 | 6.995 | 9.3189 | 10.2895 | 4.9559 | 10.2895 | 26790 | 2.6 | 26.2935 | 9.0547 | 260.26 | 9.3189 | 26790 | 2.6 | 26.2935 | 8.2006 | 235.71 | 4.9559 | 26790 | 2.6 | 26.2935 | 4.96 | 125.35
275 | 275 | 275 | 3110 | 10 | 13.3223 | 14.7097 | 7.0849 | 14.7097 | 26790 | 2.6 | 26.285 | 12.9446 | 371.94 | 13.3223 | 26790 | 2.6 | 26.285 | 11.7236 | 336.85 | 7.0849 | 26790 | 2.6 | 26.285 | 7.08 | 179.14
276 | 276 | 276 | 3120 | 10 | 13.3223 | 14.7097 | 7.0849 | 14.7097 | 26790 | 2.6 | 26.275 | 12.9446 | 371.79 | 13.3223 | 26790 | 2.6 | 26.275 | 11.7236 | 336.72 | 7.0849 | 26790 | 2.6 | 26.275 | 7.08 | 179.07
277 | 277 | 277 | 3129.458 | 9.458 | 12.6002 | 13.9125 | 6.7009 | 13.9125 | 26790 | 2.6 | 26.2653 | 12.243 | 351.5 | 12.6002 | 26790 | 2.6 | 26.2653 | 11.0882 | 318.35 | 6.7009 | 26790 | 2.6 | 26.2653 | 6.7 | 169.3
278 | 278 | 278 | 3140 | 10.542 | 12.6211 | 14.0838 | 6.6387 | 14.0838 | 26790 | 2.6 | 26.2553 | 12.3938 | 355.69 | 12.6211 | 26790 | 2.6 | 26.2553 | 11.1066 | 318.75 | 6.6387 | 26790 | 2.6 | 26.2553 | 6.64 | 167.66
279 | 279 | 279 | 3160 | 20 | 23.9445 | 26.7195 | 12.5947 | 26.7195 | 26790 | 2.6 | 26.24 | 23.5132 | 674.4 | 23.9445 | 26790 | 2.6 | 26.24 | 21.0712 | 604.36 | 12.5947 | 26790 | 2.6 | 26.24 | 12.59 | 317.89
280 | 280 | 280 | 3175.031 | 15.031 | 20.0247 | 22.1102 | 10.6493 | 22.1102 | 26790 | 2.6 | 26.2225 | 19.457 | 557.67 | 20.0247 | 26790 | 2.6 | 26.2225 | 17.6217 | 505.07 | 10.6493 | 26790 | 2.6 | 26.2225 | 10.65 | 268.6
281 | 281 | 281 | 3180 | 4.969 | 6.6198 | 7.3093 | 3.5205 | 7.3093 | 26790 | 2.6 | 26.2125 | 6.4322 | 184.28 | 6.6198 | 26790 | 2.6 | 26.2125 | 5.8254 | 166.9 | 3.5205 | 26790 | 2.6 | 26.2125 | 3.52 | 88.76
282 | 282 | 282 | 3190 | 10 | 13.3223 | 14.7097 | 7.0849 | 14.7097 | 26790 | 2.6 | 26.205 | 12.9446 | 370.76 | 13.3223 | 26790 | 2.6 | 26.205 | 11.7236 | 335.79 | 7.0849 | 26790 | 2.6 | 26.205 | 7.08 | 178.57
283 | 283 | 283 | 3191.97 | 1.97 | 2.6245 | 2.8978 | 1.3957 | 2.8978 | 26790 | 2.6 | 26.199 | 2.5501 | 73.02 | 2.6245 | 26790 | 2.6 | 26.199 | 2.3095 | 66.13 | 1.3957 | 26790 | 2.6 | 26.199 | 1.4 | 35.17
284 | 284 | 284 | 3200 | 8.03 | 10.6978 | 11.8119 | 5.6892 | 11.8119 | 26790 | 2.6 | 26.194 | 10.3945 | 297.59 | 10.6978 | 26790 | 2.6 | 26.194 | 9.414 | 269.52 | 5.6892 | 26790 | 2.6 | 26.194 | 5.69 | 143.33
285 | 285 | 285 | 3210 | 10 | 13.3223 | 14.7097 | 7.0849 | 14.7097 | 26790 | 2.6 | 26.185 | 12.9446 | 370.47 | 13.3223 | 26790 | 2.6 | 26.185 | 11.7236 | 335.52 | 7.0849 | 26790 | 2.6 | 26.185 | 7.08 | 178.43
286 | 286 | 286 | 3218.083 | 8.083 | 10.7684 | 11.8899 | 5.7267 | 11.8899 | 26790 | 2.6 | 26.176 | 10.4631 | 299.34 | 10.7684 | 26790 | 2.6 | 26.176 | 9.4762 | 271.1 | 5.7267 | 26790 | 2.6 | 26.176 | 5.73 | 144.18
287 | 287 | 287 | 3220 | 1.917 | 2.2951 | 2.5611 | 1.2072 | 2.5611 | 26790 | 2.6 | 26.171 | 2.2537 | 64.46 | 2.2951 | 26790 | 2.6 | 26.171 | 2.0197 | 57.77 | 1.2072 | 26790 | 2.6 | 26.171 | 1.21 | 30.39
288 | 288 | 288 | 3240 | 20 | 23.9445 | 26.7195 | 12.5947 | 26.7195 | 26790 | 2.6 | 26.16 | 23.5132 | 672.26 | 23.9445 | 26790 | 2.6 | 26.16 | 21.0712 | 602.44 | 12.5947 | 26790 | 2.6 | 26.16 | 12.59 | 316.88
289 | 289 | 289 | 3260 | 20 | 23.9445 | 26.7195 | 12.5947 | 26.7195 | 26790 | 2.6 | 26.14 | 23.5132 | 671.73 | 23.9445 | 26790 | 2.6 | 26.14 | 21.0712 | 601.96 | 12.5947 | 26790 | 2.6 | 26.14 | 12.59 | 316.63
290 | 290 | 290 | 3280 | 20 | 23.9445 | 26.7195 | 12.5947 | 26.7195 | 26790 | 2.6 | 26.12 | 23.5132 | 671.19 | 23.9445 | 26790 | 2.6 | 26.12 | 21.0712 | 601.49 | 12.5947 | 26790 | 2.6 | 26.12 | 12.59 | 316.38
291 | 291 | 291 | 3300 | 20 | 23.925 | 26.625 | 12.7094 | 26.625 | 26790 | 2.6 | 26.1 | 23.43 | 668.29 | 23.925 | 26790 | 2.6 | 26.1 | 21.054 | 600.52 | 12.7094 | 26790 | 2.6 | 26.1 | 12.71 | 319.01
292 | 292 | 292 | 3320 | 20 | 23.9445 | 26.7195 | 12.5947 | 26.7195 | 26790 | 2.6 | 26.08 | 23.5132 | 670.13 | 23.9445 | 26790 | 2.6 | 26.08 | 21.0712 | 600.53 | 12.5947 | 26790 | 2.6 | 26.08 | 12.59 | 315.88
293 | 293 | 293 | 3340 | 20 | 23.9445 | 26.7195 | 12.5947 | 26.7195 | 26790 | 2.6 | 26.06 | 23.5132 | 669.59 | 23.9445 | 26790 | 2.6 | 26.06 | 21.0712 | 600.05 | 12.5947 | 26790 | 2.6 | 26.06 | 12.59 | 315.62
294 | 294 | 294 | 3349.624 | 9.624 | 12.3883 | 13.7236 | 6.5659 | 13.7236 | 26790 | 2.6 | 26.0452 | 12.0768 | 343.71 | 12.3883 | 26790 | 2.6 | 26.0452 | 10.9017 | 310.27 | 6.5659 | 26790 | 2.6 | 26.0452 | 6.57 | 164.44
295 | 295 | 295 | 3350 | 0.376 | 0.484 | 0.53617 | 0.25652 | 0.53617 | 26790 | 2.6 | 26.0402 | 0.47183 | 13.43 | 0.484 | 26790 | 2.6 | 26.0402 | 0.42592 | 12.12 | 0.25652 | 26790 | 2.6 | 26.0402 | 0.26 | 6.42
296 | 296 | 296 | 3360 | 10 | 12.8722 | 14.2598 | 6.8224 | 14.2598 | 26790 | 2.6 | 26.035 | 12.5486 | 356.99 | 12.8722 | 26790 | 2.6 | 26.035 | 11.3276 | 322.26 | 6.8224 | 26790 | 2.6 | 26.035 | 6.82 | 170.8
297 | 297 | 297 | 3370 | 10 | 12.8722 | 14.2598 | 6.8224 | 14.2598 | 26790 | 2.6 | 26.025 | 12.5486 | 356.85 | 12.8722 | 26790 | 2.6 | 26.025 | 11.3276 | 322.13 | 6.8224 | 26790 | 2.6 | 26.025 | 6.82 | 170.73
298 | 298 | 298 | 3380 | 10 | 12.8722 | 14.2598 | 6.8224 | 14.2598 | 26790 | 2.6 | 26.015 | 12.5486 | 356.71 | 12.8722 | 26790 | 2.6 | 26.015 | 11.3276 | 322 | 6.8224 | 26790 | 2.6 | 26.015 | 6.82 | 170.66
299 | 299 | 299 | 3390 | 10 | 12.8722 | 14.2598 | 6.8224 | 14.2598 | 26790 | 2.6 | 26.005 | 12.5486 | 356.57 | 12.8722 | 26790 | 2.6 | 26.005 | 11.3276 | 321.87 | 6.8224 | 26790 | 2.6 | 26.005 | 6.82 | 170.59
300 | 300 | 300 | 3400 | 10 | 12.8722 | 14.2598 | 6.8224 | 14.2598 | 26790 | 2.6 | 25.995 | 12.5486 | 356.42 | 12.8722 | 26790 | 2.6 | 25.995 | 11.3276 | 321.74 | 6.8224 | 26790 | 2.6 | 25.995 | 6.82 | 170.53
301 | 301 | 301 | 3410 | 10 | 12.8722 | 14.2598 | 6.8224 | 14.2598 | 26790 | 2.6 | 25.985 | 12.5486 | 356.28 | 12.8722 | 26790 | 2.6 | 25.985 | 11.3276 | 321.61 | 6.8224 | 26790 | 2.6 | 25.985 | 6.82 | 170.46
302 | 302 | 302 | 3420 | 10 | 12.8722 | 14.2598 | 6.8224 | 14.2598 | 26790 | 2.6 | 25.975 | 12.5486 | 356.14 | 12.8722 | 26790 | 2.6 | 25.975 | 11.3276 | 321.48 | 6.8224 | 26790 | 2.6 | 25.975 | 6.82 | 170.39
303 | 303 | 303 | 3430 | 10 | 12.8722 | 14.2598 | 6.8224 | 14.2598 | 26790 | 2.6 | 25.965 | 12.5486 | 355.99 | 12.8722 | 26790 | 2.6 | 25.965 | 11.3276 | 321.36 | 6.8224 | 26790 | 2.6 | 25.965 | 6.82 | 170.32
304 | 304 | 304 | 3440 | 10 | 12.882 | 14.307 | 6.7651 | 14.307 | 26790 | 2.6 | 25.955 | 12.5902 | 357.03 | 12.882 | 26790 | 2.6 | 25.955 | 11.3362 | 321.47 | 6.7651 | 26790 | 2.6 | 25.955 | 6.77 | 168.82
305 | 305 | 305 | 3441.824 | 1.824 | 2.3497 | 2.6096 | 1.2339 | 2.6096 | 26790 | 2.6 | 25.9491 | 2.2964 | 65.11 | 2.3497 | 26790 | 2.6 | 25.9491 | 2.0677 | 58.62 | 1.2339 | 26790 | 2.6 | 25.9491 | 1.23 | 30.79
306 | 306 | 306 | 3455.178 | 13.354 | 18.4045 | 20.3074 | 9.7351 | 20.3074 | 26790 | 2.6 | 25.9415 | 17.8705 | 506.5 | 18.4045 | 26790 | 2.6 | 25.9415 | 16.1959 | 459.04 | 9.7351 | 26790 | 2.6 | 25.9415 | 9.74 | 242.81
307 | 307 | 307 | 3460 | 4.822 | 6.641 | 7.31 | 3.5429 | 7.31 | 26790 | 2.6 | 25.9324 | 6.4328 | 182.26 | 6.641 | 26790 | 2.6 | 25.9324 | 5.8441 | 165.58 | 3.5429 | 26790 | 2.6 | 25.9324 | 3.54 | 88.33
| 308 | 308 | 3470 | 10 | 13.7722 | 15.1598 | 7.3474 | 15.1598 | 26790 | 2.6 | 25.925 | 13.3406 | 377.86 | 13.7722 | 26790 | 2.6 | 25.925 | 12.1196 | 343.27 | 7.3474 | 26790 | 2.6 | 25.925 | 7.35 | 183.13
| 309 | 309 | 3480 | 10 | 13.7722 | 15.1598 | 7.3474 | 15.1598 | 26790 | 2.6 | 25.915 | 13.3406 | 377.71 | 13.7722 | 26790 | 2.6 | 25.915 | 12.1196 | 343.14 | 7.3474 | 26790 | 2.6 | 25.915 | 7.35 | 183.06
310 | 310 | 310 | 3487.741 | 7.741 | 10.6611 | 11.7352 | 5.6876 | 11.7352 | 26790 | 2.6 | 25.9061 | 10.3269 | 292.28 | 10.6611 | 26790 | 2.6 | 25.9061 | 9.3818 | 265.53 | 5.6876 | 26790 | 2.6 | 25.9061 | 5.69 | 141.66
311 | 311 | 311 | 3500 | 12.259 | 14.6648 | 16.3198 | 7.7902 | 16.3198 | 26790 | 2.6 | 25.8961 | 14.3614 | 406.3 | 14.6648 | 26790 | 2.6 | 25.8961 | 12.905 | 365.1 | 7.7902 | 26790 | 2.6 | 25.8961 | 7.79 | 193.95
312 | 312 | 312 | 3506.097 | 6.097 | 9.2141 | 10.0372 | 4.9948 | 10.0372 | 26790 | 2.6 | 25.887 | 8.8327 | 249.79 | 9.2141 | 26790 | 2.6 | 25.887 | 8.1084 | 229.31 | 4.9948 | 26790 | 2.6 | 25.887 | 4.99 | 124.3
313 | 313 | 313 | 3510 | 3.903 | 5.8984 | 6.4253 | 3.1974 | 6.4253 | 26790 | 2.6 | 25.882 | 5.6543 | 159.87 | 5.8984 | 26790 | 2.6 | 25.882 | 5.1906 | 146.76 | 3.1974 | 26790 | 2.6 | 25.882 | 3.2 | 79.56
314 | 314 | 314 | 3520 | 10 | 15.1222 | 16.5098 | 8.1349 | 16.5098 | 26790 | 2.6 | 25.875 | 14.5286 | 410.68 | 15.1222 | 26790 | 2.6 | 25.875 | 13.3076 | 376.17 | 8.1349 | 26790 | 2.6 | 25.875 | 8.13 | 202.36
315 | 315 | 315 | 3528.295 | 8.295 | 12.552 | 13.734 | 6.7003 | 13.734 | 26790 | 2.6 | 25.8659 | 12.0859 | 341.51 | 12.552 | 26790 | 2.6 | 25.8659 | 11.0458 | 312.12 | 6.7003 | 26790 | 2.6 | 25.8659 | 6.7 | 166.61
316 | 316 | 316 | 3530 | 1.705 | 2.0429 | 2.2859 | 1.0639 | 2.2859 | 26790 | 2.6 | 25.8609 | 2.0116 | 56.83 | 2.0429 | 26790 | 2.6 | 25.8609 | 1.7978 | 50.79 | 1.0639 | 26790 | 2.6 | 25.8609 | 1.06 | 26.45
317 | 317 | 317 | 3540 | 10 | 11.982 | 13.407 | 6.2401 | 13.407 | 26790 | 2.6 | 25.855 | 11.7982 | 333.23 | 11.982 | 26790 | 2.6 | 25.855 | 10.5442 | 297.81 | 6.2401 | 26790 | 2.6 | 25.855 | 6.24 | 155.1
318 | 318 | 318 | 3560 | 20 | 23.9445 | 26.7195 | 12.5947 | 26.7195 | 26790 | 2.6 | 25.84 | 23.5132 | 663.71 | 23.9445 | 26790 | 2.6 | 25.84 | 21.0712 | 594.78 | 12.5947 | 26790 | 2.6 | 25.84 | 12.59 | 312.85
319 | 319 | 319 | 3580 | 20 | 23.925 | 26.625 | 12.7094 | 26.625 | 26790 | 2.6 | 25.82 | 23.43 | 660.83 | 23.925 | 26790 | 2.6 | 25.82 | 21.054 | 593.82 | 12.7094 | 26790 | 2.6 | 25.82 | 12.71 | 315.45
320 | 320 | 320 | 3584.783 | 4.783 | 6.1521 | 6.7978 | 3.2906 | 6.7978 | 26790 | 2.6 | 25.8076 | 5.9821 | 168.64 | 6.1521 | 26790 | 2.6 | 25.8076 | 5.4139 | 152.62 | 3.2906 | 26790 | 2.6 | 25.8076 | 3.29 | 81.63
321 | 321 | 321 | 3590 | 5.217 | 6.7155 | 7.4393 | 3.5592 | 7.4393 | 26790 | 2.6 | 25.8026 | 6.5466 | 184.51 | 6.7155 | 26790 | 2.6 | 25.8026 | 5.9096 | 166.56 | 3.5592 | 26790 | 2.6 | 25.8026 | 3.56 | 88.28
322 | 322 | 322 | 3600 | 10 | 12.8625 | 14.2125 | 6.8797 | 14.2125 | 26790 | 2.6 | 25.795 | 12.507 | 352.4 | 12.8625 | 26790 | 2.6 | 25.795 | 11.319 | 318.93 | 6.8797 | 26790 | 2.6 | 25.795 | 6.88 | 170.58
323 | 323 | 323 | 3610 | 10 | 12.8625 | 14.2125 | 6.8797 | 14.2125 | 26790 | 2.6 | 25.785 | 12.507 | 352.26 | 12.8625 | 26790 | 2.6 | 25.785 | 11.319 | 318.8 | 6.8797 | 26790 | 2.6 | 25.785 | 6.88 | 170.51
324 | 324 | 324 | 3620 | 10 | 12.8722 | 14.2598 | 6.8224 | 14.2598 | 26790 | 2.6 | 25.775 | 12.5486 | 353.29 | 12.8722 | 26790 | 2.6 | 25.775 | 11.3276 | 318.91 | 6.8224 | 26790 | 2.6 | 25.775 | 6.82 | 169.02
325 | 325 | 325 | 3630 | 10 | 12.8722 | 14.2598 | 6.8224 | 14.2598 | 26790 | 2.6 | 25.765 | 12.5486 | 353.14 | 12.8722 | 26790 | 2.6 | 25.765 | 11.3276 | 318.78 | 6.8224 | 26790 | 2.6 | 25.765 | 6.82 | 168.96
326 | 326 | 326 | 3633.583 | 3.583 | 4.6121 | 5.1093 | 2.4445 | 5.1093 | 26790 | 2.6 | 25.7582 | 4.4962 | 126.5 | 4.6121 | 26790 | 2.6 | 25.7582 | 4.0587 | 114.19 | 2.4445 | 26790 | 2.6 | 25.7582 | 2.44 | 60.52
327 | 327 | 327 | 3640 | 6.417 | 7.6826 | 8.573 | 4.041 | 8.573 | 26790 | 2.6 | 25.7532 | 7.5442 | 212.21 | 7.6826 | 26790 | 2.6 | 25.7532 | 6.7607 | 190.17 | 4.041 | 26790 | 2.6 | 25.7532 | 4.04 | 100.03
328 | 328 | 328 | 3656.908 | 16.908 | 27.8513 | 30.1973 | 15.086 | 30.1973 | 26790 | 2.6 | 25.7415 | 26.5736 | 747.13 | 27.8513 | 26790 | 2.6 | 25.7415 | 24.5091 | 689.08 | 15.086 | 26790 | 2.6 | 25.7415 | 15.09 | 373.25
329 | 329 | 329 | 3660 | 3.092 | 5.0932 | 5.5222 | 2.7588 | 5.5222 | 26790 | 2.6 | 25.7315 | 4.8596 | 136.57 | 5.0932 | 26790 | 2.6 | 25.7315 | 4.482 | 125.96 | 2.7588 | 26790 | 2.6 | 25.7315 | 2.76 | 68.23
330 | 330 | 330 | 3670 | 10 | 16.4625 | 17.8125 | 8.9797 | 17.8125 | 26790 | 2.6 | 25.725 | 15.675 | 440.41 | 16.4625 | 26790 | 2.6 | 25.725 | 14.487 | 407.04 | 8.9797 | 26790 | 2.6 | 25.725 | 8.98 | 222.02
331 | 331 | 331 | 3680 | 10 | 16.4625 | 17.8125 | 8.9797 | 17.8125 | 26790 | 2.6 | 25.715 | 15.675 | 440.24 | 16.4625 | 26790 | 2.6 | 25.715 | 14.487 | 406.87 | 8.9797 | 26790 | 2.6 | 25.715 | 8.98 | 221.93
332 | 332 | 332 | 3690 | 10 | 16.4625 | 17.8125 | 8.9797 | 17.8125 | 26790 | 2.6 | 25.705 | 15.675 | 440.06 | 16.4625 | 26790 | 2.6 | 25.705 | 14.487 | 406.71 | 8.9797 | 26790 | 2.6 | 25.705 | 8.98 | 221.84
333 | 333 | 333 | 3700 | 10 | 16.4625 | 17.8125 | 8.9797 | 17.8125 | 26790 | 2.6 | 25.695 | 15.675 | 439.88 | 16.4625 | 26790 | 2.6 | 25.695 | 14.487 | 406.54 | 8.9797 | 26790 | 2.6 | 25.695 | 8.98 | 221.75
334 | 334 | 334 | 3701.487 | 1.487 | 2.448 | 2.6487 | 1.3353 | 2.6487 | 26790 | 2.6 | 25.6893 | 2.3309 | 65.39 | 2.448 | 26790 | 2.6 | 25.6893 | 2.1542 | 60.44 | 1.3353 | 26790 | 2.6 | 25.6893 | 1.34 | 32.97
335 | 335 | 335 | 3720 | 18.513 | 22.1642 | 24.7329 | 11.6583 | 24.7329 | 26790 | 2.6 | 25.6793 | 21.765 | 610.39 | 22.1642 | 26790 | 2.6 | 25.6793 | 19.5045 | 547 | 11.6583 | 26790 | 2.6 | 25.6793 | 11.66 | 287.72
336 | 336 | 336 | 3740 | 20 | 23.9445 | 26.7195 | 12.5947 | 26.7195 | 26790 | 2.6 | 25.66 | 23.5132 | 658.9 | 23.9445 | 26790 | 2.6 | 25.66 | 21.0712 | 590.47 | 12.5947 | 26790 | 2.6 | 25.66 | 12.59 | 310.59
337 | 337 | 337 | 3760 | 20 | 23.9445 | 26.7195 | 12.5947 | 26.7195 | 26790 | 2.6 | 25.64 | 23.5132 | 658.37 | 23.9445 | 26790 | 2.6 | 25.64 | 21.0712 | 589.99 | 12.5947 | 26790 | 2.6 | 25.64 | 12.59 | 310.33
338 | 338 | 338 | 3761.333 | 1.333 | 2.2557 | 2.4407 | 1.2243 | 2.4407 | 26790 | 2.6 | 25.6293 | 2.1478 | 60.11 | 2.2557 | 26790 | 2.6 | 25.6293 | 1.985 | 55.56 | 1.2243 | 26790 | 2.6 | 25.6293 | 1.22 | 30.15
339 | 339 | 339 | 3770 | 8.667 | 14.6665 | 15.8691 | 7.9605 | 15.8691 | 26790 | 2.6 | 25.6243 | 13.9648 | 390.77 | 14.6665 | 26790 | 2.6 | 25.6243 | 12.9065 | 361.15 | 7.9605 | 26790 | 2.6 | 25.6243 | 7.96 | 196.02
340 | 340 | 340 | 3780 | 10 | 16.9125 | 18.2625 | 9.2422 | 18.2625 | 26790 | 2.6 | 25.615 | 16.071 | 449.53 | 16.9125 | 26790 | 2.6 | 25.615 | 14.883 | 416.3 | 9.2422 | 26790 | 2.6 | 25.615 | 9.24 | 227.5
341 | 341 | 341 | 3790 | 10 | 16.9125 | 18.2625 | 9.2422 | 18.2625 | 26790 | 2.6 | 25.605 | 16.071 | 449.35 | 16.9125 | 26790 | 2.6 | 25.605 | 14.883 | 416.13 | 9.2422 | 26790 | 2.6 | 25.605 | 9.24 | 227.4
342 | 342 | 342 | 3800 | 10 | 16.9125 | 18.2625 | 9.2422 | 18.2625 | 26790 | 2.6 | 25.595 | 16.071 | 449.17 | 16.9125 | 26790 | 2.6 | 25.595 | 14.883 | 415.96 | 9.2422 | 26790 | 2.6 | 25.595 | 9.24 | 227.31
343 | 343 | 343 | 3810 | 10 | 16.9125 | 18.2625 | 9.2422 | 18.2625 | 26790 | 2.6 | 25.585 | 16.071 | 448.98 | 16.9125 | 26790 | 2.6 | 25.585 | 14.883 | 415.79 | 9.2422 | 26790 | 2.6 | 25.585 | 9.24 | 227.22
344 | 344 | 344 | 3810.601 | 0.601 | 1.0164 | 1.0976 | 0.55546 | 1.0976 | 26790 | 2.6 | 25.5797 | 0.96587 | 26.98 | 1.0164 | 26790 | 2.6 | 25.5797 | 0.89447 | 24.98 | 0.55546 | 26790 | 2.6 | 25.5797 | 0.56 | 13.65
345 | 345 | 345 | 3820 | 9.399 | 11.2436 | 12.5124 | 5.9728 | 12.5124 | 26790 | 2.6 | 25.5747 | 11.0109 | 307.49 | 11.2436 | 26790 | 2.6 | 25.5747 | 9.8943 | 276.31 | 5.9728 | 26790 | 2.6 | 25.5747 | 5.97 | 146.78
346 | 346 | 346 | 3840 | 20 | 23.925 | 26.625 | 12.7094 | 26.625 | 26790 | 2.6 | 25.56 | 23.43 | 653.91 | 23.925 | 26790 | 2.6 | 25.56 | 21.054 | 587.6 | 12.7094 | 26790 | 2.6 | 25.56 | 12.71 | 312.14
347 | 347 | 347 | 3847.928 | 7.928 | 10.1974 | 11.2677 | 5.4542 | 11.2677 | 26790 | 2.6 | 25.546 | 9.9155 | 276.58 | 10.1974 | 26790 | 2.6 | 25.546 | 8.9737 | 250.31 | 5.4542 | 26790 | 2.6 | 25.546 | 5.45 | 133.88
348 | 348 | 348 | 3850 | 2.072 | 2.6651 | 2.9448 | 1.4255 | 2.9448 | 26790 | 2.6 | 25.541 | 2.5915 | 72.27 | 2.6651 | 26790 | 2.6 | 25.541 | 2.3453 | 65.4 | 1.4255 | 26790 | 2.6 | 25.541 | 1.43 | 34.98
349 | 349 | 349 | 3860 | 10 | 12.8625 | 14.2125 | 6.8797 | 14.2125 | 26790 | 2.6 | 25.535 | 12.507 | 348.7 | 12.8625 | 26790 | 2.6 | 25.535 | 11.319 | 315.58 | 6.8797 | 26790 | 2.6 | 25.535 | 6.88 | 168.79
350 | 350 | 350 | 3870 | 10 | 12.8625 | 14.2125 | 6.8797 | 14.2125 | 26790 | 2.6 | 25.525 | 12.507 | 348.56 | 12.8625 | 26790 | 2.6 | 25.525 | 11.319 | 315.45 | 6.8797 | 26790 | 2.6 | 25.525 | 6.88 | 168.72
351 | 351 | 351 | 3880 | 10 | 12.8625 | 14.2125 | 6.8797 | 14.2125 | 26790 | 2.6 | 25.515 | 12.507 | 348.42 | 12.8625 | 26790 | 2.6 | 25.515 | 11.319 | 315.32 | 6.8797 | 26790 | 2.6 | 25.515 | 6.88 | 168.66
352 | 352 | 352 | 3889.162 | 9.162 | 11.7846 | 13.0215 | 6.3032 | 13.0215 | 26790 | 2.6 | 25.5054 | 11.4589 | 319.1 | 11.7846 | 26790 | 2.6 | 25.5054 | 10.3705 | 288.79 | 6.3032 | 26790 | 2.6 | 25.5054 | 6.3 | 154.46
353 | 353 | 353 | 3900 | 10.838 | 12.965 | 14.4281 | 6.8872 | 14.4281 | 26790 | 2.6 | 25.4954 | 12.6967 | 353.42 | 12.965 | 26790 | 2.6 | 25.4954 | 11.4092 | 317.58 | 6.8872 | 26790 | 2.6 | 25.4954 | 6.89 | 168.71
354 | 354 | 354 | 3903.4 | 3.4 | 4.0673 | 4.5263 | 2.1606 | 4.5263 | 26790 | 2.6 | 25.4883 | 3.9831 | 110.84 | 4.0673 | 26790 | 2.6 | 25.4883 | 3.5792 | 99.6 | 2.1606 | 26790 | 2.6 | 25.4883 | 2.16 | 52.91
355 |  | 355 | EE: Km. 3+903.40 = Km. 3+920.00
356 |  | 356 | 3920
357 | 357 | 357 | 3938.267 | 18.267 | 23.4959 | 25.962 | 12.5671 | 25.962 | 26790 | 2.6 | 25.4609 | 22.8465 | 635.05 | 23.4959 | 26790 | 2.6 | 25.4609 | 20.6764 | 574.73 | 12.5671 | 26790 | 2.6 | 25.4609 | 12.57 | 307.4
358 | 358 | 358 | 3940 | 1.733 | 2.2291 | 2.463 | 1.1922 | 2.463 | 26790 | 2.6 | 25.4509 | 2.1675 | 60.22 | 2.2291 | 26790 | 2.6 | 25.4509 | 1.9616 | 54.5 | 1.1922 | 26790 | 2.6 | 25.4509 | 1.19 | 29.15
359 | 359 | 359 | 3950 | 10 | 12.8625 | 14.2125 | 6.8797 | 14.2125 | 26790 | 2.6 | 25.445 | 12.507 | 347.42 | 12.8625 | 26790 | 2.6 | 25.445 | 11.319 | 314.42 | 6.8797 | 26790 | 2.6 | 25.445 | 6.88 | 168.17
360 | 360 | 360 | 3960 | 10 | 12.8625 | 14.2125 | 6.8797 | 14.2125 | 26790 | 2.6 | 25.435 | 12.507 | 347.28 | 12.8625 | 26790 | 2.6 | 25.435 | 11.319 | 314.3 | 6.8797 | 26790 | 2.6 | 25.435 | 6.88 | 168.11
361 | 361 | 361 | 3970 | 10 | 12.8625 | 14.2125 | 6.8797 | 14.2125 | 26790 | 2.6 | 25.425 | 12.507 | 347.14 | 12.8625 | 26790 | 2.6 | 25.425 | 11.319 | 314.17 | 6.8797 | 26790 | 2.6 | 25.425 | 6.88 | 168.04
362 | 362 | 362 | 3980 | 10 | 12.8625 | 14.2125 | 6.8797 | 14.2125 | 26790 | 2.6 | 25.415 | 12.507 | 347 | 12.8625 | 26790 | 2.6 | 25.415 | 11.319 | 314.04 | 6.8797 | 26790 | 2.6 | 25.415 | 6.88 | 167.97
363 | 363 | 363 | 3990 | 10 | 12.8625 | 14.2125 | 6.8797 | 14.2125 | 26790 | 2.6 | 25.405 | 12.507 | 346.86 | 12.8625 | 26790 | 2.6 | 25.405 | 11.319 | 313.91 | 6.8797 | 26790 | 2.6 | 25.405 | 6.88 | 167.9
364 | 364 | 364 | 4000 | 10 | 12.8625 | 14.2125 | 6.8797 | 14.2125 | 26790 | 2.6 | 25.395 | 12.507 | 346.71 | 12.8625 | 26790 | 2.6 | 25.395 | 11.319 | 313.78 | 6.8797 | 26790 | 2.6 | 25.395 | 6.88 | 167.83
365 |  | 365 | TOTAL | 983.4 | 1298.0748 | 1433.4087 | 691.5756 | 1433.4087 |  |  |  | 1261.3997 | 35681.13 | 1298.0748 |  |  |  | 1142.3058 | 32311.37 | 691.5756 |  |  |  | 691.52 | 17213.58
366 |  | 366 | 4000
367 | 367 | 367 | 4010 | 10 | 12.8625 | 14.2125 | 6.8797 | 14.2125 | 26790 | 2.6 | 25.385 | 12.507 | 346.57 | 12.8625 | 26790 | 2.6 | 25.385 | 11.319 | 313.65 | 6.8797 | 26790 | 2.6 | 25.385 | 6.88 | 167.76
368 | 368 | 368 | 4020 | 10 | 12.8722 | 14.2598 | 6.8224 | 14.2598 | 26790 | 2.6 | 25.375 | 12.5486 | 347.58 | 12.8722 | 26790 | 2.6 | 25.375 | 11.3276 | 313.76 | 6.8224 | 26790 | 2.6 | 25.375 | 6.82 | 166.3
369 | 369 | 369 | 4028.26 | 8.26 | 10.6325 | 11.7786 | 5.6353 | 11.7786 | 26790 | 2.6 | 25.3659 | 10.3651 | 286.99 | 10.6325 | 26790 | 2.6 | 25.3659 | 9.3566 | 259.07 | 5.6353 | 26790 | 2.6 | 25.3659 | 5.64 | 137.31
370 | 370 | 370 | 4040 | 11.74 | 14.0554 | 15.6843 | 7.3931 | 15.6843 | 26790 | 2.6 | 25.3559 | 13.8022 | 382.01 | 14.0554 | 26790 | 2.6 | 25.3559 | 12.3688 | 342.33 | 7.3931 | 26790 | 2.6 | 25.3559 | 7.39 | 180.07
371 | 371 | 371 | 4060 | 20 | 23.925 | 26.625 | 12.7094 | 26.625 | 26790 | 2.6 | 25.34 | 23.43 | 648.05 | 23.925 | 26790 | 2.6 | 25.34 | 21.054 | 582.33 | 12.7094 | 26790 | 2.6 | 25.34 | 12.71 | 309.35
372 | 372 | 372 | 4080 | 20 | 23.9445 | 26.7195 | 12.5947 | 26.7195 | 26790 | 2.6 | 25.32 | 23.5132 | 649.82 | 23.9445 | 26790 | 2.6 | 25.32 | 21.0712 | 582.33 | 12.5947 | 26790 | 2.6 | 25.32 | 12.59 | 306.3
373 | 373 | 373 | 4100 | 20 | 23.925 | 26.625 | 12.7094 | 26.625 | 26790 | 2.6 | 25.3 | 23.43 | 646.99 | 23.925 | 26790 | 2.6 | 25.3 | 21.054 | 581.38 | 12.7094 | 26790 | 2.6 | 25.3 | 12.71 | 308.84
374 | 374 | 374 | 4120 | 20 | 23.925 | 26.625 | 12.7094 | 26.625 | 26790 | 2.6 | 25.28 | 23.43 | 646.46 | 23.925 | 26790 | 2.6 | 25.28 | 21.054 | 580.9 | 12.7094 | 26790 | 2.6 | 25.28 | 12.71 | 308.58
375 | 375 | 375 | 4134.967 | 14.967 | 23.2924 | 25.3129 | 12.6541 | 25.3129 | 26790 | 2.6 | 25.2625 | 22.2754 | 614.16 | 23.2924 | 26790 | 2.6 | 25.2625 | 20.4973 | 565.13 | 12.6541 | 26790 | 2.6 | 25.2625 | 12.65 | 307.02
376 | 376 | 376 | 4140 | 5.033 | 7.8326 | 8.5121 | 4.2552 | 8.5121 | 26790 | 2.6 | 25.2525 | 7.4906 | 206.44 | 7.8326 | 26790 | 2.6 | 25.2525 | 6.8927 | 189.96 | 4.2552 | 26790 | 2.6 | 25.2525 | 4.26 | 103.2
377 | 377 | 377 | 4150 | 10 | 15.5723 | 16.9597 | 8.3974 | 16.9597 | 26790 | 2.6 | 25.245 | 14.9246 | 411.19 | 15.5723 | 26790 | 2.6 | 25.245 | 13.7036 | 377.55 | 8.3974 | 26790 | 2.6 | 25.245 | 8.4 | 203.59
| 378 | 378 | 4160 | 10 | 15.5625 | 16.9125 | 8.4547 | 16.9125 | 26790 | 2.6 | 25.235 | 14.883 | 409.87 | 15.5625 | 26790 | 2.6 | 25.235 | 13.695 | 377.16 | 8.4547 | 26790 | 2.6 | 25.235 | 8.45 | 204.9
| 379 | 379 | 4160.893 | 0.893 | 1.3897 | 1.5103 | 0.755 | 1.5103 | 26790 | 2.6 | 25.2296 | 1.3291 | 36.59 | 1.3897 | 26790 | 2.6 | 25.2296 | 1.223 | 33.67 | 0.755 | 26790 | 2.6 | 25.2296 | 0.76 | 18.29
380 | 380 | 380 | 4180 | 19.107 | 22.8567 | 25.4362 | 12.1419 | 25.4362 | 26790 | 2.6 | 25.2196 | 22.3839 | 616.05 | 22.8567 | 26790 | 2.6 | 25.2196 | 20.1139 | 553.58 | 12.1419 | 26790 | 2.6 | 25.2196 | 12.14 | 294.07
381 | 381 | 381 | 4200 | 20 | 23.9445 | 26.7195 | 12.5947 | 26.7195 | 26790 | 2.6 | 25.2 | 23.5132 | 646.61 | 23.9445 | 26790 | 2.6 | 25.2 | 21.0712 | 579.46 | 12.5947 | 26790 | 2.6 | 25.2 | 12.59 | 304.79
382 | 382 | 382 | 4220 | 20 | 23.9445 | 26.7195 | 12.5947 | 26.7195 | 26790 | 2.6 | 25.18 | 23.5132 | 646.08 | 23.9445 | 26790 | 2.6 | 25.18 | 21.0712 | 578.98 | 12.5947 | 26790 | 2.6 | 25.18 | 12.59 | 304.54
383 | 383 | 383 | 4240 | 20 | 23.9445 | 26.7195 | 12.5947 | 26.7195 | 26790 | 2.6 | 25.16 | 23.5132 | 645.54 | 23.9445 | 26790 | 2.6 | 25.16 | 21.0712 | 578.5 | 12.5947 | 26790 | 2.6 | 25.16 | 12.59 | 304.29
384 | 384 | 384 | 4260 | 20 | 23.9445 | 26.7195 | 12.5947 | 26.7195 | 26790 | 2.6 | 25.14 | 23.5132 | 645.01 | 23.9445 | 26790 | 2.6 | 25.14 | 21.0712 | 578.02 | 12.5947 | 26790 | 2.6 | 25.14 | 12.59 | 304.04
385 | 385 | 385 | 4280 | 20 | 23.9445 | 26.7195 | 12.5947 | 26.7195 | 26790 | 2.6 | 25.12 | 23.5132 | 644.47 | 23.9445 | 26790 | 2.6 | 25.12 | 21.0712 | 577.54 | 12.5947 | 26790 | 2.6 | 25.12 | 12.59 | 303.79
386 | 386 | 386 | 4300 | 20 | 23.9445 | 26.7195 | 12.5947 | 26.7195 | 26790 | 2.6 | 25.1 | 23.5132 | 643.94 | 23.9445 | 26790 | 2.6 | 25.1 | 21.0712 | 577.06 | 12.5947 | 26790 | 2.6 | 25.1 | 12.59 | 303.53
387 | 387 | 387 | 4320 | 20 | 23.9445 | 26.7195 | 12.5947 | 26.7195 | 26790 | 2.6 | 25.08 | 23.5132 | 643.41 | 23.9445 | 26790 | 2.6 | 25.08 | 21.0712 | 576.58 | 12.5947 | 26790 | 2.6 | 25.08 | 12.59 | 303.28
388 | 388 | 388 | 4340 | 20 | 23.9445 | 26.7195 | 12.5947 | 26.7195 | 26790 | 2.6 | 25.06 | 23.5132 | 642.87 | 23.9445 | 26790 | 2.6 | 25.06 | 21.0712 | 576.1 | 12.5947 | 26790 | 2.6 | 25.06 | 12.59 | 303.03
389 | 389 | 389 | 4348.647 | 8.647 | 12.298 | 13.4978 | 6.5803 | 13.4978 | 26790 | 2.6 | 25.0457 | 11.878 | 324.56 | 12.298 | 26790 | 2.6 | 25.0457 | 10.8222 | 295.71 | 6.5803 | 26790 | 2.6 | 25.0457 | 6.58 | 158.23
390 | 390 | 390 | 4350 | 1.353 | 1.9243 | 2.112 | 1.0296 | 2.112 | 26790 | 2.6 | 25.0407 | 1.8586 | 50.77 | 1.9243 | 26790 | 2.6 | 25.0407 | 1.6934 | 46.26 | 1.0296 | 26790 | 2.6 | 25.0407 | 1.03 | 24.75
391 | 391 | 391 | 4360 | 10 | 14.2223 | 15.6098 | 7.6099 | 15.6098 | 26790 | 2.6 | 25.035 | 13.7366 | 375.18 | 14.2223 | 26790 | 2.6 | 25.035 | 12.5156 | 341.83 | 7.6099 | 26790 | 2.6 | 25.035 | 7.61 | 182.9
392 | 392 | 392 | 4370 | 10 | 14.2223 | 15.6098 | 7.6099 | 15.6098 | 26790 | 2.6 | 25.025 | 13.7366 | 375.02 | 14.2223 | 26790 | 2.6 | 25.025 | 12.5156 | 341.69 | 7.6099 | 26790 | 2.6 | 25.025 | 7.61 | 182.83
393 | 393 | 393 | 4371.018 | 1.018 | 1.4478 | 1.5891 | 0.77469 | 1.5891 | 26790 | 2.6 | 25.0195 | 1.3984 | 38.17 | 1.4478 | 26790 | 2.6 | 25.0195 | 1.2741 | 34.78 | 0.77469 | 26790 | 2.6 | 25.0195 | 0.77 | 18.61
394 | 394 | 394 | 4380 | 8.982 | 10.7447 | 11.9573 | 5.7078 | 11.9573 | 26790 | 2.6 | 25.0145 | 10.5224 | 287.15 | 10.7447 | 26790 | 2.6 | 25.0145 | 9.4554 | 258.03 | 5.7078 | 26790 | 2.6 | 25.0145 | 5.71 | 137.07
395 | 395 | 395 | 4385.78 | 5.78 | 9.2552 | 10.0355 | 5.0385 | 10.0355 | 26790 | 2.6 | 25.0071 | 8.8313 | 240.92 | 9.2552 | 26790 | 2.6 | 25.0071 | 8.1446 | 222.19 | 5.0385 | 26790 | 2.6 | 25.0071 | 5.04 | 120.96
396 | 396 | 396 | 4390 | 4.22 | 6.7573 | 7.327 | 3.6787 | 7.327 | 26790 | 2.6 | 25.0021 | 6.4477 | 175.86 | 6.7573 | 26790 | 2.6 | 25.0021 | 5.9464 | 162.19 | 3.6787 | 26790 | 2.6 | 25.0021 | 3.68 | 88.3
397 | 397 | 397 | 4400 | 10 | 16.0222 | 17.4097 | 8.6599 | 17.4097 | 26790 | 2.6 | 24.995 | 15.3206 | 417.75 | 16.0222 | 26790 | 2.6 | 24.995 | 14.0996 | 384.45 | 8.6599 | 26790 | 2.6 | 24.995 | 8.66 | 207.79
398 | 398 | 398 | 4410 | 10 | 16.0222 | 17.4097 | 8.6599 | 17.4097 | 26790 | 2.6 | 24.985 | 15.3206 | 417.57 | 16.0222 | 26790 | 2.6 | 24.985 | 14.0996 | 384.29 | 8.6599 | 26790 | 2.6 | 24.985 | 8.66 | 207.71
399 | 399 | 399 | 4420 | 10 | 16.0222 | 17.4097 | 8.6599 | 17.4097 | 26790 | 2.6 | 24.975 | 15.3206 | 417.4 | 16.0222 | 26790 | 2.6 | 24.975 | 14.0996 | 384.13 | 8.6599 | 26790 | 2.6 | 24.975 | 8.66 | 207.62
400 | 400 | 400 | 4430 | 10 | 16.0222 | 17.4097 | 8.6599 | 17.4097 | 26790 | 2.6 | 24.965 | 15.3206 | 417.22 | 16.0222 | 26790 | 2.6 | 24.965 | 14.0996 | 383.97 | 8.6599 | 26790 | 2.6 | 24.965 | 8.66 | 207.53
401 | 401 | 401 | 4437.826 | 7.826 | 12.539 | 13.6249 | 6.7772 | 13.6249 | 26790 | 2.6 | 24.9561 | 11.9899 | 326.4 | 12.539 | 26790 | 2.6 | 24.9561 | 11.0343 | 300.39 | 6.7772 | 26790 | 2.6 | 24.9561 | 6.78 | 162.36
402 | 402 | 402 | 4440 | 2.174 | 2.6028 | 2.9044 | 1.369 | 2.9044 | 26790 | 2.6 | 24.9511 | 2.5559 | 69.56 | 2.6028 | 26790 | 2.6 | 24.9511 | 2.2904 | 62.34 | 1.369 | 26790 | 2.6 | 24.9511 | 1.37 | 32.79
403 | 403 | 403 | 4460 | 20 | 23.9445 | 26.7195 | 12.5947 | 26.7195 | 26790 | 2.6 | 24.94 | 23.5132 | 639.66 | 23.9445 | 26790 | 2.6 | 24.94 | 21.0712 | 573.23 | 12.5947 | 26790 | 2.6 | 24.94 | 12.59 | 301.52
404 | 404 | 404 | 4480 | 20 | 23.9445 | 26.7195 | 12.5947 | 26.7195 | 26790 | 2.6 | 24.92 | 23.5132 | 639.13 | 23.9445 | 26790 | 2.6 | 24.92 | 21.0712 | 572.75 | 12.5947 | 26790 | 2.6 | 24.92 | 12.59 | 301.27
405 | 405 | 405 | 4500 | 20 | 23.9445 | 26.7195 | 12.5947 | 26.7195 | 26790 | 2.6 | 24.9 | 23.5132 | 638.6 | 23.9445 | 26790 | 2.6 | 24.9 | 21.0712 | 572.27 | 12.5947 | 26790 | 2.6 | 24.9 | 12.59 | 301.01
406 | 406 | 406 | 4520 | 20 | 23.9445 | 26.7195 | 12.5947 | 26.7195 | 26790 | 2.6 | 24.88 | 23.5132 | 638.06 | 23.9445 | 26790 | 2.6 | 24.88 | 21.0712 | 571.79 | 12.5947 | 26790 | 2.6 | 24.88 | 12.59 | 300.76
407 | 407 | 407 | 4540 | 20 | 23.9445 | 26.7195 | 12.5947 | 26.7195 | 26790 | 2.6 | 24.86 | 23.5132 | 637.53 | 23.9445 | 26790 | 2.6 | 24.86 | 21.0712 | 571.32 | 12.5947 | 26790 | 2.6 | 24.86 | 12.59 | 300.51
408 | 408 | 408 | 4560 | 20 | 23.9445 | 26.7195 | 12.5947 | 26.7195 | 26790 | 2.6 | 24.84 | 23.5132 | 636.99 | 23.9445 | 26790 | 2.6 | 24.84 | 21.0712 | 570.84 | 12.5947 | 26790 | 2.6 | 24.84 | 12.59 | 300.26
409 | 409 | 409 | 4565.418 | 5.418 | 7.7056 | 8.4574 | 4.123 | 8.4574 | 26790 | 2.6 | 24.8273 | 7.4425 | 201.52 | 7.7056 | 26790 | 2.6 | 24.8273 | 6.7809 | 183.6 | 4.123 | 26790 | 2.6 | 24.8273 | 4.12 | 98.24
410 | 410 | 410 | 4570 | 4.582 | 6.5122 | 7.1307 | 3.5131 | 7.1307 | 26790 | 2.6 | 24.8223 | 6.275 | 169.87 | 6.5122 | 26790 | 2.6 | 24.8223 | 5.7307 | 155.13 | 3.5131 | 26790 | 2.6 | 24.8223 | 3.51 | 83.69
411 | 411 | 411 | 4580 | 10 | 14.2125 | 15.5625 | 7.6672 | 15.5625 | 26790 | 2.6 | 24.815 | 13.695 | 370.62 | 14.2125 | 26790 | 2.6 | 24.815 | 12.507 | 338.47 | 7.6672 | 26790 | 2.6 | 24.815 | 7.67 | 182.59
412 | 412 | 412 | 4589.459 | 9.459 | 13.4436 | 14.7206 | 7.2524 | 14.7206 | 26790 | 2.6 | 24.8053 | 12.9541 | 350.43 | 13.4436 | 26790 | 2.6 | 24.8053 | 11.8304 | 320.03 | 7.2524 | 26790 | 2.6 | 24.8053 | 7.25 | 172.65
413 | 413 | 413 | 4599.05 | 9.591 | 16.2208 | 17.5156 | 8.8642 | 17.5156 | 26790 | 2.6 | 24.7957 | 15.4137 | 416.8 | 16.2208 | 26790 | 2.6 | 24.7957 | 14.2743 | 385.99 | 8.8642 | 26790 | 2.6 | 24.7957 | 8.86 | 210.93
414 | 414 | 414 | 4600 | 0.95 | 1.6067 | 1.7349 | 0.87801 | 1.7349 | 26790 | 2.6 | 24.7905 | 1.5267 | 41.27 | 1.6067 | 26790 | 2.6 | 24.7905 | 1.4139 | 38.22 | 0.87801 | 26790 | 2.6 | 24.7905 | 0.88 | 20.89
415 | 415 | 415 | 4610 | 10 | 16.9125 | 18.2625 | 9.2422 | 18.2625 | 26790 | 2.6 | 24.785 | 16.071 | 434.37 | 16.9125 | 26790 | 2.6 | 24.785 | 14.883 | 402.26 | 9.2422 | 26790 | 2.6 | 24.785 | 9.24 | 219.83
416 | 416 | 416 | 4620 | 10 | 16.9222 | 18.3098 | 9.1849 | 18.3098 | 26790 | 2.6 | 24.775 | 16.1126 | 435.31 | 16.9222 | 26790 | 2.6 | 24.775 | 14.8916 | 402.33 | 9.1849 | 26790 | 2.6 | 24.775 | 9.18 | 218.37
417 | 417 | 417 | 4630 | 10 | 16.932 | 18.357 | 9.1276 | 18.357 | 26790 | 2.6 | 24.765 | 16.1542 | 436.25 | 16.932 | 26790 | 2.6 | 24.765 | 14.9002 | 402.39 | 9.1276 | 26790 | 2.6 | 24.765 | 9.13 | 216.92
418 | 418 | 418 | 4636.957 | 6.957 | 11.7728 | 12.7381 | 6.3899 | 12.7381 | 26790 | 2.6 | 24.7565 | 11.2095 | 302.61 | 11.7728 | 26790 | 2.6 | 24.7565 | 10.3601 | 279.68 | 6.3899 | 26790 | 2.6 | 24.7565 | 6.39 | 151.8
419 | 419 | 419 | 4637.374 | 0.417 | 0.70566 | 0.76352 | 0.38301 | 0.76352 | 26790 | 2.6 | 24.7528 | 0.67189 | 18.14 | 0.70566 | 26790 | 2.6 | 24.7528 | 0.62098 | 16.76 | 0.38301 | 26790 | 2.6 | 24.7528 | 0.38 | 9.1
420 | 420 | 420 | 4640 | 2.626 | 4.4438 | 4.8081 | 2.4119 | 4.8081 | 26790 | 2.6 | 24.7513 | 4.2312 | 114.2 | 4.4438 | 26790 | 2.6 | 24.7513 | 3.9105 | 105.55 | 2.4119 | 26790 | 2.6 | 24.7513 | 2.41 | 57.29
421 | 421 | 421 | 4650 | 10 | 16.9222 | 18.3098 | 9.1849 | 18.3098 | 26790 | 2.6 | 24.745 | 16.1126 | 434.77 | 16.9222 | 26790 | 2.6 | 24.745 | 14.8916 | 401.82 | 9.1849 | 26790 | 2.6 | 24.745 | 9.18 | 218.09
422 | 422 | 422 | 4660 | 10 | 16.9222 | 18.3098 | 9.1849 | 18.3098 | 26790 | 2.6 | 24.735 | 16.1126 | 434.58 | 16.9222 | 26790 | 2.6 | 24.735 | 14.8916 | 401.65 | 9.1849 | 26790 | 2.6 | 24.735 | 9.18 | 218
423 | 423 | 423 | 4660.357 | 0.357 | 0.60412 | 0.65366 | 0.3279 | 0.65366 | 26790 | 2.6 | 24.7298 | 0.57522 | 15.51 | 0.60412 | 26790 | 2.6 | 24.7298 | 0.53163 | 14.34 | 0.3279 | 26790 | 2.6 | 24.7298 | 0.33 | 7.78
424 | 424 | 424 | 4680 | 19.643 | 23.5171 | 26.2426 | 12.3699 | 26.2426 | 26790 | 2.6 | 24.7198 | 23.0935 | 622.47 | 23.5171 | 26790 | 2.6 | 24.7198 | 20.695 | 557.82 | 12.3699 | 26790 | 2.6 | 24.7198 | 12.37 | 293.41
425 | 425 | 425 | 4689.329 | 9.329 | 16.2066 | 17.501 | 8.8135 | 17.501 | 26790 | 2.6 | 24.7053 | 15.4009 | 414.87 | 16.2066 | 26790 | 2.6 | 24.7053 | 14.2618 | 384.18 | 8.8135 | 26790 | 2.6 | 24.7053 | 8.81 | 208.93
426 | 426 | 426 | 4690 | 0.671 | 1.1657 | 1.2588 | 0.63392 | 1.2588 | 26790 | 2.6 | 24.7003 | 1.1077 | 29.83 | 1.1657 | 26790 | 2.6 | 24.7003 | 1.0258 | 27.63 | 0.63392 | 26790 | 2.6 | 24.7003 | 0.63 | 15.02
427 | 427 | 427 | 4700 | 10 | 17.3625 | 18.7125 | 9.5047 | 18.7125 | 26790 | 2.6 | 24.695 | 16.467 | 443.39 | 17.3625 | 26790 | 2.6 | 24.695 | 15.279 | 411.4 | 9.5047 | 26790 | 2.6 | 24.695 | 9.5 | 225.21
428 | 428 | 428 | 4710 | 10 | 17.3625 | 18.7125 | 9.5047 | 18.7125 | 26790 | 2.6 | 24.685 | 16.467 | 443.21 | 17.3625 | 26790 | 2.6 | 24.685 | 15.279 | 411.23 | 9.5047 | 26790 | 2.6 | 24.685 | 9.5 | 225.12
429 | 429 | 429 | 4720 | 10 | 17.3723 | 18.7598 | 9.4474 | 18.7598 | 26790 | 2.6 | 24.675 | 16.5086 | 444.14 | 17.3723 | 26790 | 2.6 | 24.675 | 15.2876 | 411.29 | 9.4474 | 26790 | 2.6 | 24.675 | 9.45 | 223.67
430 | 430 | 430 | 4730 | 10 | 17.3723 | 18.7598 | 9.4474 | 18.7598 | 26790 | 2.6 | 24.665 | 16.5086 | 443.95 | 17.3723 | 26790 | 2.6 | 24.665 | 15.2876 | 411.11 | 9.4474 | 26790 | 2.6 | 24.665 | 9.45 | 223.57
431 | 431 | 431 | 4730.51 | 0.51 | 0.88598 | 0.95675 | 0.48182 | 0.95675 | 26790 | 2.6 | 24.6597 | 0.84194 | 22.64 | 0.88598 | 26790 | 2.6 | 24.6597 | 0.77967 | 20.96 | 0.48182 | 26790 | 2.6 | 24.6597 | 0.48 | 11.4
432 | 432 | 432 | 4740 | 9.49 | 11.3617 | 12.6784 | 5.9762 | 12.6784 | 26790 | 2.6 | 24.6547 | 11.157 | 299.9 | 11.3617 | 26790 | 2.6 | 24.6547 | 9.9983 | 268.76 | 5.9762 | 26790 | 2.6 | 24.6547 | 5.98 | 141.37
433 | 433 | 433 | 4760 | 20 | 23.964 | 26.814 | 12.4801 | 26.814 | 26790 | 2.6 | 24.64 | 23.5963 | 633.88 | 23.964 | 26790 | 2.6 | 24.64 | 21.0883 | 566.51 | 12.4801 | 26790 | 2.6 | 24.64 | 12.48 | 295.03
434 | 434 | 434 | 4772.216 | 12.216 | 15.7247 | 17.4197 | 8.3342 | 17.4197 | 26790 | 2.6 | 24.6239 | 15.3293 | 411.52 | 15.7247 | 26790 | 2.6 | 24.6239 | 13.8378 | 371.48 | 8.3342 | 26790 | 2.6 | 24.6239 | 8.33 | 196.89
435 | 435 | 435 | 4780 | 7.784 | 10.0198 | 11.0998 | 5.3105 | 11.0998 | 26790 | 2.6 | 24.6139 | 9.7678 | 262.11 | 10.0198 | 26790 | 2.6 | 24.6139 | 8.8174 | 236.61 | 5.3105 | 26790 | 2.6 | 24.6139 | 5.31 | 125.4
436 | 436 | 436 | 4790 | 10 | 12.8722 | 14.2598 | 6.8224 | 14.2598 | 26790 | 2.6 | 24.605 | 12.5486 | 336.6 | 12.8722 | 26790 | 2.6 | 24.605 | 11.3276 | 303.85 | 6.8224 | 26790 | 2.6 | 24.605 | 6.82 | 161.04
437 | 437 | 437 | 4800 | 10 | 12.8722 | 14.2598 | 6.8224 | 14.2598 | 26790 | 2.6 | 24.595 | 12.5486 | 336.46 | 12.8722 | 26790 | 2.6 | 24.595 | 11.3276 | 303.72 | 6.8224 | 26790 | 2.6 | 24.595 | 6.82 | 160.97
438 | 438 | 438 | 4810 | 10 | 12.8722 | 14.2598 | 6.8224 | 14.2598 | 26790 | 2.6 | 24.585 | 12.5486 | 336.32 | 12.8722 | 26790 | 2.6 | 24.585 | 11.3276 | 303.59 | 6.8224 | 26790 | 2.6 | 24.585 | 6.82 | 160.91
439 | 439 | 439 | 4820 | 10 | 12.8722 | 14.2598 | 6.8224 | 14.2598 | 26790 | 2.6 | 24.575 | 12.5486 | 336.17 | 12.8722 | 26790 | 2.6 | 24.575 | 11.3276 | 303.46 | 6.8224 | 26790 | 2.6 | 24.575 | 6.82 | 160.84
440 | 440 | 440 | 4830 | 10 | 12.8722 | 14.2598 | 6.8224 | 14.2598 | 26790 | 2.6 | 24.565 | 12.5486 | 336.03 | 12.8722 | 26790 | 2.6 | 24.565 | 11.3276 | 303.33 | 6.8224 | 26790 | 2.6 | 24.565 | 6.82 | 160.77
441 | 441 | 441 | 4840 | 10 | 12.8722 | 14.2598 | 6.8224 | 14.2598 | 26790 | 2.6 | 24.555 | 12.5486 | 335.89 | 12.8722 | 26790 | 2.6 | 24.555 | 11.3276 | 303.21 | 6.8224 | 26790 | 2.6 | 24.555 | 6.82 | 160.7
442 | 442 | 442 | 4850 | 10 | 12.8722 | 14.2598 | 6.8224 | 14.2598 | 26790 | 2.6 | 24.545 | 12.5486 | 335.75 | 12.8722 | 26790 | 2.6 | 24.545 | 11.3276 | 303.08 | 6.8224 | 26790 | 2.6 | 24.545 | 6.82 | 160.63
443 | 443 | 443 | 4851.034 | 1.034 | 1.331 | 1.4745 | 0.70543 | 1.4745 | 26790 | 2.6 | 24.5395 | 1.2975 | 34.71 | 1.331 | 26790 | 2.6 | 24.5395 | 1.1713 | 31.33 | 0.70543 | 26790 | 2.6 | 24.5395 | 0.71 | 16.61
444 | 444 | 444 | 4860 | 8.966 | 10.7343 | 11.9784 | 5.6462 | 11.9784 | 26790 | 2.6 | 24.5345 | 10.5409 | 281.9 | 10.7343 | 26790 | 2.6 | 24.5345 | 9.4462 | 252.63 | 5.6462 | 26790 | 2.6 | 24.5345 | 5.65 | 132.88
445 | 445 | 445 | 4863.787 | 3.787 | 5.0451 | 5.5706 | 2.683 | 5.5706 | 26790 | 2.6 | 24.5281 | 4.9021 | 131.07 | 5.0451 | 26790 | 2.6 | 24.5281 | 4.4397 | 118.7 | 2.683 | 26790 | 2.6 | 24.5281 | 2.68 | 63.13
446 | 446 | 446 | 4870 | 6.213 | 8.2771 | 9.1392 | 4.4018 | 9.1392 | 26790 | 2.6 | 24.5231 | 8.0425 | 214.98 | 8.2771 | 26790 | 2.6 | 24.5231 | 7.2839 | 194.7 | 4.4018 | 26790 | 2.6 | 24.5231 | 4.4 | 103.54
447 | 447 | 447 | 4880 | 10 | 13.3223 | 14.7097 | 7.0849 | 14.7097 | 26790 | 2.6 | 24.515 | 12.9446 | 345.9 | 13.3223 | 26790 | 2.6 | 24.515 | 11.7236 | 313.27 | 7.0849 | 26790 | 2.6 | 24.515 | 7.08 | 166.6
448 | 448 | 448 | 4890 | 10 | 13.3125 | 14.6625 | 7.1422 | 14.6625 | 26790 | 2.6 | 24.505 | 12.903 | 344.64 | 13.3125 | 26790 | 2.6 | 24.505 | 11.715 | 312.91 | 7.1422 | 26790 | 2.6 | 24.505 | 7.14 | 167.88
449 | 449 | 449 | 4900 | 10 | 13.3223 | 14.7097 | 7.0849 | 14.7097 | 26790 | 2.6 | 24.495 | 12.9446 | 345.61 | 13.3223 | 26790 | 2.6 | 24.495 | 11.7236 | 313.01 | 7.0849 | 26790 | 2.6 | 24.495 | 7.08 | 166.46
| 450 | 450 | 4905.418 | 5.418 | 7.218 | 7.9697 | 3.8386 | 7.9697 | 26790 | 2.6 | 24.4873 | 7.0134 | 187.19 | 7.218 | 26790 | 2.6 | 24.4873 | 6.3518 | 169.53 | 3.8386 | 26790 | 2.6 | 24.4873 | 3.84 | 90.16
| 452 | 452 | 4920 | 14.582 | 17.4579 | 19.4812 | 9.1828 | 19.4812 | 26790 | 2.6 | 24.4773 | 17.1434 | 457.37 | 17.4579 | 26790 | 2.6 | 24.4773 | 15.363 | 409.87 | 9.1828 | 26790 | 2.6 | 24.4773 | 9.18 | 215.59
453 | 453 | 453 | 4940 | 20 | 23.925 | 26.625 | 12.7094 | 26.625 | 26790 | 2.6 | 24.46 | 23.43 | 624.62 | 23.925 | 26790 | 2.6 | 24.46 | 21.054 | 561.28 | 12.7094 | 26790 | 2.6 | 24.46 | 12.71 | 298.16
454 | 454 | 454 | 4943.848 | 3.848 | 4.9495 | 5.469 | 2.6473 | 5.469 | 26790 | 2.6 | 24.4481 | 4.8127 | 128.24 | 4.9495 | 26790 | 2.6 | 24.4481 | 4.3556 | 116.06 | 2.6473 | 26790 | 2.6 | 24.4481 | 2.65 | 62.07
455 | 455 | 455 | 4950 | 6.152 | 7.919 | 8.7726 | 4.1971 | 8.7726 | 26790 | 2.6 | 24.4431 | 7.7199 | 205.66 | 7.919 | 26790 | 2.6 | 24.4431 | 6.9687 | 185.65 | 4.1971 | 26790 | 2.6 | 24.4431 | 4.2 | 98.39
456 | 456 | 456 | 4960 | 10 | 12.8722 | 14.2598 | 6.8224 | 14.2598 | 26790 | 2.6 | 24.435 | 12.5486 | 334.18 | 12.8722 | 26790 | 2.6 | 24.435 | 11.3276 | 301.66 | 6.8224 | 26790 | 2.6 | 24.435 | 6.82 | 159.88
457 | 457 | 457 | 4970 | 10 | 12.8722 | 14.2598 | 6.8224 | 14.2598 | 26790 | 2.6 | 24.425 | 12.5486 | 334.03 | 12.8722 | 26790 | 2.6 | 24.425 | 11.3276 | 301.53 | 6.8224 | 26790 | 2.6 | 24.425 | 6.82 | 159.81
458 | 458 | 458 | 4980 | 10 | 12.8722 | 14.2598 | 6.8224 | 14.2598 | 26790 | 2.6 | 24.415 | 12.5486 | 333.89 | 12.8722 | 26790 | 2.6 | 24.415 | 11.3276 | 301.4 | 6.8224 | 26790 | 2.6 | 24.415 | 6.82 | 159.75
459 | 459 | 459 | 4987.532 | 7.532 | 9.6954 | 10.7404 | 5.1386 | 10.7404 | 26790 | 2.6 | 24.4062 | 9.4516 | 251.39 | 9.6954 | 26790 | 2.6 | 24.4062 | 8.5319 | 226.93 | 5.1386 | 26790 | 2.6 | 24.4062 | 5.14 | 120.28
460 | 460 | 460 | 5000 | 12.468 | 14.927 | 16.6569 | 7.8516 | 16.6569 | 26790 | 2.6 | 24.3962 | 14.6581 | 389.71 | 14.927 | 26790 | 2.6 | 24.3962 | 13.1358 | 349.24 | 7.8516 | 26790 | 2.6 | 24.3962 | 7.85 | 183.7
461 |  | 461 | TOTAL | 1000 | 1332.2868 | 1470.259 | 709.8302 | 1470.259 |  |  |  | 1293.8279 | 35116.67 | 1332.2868 |  |  |  | 1172.4124 | 31820.63 | 709.8302 |  |  |  | 709.7 | 16953.59
462 |  | 462 | 5000
463 | 463 | 463 | 5020 | 20 | 23.925 | 26.625 | 12.7094 | 26.625 | 26790 | 2.6 | 24.38 | 23.43 | 622.49 | 23.925 | 26790 | 2.6 | 24.38 | 21.054 | 559.37 | 12.7094 | 26790 | 2.6 | 24.38 | 12.71 | 297.15
464 | 464 | 464 | 5028.845 | 8.845 | 12.1816 | 13.4088 | 6.4988 | 13.4088 | 26790 | 2.6 | 24.3656 | 11.7997 | 313.3 | 12.1816 | 26790 | 2.6 | 24.3656 | 10.7198 | 284.63 | 6.4988 | 26790 | 2.6 | 24.3656 | 6.5 | 151.85
465 | 465 | 465 | 5030 | 1.155 | 1.5907 | 1.751 | 0.84862 | 1.751 | 26790 | 2.6 | 24.3606 | 1.5408 | 40.9 | 1.5907 | 26790 | 2.6 | 24.3606 | 1.3998 | 37.16 | 0.84862 | 26790 | 2.6 | 24.3606 | 0.85 | 19.82
466 | 466 | 466 | 5040 | 10 | 13.7722 | 15.1598 | 7.3474 | 15.1598 | 26790 | 2.6 | 24.355 | 13.3406 | 354.06 | 13.7722 | 26790 | 2.6 | 24.355 | 12.1196 | 321.65 | 7.3474 | 26790 | 2.6 | 24.355 | 7.35 | 171.6
467 | 467 | 467 | 5050 | 10 | 13.7722 | 15.1598 | 7.3474 | 15.1598 | 26790 | 2.6 | 24.345 | 13.3406 | 353.9 | 13.7722 | 26790 | 2.6 | 24.345 | 12.1196 | 321.51 | 7.3474 | 26790 | 2.6 | 24.345 | 7.35 | 171.52
468 | 468 | 468 | 5060 | 10 | 13.7722 | 15.1598 | 7.3474 | 15.1598 | 26790 | 2.6 | 24.335 | 13.3406 | 353.75 | 13.7722 | 26790 | 2.6 | 24.335 | 12.1196 | 321.38 | 7.3474 | 26790 | 2.6 | 24.335 | 7.35 | 171.45
469 | 469 | 469 | 5070 | 10 | 13.7722 | 15.1598 | 7.3474 | 15.1598 | 26790 | 2.6 | 24.325 | 13.3406 | 353.6 | 13.7722 | 26790 | 2.6 | 24.325 | 12.1196 | 321.24 | 7.3474 | 26790 | 2.6 | 24.325 | 7.35 | 171.38
470 | 470 | 470 | 5080 | 10 | 13.7625 | 15.1125 | 7.4047 | 15.1125 | 26790 | 2.6 | 24.315 | 13.299 | 352.35 | 13.7625 | 26790 | 2.6 | 24.315 | 12.111 | 320.87 | 7.4047 | 26790 | 2.6 | 24.315 | 7.4 | 172.64
471 | 471 | 471 | 5090 | 10 | 13.7722 | 15.1598 | 7.3474 | 15.1598 | 26790 | 2.6 | 24.305 | 13.3406 | 353.3 | 13.7722 | 26790 | 2.6 | 24.305 | 12.1196 | 320.96 | 7.3474 | 26790 | 2.6 | 24.305 | 7.35 | 171.23
472 | 472 | 472 | 5100 | 10 | 13.7722 | 15.1598 | 7.3474 | 15.1598 | 26790 | 2.6 | 24.295 | 13.3406 | 353.15 | 13.7722 | 26790 | 2.6 | 24.295 | 12.1196 | 320.82 | 7.3474 | 26790 | 2.6 | 24.295 | 7.35 | 171.16
473 | 473 | 473 | 5110 | 10 | 13.7722 | 15.1598 | 7.3474 | 15.1598 | 26790 | 2.6 | 24.285 | 13.3406 | 352.99 | 13.7722 | 26790 | 2.6 | 24.285 | 12.1196 | 320.69 | 7.3474 | 26790 | 2.6 | 24.285 | 7.35 | 171.08
474 | 474 | 474 | 5120 | 10 | 13.7625 | 15.1125 | 7.4047 | 15.1125 | 26790 | 2.6 | 24.275 | 13.299 | 351.74 | 13.7625 | 26790 | 2.6 | 24.275 | 12.111 | 320.32 | 7.4047 | 26790 | 2.6 | 24.275 | 7.4 | 172.34
475 | 475 | 475 | 5130 | 10 | 13.7625 | 15.1125 | 7.4047 | 15.1125 | 26790 | 2.6 | 24.265 | 13.299 | 351.59 | 13.7625 | 26790 | 2.6 | 24.265 | 12.111 | 320.18 | 7.4047 | 26790 | 2.6 | 24.265 | 7.4 | 172.27
476 | 476 | 476 | 5132.855 | 2.855 | 3.9292 | 4.3146 | 2.114 | 4.3146 | 26790 | 2.6 | 24.2586 | 3.7969 | 100.35 | 3.9292 | 26790 | 2.6 | 24.2586 | 3.4577 | 91.39 | 2.114 | 26790 | 2.6 | 24.2586 | 2.11 | 49.17
477 | 477 | 477 | 5140 | 7.145 | 8.5472 | 9.5118 | 4.5404 | 9.5118 | 26790 | 2.6 | 24.2536 | 8.3704 | 221.18 | 8.5472 | 26790 | 2.6 | 24.2536 | 7.5215 | 198.75 | 4.5404 | 26790 | 2.6 | 24.2536 | 4.54 | 105.58
478 | 478 | 478 | 5160 | 20 | 23.9445 | 26.7195 | 12.5947 | 26.7195 | 26790 | 2.6 | 24.24 | 23.5132 | 620.96 | 23.9445 | 26790 | 2.6 | 24.24 | 21.0712 | 556.47 | 12.5947 | 26790 | 2.6 | 24.24 | 12.59 | 292.7
479 | 479 | 479 | 5180 | 20 | 30.225 | 32.925 | 16.3844 | 32.925 | 26790 | 2.6 | 24.22 | 28.974 | 764.52 | 30.225 | 26790 | 2.6 | 24.22 | 26.598 | 701.82 | 16.3844 | 26790 | 2.6 | 24.22 | 16.38 | 380.45
480 | 480 | 480 | 5190 | 10 | 15.1125 | 16.4625 | 8.1922 | 16.4625 | 26790 | 2.6 | 24.205 | 14.487 | 382.01 | 15.1125 | 26790 | 2.6 | 24.205 | 13.299 | 350.69 | 8.1922 | 26790 | 2.6 | 24.205 | 8.19 | 190.1
481 | 481 | 481 | 5200 | 10 | 15.1222 | 16.5098 | 8.1349 | 16.5098 | 26790 | 2.6 | 24.195 | 14.5286 | 382.94 | 15.1222 | 26790 | 2.6 | 24.195 | 13.3076 | 350.76 | 8.1349 | 26790 | 2.6 | 24.195 | 8.13 | 188.69
482 | 482 | 482 | 5200.95 | 0.95 | 1.4366 | 1.5684 | 0.77281 | 1.5684 | 26790 | 2.6 | 24.1895 | 1.3802 | 36.37 | 1.4366 | 26790 | 2.6 | 24.1895 | 1.2642 | 33.31 | 0.77281 | 26790 | 2.6 | 24.1895 | 0.77 | 17.92
483 | 483 | 483 | 5210 | 9.05 | 13.6856 | 14.9413 | 7.3621 | 14.9413 | 26790 | 2.6 | 24.1845 | 13.1484 | 346.41 | 13.6856 | 26790 | 2.6 | 24.1845 | 12.0434 | 317.29 | 7.3621 | 26790 | 2.6 | 24.1845 | 7.36 | 170.69
484 | 484 | 484 | 5220 | 10 | 15.1222 | 16.5098 | 8.1349 | 16.5098 | 26790 | 2.6 | 24.175 | 14.5286 | 382.61 | 15.1222 | 26790 | 2.6 | 24.175 | 13.3076 | 350.46 | 8.1349 | 26790 | 2.6 | 24.175 | 8.13 | 188.53
485 | 485 | 485 | 5225.13 | 5.13 | 7.7577 | 8.4695 | 4.1732 | 8.4695 | 26790 | 2.6 | 24.1674 | 7.4532 | 196.22 | 7.7577 | 26790 | 2.6 | 24.1674 | 6.8268 | 179.73 | 4.1732 | 26790 | 2.6 | 24.1674 | 4.17 | 96.68
486 | 486 | 486 | 5240 | 14.87 | 17.8027 | 19.8659 | 9.3642 | 19.8659 | 26790 | 2.6 | 24.1574 | 17.482 | 460.04 | 17.8027 | 26790 | 2.6 | 24.1574 | 15.6664 | 412.27 | 9.3642 | 26790 | 2.6 | 24.1574 | 9.36 | 216.85
487 | 487 | 487 | 5260 | 20 | 23.925 | 26.625 | 12.7094 | 26.625 | 26790 | 2.6 | 24.14 | 23.43 | 616.1 | 23.925 | 26790 | 2.6 | 24.14 | 21.054 | 553.62 | 12.7094 | 26790 | 2.6 | 24.14 | 12.71 | 294.09
488 | 488 | 488 | 5280 | 20 | 23.9445 | 26.7195 | 12.5947 | 26.7195 | 26790 | 2.6 | 24.12 | 23.5132 | 617.75 | 23.9445 | 26790 | 2.6 | 24.12 | 21.0712 | 553.6 | 12.5947 | 26790 | 2.6 | 24.12 | 12.59 | 291.19
489 | 489 | 489 | 5290.324 | 10.324 | 15.1476 | 16.5801 | 8.1274 | 16.5801 | 26790 | 2.6 | 24.1048 | 14.5905 | 383.08 | 15.1476 | 26790 | 2.6 | 24.1048 | 13.3299 | 349.98 | 8.1274 | 26790 | 2.6 | 24.1048 | 8.13 | 187.78
490 | 490 | 490 | 5300 | 9.676 | 14.1874 | 15.4937 | 7.6728 | 15.4937 | 26790 | 2.6 | 24.0948 | 13.6345 | 357.82 | 14.1874 | 26790 | 2.6 | 24.0948 | 12.4849 | 327.66 | 7.6728 | 26790 | 2.6 | 24.0948 | 7.67 | 177.2
491 | 491 | 491 | 5310 | 10 | 14.6723 | 16.0598 | 7.8724 | 16.0598 | 26790 | 2.6 | 24.085 | 14.1326 | 370.74 | 14.6723 | 26790 | 2.6 | 24.085 | 12.9116 | 338.71 | 7.8724 | 26790 | 2.6 | 24.085 | 7.87 | 181.73
492 | 492 | 492 | 5318.365 | 8.365 | 12.2733 | 13.434 | 6.5852 | 13.434 | 26790 | 2.6 | 24.0758 | 11.8219 | 310 | 12.2733 | 26790 | 2.6 | 24.0758 | 10.8005 | 283.22 | 6.5852 | 26790 | 2.6 | 24.0758 | 6.59 | 151.96
493 | 493 | 493 | 5320 | 1.635 | 1.9575 | 2.1843 | 1.0296 | 2.1843 | 26790 | 2.6 | 24.0708 | 1.9222 | 50.39 | 1.9575 | 26790 | 2.6 | 24.0708 | 1.7226 | 45.16 | 1.0296 | 26790 | 2.6 | 24.0708 | 1.03 | 23.75
494 | 494 | 494 | 5340 | 20 | 23.9445 | 26.7195 | 12.5947 | 26.7195 | 26790 | 2.6 | 24.06 | 23.5132 | 616.15 | 23.9445 | 26790 | 2.6 | 24.06 | 21.0712 | 552.16 | 12.5947 | 26790 | 2.6 | 24.06 | 12.59 | 290.43
495 | 495 | 495 | 5360 | 20 | 23.925 | 26.625 | 12.7094 | 26.625 | 26790 | 2.6 | 24.04 | 23.43 | 613.44 | 23.925 | 26790 | 2.6 | 24.04 | 21.054 | 551.23 | 12.7094 | 26790 | 2.6 | 24.04 | 12.71 | 292.82
496 | 496 | 496 | 5378.023 | 18.023 | 23.1997 | 25.7003 | 12.296 | 25.7003 | 26790 | 2.6 | 24.021 | 22.6163 | 591.65 | 23.1997 | 26790 | 2.6 | 24.021 | 20.4157 | 534.08 | 12.296 | 26790 | 2.6 | 24.021 | 12.3 | 283.07
497 | 497 | 497 | 5380 | 1.977 | 2.5448 | 2.8192 | 1.3488 | 2.8192 | 26790 | 2.6 | 24.011 | 2.4809 | 64.87 | 2.5448 | 26790 | 2.6 | 24.011 | 2.2395 | 58.56 | 1.3488 | 26790 | 2.6 | 24.011 | 1.35 | 31.04
498 | 498 | 498 | 5390 | 10 | 12.8722 | 14.2598 | 6.8224 | 14.2598 | 26790 | 2.6 | 24.005 | 12.5486 | 328.05 | 12.8722 | 26790 | 2.6 | 24.005 | 11.3276 | 296.13 | 6.8224 | 26790 | 2.6 | 24.005 | 6.82 | 156.95
499 | 499 | 499 | 5400 | 10 | 12.8722 | 14.2598 | 6.8224 | 14.2598 | 26790 | 2.6 | 23.995 | 12.5486 | 327.9 | 12.8722 | 26790 | 2.6 | 23.995 | 11.3276 | 296 | 6.8224 | 26790 | 2.6 | 23.995 | 6.82 | 156.88
500 | 500 | 500 | 5410 | 10 | 12.8722 | 14.2598 | 6.8224 | 14.2598 | 26790 | 2.6 | 23.985 | 12.5486 | 327.76 | 12.8722 | 26790 | 2.6 | 23.985 | 11.3276 | 295.87 | 6.8224 | 26790 | 2.6 | 23.985 | 6.82 | 156.81
501 | 501 | 501 | 5419.174 | 9.174 | 11.809 | 13.0819 | 6.2588 | 13.0819 | 26790 | 2.6 | 23.9754 | 11.5121 | 300.56 | 11.809 | 26790 | 2.6 | 23.9754 | 10.3919 | 271.32 | 6.2588 | 26790 | 2.6 | 23.9754 | 6.26 | 143.8
502 | 502 | 502 | 5420 | 0.826 | 0.98891 | 1.1035 | 0.52016 | 1.1035 | 26790 | 2.6 | 23.9704 | 0.97109 | 25.35 | 0.98891 | 26790 | 2.6 | 23.9704 | 0.87024 | 22.72 | 0.52016 | 26790 | 2.6 | 23.9704 | 0.52 | 11.95
503 | 503 | 503 | 5440 | 20 | 23.925 | 26.625 | 12.7094 | 26.625 | 26790 | 2.6 | 23.96 | 23.43 | 611.31 | 23.925 | 26790 | 2.6 | 23.96 | 21.054 | 549.32 | 12.7094 | 26790 | 2.6 | 23.96 | 12.71 | 291.81
504 | 504 | 504 | 5459.183 | 19.183 | 25.5561 | 28.2177 | 13.5909 | 28.2177 | 26790 | 2.6 | 23.9404 | 24.8316 | 647.33 | 25.5561 | 26790 | 2.6 | 23.9404 | 22.4893 | 586.27 | 13.5909 | 26790 | 2.6 | 23.9404 | 13.59 | 311.78
505 | 505 | 505 | 5460 | 0.817 | 1.0884 | 1.2018 | 0.57883 | 1.2018 | 26790 | 2.6 | 23.9304 | 1.0576 | 27.56 | 1.0884 | 26790 | 2.6 | 23.9304 | 0.95782 | 24.96 | 0.57883 | 26790 | 2.6 | 23.9304 | 0.58 | 13.27
506 | 506 | 506 | 5470 | 10 | 13.3223 | 14.7097 | 7.0849 | 14.7097 | 26790 | 2.6 | 23.925 | 12.9446 | 337.22 | 13.3223 | 26790 | 2.6 | 23.925 | 11.7236 | 305.41 | 7.0849 | 26790 | 2.6 | 23.925 | 7.08 | 162.42
507 | 507 | 507 | 5480 | 10 | 13.3223 | 14.7097 | 7.0849 | 14.7097 | 26790 | 2.6 | 23.915 | 12.9446 | 337.07 | 13.3223 | 26790 | 2.6 | 23.915 | 11.7236 | 305.28 | 7.0849 | 26790 | 2.6 | 23.915 | 7.08 | 162.35
508 | 508 | 508 | 5490 | 10 | 13.3223 | 14.7097 | 7.0849 | 14.7097 | 26790 | 2.6 | 23.905 | 12.9446 | 336.93 | 13.3223 | 26790 | 2.6 | 23.905 | 11.7236 | 305.15 | 7.0849 | 26790 | 2.6 | 23.905 | 7.08 | 162.28
509 | 509 | 509 | 5496.8 | 6.8 | 9.0591 | 10.0026 | 4.8177 | 10.0026 | 26790 | 2.6 | 23.8966 | 8.8023 | 229.03 | 9.0591 | 26790 | 2.6 | 23.8966 | 7.972 | 207.42 | 4.8177 | 26790 | 2.6 | 23.8966 | 4.82 | 110.31
510 | 510 | 510 | 5500 | 3.2 | 3.8311 | 4.2751 | 2.0152 | 4.2751 | 26790 | 2.6 | 23.8916 | 3.7621 | 97.86 | 3.8311 | 26790 | 2.6 | 23.8916 | 3.3714 | 87.7 | 2.0152 | 26790 | 2.6 | 23.8916 | 2.02 | 46.13
511 | 511 | 511 | 5503.082 | 3.082 | 4.3833 | 4.8109 | 2.3454 | 4.8109 | 26790 | 2.6 | 23.8885 | 4.2336 | 110.11 | 4.3833 | 26790 | 2.6 | 23.8885 | 3.8573 | 100.33 | 2.3454 | 26790 | 2.6 | 23.8885 | 2.35 | 53.68
512 | 512 | 512 | 5510 | 6.918 | 9.839 | 10.7988 | 5.2645 | 10.7988 | 26790 | 2.6 | 23.8835 | 9.503 | 247.11 | 9.839 | 26790 | 2.6 | 23.8835 | 8.6583 | 225.15 | 5.2645 | 26790 | 2.6 | 23.8835 | 5.26 | 120.47
513 | 513 | 513 | 5520 | 10 | 14.2223 | 15.6098 | 7.6099 | 15.6098 | 26790 | 2.6 | 23.875 | 13.7366 | 357.07 | 14.2223 | 26790 | 2.6 | 23.875 | 12.5156 | 325.33 | 7.6099 | 26790 | 2.6 | 23.875 | 7.61 | 174.08
514 | 514 | 514 | 5520.89 | 0.89 | 1.2658 | 1.3893 | 0.67728 | 1.3893 | 26790 | 2.6 | 23.8696 | 1.2226 | 31.77 | 1.2658 | 26790 | 2.6 | 23.8696 | 1.1139 | 28.95 | 0.67728 | 26790 | 2.6 | 23.8696 | 0.68 | 15.49
515 | 515 | 515 | 5530 | 9.11 | 12.9565 | 14.2205 | 6.9326 | 14.2205 | 26790 | 2.6 | 23.8646 | 12.514 | 325.14 | 12.9565 | 26790 | 2.6 | 23.8646 | 11.4017 | 296.24 | 6.9326 | 26790 | 2.6 | 23.8646 | 6.93 | 158.51
516 | 516 | 516 | 5540 | 10 | 14.2223 | 15.6098 | 7.6099 | 15.6098 | 26790 | 2.6 | 23.855 | 13.7366 | 356.76 | 14.2223 | 26790 | 2.6 | 23.855 | 12.5156 | 325.05 | 7.6099 | 26790 | 2.6 | 23.855 | 7.61 | 173.92
517 | 517 | 517 | 5542.145 | 2.145 | 3.0507 | 3.3483 | 1.6323 | 3.3483 | 26790 | 2.6 | 23.8489 | 2.9465 | 76.5 | 3.0507 | 26790 | 2.6 | 23.8489 | 2.6846 | 69.7 | 1.6323 | 26790 | 2.6 | 23.8489 | 1.63 | 37.3
518 | 518 | 518 | 5560 | 17.855 | 21.3765 | 23.8538 | 11.244 | 23.8538 | 26790 | 2.6 | 23.8389 | 20.9914 | 544.8 | 21.3765 | 26790 | 2.6 | 23.8389 | 18.8113 | 488.22 | 11.244 | 26790 | 2.6 | 23.8389 | 11.24 | 256.8
519 | 519 | 519 | 5580 | 20 | 23.9445 | 26.7195 | 12.5947 | 26.7195 | 26790 | 2.6 | 23.82 | 23.5132 | 609.74 | 23.9445 | 26790 | 2.6 | 23.82 | 21.0712 | 546.41 | 12.5947 | 26790 | 2.6 | 23.82 | 12.59 | 287.41
520 | 520 | 520 | 5585.527 | 5.527 | 7.8606 | 8.6275 | 4.206 | 8.6275 | 26790 | 2.6 | 23.8072 | 7.5922 | 196.77 | 7.8606 | 26790 | 2.6 | 23.8072 | 6.9174 | 179.28 | 4.206 | 26790 | 2.6 | 23.8072 | 4.21 | 95.93
521 | 521 | 521 | 5590 | 4.473 | 6.3573 | 6.9611 | 3.4295 | 6.9611 | 26790 | 2.6 | 23.8022 | 6.1258 | 158.73 | 6.3573 | 26790 | 2.6 | 23.8022 | 5.5944 | 144.96 | 3.4295 | 26790 | 2.6 | 23.8022 | 3.43 | 78.2
522 | 522 | 522 | 5600 | 10 | 14.2223 | 15.6098 | 7.6099 | 15.6098 | 26790 | 2.6 | 23.795 | 13.7366 | 355.82 | 14.2223 | 26790 | 2.6 | 23.795 | 12.5156 | 324.2 | 7.6099 | 26790 | 2.6 | 23.795 | 7.61 | 173.47
| 523 | 523 | 5610 | 10 | 14.2223 | 15.6098 | 7.6099 | 15.6098 | 26790 | 2.6 | 23.785 | 13.7366 | 355.67 | 14.2223 | 26790 | 2.6 | 23.785 | 12.5156 | 324.05 | 7.6099 | 26790 | 2.6 | 23.785 | 7.61 | 173.39
| 524 | 524 | 5620 | 10 | 14.2223 | 15.6098 | 7.6099 | 15.6098 | 26790 | 2.6 | 23.775 | 13.7366 | 355.51 | 14.2223 | 26790 | 2.6 | 23.775 | 12.5156 | 323.91 | 7.6099 | 26790 | 2.6 | 23.775 | 7.61 | 173.31
525 | 525 | 525 | 5625.45 | 5.45 | 7.7511 | 8.5073 | 4.1474 | 8.5073 | 26790 | 2.6 | 23.7673 | 7.4864 | 193.69 | 7.7511 | 26790 | 2.6 | 23.7673 | 6.821 | 176.47 | 4.1474 | 26790 | 2.6 | 23.7673 | 4.15 | 94.42
526 | 526 | 526 | 5640 | 14.55 | 17.4054 | 19.3697 | 9.2461 | 19.3697 | 26790 | 2.6 | 23.7573 | 17.0453 | 440.8 | 17.4054 | 26790 | 2.6 | 23.7573 | 15.3168 | 396.1 | 9.2461 | 26790 | 2.6 | 23.7573 | 9.25 | 210.42
527 | 527 | 527 | 5660 | 20 | 23.925 | 26.625 | 12.7094 | 26.625 | 26790 | 2.6 | 23.74 | 23.43 | 605.45 | 23.925 | 26790 | 2.6 | 23.74 | 21.054 | 544.05 | 12.7094 | 26790 | 2.6 | 23.74 | 12.71 | 289.01
528 | 528 | 528 | 5680 | 20 | 23.925 | 26.625 | 12.7094 | 26.625 | 26790 | 2.6 | 23.72 | 23.43 | 604.92 | 23.925 | 26790 | 2.6 | 23.72 | 21.054 | 543.58 | 12.7094 | 26790 | 2.6 | 23.72 | 12.71 | 288.76
529 | 529 | 529 | 5700 | 20 | 25.7445 | 28.5195 | 13.6448 | 28.5195 | 26790 | 2.6 | 23.7 | 25.0972 | 647.39 | 25.7445 | 26790 | 2.6 | 23.7 | 22.6552 | 584.4 | 13.6448 | 26790 | 2.6 | 23.7 | 13.64 | 309.74
530 | 530 | 530 | 5710 | 10 | 12.8722 | 14.2598 | 6.8224 | 14.2598 | 26790 | 2.6 | 23.685 | 12.5486 | 323.48 | 12.8722 | 26790 | 2.6 | 23.685 | 11.3276 | 292.01 | 6.8224 | 26790 | 2.6 | 23.685 | 6.82 | 154.77
531 | 531 | 531 | 5712.95 | 2.95 | 3.7973 | 4.2066 | 2.0126 | 4.2066 | 26790 | 2.6 | 23.6785 | 3.7018 | 95.4 | 3.7973 | 26790 | 2.6 | 23.6785 | 3.3416 | 86.12 | 2.0126 | 26790 | 2.6 | 23.6785 | 2.01 | 45.64
532 | 532 | 532 | 5720 | 7.05 | 9.0749 | 10.0531 | 4.8098 | 10.0531 | 26790 | 2.6 | 23.6735 | 8.8467 | 227.94 | 9.0749 | 26790 | 2.6 | 23.6735 | 7.9859 | 205.76 | 4.8098 | 26790 | 2.6 | 23.6735 | 4.81 | 109.05
533 | 533 | 533 | 5730 | 10 | 12.8722 | 14.2598 | 6.8224 | 14.2598 | 26790 | 2.6 | 23.665 | 12.5486 | 323.2 | 12.8722 | 26790 | 2.6 | 23.665 | 11.3276 | 291.75 | 6.8224 | 26790 | 2.6 | 23.665 | 6.82 | 154.63
534 | 534 | 534 | 5740 | 10 | 12.8722 | 14.2598 | 6.8224 | 14.2598 | 26790 | 2.6 | 23.655 | 12.5486 | 323.05 | 12.8722 | 26790 | 2.6 | 23.655 | 11.3276 | 291.62 | 6.8224 | 26790 | 2.6 | 23.655 | 6.82 | 154.56
535 | 535 | 535 | 5742.077 | 2.077 | 2.6736 | 2.9618 | 1.417 | 2.9618 | 26790 | 2.6 | 23.649 | 2.6063 | 67.08 | 2.6736 | 26790 | 2.6 | 23.649 | 2.3527 | 60.55 | 1.417 | 26790 | 2.6 | 23.649 | 1.42 | 32.09
536 | 536 | 536 | 5760 | 17.923 | 21.4579 | 23.9447 | 11.2868 | 23.9447 | 26790 | 2.6 | 23.639 | 21.0713 | 542.08 | 21.4579 | 26790 | 2.6 | 23.639 | 18.8829 | 485.78 | 11.2868 | 26790 | 2.6 | 23.639 | 11.29 | 255.52
537 | 537 | 537 | 5780 | 20 | 23.9445 | 26.7195 | 12.5947 | 26.7195 | 26790 | 2.6 | 23.62 | 23.5132 | 604.4 | 23.9445 | 26790 | 2.6 | 23.62 | 21.0712 | 541.62 | 12.5947 | 26790 | 2.6 | 23.62 | 12.59 | 284.89
538 | 538 | 538 | 5797.919 | 17.919 | 22.2594 | 24.7457 | 11.7546 | 24.7457 | 26790 | 2.6 | 23.601 | 21.7762 | 559.28 | 22.2594 | 26790 | 2.6 | 23.601 | 19.5883 | 503.09 | 11.7546 | 26790 | 2.6 | 23.601 | 11.75 | 265.67
539 | 539 | 539 | 5798.95 | 1.031 | 1.2807 | 1.4238 | 0.67632 | 1.4238 | 26790 | 2.6 | 23.5916 | 1.2529 | 32.17 | 1.2807 | 26790 | 2.6 | 23.5916 | 1.127 | 28.93 | 0.67632 | 26790 | 2.6 | 23.5916 | 0.68 | 15.28
540 | 540 | 540 | 5800 | 1.05 | 1.3043 | 1.45 | 0.68879 | 1.45 | 26790 | 2.6 | 23.5905 | 1.276 | 32.76 | 1.3043 | 26790 | 2.6 | 23.5905 | 1.1478 | 29.47 | 0.68879 | 26790 | 2.6 | 23.5905 | 0.69 | 15.56
541 | 541 | 541 | 5810 | 10 | 12.4223 | 13.8097 | 6.5599 | 13.8097 | 26790 | 2.6 | 23.585 | 12.1526 | 311.89 | 12.4223 | 26790 | 2.6 | 23.585 | 10.9316 | 280.56 | 6.5599 | 26790 | 2.6 | 23.585 | 6.56 | 148.15
542 | 542 | 542 | 5820 | 10 | 12.4125 | 13.7625 | 6.6172 | 13.7625 | 26790 | 2.6 | 23.575 | 12.111 | 310.69 | 12.4125 | 26790 | 2.6 | 23.575 | 10.923 | 280.21 | 6.6172 | 26790 | 2.6 | 23.575 | 6.62 | 149.38
543 | 543 | 543 | 5830 | 10 | 12.4125 | 13.7625 | 6.6172 | 13.7625 | 26790 | 2.6 | 23.565 | 12.111 | 310.55 | 12.4125 | 26790 | 2.6 | 23.565 | 10.923 | 280.09 | 6.6172 | 26790 | 2.6 | 23.565 | 6.62 | 149.32
544 | 544 | 544 | 5838.41 | 8.41 | 10.4389 | 11.5743 | 5.5651 | 11.5743 | 26790 | 2.6 | 23.5558 | 10.1854 | 261.07 | 10.4389 | 26790 | 2.6 | 23.5558 | 9.1862 | 235.46 | 5.5651 | 26790 | 2.6 | 23.5558 | 5.57 | 125.52
545 | 545 | 545 | 5840 | 1.59 | 1.902 | 2.1167 | 1.0104 | 2.1167 | 26790 | 2.6 | 23.5508 | 1.8627 | 47.73 | 1.902 | 26790 | 2.6 | 23.5508 | 1.6738 | 42.89 | 1.0104 | 26790 | 2.6 | 23.5508 | 1.01 | 22.79
546 | 546 | 546 | 5860 | 20 | 23.925 | 26.625 | 12.7094 | 26.625 | 26790 | 2.6 | 23.54 | 23.43 | 600.13 | 23.925 | 26790 | 2.6 | 23.54 | 21.054 | 539.27 | 12.7094 | 26790 | 2.6 | 23.54 | 12.71 | 286.47
547 | 547 | 547 | 5880 | 20 | 23.925 | 26.625 | 12.7094 | 26.625 | 26790 | 2.6 | 23.52 | 23.43 | 599.6 | 23.925 | 26790 | 2.6 | 23.52 | 21.054 | 538.79 | 12.7094 | 26790 | 2.6 | 23.52 | 12.71 | 286.22
548 | 548 | 548 | 5900 | 20 | 23.9445 | 26.7195 | 12.5947 | 26.7195 | 26790 | 2.6 | 23.5 | 23.5132 | 601.19 | 23.9445 | 26790 | 2.6 | 23.5 | 21.0712 | 538.75 | 12.5947 | 26790 | 2.6 | 23.5 | 12.59 | 283.38
549 | 549 | 549 | 5920 | 20 | 23.9445 | 26.7195 | 12.5947 | 26.7195 | 26790 | 2.6 | 23.48 | 23.5132 | 600.65 | 23.9445 | 26790 | 2.6 | 23.48 | 21.0712 | 538.27 | 12.5947 | 26790 | 2.6 | 23.48 | 12.59 | 283.13
550 | 550 | 550 | 5940 | 20 | 23.925 | 26.625 | 12.7094 | 26.625 | 26790 | 2.6 | 23.46 | 23.43 | 598 | 23.925 | 26790 | 2.6 | 23.46 | 21.054 | 537.36 | 12.7094 | 26790 | 2.6 | 23.46 | 12.71 | 285.45
551 | 551 | 551 | 5960 | 20 | 23.925 | 26.625 | 12.7094 | 26.625 | 26790 | 2.6 | 23.44 | 23.43 | 597.47 | 23.925 | 26790 | 2.6 | 23.44 | 21.054 | 536.88 | 12.7094 | 26790 | 2.6 | 23.44 | 12.71 | 285.2
552 | 552 | 552 | 5980 | 20 | 23.925 | 26.625 | 12.7094 | 26.625 | 26790 | 2.6 | 23.42 | 23.43 | 596.93 | 23.925 | 26790 | 2.6 | 23.42 | 21.054 | 536.4 | 12.7094 | 26790 | 2.6 | 23.42 | 12.71 | 284.94
553 | 553 | 553 | 6000 | 20 | 23.925 | 26.625 | 12.7094 | 26.625 | 26790 | 2.6 | 23.4 | 23.43 | 596.4 | 23.925 | 26790 | 2.6 | 23.4 | 21.054 | 535.92 | 12.7094 | 26790 | 2.6 | 23.4 | 12.71 | 284.69
554 |  | 554 | TOTAL | 1000 | 1288.9718 | 1426.3392 | 685.5793 | 1426.3392 |  |  |  | 1255.1785 | 32663.54 | 1288.9718 |  |  |  | 1134.2952 | 29519.18 | 685.5793 |  |  |  | 685.53 | 15701.26
555 |  | 555 | 6000
556 | 556 | 556 | 6002.943 | 2.943 | 4.8449 | 5.2422 | 2.6427 | 5.2422 | 26790 | 2.6 | 23.3885 | 4.6132 | 117.37 | 4.8449 | 26790 | 2.6 | 23.3885 | 4.2635 | 108.47 | 2.6427 | 26790 | 2.6 | 23.3885 | 2.64 | 59.17
557 | 557 | 557 | 6010 | 7.057 | 11.6176 | 12.5703 | 6.337 | 12.5703 | 26790 | 2.6 | 23.3835 | 11.0618 | 281.37 | 11.6176 | 26790 | 2.6 | 23.3835 | 10.2235 | 260.04 | 6.337 | 26790 | 2.6 | 23.3835 | 6.34 | 141.84
558 | 558 | 558 | 6020 | 10 | 16.482 | 17.907 | 8.8651 | 17.907 | 26790 | 2.6 | 23.375 | 15.7582 | 400.67 | 16.482 | 26790 | 2.6 | 23.375 | 14.5042 | 368.78 | 8.8651 | 26790 | 2.6 | 23.375 | 8.87 | 198.36
559 | 559 | 559 | 6023.461 | 3.461 | 5.7044 | 6.1976 | 3.0682 | 6.1976 | 26790 | 2.6 | 23.3683 | 5.4539 | 138.63 | 5.7044 | 26790 | 2.6 | 23.3683 | 5.0199 | 127.6 | 3.0682 | 26790 | 2.6 | 23.3683 | 3.07 | 68.63
560 | 560 | 560 | 6030 | 6.539 | 10.7776 | 11.7094 | 5.7969 | 11.7094 | 26790 | 2.6 | 23.3633 | 10.3043 | 261.86 | 10.7776 | 26790 | 2.6 | 23.3633 | 9.4843 | 241.02 | 5.7969 | 26790 | 2.6 | 23.3633 | 5.8 | 129.64
561 | 561 | 561 | 6040 | 10 | 16.4722 | 17.8597 | 8.9224 | 17.8597 | 26790 | 2.6 | 23.355 | 15.7166 | 399.25 | 16.4722 | 26790 | 2.6 | 23.355 | 14.4956 | 368.24 | 8.9224 | 26790 | 2.6 | 23.355 | 8.92 | 199.46
562 | 562 | 562 | 6050 | 10 | 16.4625 | 17.8125 | 8.9797 | 17.8125 | 26790 | 2.6 | 23.345 | 15.675 | 398.02 | 16.4625 | 26790 | 2.6 | 23.345 | 14.487 | 367.85 | 8.9797 | 26790 | 2.6 | 23.345 | 8.98 | 200.65
563 | 563 | 563 | 6058.683 | 8.683 | 14.2944 | 15.4666 | 7.7971 | 15.4666 | 26790 | 2.6 | 23.3357 | 13.6106 | 345.46 | 14.2944 | 26790 | 2.6 | 23.3357 | 12.5791 | 319.27 | 7.7971 | 26790 | 2.6 | 23.3357 | 7.8 | 174.15
564 | 564 | 564 | 6060 | 1.317 | 1.5755 | 1.7533 | 0.83691 | 1.7533 | 26790 | 2.6 | 23.3307 | 1.5429 | 39.15 | 1.5755 | 26790 | 2.6 | 23.3307 | 1.3864 | 35.18 | 0.83691 | 26790 | 2.6 | 23.3307 | 0.84 | 18.69
565 | 565 | 565 | 6080 | 20 | 23.9445 | 26.7195 | 12.5947 | 26.7195 | 26790 | 2.6 | 23.32 | 23.5132 | 596.38 | 23.9445 | 26790 | 2.6 | 23.32 | 21.0712 | 534.44 | 12.5947 | 26790 | 2.6 | 23.32 | 12.59 | 281.11
566 | 566 | 566 | 6085.78 | 5.78 | 7.4402 | 8.2421 | 3.9433 | 8.2421 | 26790 | 2.6 | 23.3071 | 7.2531 | 183.86 | 7.4402 | 26790 | 2.6 | 23.3071 | 6.5473 | 165.97 | 3.9433 | 26790 | 2.6 | 23.3071 | 3.94 | 87.96
567 | 567 | 567 | 6090 | 4.22 | 5.4321 | 6.0176 | 2.879 | 6.0176 | 26790 | 2.6 | 23.3021 | 5.2955 | 134.21 | 5.4321 | 26790 | 2.6 | 23.3021 | 4.7802 | 121.15 | 2.879 | 26790 | 2.6 | 23.3021 | 2.88 | 64.21
568 | 568 | 568 | 6100 | 10 | 12.8722 | 14.2598 | 6.8224 | 14.2598 | 26790 | 2.6 | 23.295 | 12.5486 | 317.92 | 12.8722 | 26790 | 2.6 | 23.295 | 11.3276 | 286.99 | 6.8224 | 26790 | 2.6 | 23.295 | 6.82 | 152.1
569 | 569 | 569 | 6110 | 10 | 12.8722 | 14.2598 | 6.8224 | 14.2598 | 26790 | 2.6 | 23.285 | 12.5486 | 317.78 | 12.8722 | 26790 | 2.6 | 23.285 | 11.3276 | 286.86 | 6.8224 | 26790 | 2.6 | 23.285 | 6.82 | 152.04
570 | 570 | 570 | 6120 | 10 | 12.8722 | 14.2598 | 6.8224 | 14.2598 | 26790 | 2.6 | 23.275 | 12.5486 | 317.64 | 12.8722 | 26790 | 2.6 | 23.275 | 11.3276 | 286.73 | 6.8224 | 26790 | 2.6 | 23.275 | 6.82 | 151.97
571 | 571 | 571 | 6130 | 10 | 12.8722 | 14.2598 | 6.8224 | 14.2598 | 26790 | 2.6 | 23.265 | 12.5486 | 317.49 | 12.8722 | 26790 | 2.6 | 23.265 | 11.3276 | 286.6 | 6.8224 | 26790 | 2.6 | 23.265 | 6.82 | 151.9
572 | 572 | 572 | 6140 | 10 | 12.8722 | 14.2598 | 6.8224 | 14.2598 | 26790 | 2.6 | 23.255 | 12.5486 | 317.35 | 12.8722 | 26790 | 2.6 | 23.255 | 11.3276 | 286.47 | 6.8224 | 26790 | 2.6 | 23.255 | 6.82 | 151.83
573 | 573 | 573 | 6145.55 | 5.55 | 7.1441 | 7.9142 | 3.7864 | 7.9142 | 26790 | 2.6 | 23.2472 | 6.9645 | 176.07 | 7.1441 | 26790 | 2.6 | 23.2472 | 6.2868 | 158.94 | 3.7864 | 26790 | 2.6 | 23.2472 | 3.79 | 84.24
574 | 574 | 574 | 6160 | 14.45 | 17.2999 | 19.3048 | 9.0997 | 19.3048 | 26790 | 2.6 | 23.2372 | 16.9883 | 429.29 | 17.2999 | 26790 | 2.6 | 23.2372 | 15.2239 | 384.7 | 9.0997 | 26790 | 2.6 | 23.2372 | 9.1 | 202.35
575 | 575 | 575 | 6180 | 20 | 23.9445 | 26.7195 | 12.5947 | 26.7195 | 26790 | 2.6 | 23.22 | 23.5132 | 593.71 | 23.9445 | 26790 | 2.6 | 23.22 | 21.0712 | 532.05 | 12.5947 | 26790 | 2.6 | 23.22 | 12.59 | 279.86
576 | 576 | 576 | 6200 | 20 | 23.9445 | 26.7195 | 12.5947 | 26.7195 | 26790 | 2.6 | 23.2 | 23.5132 | 593.17 | 23.9445 | 26790 | 2.6 | 23.2 | 21.0712 | 531.57 | 12.5947 | 26790 | 2.6 | 23.2 | 12.59 | 279.6
577 | 577 | 577 | 6220 | 20 | 23.9445 | 26.7195 | 12.5947 | 26.7195 | 26790 | 2.6 | 23.18 | 23.5132 | 592.64 | 23.9445 | 26790 | 2.6 | 23.18 | 21.0712 | 531.09 | 12.5947 | 26790 | 2.6 | 23.18 | 12.59 | 279.35
578 | 578 | 578 | 6233.15 | 13.15 | 16.927 | 18.7516 | 8.9714 | 18.7516 | 26790 | 2.6 | 23.1634 | 16.5014 | 415.6 | 16.927 | 26790 | 2.6 | 23.1634 | 14.8958 | 375.16 | 8.9714 | 26790 | 2.6 | 23.1634 | 8.97 | 198.84
579 | 579 | 579 | 6240 | 6.85 | 8.8175 | 9.7679 | 4.6733 | 9.7679 | 26790 | 2.6 | 23.1534 | 8.5958 | 216.39 | 8.8175 | 26790 | 2.6 | 23.1534 | 7.7594 | 195.34 | 4.6733 | 26790 | 2.6 | 23.1534 | 4.67 | 103.53
580 | 580 | 580 | 6250 | 10 | 12.8722 | 14.2598 | 6.8224 | 14.2598 | 26790 | 2.6 | 23.145 | 12.5486 | 315.78 | 12.8722 | 26790 | 2.6 | 23.145 | 11.3276 | 285.06 | 6.8224 | 26790 | 2.6 | 23.145 | 6.82 | 151.08
581 | 581 | 581 | 6260 | 10 | 12.8722 | 14.2598 | 6.8224 | 14.2598 | 26790 | 2.6 | 23.135 | 12.5486 | 315.64 | 12.8722 | 26790 | 2.6 | 23.135 | 11.3276 | 284.93 | 6.8224 | 26790 | 2.6 | 23.135 | 6.82 | 151.01
582 | 582 | 582 | 6269.39 | 9.39 | 12.087 | 13.3899 | 6.4062 | 13.3899 | 26790 | 2.6 | 23.1253 | 11.7831 | 296.26 | 12.087 | 26790 | 2.6 | 23.1253 | 10.6366 | 267.43 | 6.4062 | 26790 | 2.6 | 23.1253 | 6.41 | 141.74
583 | 583 | 583 | 6280 | 10.61 | 12.7026 | 14.1747 | 6.6815 | 14.1747 | 26790 | 2.6 | 23.1153 | 12.4737 | 313.48 | 12.7026 | 26790 | 2.6 | 23.1153 | 11.1783 | 280.92 | 6.6815 | 26790 | 2.6 | 23.1153 | 6.68 | 147.76
584 | 584 | 584 | 6300 | 20 | 23.9445 | 26.7195 | 12.5947 | 26.7195 | 26790 | 2.6 | 23.1 | 23.5132 | 590.5 | 23.9445 | 26790 | 2.6 | 23.1 | 21.0712 | 529.17 | 12.5947 | 26790 | 2.6 | 23.1 | 12.59 | 278.34
585 | 585 | 585 | 6308.749 | 8.749 | 12.0493 | 13.2633 | 6.4282 | 13.2633 | 26790 | 2.6 | 23.0856 | 11.6717 | 292.93 | 12.0493 | 26790 | 2.6 | 23.0856 | 10.6034 | 266.12 | 6.4282 | 26790 | 2.6 | 23.0856 | 6.43 | 141.97
586 | 586 | 586 | 6310 | 1.251 | 1.7229 | 1.8965 | 0.91916 | 1.8965 | 26790 | 2.6 | 23.0806 | 1.6689 | 41.88 | 1.7229 | 26790 | 2.6 | 23.0806 | 1.5162 | 38.04 | 0.91916 | 26790 | 2.6 | 23.0806 | 0.92 | 20.3
587 | 587 | 587 | 6320 | 10 | 13.7722 | 15.1598 | 7.3474 | 15.1598 | 26790 | 2.6 | 23.075 | 13.3406 | 334.65 | 13.7722 | 26790 | 2.6 | 23.075 | 12.1196 | 304.02 | 7.3474 | 26790 | 2.6 | 23.075 | 7.35 | 162.19
588 | 588 | 588 | 6330 | 10 | 13.7722 | 15.1598 | 7.3474 | 15.1598 | 26790 | 2.6 | 23.065 | 13.3406 | 334.5 | 13.7722 | 26790 | 2.6 | 23.065 | 12.1196 | 303.88 | 7.3474 | 26790 | 2.6 | 23.065 | 7.35 | 162.12
589 | 589 | 589 | 6340 | 10 | 13.7722 | 15.1598 | 7.3474 | 15.1598 | 26790 | 2.6 | 23.055 | 13.3406 | 334.35 | 13.7722 | 26790 | 2.6 | 23.055 | 12.1196 | 303.75 | 7.3474 | 26790 | 2.6 | 23.055 | 7.35 | 162.05
590 | 590 | 590 | 6350 | 10 | 13.7722 | 15.1598 | 7.3474 | 15.1598 | 26790 | 2.6 | 23.045 | 13.3406 | 334.2 | 13.7722 | 26790 | 2.6 | 23.045 | 12.1196 | 303.61 | 7.3474 | 26790 | 2.6 | 23.045 | 7.35 | 161.97
591 | 591 | 591 | 6360 | 10 | 11.9723 | 13.3598 | 6.2974 | 13.3598 | 26790 | 2.6 | 23.035 | 11.7566 | 294.38 | 11.9723 | 26790 | 2.6 | 23.035 | 10.5356 | 263.81 | 6.2974 | 26790 | 2.6 | 23.035 | 6.3 | 138.76
592 | 592 | 592 | 6380 | 20 | 23.9445 | 26.7195 | 12.5947 | 26.7195 | 26790 | 2.6 | 23.02 | 23.5132 | 588.36 | 23.9445 | 26790 | 2.6 | 23.02 | 21.0712 | 527.26 | 12.5947 | 26790 | 2.6 | 23.02 | 12.59 | 277.34
593 | 593 | 593 | 6397.78 | 17.78 | 24.4871 | 26.954 | 13.0636 | 26.954 | 26790 | 2.6 | 23.0011 | 23.7196 | 593.02 | 24.4871 | 26790 | 2.6 | 23.0011 | 21.5486 | 538.74 | 13.0636 | 26790 | 2.6 | 23.0011 | 13.06 | 287.41
594 | 594 | 594 | 6400 | 2.22 | 3.0574 | 3.3655 | 1.6311 | 3.3655 | 26790 | 2.6 | 22.9911 | 2.9616 | 74.01 | 3.0574 | 26790 | 2.6 | 22.9911 | 2.6905 | 67.24 | 1.6311 | 26790 | 2.6 | 22.9911 | 1.63 | 35.87
595 | 595 | 595 | 6410 | 10 | 13.7722 | 15.1598 | 7.3474 | 15.1598 | 26790 | 2.6 | 22.985 | 13.3406 | 333.29 | 13.7722 | 26790 | 2.6 | 22.985 | 12.1196 | 302.78 | 7.3474 | 26790 | 2.6 | 22.985 | 7.35 | 161.53
596 | 596 | 596 | 6420 | 10 | 13.7722 | 15.1598 | 7.3474 | 15.1598 | 26790 | 2.6 | 22.975 | 13.3406 | 333.14 | 13.7722 | 26790 | 2.6 | 22.975 | 12.1196 | 302.65 | 7.3474 | 26790 | 2.6 | 22.975 | 7.35 | 161.46
597 | 597 | 597 | 6430 | 10 | 13.7722 | 15.1598 | 7.3474 | 15.1598 | 26790 | 2.6 | 22.965 | 13.3406 | 332.98 | 13.7722 | 26790 | 2.6 | 22.965 | 12.1196 | 302.51 | 7.3474 | 26790 | 2.6 | 22.965 | 7.35 | 161.39
598 | 598 | 598 | 6440 | 10 | 13.7722 | 15.1598 | 7.3474 | 15.1598 | 26790 | 2.6 | 22.955 | 13.3406 | 332.83 | 13.7722 | 26790 | 2.6 | 22.955 | 12.1196 | 302.37 | 7.3474 | 26790 | 2.6 | 22.955 | 7.35 | 161.31
599 | 599 | 599 | 6450 | 10 | 13.7722 | 15.1598 | 7.3474 | 15.1598 | 26790 | 2.6 | 22.945 | 13.3406 | 332.68 | 13.7722 | 26790 | 2.6 | 22.945 | 12.1196 | 302.23 | 7.3474 | 26790 | 2.6 | 22.945 | 7.35 | 161.24
600 | 600 | 600 | 6460 | 10 | 13.7722 | 15.1598 | 7.3474 | 15.1598 | 26790 | 2.6 | 22.935 | 13.3406 | 332.53 | 13.7722 | 26790 | 2.6 | 22.935 | 12.1196 | 302.09 | 7.3474 | 26790 | 2.6 | 22.935 | 7.35 | 161.16
601 | 601 | 601 | 6470 | 10 | 13.7722 | 15.1598 | 7.3474 | 15.1598 | 26790 | 2.6 | 22.925 | 13.3406 | 332.38 | 13.7722 | 26790 | 2.6 | 22.925 | 12.1196 | 301.96 | 7.3474 | 26790 | 2.6 | 22.925 | 7.35 | 161.09
| 602 | 602 | 6480 | 10 | 13.7722 | 15.1598 | 7.3474 | 15.1598 | 26790 | 2.6 | 22.915 | 13.3406 | 332.23 | 13.7722 | 26790 | 2.6 | 22.915 | 12.1196 | 301.82 | 7.3474 | 26790 | 2.6 | 22.915 | 7.35 | 161.02
| 603 | 603 | 6489.882 | 9.882 | 13.6097 | 14.9809 | 7.2607 | 14.9809 | 26790 | 2.6 | 22.9051 | 13.1832 | 328.16 | 13.6097 | 26790 | 2.6 | 22.9051 | 11.9766 | 298.12 | 7.2607 | 26790 | 2.6 | 22.9051 | 7.26 | 159.05
604 | 604 | 604 | 6500 | 10.118 | 12.1135 | 13.5174 | 6.3717 | 13.5174 | 26790 | 2.6 | 22.8951 | 11.8953 | 295.96 | 12.1135 | 26790 | 2.6 | 22.8951 | 10.6599 | 265.23 | 6.3717 | 26790 | 2.6 | 22.8951 | 6.37 | 139.51
605 | 605 | 605 | 6520 | 20 | 23.9445 | 26.7195 | 12.5947 | 26.7195 | 26790 | 2.6 | 22.88 | 23.5132 | 584.62 | 23.9445 | 26790 | 2.6 | 22.88 | 21.0712 | 523.91 | 12.5947 | 26790 | 2.6 | 22.88 | 12.59 | 275.57
606 | 606 | 606 | 6540 | 20 | 23.925 | 26.625 | 12.7094 | 26.625 | 26790 | 2.6 | 22.86 | 23.43 | 582.02 | 23.925 | 26790 | 2.6 | 22.86 | 21.054 | 523 | 12.7094 | 26790 | 2.6 | 22.86 | 12.71 | 277.83
607 | 607 | 607 | 6543.498 | 3.498 | 5.2898 | 5.7751 | 2.8456 | 5.7751 | 26790 | 2.6 | 22.8483 | 5.0821 | 126.18 | 5.2898 | 26790 | 2.6 | 22.8483 | 4.655 | 115.57 | 2.8456 | 26790 | 2.6 | 22.8483 | 2.85 | 62.17
608 | 608 | 608 | 6550 | 6.502 | 9.8325 | 10.7346 | 5.2893 | 10.7346 | 26790 | 2.6 | 22.8433 | 9.4465 | 234.48 | 9.8325 | 26790 | 2.6 | 22.8433 | 8.6526 | 214.77 | 5.2893 | 26790 | 2.6 | 22.8433 | 5.29 | 115.54
609 | 609 | 609 | 6560 | 10 | 15.1222 | 16.5098 | 8.1349 | 16.5098 | 26790 | 2.6 | 22.835 | 14.5286 | 360.49 | 15.1222 | 26790 | 2.6 | 22.835 | 13.3076 | 330.19 | 8.1349 | 26790 | 2.6 | 22.835 | 8.13 | 177.62
610 | 610 | 610 | 6570 | 10 | 15.1222 | 16.5098 | 8.1349 | 16.5098 | 26790 | 2.6 | 22.825 | 14.5286 | 360.33 | 15.1222 | 26790 | 2.6 | 22.825 | 13.3076 | 330.04 | 8.1349 | 26790 | 2.6 | 22.825 | 8.13 | 177.54
611 | 611 | 611 | 6574.002 | 4.002 | 6.0519 | 6.6072 | 3.2556 | 6.6072 | 26790 | 2.6 | 22.818 | 5.8143 | 144.16 | 6.0519 | 26790 | 2.6 | 22.818 | 5.3257 | 132.04 | 3.2556 | 26790 | 2.6 | 22.818 | 3.26 | 71.03
612 | 612 | 612 | 6580 | 5.998 | 7.181 | 8.0132 | 3.7772 | 8.0132 | 26790 | 2.6 | 22.813 | 7.0516 | 174.79 | 7.181 | 26790 | 2.6 | 22.813 | 6.3192 | 156.64 | 3.7772 | 26790 | 2.6 | 22.813 | 3.78 | 82.39
613 | 613 | 613 | 6587.148 | 7.148 | 10.1661 | 11.1578 | 5.4395 | 11.1578 | 26790 | 2.6 | 22.8064 | 9.8189 | 243.31 | 10.1661 | 26790 | 2.6 | 22.8064 | 8.9461 | 221.69 | 5.4395 | 26790 | 2.6 | 22.8064 | 5.44 | 118.62
614 | 614 | 614 | 6590 | 2.852 | 4.0562 | 4.4519 | 2.1703 | 4.4519 | 26790 | 2.6 | 22.8014 | 3.9177 | 97.06 | 4.0562 | 26790 | 2.6 | 22.8014 | 3.5694 | 88.43 | 2.1703 | 26790 | 2.6 | 22.8014 | 2.17 | 47.32
615 | 615 | 615 | 6600 | 10 | 14.2223 | 15.6098 | 7.6099 | 15.6098 | 26790 | 2.6 | 22.795 | 13.7366 | 340.21 | 14.2223 | 26790 | 2.6 | 22.795 | 12.5156 | 309.97 | 7.6099 | 26790 | 2.6 | 22.795 | 7.61 | 165.86
616 | 616 | 616 | 6610 | 10 | 14.2223 | 15.6098 | 7.6099 | 15.6098 | 26790 | 2.6 | 22.785 | 13.7366 | 340.06 | 14.2223 | 26790 | 2.6 | 22.785 | 12.5156 | 309.83 | 7.6099 | 26790 | 2.6 | 22.785 | 7.61 | 165.78
617 | 617 | 617 | 6611.902 | 1.902 | 2.7051 | 2.969 | 1.4474 | 2.969 | 26790 | 2.6 | 22.779 | 2.6127 | 64.66 | 2.7051 | 26790 | 2.6 | 22.779 | 2.3805 | 58.91 | 1.4474 | 26790 | 2.6 | 22.779 | 1.45 | 31.52
618 | 618 | 618 | 6620 | 8.098 | 9.6951 | 10.8187 | 5.0996 | 10.8187 | 26790 | 2.6 | 22.774 | 9.5205 | 235.57 | 9.6951 | 26790 | 2.6 | 22.774 | 8.5317 | 211.1 | 5.0996 | 26790 | 2.6 | 22.774 | 5.1 | 111.04
619 | 619 | 619 | 6640 | 20 | 23.9445 | 26.7195 | 12.5947 | 26.7195 | 26790 | 2.6 | 22.76 | 23.5132 | 581.42 | 23.9445 | 26790 | 2.6 | 22.76 | 21.0712 | 521.03 | 12.5947 | 26790 | 2.6 | 22.76 | 12.59 | 274.06
620 | 620 | 620 | 6646.53 | 6.53 | 7.8179 | 8.7239 | 4.1122 | 8.7239 | 26790 | 2.6 | 22.7467 | 7.677 | 189.72 | 7.8179 | 26790 | 2.6 | 22.7467 | 6.8797 | 170.01 | 4.1122 | 26790 | 2.6 | 22.7467 | 4.11 | 89.43
621 | 621 | 621 | 6660 | 13.47 | 16.1266 | 17.9956 | 8.4826 | 17.9956 | 26790 | 2.6 | 22.7367 | 15.8361 | 391.17 | 16.1266 | 26790 | 2.6 | 22.7367 | 14.1914 | 350.54 | 8.4826 | 26790 | 2.6 | 22.7367 | 8.48 | 184.38
622 | 622 | 622 | 6680 | 20 | 23.9445 | 26.7195 | 12.5947 | 26.7195 | 26790 | 2.6 | 22.72 | 23.5132 | 580.35 | 23.9445 | 26790 | 2.6 | 22.72 | 21.0712 | 520.07 | 12.5947 | 26790 | 2.6 | 22.72 | 12.59 | 273.56
623 | 623 | 623 | 6697.76 | 17.76 | 25.2587 | 27.7229 | 13.5151 | 27.7229 | 26790 | 2.6 | 22.7011 | 24.3962 | 601.62 | 25.2587 | 26790 | 2.6 | 22.7011 | 22.2277 | 548.14 | 13.5151 | 26790 | 2.6 | 22.7011 | 13.52 | 293.29
624 | 624 | 624 | 6700 | 2.24 | 3.1858 | 3.4966 | 1.7046 | 3.4966 | 26790 | 2.6 | 22.6911 | 3.077 | 75.84 | 3.1858 | 26790 | 2.6 | 22.6911 | 2.8035 | 69.1 | 1.7046 | 26790 | 2.6 | 22.6911 | 1.7 | 36.97
625 | 625 | 625 | 6710 | 10 | 14.2125 | 15.5625 | 7.6672 | 15.5625 | 26790 | 2.6 | 22.685 | 13.695 | 337.47 | 14.2125 | 26790 | 2.6 | 22.685 | 12.507 | 308.2 | 7.6672 | 26790 | 2.6 | 22.685 | 7.67 | 166.26
626 | 626 | 626 | 6720 | 10 | 14.2125 | 15.5625 | 7.6672 | 15.5625 | 26790 | 2.6 | 22.675 | 13.695 | 337.32 | 14.2125 | 26790 | 2.6 | 22.675 | 12.507 | 308.06 | 7.6672 | 26790 | 2.6 | 22.675 | 7.67 | 166.19
627 | 627 | 627 | 6730 | 10 | 14.2125 | 15.5625 | 7.6672 | 15.5625 | 26790 | 2.6 | 22.665 | 13.695 | 337.16 | 14.2125 | 26790 | 2.6 | 22.665 | 12.507 | 307.91 | 7.6672 | 26790 | 2.6 | 22.665 | 7.67 | 166.11
628 | 628 | 628 | 6739.457 | 9.457 | 13.4408 | 14.7175 | 7.2509 | 14.7175 | 26790 | 2.6 | 22.6553 | 12.9514 | 318.71 | 13.4408 | 26790 | 2.6 | 22.6553 | 11.8279 | 291.06 | 7.2509 | 26790 | 2.6 | 22.6553 | 7.25 | 157.02
629 | 629 | 629 | 6740 | 0.543 | 0.64956 | 0.72287 | 0.34506 | 0.72287 | 26790 | 2.6 | 22.6503 | 0.63612 | 15.65 | 0.64956 | 26790 | 2.6 | 22.6503 | 0.57162 | 14.06 | 0.34506 | 26790 | 2.6 | 22.6503 | 0.35 | 7.47
630 | 630 | 630 | 6760 | 20 | 23.925 | 26.625 | 12.7094 | 26.625 | 26790 | 2.6 | 22.64 | 23.43 | 576.17 | 23.925 | 26790 | 2.6 | 22.64 | 21.054 | 517.74 | 12.7094 | 26790 | 2.6 | 22.64 | 12.71 | 275.03
631 | 631 | 631 | 6780 | 20 | 23.9445 | 26.7195 | 12.5947 | 26.7195 | 26790 | 2.6 | 22.62 | 23.5132 | 577.68 | 23.9445 | 26790 | 2.6 | 22.62 | 21.0712 | 517.68 | 12.5947 | 26790 | 2.6 | 22.62 | 12.59 | 272.3
632 | 632 | 632 | 6791.498 | 11.498 | 18.9398 | 20.5351 | 10.2589 | 20.5351 | 26790 | 2.6 | 22.6043 | 18.0709 | 443.65 | 18.9398 | 26790 | 2.6 | 22.6043 | 16.667 | 409.18 | 10.2589 | 26790 | 2.6 | 22.6043 | 10.26 | 221.64
633 | 633 | 633 | 6800 | 8.502 | 14.0047 | 15.1844 | 7.5858 | 15.1844 | 26790 | 2.6 | 22.5943 | 13.3622 | 327.89 | 14.0047 | 26790 | 2.6 | 22.5943 | 12.3241 | 302.42 | 7.5858 | 26790 | 2.6 | 22.5943 | 7.59 | 163.81
634 | 634 | 634 | 6810 | 10 | 16.4722 | 17.8597 | 8.9224 | 17.8597 | 26790 | 2.6 | 22.585 | 15.7166 | 385.5 | 16.4722 | 26790 | 2.6 | 22.585 | 14.4956 | 355.55 | 8.9224 | 26790 | 2.6 | 22.585 | 8.92 | 192.59
635 | 635 | 635 | 6820 | 10 | 16.4722 | 17.8597 | 8.9224 | 17.8597 | 26790 | 2.6 | 22.575 | 15.7166 | 385.32 | 16.4722 | 26790 | 2.6 | 22.575 | 14.4956 | 355.39 | 8.9224 | 26790 | 2.6 | 22.575 | 8.92 | 192.5
636 | 636 | 636 | 6830 | 10 | 16.4722 | 17.8597 | 8.9224 | 17.8597 | 26790 | 2.6 | 22.565 | 15.7166 | 385.15 | 16.4722 | 26790 | 2.6 | 22.565 | 14.4956 | 355.22 | 8.9224 | 26790 | 2.6 | 22.565 | 8.92 | 192.41
637 | 637 | 637 | 6840 | 10 | 16.4722 | 17.8597 | 8.9224 | 17.8597 | 26790 | 2.6 | 22.555 | 15.7166 | 384.97 | 16.4722 | 26790 | 2.6 | 22.555 | 14.4956 | 355.06 | 8.9224 | 26790 | 2.6 | 22.555 | 8.92 | 192.32
638 | 638 | 638 | 6841.722 | 1.722 | 2.8365 | 3.0754 | 1.5364 | 3.0754 | 26790 | 2.6 | 22.5491 | 2.7064 | 66.27 | 2.8365 | 26790 | 2.6 | 22.5491 | 2.4961 | 61.12 | 1.5364 | 26790 | 2.6 | 22.5491 | 1.54 | 33.11
639 | 639 | 639 | 6859.698 | 17.976 | 27.9927 | 30.4868 | 15.0951 | 30.4868 | 26790 | 2.6 | 22.5393 | 26.8284 | 656.67 | 27.9927 | 26790 | 2.6 | 22.5393 | 24.6336 | 602.94 | 15.0951 | 26790 | 2.6 | 22.5393 | 15.1 | 325.14
640 | 640 | 640 | 6860 | 0.302 | 0.47028 | 0.51218 | 0.2536 | 0.51218 | 26790 | 2.6 | 22.5302 | 0.45072 | 11.03 | 0.47028 | 26790 | 2.6 | 22.5302 | 0.41385 | 10.13 | 0.2536 | 26790 | 2.6 | 22.5302 | 0.25 | 5.46
641 | 641 | 641 | 6870 | 10 | 15.5625 | 16.9125 | 8.4547 | 16.9125 | 26790 | 2.6 | 22.525 | 14.883 | 364.04 | 15.5625 | 26790 | 2.6 | 22.525 | 13.695 | 334.98 | 8.4547 | 26790 | 2.6 | 22.525 | 8.45 | 181.99
642 | 642 | 642 | 6880 | 10 | 15.5625 | 16.9125 | 8.4547 | 16.9125 | 26790 | 2.6 | 22.515 | 14.883 | 363.87 | 15.5625 | 26790 | 2.6 | 22.515 | 13.695 | 334.83 | 8.4547 | 26790 | 2.6 | 22.515 | 8.45 | 181.9
643 | 643 | 643 | 6890 | 10 | 15.5625 | 16.9125 | 8.4547 | 16.9125 | 26790 | 2.6 | 22.505 | 14.883 | 363.7 | 15.5625 | 26790 | 2.6 | 22.505 | 13.695 | 334.67 | 8.4547 | 26790 | 2.6 | 22.505 | 8.45 | 181.82
644 | 644 | 644 | 6900 | 10 | 15.5723 | 16.9597 | 8.3974 | 16.9597 | 26790 | 2.6 | 22.495 | 14.9246 | 364.55 | 15.5723 | 26790 | 2.6 | 22.495 | 13.7036 | 334.73 | 8.3974 | 26790 | 2.6 | 22.495 | 8.4 | 180.5
645 | 645 | 645 | 6909.696 | 9.696 | 15.0989 | 16.4442 | 8.1421 | 16.4442 | 26790 | 2.6 | 22.4852 | 14.4709 | 353.31 | 15.0989 | 26790 | 2.6 | 22.4852 | 13.287 | 324.4 | 8.1421 | 26790 | 2.6 | 22.4852 | 8.14 | 174.93
646 | 646 | 646 | 6920 | 10.304 | 12.3362 | 13.7659 | 6.4888 | 13.7659 | 26790 | 2.6 | 22.4752 | 12.114 | 295.62 | 12.3362 | 26790 | 2.6 | 22.4752 | 10.8559 | 264.92 | 6.4888 | 26790 | 2.6 | 22.4752 | 6.49 | 139.35
647 | 647 | 647 | 6940 | 20 | 23.925 | 26.625 | 12.7094 | 26.625 | 26790 | 2.6 | 22.46 | 23.43 | 571.37 | 23.925 | 26790 | 2.6 | 22.46 | 21.054 | 513.43 | 12.7094 | 26790 | 2.6 | 22.46 | 12.71 | 272.74
648 | 648 | 648 | 6960 | 20 | 23.9445 | 26.7195 | 12.5947 | 26.7195 | 26790 | 2.6 | 22.44 | 23.5132 | 572.87 | 23.9445 | 26790 | 2.6 | 22.44 | 21.0712 | 513.37 | 12.5947 | 26790 | 2.6 | 22.44 | 12.59 | 270.03
649 | 649 | 649 | 6980 | 20 | 23.9445 | 26.7195 | 12.5947 | 26.7195 | 26790 | 2.6 | 22.42 | 23.5132 | 572.33 | 23.9445 | 26790 | 2.6 | 22.42 | 21.0712 | 512.89 | 12.5947 | 26790 | 2.6 | 22.42 | 12.59 | 269.78
650 | 650 | 650 | 7000 | 20 | 23.9445 | 26.7195 | 12.5947 | 26.7195 | 26790 | 2.6 | 22.4 | 23.5132 | 571.8 | 23.9445 | 26790 | 2.6 | 22.4 | 21.0712 | 512.41 | 12.5947 | 26790 | 2.6 | 22.4 | 12.59 | 269.53
651 |  | 651 | TOTAL | 1000 | 1346.1312 | 1484.3562 | 717.4814 | 1484.3562 |  |  |  | 1306.2334 | 32489.53 | 1346.1312 |  |  |  | 1184.5954 | 29463.58 | 717.4814 |  |  |  | 717.45 | 15703.6
652 |  | 652 | 7000
653 | 653 | 653 | 7020 | 20 | 23.9445 | 26.7195 | 12.5947 | 26.7195 | 26790 | 2.6 | 22.38 | 23.5132 | 571.26 | 23.9445 | 26790 | 2.6 | 22.38 | 21.0712 | 511.93 | 12.5947 | 26790 | 2.6 | 22.38 | 12.59 | 269.28
654 | 654 | 654 | 7023.154 | 3.154 | 4.3438 | 4.7814 | 2.3174 | 4.7814 | 26790 | 2.6 | 22.3684 | 4.2076 | 102.17 | 4.3438 | 26790 | 2.6 | 22.3684 | 3.8225 | 92.82 | 2.3174 | 26790 | 2.6 | 22.3684 | 2.32 | 49.52
655 | 655 | 655 | 7030 | 6.846 | 9.4285 | 10.3784 | 5.03 | 10.3784 | 26790 | 2.6 | 22.3634 | 9.133 | 221.72 | 9.4285 | 26790 | 2.6 | 22.3634 | 8.2971 | 201.42 | 5.03 | 26790 | 2.6 | 22.3634 | 5.03 | 107.46
656 | 656 | 656 | 7040 | 10 | 13.7722 | 15.1598 | 7.3474 | 15.1598 | 26790 | 2.6 | 22.355 | 13.3406 | 323.74 | 13.7722 | 26790 | 2.6 | 22.355 | 12.1196 | 294.11 | 7.3474 | 26790 | 2.6 | 22.355 | 7.35 | 156.9
657 | 657 | 657 | 7050 | 10 | 13.7722 | 15.1598 | 7.3474 | 15.1598 | 26790 | 2.6 | 22.345 | 13.3406 | 323.58 | 13.7722 | 26790 | 2.6 | 22.345 | 12.1196 | 293.97 | 7.3474 | 26790 | 2.6 | 22.345 | 7.35 | 156.83
658 | 658 | 658 | 7055.458 | 5.458 | 7.5169 | 8.2742 | 4.0102 | 8.2742 | 26790 | 2.6 | 22.3373 | 7.2813 | 176.55 | 7.5169 | 26790 | 2.6 | 22.3373 | 6.6149 | 160.39 | 4.0102 | 26790 | 2.6 | 22.3373 | 4.01 | 85.57
659 | 659 | 659 | 7060 | 4.542 | 5.4378 | 6.068 | 2.8603 | 6.068 | 26790 | 2.6 | 22.3323 | 5.3398 | 129.44 | 5.4378 | 26790 | 2.6 | 22.3323 | 4.7853 | 116 | 2.8603 | 26790 | 2.6 | 22.3323 | 2.86 | 61.02
660 | 660 | 660 | 7080 | 20 | 23.9445 | 26.7195 | 12.5947 | 26.7195 | 26790 | 2.6 | 22.32 | 23.5132 | 569.66 | 23.9445 | 26790 | 2.6 | 22.32 | 21.0712 | 510.5 | 12.5947 | 26790 | 2.6 | 22.32 | 12.59 | 268.52
661 | 661 | 661 | 7100 | 20 | 23.9445 | 26.7195 | 12.5947 | 26.7195 | 26790 | 2.6 | 22.3 | 23.5132 | 569.13 | 23.9445 | 26790 | 2.6 | 22.3 | 21.0712 | 510.02 | 12.5947 | 26790 | 2.6 | 22.3 | 12.59 | 268.27
662 | 662 | 662 | 7120 | 20 | 23.9445 | 26.7195 | 12.5947 | 26.7195 | 26790 | 2.6 | 22.28 | 23.5132 | 568.59 | 23.9445 | 26790 | 2.6 | 22.28 | 21.0712 | 509.54 | 12.5947 | 26790 | 2.6 | 22.28 | 12.59 | 268.02
663 | 663 | 663 | 7140 | 20 | 23.9445 | 26.7195 | 12.5947 | 26.7195 | 26790 | 2.6 | 22.26 | 23.5132 | 568.06 | 23.9445 | 26790 | 2.6 | 22.26 | 21.0712 | 509.06 | 12.5947 | 26790 | 2.6 | 22.26 | 12.59 | 267.76
664 | 664 | 664 | 7160 | 20 | 23.9445 | 26.7195 | 12.5947 | 26.7195 | 26790 | 2.6 | 22.24 | 23.5132 | 567.52 | 23.9445 | 26790 | 2.6 | 22.24 | 21.0712 | 508.58 | 12.5947 | 26790 | 2.6 | 22.24 | 12.59 | 267.51
665 | 665 | 665 | 7180 | 20 | 23.925 | 26.625 | 12.7094 | 26.625 | 26790 | 2.6 | 22.22 | 23.43 | 564.98 | 23.925 | 26790 | 2.6 | 22.22 | 21.054 | 507.69 | 12.7094 | 26790 | 2.6 | 22.22 | 12.71 | 269.69
666 | 666 | 666 | 7200 | 20 | 25.7445 | 28.5195 | 13.6448 | 28.5195 | 26790 | 2.6 | 22.2 | 25.0972 | 604.61 | 25.7445 | 26790 | 2.6 | 22.2 | 22.6552 | 545.78 | 13.6448 | 26790 | 2.6 | 22.2 | 13.64 | 289.27
667 | 667 | 667 | 7210 | 10 | 12.8722 | 14.2598 | 6.8224 | 14.2598 | 26790 | 2.6 | 22.185 | 12.5486 | 302.09 | 12.8722 | 26790 | 2.6 | 22.185 | 11.3276 | 272.7 | 6.8224 | 26790 | 2.6 | 22.185 | 6.82 | 144.53
668 | 668 | 668 | 7216.59 | 6.59 | 8.4828 | 9.3972 | 4.4959 | 9.3972 | 26790 | 2.6 | 22.1767 | 8.2695 | 199 | 8.4828 | 26790 | 2.6 | 22.1767 | 7.4649 | 179.64 | 4.4959 | 26790 | 2.6 | 22.1767 | 4.5 | 95.21
669 | 669 | 669 | 7220 | 3.41 | 4.3894 | 4.8626 | 2.3264 | 4.8626 | 26790 | 2.6 | 22.1717 | 4.2791 | 102.95 | 4.3894 | 26790 | 2.6 | 22.1717 | 3.8627 | 92.93 | 2.3264 | 26790 | 2.6 | 22.1717 | 2.33 | 49.25
670 | 670 | 670 | 7230 | 10 | 12.8722 | 14.2598 | 6.8224 | 14.2598 | 26790 | 2.6 | 22.165 | 12.5486 | 301.81 | 12.8722 | 26790 | 2.6 | 22.165 | 11.3276 | 272.44 | 6.8224 | 26790 | 2.6 | 22.165 | 6.82 | 144.4
671 | 671 | 671 | 7237.241 | 7.241 | 9.3208 | 10.3255 | 4.9401 | 10.3255 | 26790 | 2.6 | 22.1564 | 9.0864 | 218.45 | 9.3208 | 26790 | 2.6 | 22.1564 | 8.2023 | 197.19 | 4.9401 | 26790 | 2.6 | 22.1564 | 4.94 | 104.51
672 | 672 | 672 | 7240 | 2.759 | 3.3031 | 3.686 | 1.7374 | 3.686 | 26790 | 2.6 | 22.1514 | 3.2436 | 77.96 | 3.3031 | 26790 | 2.6 | 22.1514 | 2.9068 | 69.87 | 1.7374 | 26790 | 2.6 | 22.1514 | 1.74 | 36.75
673 | 673 | 673 | 7260 | 20 | 23.9445 | 26.7195 | 12.5947 | 26.7195 | 26790 | 2.6 | 22.14 | 23.5132 | 564.85 | 23.9445 | 26790 | 2.6 | 22.14 | 21.0712 | 506.19 | 12.5947 | 26790 | 2.6 | 22.14 | 12.59 | 266.25
674 | 674 | 674 | 7280 | 20 | 23.9445 | 26.7195 | 12.5947 | 26.7195 | 26790 | 2.6 | 22.12 | 23.5132 | 564.32 | 23.9445 | 26790 | 2.6 | 22.12 | 21.0712 | 505.71 | 12.5947 | 26790 | 2.6 | 22.12 | 12.59 | 266
675 | 675 | 675 | 7300 | 20 | 23.9445 | 26.7195 | 12.5947 | 26.7195 | 26790 | 2.6 | 22.1 | 23.5132 | 563.78 | 23.9445 | 26790 | 2.6 | 22.1 | 21.0712 | 505.23 | 12.5947 | 26790 | 2.6 | 22.1 | 12.59 | 265.75
676 | 676 | 676 | 7320 | 20 | 23.9445 | 26.7195 | 12.5947 | 26.7195 | 26790 | 2.6 | 22.08 | 23.5132 | 563.25 | 23.9445 | 26790 | 2.6 | 22.08 | 21.0712 | 504.75 | 12.5947 | 26790 | 2.6 | 22.08 | 12.59 | 265.5
677 | 677 | 677 | 7330.8 | 10.8 | 12.93 | 14.4285 | 6.8012 | 14.4285 | 26790 | 2.6 | 22.0646 | 12.6971 | 303.93 | 12.93 | 26790 | 2.6 | 22.0646 | 11.3784 | 272.37 | 6.8012 | 26790 | 2.6 | 22.0646 | 6.8 | 143.26
| 678 | 678 | 7340 | 9.2 | 11.0145 | 12.291 | 5.7936 | 12.291 | 26790 | 2.6 | 22.0546 | 10.8161 | 258.78 | 11.0145 | 26790 | 2.6 | 22.0546 | 9.6927 | 231.91 | 5.7936 | 26790 | 2.6 | 22.0546 | 5.79 | 121.98
| 679 | 679 | 7360 | 20 | 23.9445 | 26.7195 | 12.5947 | 26.7195 | 26790 | 2.6 | 22.04 | 23.5132 | 562.18 | 23.9445 | 26790 | 2.6 | 22.04 | 21.0712 | 503.79 | 12.5947 | 26790 | 2.6 | 22.04 | 12.59 | 264.99
680 | 680 | 680 | 7380 | 20 | 23.9445 | 26.7195 | 12.5947 | 26.7195 | 26790 | 2.6 | 22.02 | 23.5132 | 561.64 | 23.9445 | 26790 | 2.6 | 22.02 | 21.0712 | 503.31 | 12.5947 | 26790 | 2.6 | 22.02 | 12.59 | 264.74
681 | 681 | 681 | 7400 | 20 | 23.9445 | 26.7195 | 12.5947 | 26.7195 | 26790 | 2.6 | 22 | 23.5132 | 561.11 | 23.9445 | 26790 | 2.6 | 22 | 21.0712 | 502.83 | 12.5947 | 26790 | 2.6 | 22 | 12.59 | 264.49
682 | 682 | 682 | 7420 | 20 | 23.9445 | 26.7195 | 12.5947 | 26.7195 | 26790 | 2.6 | 21.98 | 23.5132 | 560.58 | 23.9445 | 26790 | 2.6 | 21.98 | 21.0712 | 502.36 | 12.5947 | 26790 | 2.6 | 21.98 | 12.59 | 264.24
683 | 683 | 683 | 7429.611 | 9.611 | 11.939 | 13.2726 | 6.3047 | 13.2726 | 26790 | 2.6 | 21.9652 | 11.6798 | 278.26 | 11.939 | 26790 | 2.6 | 21.9652 | 10.5063 | 250.3 | 6.3047 | 26790 | 2.6 | 21.9652 | 6.3 | 132.18
684 | 684 | 684 | 7430 | 0.389 | 0.48323 | 0.5372 | 0.25518 | 0.5372 | 26790 | 2.6 | 21.9602 | 0.47274 | 11.26 | 0.48323 | 26790 | 2.6 | 21.9602 | 0.42524 | 10.13 | 0.25518 | 26790 | 2.6 | 21.9602 | 0.26 | 5.35
685 | 685 | 685 | 7440 | 10 | 12.4223 | 13.8097 | 6.5599 | 13.8097 | 26790 | 2.6 | 21.955 | 12.1526 | 289.38 | 12.4223 | 26790 | 2.6 | 21.955 | 10.9316 | 260.31 | 6.5599 | 26790 | 2.6 | 21.955 | 6.56 | 137.46
686 | 686 | 686 | 7450 | 10 | 12.4223 | 13.8097 | 6.5599 | 13.8097 | 26790 | 2.6 | 21.945 | 12.1526 | 289.25 | 12.4223 | 26790 | 2.6 | 21.945 | 10.9316 | 260.18 | 6.5599 | 26790 | 2.6 | 21.945 | 6.56 | 137.4
687 | 687 | 687 | 7460 | 10 | 12.432 | 13.857 | 6.5026 | 13.857 | 26790 | 2.6 | 21.935 | 12.1942 | 290.1 | 12.432 | 26790 | 2.6 | 21.935 | 10.9402 | 260.26 | 6.5026 | 26790 | 2.6 | 21.935 | 6.5 | 136.13
688 | 688 | 688 | 7470 | 10 | 12.432 | 13.857 | 6.5026 | 13.857 | 26790 | 2.6 | 21.925 | 12.1942 | 289.96 | 12.432 | 26790 | 2.6 | 21.925 | 10.9402 | 260.14 | 6.5026 | 26790 | 2.6 | 21.925 | 6.5 | 136.07
689 | 689 | 689 | 7480 | 10 | 11.982 | 13.407 | 6.2401 | 13.407 | 26790 | 2.6 | 21.915 | 11.7982 | 280.41 | 11.982 | 26790 | 2.6 | 21.915 | 10.5442 | 250.6 | 6.2401 | 26790 | 2.6 | 21.915 | 6.24 | 130.51
690 | 690 | 690 | 7500 | 20 | 23.9445 | 26.7195 | 12.5947 | 26.7195 | 26790 | 2.6 | 21.9 | 23.5132 | 558.44 | 23.9445 | 26790 | 2.6 | 21.9 | 21.0712 | 500.44 | 12.5947 | 26790 | 2.6 | 21.9 | 12.59 | 263.23
691 | 691 | 691 | 7520 | 20 | 23.9445 | 26.7195 | 12.5947 | 26.7195 | 26790 | 2.6 | 21.88 | 23.5132 | 557.9 | 23.9445 | 26790 | 2.6 | 21.88 | 21.0712 | 499.96 | 12.5947 | 26790 | 2.6 | 21.88 | 12.59 | 262.98
692 | 692 | 692 | 7540 | 20 | 23.9445 | 26.7195 | 12.5947 | 26.7195 | 26790 | 2.6 | 21.86 | 23.5132 | 557.37 | 23.9445 | 26790 | 2.6 | 21.86 | 21.0712 | 499.48 | 12.5947 | 26790 | 2.6 | 21.86 | 12.59 | 262.73
693 | 693 | 693 | 7560 | 20 | 23.9445 | 26.7195 | 12.5947 | 26.7195 | 26790 | 2.6 | 21.84 | 23.5132 | 556.83 | 23.9445 | 26790 | 2.6 | 21.84 | 21.0712 | 499 | 12.5947 | 26790 | 2.6 | 21.84 | 12.59 | 262.47
694 | 694 | 694 | 7561.57 | 1.57 | 2.0209 | 2.2388 | 1.0711 | 2.2388 | 26790 | 2.6 | 21.8292 | 1.9701 | 46.63 | 2.0209 | 26790 | 2.6 | 21.8292 | 1.7784 | 42.09 | 1.0711 | 26790 | 2.6 | 21.8292 | 1.07 | 22.31
695 | 695 | 695 | 7568 | 6.43 | 8.2769 | 9.169 | 4.3868 | 9.169 | 26790 | 2.6 | 21.8252 | 8.0687 | 190.95 | 8.2769 | 26790 | 2.6 | 21.8252 | 7.2836 | 172.37 | 4.3868 | 26790 | 2.6 | 21.8252 | 4.39 | 91.36
696 | 696 | 696 | 7570 | 2 | 2.5745 | 2.8519 | 1.3645 | 2.8519 | 26790 | 2.6 | 21.821 | 2.5097 | 59.38 | 2.5745 | 26790 | 2.6 | 21.821 | 2.2655 | 53.6 | 1.3645 | 26790 | 2.6 | 21.821 | 1.36 | 28.41
697 | 697 | 697 | 7580 | 10 | 12.8722 | 14.2598 | 6.8224 | 14.2598 | 26790 | 2.6 | 21.815 | 12.5486 | 296.82 | 12.8722 | 26790 | 2.6 | 21.815 | 11.3276 | 267.94 | 6.8224 | 26790 | 2.6 | 21.815 | 6.82 | 142.01
698 | 698 | 698 | 7590 | 10 | 12.8722 | 14.2598 | 6.8224 | 14.2598 | 26790 | 2.6 | 21.805 | 12.5486 | 296.67 | 12.8722 | 26790 | 2.6 | 21.805 | 11.3276 | 267.81 | 6.8224 | 26790 | 2.6 | 21.805 | 6.82 | 141.94
699 | 699 | 699 | 7590.688 | 0.688 | 0.88561 | 0.98107 | 0.46938 | 0.98107 | 26790 | 2.6 | 21.7997 | 0.86334 | 20.41 | 0.88561 | 26790 | 2.6 | 21.7997 | 0.77934 | 18.42 | 0.46938 | 26790 | 2.6 | 21.7997 | 0.47 | 9.76
700 | 700 | 700 | 7600 | 9.312 | 11.1486 | 12.4406 | 5.8641 | 12.4406 | 26790 | 2.6 | 21.7947 | 10.9477 | 258.7 | 11.1486 | 26790 | 2.6 | 21.7947 | 9.8107 | 231.83 | 5.8641 | 26790 | 2.6 | 21.7947 | 5.86 | 121.94
701 | 701 | 701 | 7620 | 20 | 23.9445 | 26.7195 | 12.5947 | 26.7195 | 26790 | 2.6 | 21.78 | 23.5132 | 555.23 | 23.9445 | 26790 | 2.6 | 21.78 | 21.0712 | 497.57 | 12.5947 | 26790 | 2.6 | 21.78 | 12.59 | 261.72
702 | 702 | 702 | 7640 | 20 | 23.964 | 26.814 | 12.4801 | 26.814 | 26790 | 2.6 | 21.76 | 23.5963 | 556.66 | 23.964 | 26790 | 2.6 | 21.76 | 21.0883 | 497.49 | 12.4801 | 26790 | 2.6 | 21.76 | 12.48 | 259.09
703 | 703 | 703 | 7660 | 20 | 23.964 | 26.814 | 12.4801 | 26.814 | 26790 | 2.6 | 21.74 | 23.5963 | 556.12 | 23.964 | 26790 | 2.6 | 21.74 | 21.0883 | 497.01 | 12.4801 | 26790 | 2.6 | 21.74 | 12.48 | 258.84
704 | 704 | 704 | 7680 | 20 | 23.964 | 26.814 | 12.4801 | 26.814 | 26790 | 2.6 | 21.72 | 23.5963 | 555.59 | 23.964 | 26790 | 2.6 | 21.72 | 21.0883 | 496.53 | 12.4801 | 26790 | 2.6 | 21.72 | 12.48 | 258.59
705 | 705 | 705 | 7700 | 20 | 23.9445 | 26.7195 | 12.5947 | 26.7195 | 26790 | 2.6 | 21.7 | 23.5132 | 553.09 | 23.9445 | 26790 | 2.6 | 21.7 | 21.0712 | 495.65 | 12.5947 | 26790 | 2.6 | 21.7 | 12.59 | 260.71
706 | 706 | 706 | 7720 | 20 | 23.925 | 26.625 | 12.7094 | 26.625 | 26790 | 2.6 | 21.68 | 23.43 | 550.61 | 23.925 | 26790 | 2.6 | 21.68 | 21.054 | 494.77 | 12.7094 | 26790 | 2.6 | 21.68 | 12.71 | 262.83
707 | 707 | 707 | 7740 | 20 | 23.925 | 26.625 | 12.7094 | 26.625 | 26790 | 2.6 | 21.66 | 23.43 | 550.07 | 23.925 | 26790 | 2.6 | 21.66 | 21.054 | 494.29 | 12.7094 | 26790 | 2.6 | 21.66 | 12.71 | 262.58
708 | 708 | 708 | 7745.194 | 5.194 | 6.9145 | 7.6157 | 3.7097 | 7.6157 | 26790 | 2.6 | 21.6474 | 6.7018 | 157.24 | 6.9145 | 26790 | 2.6 | 21.6474 | 6.0848 | 142.77 | 3.7097 | 26790 | 2.6 | 21.6474 | 3.71 | 76.59
709 | 709 | 709 | 7750 | 4.806 | 6.398 | 7.0468 | 3.4325 | 7.0468 | 26790 | 2.6 | 21.6424 | 6.2012 | 145.46 | 6.398 | 26790 | 2.6 | 21.6424 | 5.6302 | 132.07 | 3.4325 | 26790 | 2.6 | 21.6424 | 3.43 | 70.86
710 | 710 | 710 | 7760 | 10 | 13.3125 | 14.6625 | 7.1422 | 14.6625 | 26790 | 2.6 | 21.635 | 12.903 | 302.56 | 13.3125 | 26790 | 2.6 | 21.635 | 11.715 | 274.7 | 7.1422 | 26790 | 2.6 | 21.635 | 7.14 | 147.38
711 | 711 | 711 | 7770 | 10 | 13.3125 | 14.6625 | 7.1422 | 14.6625 | 26790 | 2.6 | 21.625 | 12.903 | 302.41 | 13.3125 | 26790 | 2.6 | 21.625 | 11.715 | 274.57 | 7.1422 | 26790 | 2.6 | 21.625 | 7.14 | 147.31
712 | 712 | 712 | 7780 | 10 | 13.3125 | 14.6625 | 7.1422 | 14.6625 | 26790 | 2.6 | 21.615 | 12.903 | 302.27 | 13.3125 | 26790 | 2.6 | 21.615 | 11.715 | 274.44 | 7.1422 | 26790 | 2.6 | 21.615 | 7.14 | 147.24
713 | 713 | 713 | 7785.007 | 5.007 | 6.6656 | 7.3415 | 3.5761 | 7.3415 | 26790 | 2.6 | 21.6075 | 6.4605 | 151.29 | 6.6656 | 26790 | 2.6 | 21.6075 | 5.8657 | 137.36 | 3.5761 | 26790 | 2.6 | 21.6075 | 3.58 | 73.69
714 | 714 | 714 | 7800 | 14.993 | 17.9354 | 19.9594 | 9.5276 | 19.9594 | 26790 | 2.6 | 21.5975 | 17.5643 | 411.11 | 17.9354 | 26790 | 2.6 | 21.5975 | 15.7831 | 369.42 | 9.5276 | 26790 | 2.6 | 21.5975 | 9.53 | 196.24
715 | 715 | 715 | 7820 | 20 | 23.9445 | 26.7195 | 12.5947 | 26.7195 | 26790 | 2.6 | 21.58 | 23.5132 | 549.89 | 23.9445 | 26790 | 2.6 | 21.58 | 21.0712 | 492.78 | 12.5947 | 26790 | 2.6 | 21.58 | 12.59 | 259.2
716 | 716 | 716 | 7840 | 20 | 23.9445 | 26.7195 | 12.5947 | 26.7195 | 26790 | 2.6 | 21.56 | 23.5132 | 549.35 | 23.9445 | 26790 | 2.6 | 21.56 | 21.0712 | 492.3 | 12.5947 | 26790 | 2.6 | 21.56 | 12.59 | 258.95
717 | 717 | 717 | 7860 | 20 | 23.9445 | 26.7195 | 12.5947 | 26.7195 | 26790 | 2.6 | 21.54 | 23.5132 | 548.82 | 23.9445 | 26790 | 2.6 | 21.54 | 21.0712 | 491.82 | 12.5947 | 26790 | 2.6 | 21.54 | 12.59 | 258.7
718 | 718 | 718 | 7880 | 20 | 23.925 | 26.625 | 12.7094 | 26.625 | 26790 | 2.6 | 21.52 | 23.43 | 546.35 | 23.925 | 26790 | 2.6 | 21.52 | 21.054 | 490.94 | 12.7094 | 26790 | 2.6 | 21.52 | 12.71 | 260.8
719 | 719 | 719 | 7900 | 20 | 23.9445 | 26.7195 | 12.5947 | 26.7195 | 26790 | 2.6 | 21.5 | 23.5132 | 547.75 | 23.9445 | 26790 | 2.6 | 21.5 | 21.0712 | 490.86 | 12.5947 | 26790 | 2.6 | 21.5 | 12.59 | 258.19
720 | 720 | 720 | 7920 | 20 | 23.964 | 26.814 | 12.4801 | 26.814 | 26790 | 2.6 | 21.48 | 23.5963 | 549.15 | 23.964 | 26790 | 2.6 | 21.48 | 21.0883 | 490.78 | 12.4801 | 26790 | 2.6 | 21.48 | 12.48 | 255.59
721 | 721 | 721 | 7940 | 20 | 23.964 | 26.814 | 12.4801 | 26.814 | 26790 | 2.6 | 21.46 | 23.5963 | 548.61 | 23.964 | 26790 | 2.6 | 21.46 | 21.0883 | 490.3 | 12.4801 | 26790 | 2.6 | 21.46 | 12.48 | 255.34
722 | 722 | 722 | 7954.394 | 14.394 | 18.5283 | 20.5255 | 9.8201 | 20.5255 | 26790 | 2.6 | 21.4428 | 18.0624 | 419.6 | 18.5283 | 26790 | 2.6 | 21.4428 | 16.3049 | 378.77 | 9.8201 | 26790 | 2.6 | 21.4428 | 9.82 | 200.75
723 | 723 | 723 | 7960 | 5.606 | 7.2162 | 7.994 | 3.8246 | 7.994 | 26790 | 2.6 | 21.4328 | 7.0347 | 163.34 | 7.2162 | 26790 | 2.6 | 21.4328 | 6.3502 | 147.45 | 3.8246 | 26790 | 2.6 | 21.4328 | 3.82 | 78.15
724 | 724 | 724 | 7970 | 10 | 12.8722 | 14.2598 | 6.8224 | 14.2598 | 26790 | 2.6 | 21.425 | 12.5486 | 291.26 | 12.8722 | 26790 | 2.6 | 21.425 | 11.3276 | 262.92 | 6.8224 | 26790 | 2.6 | 21.425 | 6.82 | 139.35
725 | 725 | 725 | 7980 | 10 | 12.882 | 14.307 | 6.7651 | 14.307 | 26790 | 2.6 | 21.415 | 12.5902 | 292.08 | 12.882 | 26790 | 2.6 | 21.415 | 11.3362 | 262.99 | 6.7651 | 26790 | 2.6 | 21.415 | 6.77 | 138.11
726 | 726 | 726 | 7981.973 | 1.973 | 2.5416 | 2.8228 | 1.3347 | 2.8228 | 26790 | 2.6 | 21.409 | 2.484 | 57.61 | 2.5416 | 26790 | 2.6 | 21.409 | 2.2366 | 51.87 | 1.3347 | 26790 | 2.6 | 21.409 | 1.33 | 27.24
727 | 727 | 727 | 8000 | 18.027 | 21.5824 | 24.0836 | 11.3523 | 24.0836 | 26790 | 2.6 | 21.399 | 21.1936 | 491.28 | 21.5824 | 26790 | 2.6 | 21.399 | 18.9925 | 440.26 | 11.3523 | 26790 | 2.6 | 21.399 | 11.35 | 231.58
728 |  | 728 | TOTAL | 1000 | 1223.6265 | 1362.3839 | 645.1259 | 1362.3839 |  |  |  | 1198.8978 | 28461.21 | 1223.6265 |  |  |  | 1076.7913 | 25562.57 | 645.1259 |  |  |  | 644.99 | 13477.33
729 |  | 729 | 8000
730 | 730 | 730 | 8019.21 | 19.21 | 29.0311 | 31.6245 | 15.7372 | 31.6245 | 26790 | 2.6 | 21.3804 | 27.8295 | 644.52 | 29.0311 | 26790 | 2.6 | 21.3804 | 25.5474 | 591.67 | 15.7372 | 26790 | 2.6 | 21.3804 | 15.74 | 320.73
731 | 731 | 731 | 8020 | 0.79 | 1.1939 | 1.3005 | 0.64718 | 1.3005 | 26790 | 2.6 | 21.3704 | 1.1445 | 26.49 | 1.1939 | 26790 | 2.6 | 21.3704 | 1.0506 | 24.32 | 0.64718 | 26790 | 2.6 | 21.3704 | 0.65 | 13.18
732 | 732 | 732 | 8030 | 10 | 15.1125 | 16.4625 | 8.1922 | 16.4625 | 26790 | 2.6 | 21.365 | 14.487 | 335.26 | 15.1125 | 26790 | 2.6 | 21.365 | 13.299 | 307.77 | 8.1922 | 26790 | 2.6 | 21.365 | 8.19 | 166.83
733 | 733 | 733 | 8040 | 10 | 15.1125 | 16.4625 | 8.1922 | 16.4625 | 26790 | 2.6 | 21.355 | 14.487 | 335.09 | 15.1125 | 26790 | 2.6 | 21.355 | 13.299 | 307.61 | 8.1922 | 26790 | 2.6 | 21.355 | 8.19 | 166.75
734 | 734 | 734 | 8050 | 10 | 15.1125 | 16.4625 | 8.1922 | 16.4625 | 26790 | 2.6 | 21.345 | 14.487 | 334.93 | 15.1125 | 26790 | 2.6 | 21.345 | 13.299 | 307.46 | 8.1922 | 26790 | 2.6 | 21.345 | 8.19 | 166.67
735 | 735 | 735 | 8060 | 10 | 15.1125 | 16.4625 | 8.1922 | 16.4625 | 26790 | 2.6 | 21.335 | 14.487 | 334.76 | 15.1125 | 26790 | 2.6 | 21.335 | 13.299 | 307.31 | 8.1922 | 26790 | 2.6 | 21.335 | 8.19 | 166.59
736 | 736 | 736 | 8070 | 10 | 15.1125 | 16.4625 | 8.1922 | 16.4625 | 26790 | 2.6 | 21.325 | 14.487 | 334.6 | 15.1125 | 26790 | 2.6 | 21.325 | 13.299 | 307.16 | 8.1922 | 26790 | 2.6 | 21.325 | 8.19 | 166.51
737 | 737 | 737 | 8080 | 10 | 15.1222 | 16.5098 | 8.1349 | 16.5098 | 26790 | 2.6 | 21.315 | 14.5286 | 335.4 | 15.1222 | 26790 | 2.6 | 21.315 | 13.3076 | 307.21 | 8.1349 | 26790 | 2.6 | 21.315 | 8.13 | 165.26
738 | 738 | 738 | 8080.248 | 0.248 | 0.37503 | 0.40944 | 0.20174 | 0.40944 | 26790 | 2.6 | 21.3099 | 0.36031 | 8.32 | 0.37503 | 26790 | 2.6 | 21.3099 | 0.33003 | 7.62 | 0.20174 | 26790 | 2.6 | 21.3099 | 0.2 | 4.1
739 | 739 | 739 | 8087.98 | 7.732 | 9.2569 | 10.3298 | 4.8691 | 10.3298 | 26790 | 2.6 | 21.3059 | 9.0902 | 209.75 | 9.2569 | 26790 | 2.6 | 21.3059 | 8.1461 | 187.97 | 4.8691 | 26790 | 2.6 | 21.3059 | 4.87 | 98.87
740 |  | 740 | EE: Km. 8 + 087.98 = Km. 8+100.00
741 |  | 741 | 8100
742 | 742 | 742 | 8120 | 20 | 23.9445 | 26.7195 | 12.5947 | 26.7195 | 26790 | 2.6 | 21.28 | 23.5132 | 541.87 | 23.9445 | 26790 | 2.6 | 21.28 | 21.0712 | 485.59 | 12.5947 | 26790 | 2.6 | 21.28 | 12.59 | 255.42
743 | 743 | 743 | 8140 | 20 | 23.964 | 26.814 | 12.4801 | 26.814 | 26790 | 2.6 | 21.26 | 23.5963 | 543.25 | 23.964 | 26790 | 2.6 | 21.26 | 21.0883 | 485.51 | 12.4801 | 26790 | 2.6 | 21.26 | 12.48 | 252.85
744 | 744 | 744 | 8160 | 20 | 23.964 | 26.814 | 12.4801 | 26.814 | 26790 | 2.6 | 21.24 | 23.5963 | 542.72 | 23.964 | 26790 | 2.6 | 21.24 | 21.0883 | 485.03 | 12.4801 | 26790 | 2.6 | 21.24 | 12.48 | 252.6
745 | 745 | 745 | 8180 | 20 | 23.9445 | 26.7195 | 12.5947 | 26.7195 | 26790 | 2.6 | 21.22 | 23.5132 | 540.27 | 23.9445 | 26790 | 2.6 | 21.22 | 21.0712 | 484.16 | 12.5947 | 26790 | 2.6 | 21.22 | 12.59 | 254.67
746 | 746 | 746 | 8200 | 20 | 23.9445 | 26.7195 | 12.5947 | 26.7195 | 26790 | 2.6 | 21.2 | 23.5132 | 539.73 | 23.9445 | 26790 | 2.6 | 21.2 | 21.0712 | 483.68 | 12.5947 | 26790 | 2.6 | 21.2 | 12.59 | 254.41
747 | 747 | 747 | 8220 | 20 | 23.925 | 26.625 | 12.7094 | 26.625 | 26790 | 2.6 | 21.18 | 23.43 | 537.29 | 23.925 | 26790 | 2.6 | 21.18 | 21.054 | 482.81 | 12.7094 | 26790 | 2.6 | 21.18 | 12.71 | 256.48
748 | 748 | 748 | 8240 | 20 | 23.9445 | 26.7195 | 12.5947 | 26.7195 | 26790 | 2.6 | 21.16 | 23.5132 | 538.67 | 23.9445 | 26790 | 2.6 | 21.16 | 21.0712 | 482.72 | 12.5947 | 26790 | 2.6 | 21.16 | 12.59 | 253.91
749 | 749 | 749 | 8260 | 20 | 23.9445 | 26.7195 | 12.5947 | 26.7195 | 26790 | 2.6 | 21.14 | 23.5132 | 538.13 | 23.9445 | 26790 | 2.6 | 21.14 | 21.0712 | 482.24 | 12.5947 | 26790 | 2.6 | 21.14 | 12.59 | 253.66
750 | 750 | 750 | 8280 | 20 | 23.9445 | 26.7195 | 12.5947 | 26.7195 | 26790 | 2.6 | 21.12 | 23.5132 | 537.6 | 23.9445 | 26790 | 2.6 | 21.12 | 21.0712 | 481.76 | 12.5947 | 26790 | 2.6 | 21.12 | 12.59 | 253.41
751 | 751 | 751 | 8300 | 20 | 23.9445 | 26.7195 | 12.5947 | 26.7195 | 26790 | 2.6 | 21.1 | 23.5132 | 537.06 | 23.9445 | 26790 | 2.6 | 21.1 | 21.0712 | 481.28 | 12.5947 | 26790 | 2.6 | 21.1 | 12.59 | 253.15
752 | 752 | 752 | 8320 | 20 | 23.9445 | 26.7195 | 12.5947 | 26.7195 | 26790 | 2.6 | 21.08 | 23.5132 | 536.53 | 23.9445 | 26790 | 2.6 | 21.08 | 21.0712 | 480.81 | 12.5947 | 26790 | 2.6 | 21.08 | 12.59 | 252.9
753 | 753 | 753 | 8330 | 10 | 12.4223 | 13.8097 | 6.5599 | 13.8097 | 26790 | 2.6 | 21.065 | 12.1526 | 277.09 | 12.4223 | 26790 | 2.6 | 21.065 | 10.9316 | 249.25 | 6.5599 | 26790 | 2.6 | 21.065 | 6.56 | 131.62
754 | 754 | 754 | 8340 | 10 | 12.4223 | 13.8097 | 6.5599 | 13.8097 | 26790 | 2.6 | 21.055 | 12.1526 | 276.95 | 12.4223 | 26790 | 2.6 | 21.055 | 10.9316 | 249.13 | 6.5599 | 26790 | 2.6 | 21.055 | 6.56 | 131.56
755 | 755 | 755 | 8350 | 10 | 12.4223 | 13.8097 | 6.5599 | 13.8097 | 26790 | 2.6 | 21.045 | 12.1526 | 276.82 | 12.4223 | 26790 | 2.6 | 21.045 | 10.9316 | 249 | 6.5599 | 26790 | 2.6 | 21.045 | 6.56 | 131.49
| 756 | 756 | 8351.65 | 1.65 | 2.0497 | 2.2786 | 1.0824 | 2.2786 | 26790 | 2.6 | 21.0392 | 2.0052 | 45.66 | 2.0497 | 26790 | 2.6 | 21.0392 | 1.8037 | 41.07 | 1.0824 | 26790 | 2.6 | 21.0392 | 1.08 | 21.69
| 757 | 757 | 8360 | 8.35 | 10.3726 | 11.5311 | 5.4775 | 11.5311 | 26790 | 2.6 | 21.0342 | 10.1474 | 231.02 | 10.3726 | 26790 | 2.6 | 21.0342 | 9.1279 | 207.81 | 5.4775 | 26790 | 2.6 | 21.0342 | 5.48 | 109.74
758 | 758 | 758 | 8370 | 10 | 12.4223 | 13.8097 | 6.5599 | 13.8097 | 26790 | 2.6 | 21.025 | 12.1526 | 276.54 | 12.4223 | 26790 | 2.6 | 21.025 | 10.9316 | 248.76 | 6.5599 | 26790 | 2.6 | 21.025 | 6.56 | 131.36
759 | 759 | 759 | 8380 | 10 | 12.4223 | 13.8097 | 6.5599 | 13.8097 | 26790 | 2.6 | 21.015 | 12.1526 | 276.4 | 12.4223 | 26790 | 2.6 | 21.015 | 10.9316 | 248.63 | 6.5599 | 26790 | 2.6 | 21.015 | 6.56 | 131.3
760 | 760 | 760 | 8382.048 | 2.048 | 2.5441 | 2.8282 | 1.3435 | 2.8282 | 26790 | 2.6 | 21.009 | 2.4888 | 56.59 | 2.5441 | 26790 | 2.6 | 21.009 | 2.2388 | 50.9 | 1.3435 | 26790 | 2.6 | 21.009 | 1.34 | 26.88
761 | 761 | 761 | 8400 | 17.952 | 21.4926 | 23.9834 | 11.305 | 23.9834 | 26790 | 2.6 | 20.999 | 21.1054 | 479.64 | 21.4926 | 26790 | 2.6 | 20.999 | 18.9135 | 429.83 | 11.305 | 26790 | 2.6 | 20.999 | 11.31 | 226.09
762 | 762 | 762 | 8420 | 20 | 23.9445 | 26.7195 | 12.5947 | 26.7195 | 26790 | 2.6 | 20.98 | 23.5132 | 533.86 | 23.9445 | 26790 | 2.6 | 20.98 | 21.0712 | 478.41 | 12.5947 | 26790 | 2.6 | 20.98 | 12.59 | 251.64
763 | 763 | 763 | 8440 | 20 | 23.9445 | 26.7195 | 12.5947 | 26.7195 | 26790 | 2.6 | 20.96 | 23.5132 | 533.32 | 23.9445 | 26790 | 2.6 | 20.96 | 21.0712 | 477.93 | 12.5947 | 26790 | 2.6 | 20.96 | 12.59 | 251.39
764 | 764 | 764 | 8460 | 20 | 23.9445 | 26.7195 | 12.5947 | 26.7195 | 26790 | 2.6 | 20.94 | 23.5132 | 532.79 | 23.9445 | 26790 | 2.6 | 20.94 | 21.0712 | 477.45 | 12.5947 | 26790 | 2.6 | 20.94 | 12.59 | 251.14
765 | 765 | 765 | 8472.14 | 12.14 | 14.5343 | 16.2187 | 7.645 | 16.2187 | 26790 | 2.6 | 20.9239 | 14.2725 | 323.14 | 14.5343 | 26790 | 2.6 | 20.9239 | 12.7902 | 289.58 | 7.645 | 26790 | 2.6 | 20.9239 | 7.65 | 152.32
766 | 766 | 766 | 8480 | 7.86 | 9.4102 | 10.5008 | 4.9497 | 10.5008 | 26790 | 2.6 | 20.9139 | 9.2407 | 209.11 | 9.4102 | 26790 | 2.6 | 20.9139 | 8.281 | 187.39 | 4.9497 | 26790 | 2.6 | 20.9139 | 4.95 | 98.57
767 | 767 | 767 | 8500 | 20 | 23.9445 | 26.7195 | 12.5947 | 26.7195 | 26790 | 2.6 | 20.9 | 23.5132 | 531.72 | 23.9445 | 26790 | 2.6 | 20.9 | 21.0712 | 476.5 | 12.5947 | 26790 | 2.6 | 20.9 | 12.59 | 250.64
768 | 768 | 768 | 8520 | 20 | 23.9445 | 26.7195 | 12.5947 | 26.7195 | 26790 | 2.6 | 20.88 | 23.5132 | 531.18 | 23.9445 | 26790 | 2.6 | 20.88 | 21.0712 | 476.02 | 12.5947 | 26790 | 2.6 | 20.88 | 12.59 | 250.38
769 | 769 | 769 | 8540 | 20 | 23.9445 | 26.7195 | 12.5947 | 26.7195 | 26790 | 2.6 | 20.86 | 23.5132 | 530.65 | 23.9445 | 26790 | 2.6 | 20.86 | 21.0712 | 475.54 | 12.5947 | 26790 | 2.6 | 20.86 | 12.59 | 250.13
770 | 770 | 770 | 8560 | 20 | 23.925 | 26.625 | 12.7094 | 26.625 | 26790 | 2.6 | 20.84 | 23.43 | 528.24 | 23.925 | 26790 | 2.6 | 20.84 | 21.054 | 474.67 | 12.7094 | 26790 | 2.6 | 20.84 | 12.71 | 252.15
771 | 771 | 771 | 8580 | 20 | 23.9445 | 26.7195 | 12.5947 | 26.7195 | 26790 | 2.6 | 20.82 | 23.5132 | 529.58 | 23.9445 | 26790 | 2.6 | 20.82 | 21.0712 | 474.58 | 12.5947 | 26790 | 2.6 | 20.82 | 12.59 | 249.63
772 | 772 | 772 | 8590 | 10 | 13.3223 | 14.7097 | 7.0849 | 14.7097 | 26790 | 2.6 | 20.805 | 12.9446 | 291.33 | 13.3223 | 26790 | 2.6 | 20.805 | 11.7236 | 263.85 | 7.0849 | 26790 | 2.6 | 20.805 | 7.08 | 140.32
773 | 773 | 773 | 8600 | 10 | 13.332 | 14.757 | 7.0276 | 14.757 | 26790 | 2.6 | 20.795 | 12.9862 | 292.11 | 13.332 | 26790 | 2.6 | 20.795 | 11.7322 | 263.91 | 7.0276 | 26790 | 2.6 | 20.795 | 7.03 | 139.11
774 | 774 | 774 | 8610 | 10 | 13.3223 | 14.7097 | 7.0849 | 14.7097 | 26790 | 2.6 | 20.785 | 12.9446 | 291.03 | 13.3223 | 26790 | 2.6 | 20.785 | 11.7236 | 263.58 | 7.0849 | 26790 | 2.6 | 20.785 | 7.08 | 140.17
775 | 775 | 775 | 8620 | 10 | 13.3223 | 14.7097 | 7.0849 | 14.7097 | 26790 | 2.6 | 20.775 | 12.9446 | 290.89 | 13.3223 | 26790 | 2.6 | 20.775 | 11.7236 | 263.45 | 7.0849 | 26790 | 2.6 | 20.775 | 7.08 | 140.1
776 | 776 | 776 | 8630 | 10 | 13.3223 | 14.7097 | 7.0849 | 14.7097 | 26790 | 2.6 | 20.765 | 12.9446 | 290.74 | 13.3223 | 26790 | 2.6 | 20.765 | 11.7236 | 263.31 | 7.0849 | 26790 | 2.6 | 20.765 | 7.08 | 140.03
777 | 777 | 777 | 8640 | 10 | 13.3125 | 14.6625 | 7.1422 | 14.6625 | 26790 | 2.6 | 20.755 | 12.903 | 289.66 | 13.3125 | 26790 | 2.6 | 20.755 | 11.715 | 262.99 | 7.1422 | 26790 | 2.6 | 20.755 | 7.14 | 141.09
778 | 778 | 778 | 8650 | 10 | 13.332 | 14.757 | 7.0276 | 14.757 | 26790 | 2.6 | 20.745 | 12.9862 | 291.38 | 13.332 | 26790 | 2.6 | 20.745 | 11.7322 | 263.24 | 7.0276 | 26790 | 2.6 | 20.745 | 7.03 | 138.76
779 | 779 | 779 | 8660 | 10 | 13.332 | 14.757 | 7.0276 | 14.757 | 26790 | 2.6 | 20.735 | 12.9862 | 291.23 | 13.332 | 26790 | 2.6 | 20.735 | 11.7322 | 263.11 | 7.0276 | 26790 | 2.6 | 20.735 | 7.03 | 138.69
780 | 780 | 780 | 8670 | 10 | 13.332 | 14.757 | 7.0276 | 14.757 | 26790 | 2.6 | 20.725 | 12.9862 | 291.08 | 13.332 | 26790 | 2.6 | 20.725 | 11.7322 | 262.97 | 7.0276 | 26790 | 2.6 | 20.725 | 7.03 | 138.62
781 | 781 | 781 | 8680 | 10 | 13.332 | 14.757 | 7.0276 | 14.757 | 26790 | 2.6 | 20.715 | 12.9862 | 290.93 | 13.332 | 26790 | 2.6 | 20.715 | 11.7322 | 262.84 | 7.0276 | 26790 | 2.6 | 20.715 | 7.03 | 138.55
782 | 782 | 782 | 8690 | 10 | 13.332 | 14.757 | 7.0276 | 14.757 | 26790 | 2.6 | 20.705 | 12.9862 | 290.79 | 13.332 | 26790 | 2.6 | 20.705 | 11.7322 | 262.71 | 7.0276 | 26790 | 2.6 | 20.705 | 7.03 | 138.48
783 | 783 | 783 | 8700 | 10 | 13.3223 | 14.7097 | 7.0849 | 14.7097 | 26790 | 2.6 | 20.695 | 12.9446 | 289.71 | 13.3223 | 26790 | 2.6 | 20.695 | 11.7236 | 262.38 | 7.0849 | 26790 | 2.6 | 20.695 | 7.08 | 139.54
784 | 784 | 784 | 8710 | 10 | 13.3223 | 14.7097 | 7.0849 | 14.7097 | 26790 | 2.6 | 20.685 | 12.9446 | 289.56 | 13.3223 | 26790 | 2.6 | 20.685 | 11.7236 | 262.25 | 7.0849 | 26790 | 2.6 | 20.685 | 7.08 | 139.47
785 | 785 | 785 | 8720 | 10 | 13.3223 | 14.7097 | 7.0849 | 14.7097 | 26790 | 2.6 | 20.675 | 12.9446 | 289.41 | 13.3223 | 26790 | 2.6 | 20.675 | 11.7236 | 262.12 | 7.0849 | 26790 | 2.6 | 20.675 | 7.08 | 139.39
786 | 786 | 786 | 8730 | 10 | 13.332 | 14.757 | 7.0276 | 14.757 | 26790 | 2.6 | 20.665 | 12.9862 | 290.2 | 13.332 | 26790 | 2.6 | 20.665 | 11.7322 | 262.17 | 7.0276 | 26790 | 2.6 | 20.665 | 7.03 | 138.2
787 | 787 | 787 | 8738.733 | 8.733 | 11.6343 | 12.846 | 6.1872 | 12.846 | 26790 | 2.6 | 20.6556 | 11.3045 | 252.5 | 11.6343 | 26790 | 2.6 | 20.6556 | 10.2382 | 228.68 | 6.1872 | 26790 | 2.6 | 20.6556 | 6.19 | 121.61
788 | 788 | 788 | 8740 | 1.267 | 1.5169 | 1.6927 | 0.79788 | 1.6927 | 26790 | 2.6 | 20.6506 | 1.4896 | 33.26 | 1.5169 | 26790 | 2.6 | 20.6506 | 1.3349 | 29.81 | 0.79788 | 26790 | 2.6 | 20.6506 | 0.8 | 15.68
789 | 789 | 789 | 8760 | 20 | 23.9445 | 26.7195 | 12.5947 | 26.7195 | 26790 | 2.6 | 20.64 | 23.5132 | 524.77 | 23.9445 | 26790 | 2.6 | 20.64 | 21.0712 | 470.27 | 12.5947 | 26790 | 2.6 | 20.64 | 12.59 | 247.36
790 | 790 | 790 | 8780 | 20 | 23.9445 | 26.7195 | 12.5947 | 26.7195 | 26790 | 2.6 | 20.62 | 23.5132 | 524.24 | 23.9445 | 26790 | 2.6 | 20.62 | 21.0712 | 469.79 | 12.5947 | 26790 | 2.6 | 20.62 | 12.59 | 247.11
791 | 791 | 791 | 8800 | 20 | 23.9445 | 26.7195 | 12.5947 | 26.7195 | 26790 | 2.6 | 20.6 | 23.5132 | 523.7 | 23.9445 | 26790 | 2.6 | 20.6 | 21.0712 | 469.31 | 12.5947 | 26790 | 2.6 | 20.6 | 12.59 | 246.86
792 | 792 | 792 | 8820 | 20 | 23.9445 | 26.7195 | 12.5947 | 26.7195 | 26790 | 2.6 | 20.58 | 23.5132 | 523.17 | 23.9445 | 26790 | 2.6 | 20.58 | 21.0712 | 468.83 | 12.5947 | 26790 | 2.6 | 20.58 | 12.59 | 246.61
793 | 793 | 793 | 8840 | 20 | 23.9445 | 26.7195 | 12.5947 | 26.7195 | 26790 | 2.6 | 20.56 | 23.5132 | 522.63 | 23.9445 | 26790 | 2.6 | 20.56 | 21.0712 | 468.35 | 12.5947 | 26790 | 2.6 | 20.56 | 12.59 | 246.35
794 | 794 | 794 | 8844.6 | 4.6 | 5.5072 | 6.1455 | 2.8968 | 6.1455 | 26790 | 2.6 | 20.5477 | 5.408 | 120.13 | 5.5072 | 26790 | 2.6 | 20.5477 | 4.8464 | 107.65 | 2.8968 | 26790 | 2.6 | 20.5477 | 2.9 | 56.63
795 | 795 | 795 | 8860 | 15.4 | 18.4373 | 20.574 | 9.698 | 20.574 | 26790 | 2.6 | 20.5377 | 18.1051 | 401.97 | 18.4373 | 26790 | 2.6 | 20.5377 | 16.2248 | 360.22 | 9.698 | 26790 | 2.6 | 20.5377 | 9.7 | 189.48
796 | 796 | 796 | 8875 | 15 | 17.9584 | 20.0396 | 9.4461 | 20.0396 | 26790 | 2.6 | 20.5225 | 17.6349 | 391.22 | 17.9584 | 26790 | 2.6 | 20.5225 | 15.8034 | 350.59 | 9.4461 | 26790 | 2.6 | 20.5225 | 9.45 | 184.41
797 | 797 | 797 | 8880 | 5 | 5.9861 | 6.6799 | 3.1487 | 6.6799 | 26790 | 2.6 | 20.5125 | 5.8783 | 130.34 | 5.9861 | 26790 | 2.6 | 20.5125 | 5.2678 | 116.8 | 3.1487 | 26790 | 2.6 | 20.5125 | 3.15 | 61.44
798 | 798 | 798 | 8894.359 | 14.359 | 17.8371 | 19.8294 | 9.4193 | 19.8294 | 26790 | 2.6 | 20.5028 | 17.4499 | 386.73 | 17.8371 | 26790 | 2.6 | 20.5028 | 15.6967 | 347.87 | 9.4193 | 26790 | 2.6 | 20.5028 | 9.42 | 183.7
799 | 799 | 799 | 8900 | 5.641 | 7.0074 | 7.7901 | 3.7004 | 7.7901 | 26790 | 2.6 | 20.4928 | 6.8553 | 151.85 | 7.0074 | 26790 | 2.6 | 20.4928 | 6.1665 | 136.59 | 3.7004 | 26790 | 2.6 | 20.4928 | 3.7 | 72.13
800 | 800 | 800 | 8900.4 | 0.4 | 0.49689 | 0.55239 | 0.26239 | 0.55239 | 26790 | 2.6 | 20.4898 | 0.4861 | 10.77 | 0.49689 | 26790 | 2.6 | 20.4898 | 0.43726 | 9.68 | 0.26239 | 26790 | 2.6 | 20.4898 | 0.26 | 5.11
801 | 801 | 801 | 8910 | 9.6 | 11.9254 | 13.2574 | 6.2975 | 13.2574 | 26790 | 2.6 | 20.4848 | 11.6665 | 258.32 | 11.9254 | 26790 | 2.6 | 20.4848 | 10.4943 | 232.36 | 6.2975 | 26790 | 2.6 | 20.4848 | 6.3 | 122.71
802 | 802 | 802 | 8920 | 10 | 12.4223 | 13.8097 | 6.5599 | 13.8097 | 26790 | 2.6 | 20.475 | 12.1526 | 268.94 | 12.4223 | 26790 | 2.6 | 20.475 | 10.9316 | 241.92 | 6.5599 | 26790 | 2.6 | 20.475 | 6.56 | 127.75
803 | 803 | 803 | 8930 | 10 | 12.4223 | 13.8097 | 6.5599 | 13.8097 | 26790 | 2.6 | 20.465 | 12.1526 | 268.81 | 12.4223 | 26790 | 2.6 | 20.465 | 10.9316 | 241.8 | 6.5599 | 26790 | 2.6 | 20.465 | 6.56 | 127.69
804 | 804 | 804 | 8940 | 10 | 12.4223 | 13.8097 | 6.5599 | 13.8097 | 26790 | 2.6 | 20.455 | 12.1526 | 268.67 | 12.4223 | 26790 | 2.6 | 20.455 | 10.9316 | 241.67 | 6.5599 | 26790 | 2.6 | 20.455 | 6.56 | 127.62
805 | 805 | 805 | 8950 | 10 | 12.4223 | 13.8097 | 6.5599 | 13.8097 | 26790 | 2.6 | 20.445 | 12.1526 | 268.53 | 12.4223 | 26790 | 2.6 | 20.445 | 10.9316 | 241.55 | 6.5599 | 26790 | 2.6 | 20.445 | 6.56 | 127.56
806 | 806 | 806 | 8960 | 10 | 12.4223 | 13.8097 | 6.5599 | 13.8097 | 26790 | 2.6 | 20.435 | 12.1526 | 268.39 | 12.4223 | 26790 | 2.6 | 20.435 | 10.9316 | 241.43 | 6.5599 | 26790 | 2.6 | 20.435 | 6.56 | 127.49
807 | 807 | 807 | 8966.945 | 6.945 | 8.6273 | 9.5909 | 4.5558 | 9.5909 | 26790 | 2.6 | 20.4265 | 8.44 | 186.32 | 8.6273 | 26790 | 2.6 | 20.4265 | 7.592 | 167.6 | 4.5558 | 26790 | 2.6 | 20.4265 | 4.56 | 88.5
808 | 808 | 808 | 8980 | 13.055 | 15.6298 | 17.4412 | 8.2212 | 17.4412 | 26790 | 2.6 | 20.4165 | 15.3482 | 338.65 | 15.6298 | 26790 | 2.6 | 20.4165 | 13.7542 | 303.48 | 8.2212 | 26790 | 2.6 | 20.4165 | 8.22 | 159.63
809 | 809 | 809 | 8981.88 | 1.88 | 2.2508 | 2.5116 | 1.1839 | 2.5116 | 26790 | 2.6 | 20.4091 | 2.2102 | 48.75 | 2.2508 | 26790 | 2.6 | 20.4091 | 1.9807 | 43.69 | 1.1839 | 26790 | 2.6 | 20.4091 | 1.18 | 22.98
810 | 810 | 810 | 9000 | 18.12 | 21.6937 | 24.2079 | 11.4108 | 24.2079 | 26790 | 2.6 | 20.3991 | 21.3029 | 469.61 | 21.6937 | 26790 | 2.6 | 20.3991 | 19.0905 | 420.84 | 11.4108 | 26790 | 2.6 | 20.3991 | 11.41 | 221.36
811 |  | 811 | TOTAL | 987.98 | 1236.2364 | 1373.2811 | 653.3822 | 1373.2811 |  |  |  | 1208.4874 | 27314.86 | 1236.2364 |  |  |  | 1087.888 | 24589.8 | 653.3822 |  |  |  | 653.28 | 12996.96
812 |  | 812 | 9000
813 | 813 | 813 | 9020 | 20 | 23.964 | 26.814 | 12.4801 | 26.814 | 26790 | 2.6 | 20.38 | 23.5963 | 519.66 | 23.964 | 26790 | 2.6 | 20.38 | 21.0883 | 464.42 | 12.4801 | 26790 | 2.6 | 20.38 | 12.48 | 241.86
814 | 814 | 814 | 9031.52 | 11.52 | 13.8033 | 15.4449 | 7.1886 | 15.4449 | 26790 | 2.6 | 20.3642 | 13.5915 | 299.08 | 13.8033 | 26790 | 2.6 | 20.3642 | 12.1469 | 267.29 | 7.1886 | 26790 | 2.6 | 20.3642 | 7.19 | 139.2
815 | 815 | 815 | 9040 | 8.48 | 10.1607 | 11.3691 | 5.2916 | 11.3691 | 26790 | 2.6 | 20.3542 | 10.0048 | 220.04 | 10.1607 | 26790 | 2.6 | 20.3542 | 8.9414 | 196.65 | 5.2916 | 26790 | 2.6 | 20.3542 | 5.29 | 102.41
816 | 816 | 816 | 9060 | 20 | 23.9445 | 26.7195 | 12.5947 | 26.7195 | 26790 | 2.6 | 20.34 | 23.5132 | 516.76 | 23.9445 | 26790 | 2.6 | 20.34 | 21.0712 | 463.09 | 12.5947 | 26790 | 2.6 | 20.34 | 12.59 | 243.58
817 | 817 | 817 | 9060.536 | 0.536 | 0.66583 | 0.7402 | 0.35161 | 0.7402 | 26790 | 2.6 | 20.3297 | 0.65138 | 14.31 | 0.66583 | 26790 | 2.6 | 20.3297 | 0.58593 | 12.87 | 0.35161 | 26790 | 2.6 | 20.3297 | 0.35 | 6.8
818 | 818 | 818 | 9070 | 9.464 | 11.7564 | 13.0695 | 6.2083 | 13.0695 | 26790 | 2.6 | 20.3247 | 11.5012 | 252.57 | 11.7564 | 26790 | 2.6 | 20.3247 | 10.3456 | 227.19 | 6.2083 | 26790 | 2.6 | 20.3247 | 6.21 | 119.97
819 | 819 | 819 | 9080 | 10 | 12.4125 | 13.7625 | 6.6172 | 13.7625 | 26790 | 2.6 | 20.315 | 12.111 | 265.82 | 12.4125 | 26790 | 2.6 | 20.315 | 10.923 | 239.75 | 6.6172 | 26790 | 2.6 | 20.315 | 6.62 | 127.81
820 | 820 | 820 | 9090 | 10 | 12.4223 | 13.8097 | 6.5599 | 13.8097 | 26790 | 2.6 | 20.305 | 12.1526 | 266.6 | 12.4223 | 26790 | 2.6 | 20.305 | 10.9316 | 239.81 | 6.5599 | 26790 | 2.6 | 20.305 | 6.56 | 126.64
821 | 821 | 821 | 9100 | 10 | 12.4223 | 13.8097 | 6.5599 | 13.8097 | 26790 | 2.6 | 20.295 | 12.1526 | 266.46 | 12.4223 | 26790 | 2.6 | 20.295 | 10.9316 | 239.69 | 6.5599 | 26790 | 2.6 | 20.295 | 6.56 | 126.57
822 | 822 | 822 | 9105.236 | 5.236 | 6.5043 | 7.2308 | 3.4348 | 7.2308 | 26790 | 2.6 | 20.2874 | 6.3631 | 139.46 | 6.5043 | 26790 | 2.6 | 20.2874 | 5.7238 | 125.45 | 3.4348 | 26790 | 2.6 | 20.2874 | 3.43 | 66.25
823 | 823 | 823 | 9110 | 4.764 | 5.6989 | 6.3421 | 3.0274 | 6.3421 | 26790 | 2.6 | 20.2824 | 5.581 | 122.29 | 5.6989 | 26790 | 2.6 | 20.2824 | 5.0151 | 109.89 | 3.0274 | 26790 | 2.6 | 20.2824 | 3.03 | 58.37
824 | 824 | 824 | 9120 | 10 | 11.9625 | 13.3125 | 6.3547 | 13.3125 | 26790 | 2.6 | 20.275 | 11.715 | 256.6 | 11.9625 | 26790 | 2.6 | 20.275 | 10.527 | 230.58 | 6.3547 | 26790 | 2.6 | 20.275 | 6.35 | 122.49
825 | 825 | 825 | 9140 | 20 | 23.9445 | 26.7195 | 12.5947 | 26.7195 | 26790 | 2.6 | 20.26 | 23.5132 | 514.62 | 23.9445 | 26790 | 2.6 | 20.26 | 21.0712 | 461.17 | 12.5947 | 26790 | 2.6 | 20.26 | 12.59 | 242.57
826 | 826 | 826 | 9160 | 20 | 23.9445 | 26.7195 | 12.5947 | 26.7195 | 26790 | 2.6 | 20.24 | 23.5132 | 514.08 | 23.9445 | 26790 | 2.6 | 20.24 | 21.0712 | 460.69 | 12.5947 | 26790 | 2.6 | 20.24 | 12.59 | 242.32
827 | 827 | 827 | 9180 | 20 | 23.9445 | 26.7195 | 12.5947 | 26.7195 | 26790 | 2.6 | 20.22 | 23.5132 | 513.55 | 23.9445 | 26790 | 2.6 | 20.22 | 21.0712 | 460.21 | 12.5947 | 26790 | 2.6 | 20.22 | 12.59 | 242.07
828 | 828 | 828 | 9200 | 20 | 23.9445 | 26.7195 | 12.5947 | 26.7195 | 26790 | 2.6 | 20.2 | 23.5132 | 513.01 | 23.9445 | 26790 | 2.6 | 20.2 | 21.0712 | 459.73 | 12.5947 | 26790 | 2.6 | 20.2 | 12.59 | 241.82
829 | 829 | 829 | 9214.51 | 14.51 | 17.3717 | 19.385 | 9.1375 | 19.385 | 26790 | 2.6 | 20.1827 | 17.0588 | 371.86 | 17.3717 | 26790 | 2.6 | 20.1827 | 15.2871 | 333.24 | 9.1375 | 26790 | 2.6 | 20.1827 | 9.14 | 175.28
830 | 830 | 830 | 9220 | 5.49 | 6.5728 | 7.3345 | 3.4573 | 7.3345 | 26790 | 2.6 | 20.1727 | 6.4544 | 140.62 | 6.5728 | 26790 | 2.6 | 20.1727 | 5.784 | 126.02 | 3.4573 | 26790 | 2.6 | 20.1727 | 3.46 | 66.29
831 | 831 | 831 | 9240 | 20 | 23.9445 | 26.7195 | 12.5947 | 26.7195 | 26790 | 2.6 | 20.16 | 23.5132 | 511.95 | 23.9445 | 26790 | 2.6 | 20.16 | 21.0712 | 458.78 | 12.5947 | 26790 | 2.6 | 20.16 | 12.59 | 241.32
| 832 | 832 | 9260 | 20 | 23.9445 | 26.7195 | 12.5947 | 26.7195 | 26790 | 2.6 | 20.14 | 23.5132 | 511.41 | 23.9445 | 26790 | 2.6 | 20.14 | 21.0712 | 458.3 | 12.5947 | 26790 | 2.6 | 20.14 | 12.59 | 241.06
| 833 | 833 | 9280 | 20 | 23.9445 | 26.7195 | 12.5947 | 26.7195 | 26790 | 2.6 | 20.12 | 23.5132 | 510.88 | 23.9445 | 26790 | 2.6 | 20.12 | 21.0712 | 457.82 | 12.5947 | 26790 | 2.6 | 20.12 | 12.59 | 240.81
834 | 834 | 834 | 9300 | 20 | 23.964 | 26.814 | 12.4801 | 26.814 | 26790 | 2.6 | 20.1 | 23.5963 | 512.15 | 23.964 | 26790 | 2.6 | 20.1 | 21.0883 | 457.71 | 12.4801 | 26790 | 2.6 | 20.1 | 12.48 | 238.37
835 | 835 | 835 | 9320 | 20 | 23.9445 | 26.7195 | 12.5947 | 26.7195 | 26790 | 2.6 | 20.08 | 23.5132 | 509.81 | 23.9445 | 26790 | 2.6 | 20.08 | 21.0712 | 456.86 | 12.5947 | 26790 | 2.6 | 20.08 | 12.59 | 240.31
836 | 836 | 836 | 9340 | 20 | 23.9445 | 26.7195 | 12.5947 | 26.7195 | 26790 | 2.6 | 20.06 | 23.5132 | 509.27 | 23.9445 | 26790 | 2.6 | 20.06 | 21.0712 | 456.38 | 12.5947 | 26790 | 2.6 | 20.06 | 12.59 | 240.06
837 | 837 | 837 | 9360 | 20 | 23.925 | 26.625 | 12.7094 | 26.625 | 26790 | 2.6 | 20.04 | 23.43 | 506.94 | 23.925 | 26790 | 2.6 | 20.04 | 21.054 | 455.53 | 12.7094 | 26790 | 2.6 | 20.04 | 12.71 | 241.99
838 | 838 | 838 | 9380 | 20 | 23.925 | 26.625 | 12.7094 | 26.625 | 26790 | 2.6 | 20.02 | 23.43 | 506.41 | 23.925 | 26790 | 2.6 | 20.02 | 21.054 | 455.05 | 12.7094 | 26790 | 2.6 | 20.02 | 12.71 | 241.73
839 | 839 | 839 | 9400 | 20 | 23.925 | 26.625 | 12.7094 | 26.625 | 26790 | 2.6 | 20 | 23.43 | 505.88 | 23.925 | 26790 | 2.6 | 20 | 21.054 | 454.58 | 12.7094 | 26790 | 2.6 | 20 | 12.71 | 241.48
840 | 840 | 840 | 9405.715 | 5.715 | 7.8653 | 8.6368 | 4.2318 | 8.6368 | 26790 | 2.6 | 19.9871 | 7.6004 | 163.99 | 7.8653 | 26790 | 2.6 | 19.9871 | 6.9214 | 149.34 | 4.2318 | 26790 | 2.6 | 19.9871 | 4.23 | 80.35
841 | 841 | 841 | 9410 | 4.285 | 5.9014 | 6.496 | 3.1484 | 6.496 | 26790 | 2.6 | 19.9821 | 5.7164 | 123.31 | 5.9014 | 26790 | 2.6 | 19.9821 | 5.1932 | 112.02 | 3.1484 | 26790 | 2.6 | 19.9821 | 3.15 | 59.76
842 | 842 | 842 | 9420 | 10 | 13.7722 | 15.1598 | 7.3474 | 15.1598 | 26790 | 2.6 | 19.975 | 13.3406 | 287.66 | 13.7722 | 26790 | 2.6 | 19.975 | 12.1196 | 261.33 | 7.3474 | 26790 | 2.6 | 19.975 | 7.35 | 139.42
843 | 843 | 843 | 9430 | 10 | 13.7722 | 15.1598 | 7.3474 | 15.1598 | 26790 | 2.6 | 19.965 | 13.3406 | 287.5 | 13.7722 | 26790 | 2.6 | 19.965 | 12.1196 | 261.19 | 7.3474 | 26790 | 2.6 | 19.965 | 7.35 | 139.34
844 | 844 | 844 | 9440 | 10 | 13.7625 | 15.1125 | 7.4047 | 15.1125 | 26790 | 2.6 | 19.955 | 13.299 | 286.46 | 13.7625 | 26790 | 2.6 | 19.955 | 12.111 | 260.87 | 7.4047 | 26790 | 2.6 | 19.955 | 7.4 | 140.36
845 | 845 | 845 | 9450 | 10 | 13.7722 | 15.1598 | 7.3474 | 15.1598 | 26790 | 2.6 | 19.945 | 13.3406 | 287.2 | 13.7722 | 26790 | 2.6 | 19.945 | 12.1196 | 260.92 | 7.3474 | 26790 | 2.6 | 19.945 | 7.35 | 139.2
846 | 846 | 846 | 9460 | 10 | 13.7625 | 15.1125 | 7.4047 | 15.1125 | 26790 | 2.6 | 19.935 | 13.299 | 286.16 | 13.7625 | 26790 | 2.6 | 19.935 | 12.111 | 260.59 | 7.4047 | 26790 | 2.6 | 19.935 | 7.4 | 140.21
847 | 847 | 847 | 9464.546 | 4.546 | 6.2564 | 6.8701 | 3.3662 | 6.8701 | 26790 | 2.6 | 19.9277 | 6.0457 | 130.04 | 6.2564 | 26790 | 2.6 | 19.9277 | 5.5057 | 118.42 | 3.3662 | 26790 | 2.6 | 19.9277 | 3.37 | 63.71
848 | 848 | 848 | 9480 | 15.454 | 18.5019 | 20.6462 | 9.732 | 20.6462 | 26790 | 2.6 | 19.9177 | 18.1686 | 390.58 | 18.5019 | 26790 | 2.6 | 19.9177 | 16.2817 | 350.01 | 9.732 | 26790 | 2.6 | 19.9177 | 9.73 | 184.11
849 | 849 | 849 | 9500 | 20 | 23.9445 | 26.7195 | 12.5947 | 26.7195 | 26790 | 2.6 | 19.9 | 23.5132 | 505 | 23.9445 | 26790 | 2.6 | 19.9 | 21.0712 | 452.55 | 12.5947 | 26790 | 2.6 | 19.9 | 12.59 | 238.04
850 | 850 | 850 | 9520 | 20 | 23.9445 | 26.7195 | 12.5947 | 26.7195 | 26790 | 2.6 | 19.88 | 23.5132 | 504.46 | 23.9445 | 26790 | 2.6 | 19.88 | 21.0712 | 452.07 | 12.5947 | 26790 | 2.6 | 19.88 | 12.59 | 237.79
851 | 851 | 851 | 9540 | 20 | 23.9445 | 26.7195 | 12.5947 | 26.7195 | 26790 | 2.6 | 19.86 | 23.5132 | 503.93 | 23.9445 | 26790 | 2.6 | 19.86 | 21.0712 | 451.59 | 12.5947 | 26790 | 2.6 | 19.86 | 12.59 | 237.54
852 | 852 | 852 | 9560 | 20 | 23.925 | 26.625 | 12.7094 | 26.625 | 26790 | 2.6 | 19.84 | 23.43 | 501.62 | 23.925 | 26790 | 2.6 | 19.84 | 21.054 | 450.75 | 12.7094 | 26790 | 2.6 | 19.84 | 12.71 | 239.44
853 | 853 | 853 | 9580 | 20 | 23.9445 | 26.7195 | 12.5947 | 26.7195 | 26790 | 2.6 | 19.82 | 23.5132 | 502.86 | 23.9445 | 26790 | 2.6 | 19.82 | 21.0712 | 450.64 | 12.5947 | 26790 | 2.6 | 19.82 | 12.59 | 237.03
854 | 854 | 854 | 9600 | 20 | 23.964 | 26.814 | 12.4801 | 26.814 | 26790 | 2.6 | 19.8 | 23.5963 | 504.1 | 23.964 | 26790 | 2.6 | 19.8 | 21.0883 | 450.52 | 12.4801 | 26790 | 2.6 | 19.8 | 12.48 | 234.63
855 | 855 | 855 | 9620 | 20 | 23.85 | 26.7 | 10.6687 | 26.7 | 26790 | 2.6 | 19.78 | 23.496 | 501.43 | 23.85 | 26790 | 2.6 | 19.78 | 20.988 | 447.9 | 10.6687 | 26790 | 2.6 | 19.78 | 10.67 | 200.36
856 | 856 | 856 | 9640 | 20 | 23.85 | 26.7 | 10.6687 | 26.7 | 26790 | 2.6 | 19.76 | 23.496 | 500.89 | 23.85 | 26790 | 2.6 | 19.76 | 20.988 | 447.43 | 10.6687 | 26790 | 2.6 | 19.76 | 10.67 | 200.15
857 | 857 | 857 | 9660 | 20 | 23.7765 | 26.5515 | 10.7535 | 26.5515 | 26790 | 2.6 | 19.74 | 23.3653 | 497.58 | 23.7765 | 26790 | 2.6 | 19.74 | 20.9233 | 445.57 | 10.7535 | 26790 | 2.6 | 19.74 | 10.75 | 201.52
858 | 858 | 858 | 9662.672 | 2.672 | 3.417 | 3.7878 | 1.5569 | 3.7878 | 26790 | 2.6 | 19.7287 | 3.3332 | 70.94 | 3.417 | 26790 | 2.6 | 19.7287 | 3.007 | 64 | 1.5569 | 26790 | 2.6 | 19.7287 | 1.56 | 29.16
859 | 859 | 859 | 9670 | 7.328 | 9.3712 | 10.388 | 4.2698 | 10.388 | 26790 | 2.6 | 19.7237 | 9.1414 | 194.5 | 9.3712 | 26790 | 2.6 | 19.7237 | 8.2467 | 175.46 | 4.2698 | 26790 | 2.6 | 19.7237 | 4.27 | 79.95
860 | 860 | 860 | 9680 | 10 | 12.7882 | 14.1758 | 5.8267 | 14.1758 | 26790 | 2.6 | 19.715 | 12.4747 | 265.3 | 12.7882 | 26790 | 2.6 | 19.715 | 11.2537 | 239.33 | 5.8267 | 26790 | 2.6 | 19.715 | 5.83 | 109.05
861 | 861 | 861 | 9690 | 10 | 12.75 | 14.1 | 5.8688 | 14.1 | 26790 | 2.6 | 19.705 | 12.408 | 263.74 | 12.75 | 26790 | 2.6 | 19.705 | 11.22 | 238.49 | 5.8688 | 26790 | 2.6 | 19.705 | 5.87 | 109.77
862 | 862 | 862 | 9700 | 10 | 12.7882 | 14.1758 | 5.8267 | 14.1758 | 26790 | 2.6 | 19.695 | 12.4747 | 265.02 | 12.7882 | 26790 | 2.6 | 19.695 | 11.2537 | 239.08 | 5.8267 | 26790 | 2.6 | 19.695 | 5.83 | 108.93
863 | 863 | 863 | 9710 | 10 | 12.7882 | 14.1758 | 5.8267 | 14.1758 | 26790 | 2.6 | 19.685 | 12.4747 | 264.87 | 12.7882 | 26790 | 2.6 | 19.685 | 11.2537 | 238.95 | 5.8267 | 26790 | 2.6 | 19.685 | 5.83 | 108.87
864 | 864 | 864 | 9720 | 10 | 12.825 | 14.25 | 5.7844 | 14.25 | 26790 | 2.6 | 19.675 | 12.54 | 266.12 | 12.825 | 26790 | 2.6 | 19.675 | 11.286 | 239.51 | 5.7844 | 26790 | 2.6 | 19.675 | 5.78 | 108.02
865 | 865 | 865 | 9726.255 | 6.255 | 8.022 | 8.9134 | 3.6181 | 8.9134 | 26790 | 2.6 | 19.6669 | 7.8438 | 166.38 | 8.022 | 26790 | 2.6 | 19.6669 | 7.0594 | 149.75 | 3.6181 | 26790 | 2.6 | 19.6669 | 3.62 | 67.54
866 | 866 | 866 | 9740 | 13.745 | 16.3404 | 18.2475 | 7.3903 | 18.2475 | 26790 | 2.6 | 19.6569 | 16.0578 | 340.44 | 16.3404 | 26790 | 2.6 | 19.6569 | 14.3796 | 304.86 | 7.3903 | 26790 | 2.6 | 19.6569 | 7.39 | 137.88
867 | 867 | 867 | 9741.616 | 1.616 | 2.212 | 2.4362 | 1.0143 | 2.4362 | 26790 | 2.6 | 19.6492 | 2.1439 | 45.43 | 2.212 | 26790 | 2.6 | 19.6492 | 1.9466 | 41.25 | 1.0143 | 26790 | 2.6 | 19.6492 | 1.01 | 18.92
868 | 868 | 868 | 9750 | 8.384 | 11.4762 | 12.6395 | 5.2624 | 12.6395 | 26790 | 2.6 | 19.6442 | 11.1228 | 235.65 | 11.4762 | 26790 | 2.6 | 19.6442 | 10.0991 | 213.97 | 5.2624 | 26790 | 2.6 | 19.6442 | 5.26 | 98.11
869 | 869 | 869 | 9760 | 10 | 13.6883 | 15.0757 | 6.2767 | 15.0757 | 26790 | 2.6 | 19.635 | 13.2667 | 280.94 | 13.6883 | 26790 | 2.6 | 19.635 | 12.0457 | 255.08 | 6.2767 | 26790 | 2.6 | 19.635 | 6.28 | 116.97
870 | 870 | 870 | 9767 | 7 | 9.5818 | 10.553 | 4.3937 | 10.553 | 26790 | 2.6 | 19.6265 | 9.2867 | 196.57 | 9.5818 | 26790 | 2.6 | 19.6265 | 8.432 | 178.47 | 4.3937 | 26790 | 2.6 | 19.6265 | 4.39 | 81.84
871 | 871 | 871 | 9770 | 3 | 4.1065 | 4.5227 | 1.883 | 4.5227 | 26790 | 2.6 | 19.6215 | 3.98 | 84.22 | 4.1065 | 26790 | 2.6 | 19.6215 | 3.6137 | 76.47 | 1.883 | 26790 | 2.6 | 19.6215 | 1.88 | 35.06
872 | 872 | 872 | 9780 | 10 | 13.6883 | 15.0757 | 6.2767 | 15.0757 | 26790 | 2.6 | 19.615 | 13.2667 | 280.64 | 13.6883 | 26790 | 2.6 | 19.615 | 12.0457 | 254.81 | 6.2767 | 26790 | 2.6 | 19.615 | 6.28 | 116.84
873 | 873 | 873 | 9790 | 10 | 13.6883 | 15.0757 | 6.2767 | 15.0757 | 26790 | 2.6 | 19.605 | 13.2667 | 280.48 | 13.6883 | 26790 | 2.6 | 19.605 | 12.0457 | 254.67 | 6.2767 | 26790 | 2.6 | 19.605 | 6.28 | 116.78
874 | 874 | 874 | 9800 | 10 | 13.725 | 15.15 | 6.2344 | 15.15 | 26790 | 2.6 | 19.595 | 13.332 | 281.71 | 13.725 | 26790 | 2.6 | 19.595 | 12.078 | 255.22 | 6.2344 | 26790 | 2.6 | 19.595 | 6.23 | 115.93
875 | 875 | 875 | 9804.227 | 4.227 | 5.8016 | 6.4039 | 2.6353 | 6.4039 | 26790 | 2.6 | 19.5879 | 5.6354 | 119.04 | 5.8016 | 26790 | 2.6 | 19.5879 | 5.1054 | 107.84 | 2.6353 | 26790 | 2.6 | 19.5879 | 2.64 | 48.98
876 | 876 | 876 | 9820 | 15.773 | 18.8093 | 21.057 | 8.4139 | 21.057 | 26790 | 2.6 | 19.5779 | 18.5301 | 391.19 | 18.8093 | 26790 | 2.6 | 19.5779 | 16.5522 | 349.44 | 8.4139 | 26790 | 2.6 | 19.5779 | 8.41 | 156.31
877 | 877 | 877 | 9840 | 20 | 23.85 | 26.7 | 10.6687 | 26.7 | 26790 | 2.6 | 19.56 | 23.496 | 495.55 | 23.85 | 26790 | 2.6 | 19.56 | 20.988 | 442.66 | 10.6687 | 26790 | 2.6 | 19.56 | 10.67 | 198.01
878 | 878 | 878 | 9860 | 20 | 23.85 | 26.7 | 10.6687 | 26.7 | 26790 | 2.6 | 19.54 | 23.496 | 495.02 | 23.85 | 26790 | 2.6 | 19.54 | 20.988 | 442.18 | 10.6687 | 26790 | 2.6 | 19.54 | 10.67 | 197.8
879 | 879 | 879 | 9870 | 10 | 15.4883 | 16.8758 | 7.1768 | 16.8758 | 26790 | 2.6 | 19.525 | 14.8507 | 312.62 | 15.4883 | 26790 | 2.6 | 19.525 | 13.6297 | 286.92 | 7.1768 | 26790 | 2.6 | 19.525 | 7.18 | 132.95
880 | 880 | 880 | 9880 | 10 | 15.45 | 16.8 | 7.2188 | 16.8 | 26790 | 2.6 | 19.515 | 14.784 | 311.05 | 15.45 | 26790 | 2.6 | 19.515 | 13.596 | 286.06 | 7.2188 | 26790 | 2.6 | 19.515 | 7.22 | 133.66
881 | 881 | 881 | 9890 | 10 | 15.45 | 16.8 | 7.2188 | 16.8 | 26790 | 2.6 | 19.505 | 14.784 | 310.88 | 15.45 | 26790 | 2.6 | 19.505 | 13.596 | 285.9 | 7.2188 | 26790 | 2.6 | 19.505 | 7.22 | 133.58
882 | 882 | 882 | 9900 | 10 | 15.45 | 16.8 | 7.2188 | 16.8 | 26790 | 2.6 | 19.495 | 14.784 | 310.72 | 15.45 | 26790 | 2.6 | 19.495 | 13.596 | 285.75 | 7.2188 | 26790 | 2.6 | 19.495 | 7.22 | 133.51
883 | 883 | 883 | 9910 | 10 | 15.45 | 16.8 | 7.2188 | 16.8 | 26790 | 2.6 | 19.485 | 14.784 | 310.55 | 15.45 | 26790 | 2.6 | 19.485 | 13.596 | 285.59 | 7.2188 | 26790 | 2.6 | 19.485 | 7.22 | 133.44
884 | 884 | 884 | 9920 | 10 | 15.4883 | 16.8758 | 7.1768 | 16.8758 | 26790 | 2.6 | 19.475 | 14.8507 | 311.78 | 15.4883 | 26790 | 2.6 | 19.475 | 13.6297 | 286.15 | 7.1768 | 26790 | 2.6 | 19.475 | 7.18 | 132.59
885 | 885 | 885 | 9927.534 | 7.534 | 11.6688 | 12.7142 | 5.407 | 12.7142 | 26790 | 2.6 | 19.4662 | 11.1885 | 234.78 | 11.6688 | 26790 | 2.6 | 19.4662 | 10.2686 | 215.48 | 5.407 | 26790 | 2.6 | 19.4662 | 5.41 | 99.85
886 | 886 | 886 | 9940 | 12.466 | 14.8199 | 16.5495 | 6.7027 | 16.5495 | 26790 | 2.6 | 19.4562 | 14.5636 | 305.44 | 14.8199 | 26790 | 2.6 | 19.4562 | 13.0415 | 273.52 | 6.7027 | 26790 | 2.6 | 19.4562 | 6.7 | 123.71
887 | 887 | 887 | 9946.761 | 6.761 | 9.8373 | 10.75 | 4.5764 | 10.75 | 26790 | 2.6 | 19.4466 | 9.46 | 198.3 | 9.8373 | 26790 | 2.6 | 19.4466 | 8.6568 | 181.46 | 4.5764 | 26790 | 2.6 | 19.4466 | 4.58 | 84.42
888 | 888 | 888 | 9950 | 3.239 | 4.7127 | 5.15 | 2.1924 | 5.15 | 26790 | 2.6 | 19.4416 | 4.532 | 94.97 | 4.7127 | 26790 | 2.6 | 19.4416 | 4.1472 | 86.91 | 2.1924 | 26790 | 2.6 | 19.4416 | 2.19 | 40.43
889 | 889 | 889 | 9960 | 10 | 14.55 | 15.9 | 6.7687 | 15.9 | 26790 | 2.6 | 19.435 | 13.992 | 293.12 | 14.55 | 26790 | 2.6 | 19.435 | 12.804 | 268.23 | 6.7687 | 26790 | 2.6 | 19.435 | 6.77 | 124.78
890 | 890 | 890 | 9970 | 10 | 14.5883 | 15.9757 | 6.7268 | 15.9757 | 26790 | 2.6 | 19.425 | 14.0587 | 294.35 | 14.5883 | 26790 | 2.6 | 19.425 | 12.8377 | 268.79 | 6.7268 | 26790 | 2.6 | 19.425 | 6.73 | 123.94
891 | 891 | 891 | 9973.13 | 3.13 | 4.5661 | 5.0004 | 2.1055 | 5.0004 | 26790 | 2.6 | 19.4184 | 4.4004 | 92.1 | 4.5661 | 26790 | 2.6 | 19.4184 | 4.0182 | 84.1 | 2.1055 | 26790 | 2.6 | 19.4184 | 2.11 | 38.78
892 | 892 | 892 | 9980 | 6.87 | 8.141 | 9.0684 | 3.7227 | 9.0684 | 26790 | 2.6 | 19.4134 | 7.9802 | 166.98 | 8.141 | 26790 | 2.6 | 19.4134 | 7.164 | 149.9 | 3.7227 | 26790 | 2.6 | 19.4134 | 3.72 | 68.55
893 | 893 | 893 | 10000 | 20 | 23.7 | 26.4 | 10.8375 | 26.4 | 26790 | 2.6 | 19.4 | 23.232 | 485.76 | 23.7 | 26790 | 2.6 | 19.4 | 20.856 | 436.08 | 10.8375 | 26790 | 2.6 | 19.4 | 10.84 | 199.41
894 |  | 894 | TOTAL | 1000 | 1258.3399 | 1396.9937 | 626.4551 | 1396.9937 |  |  |  | 1229.3545 | 26374.01 | 1258.3399 |  |  |  | 1107.3391 | 23754.79 | 626.4551 |  |  |  | 626.42 | 11836.71
895 |  | 895 | 10000
896 | 896 | 896 | 10020 | 20 | 23.7 | 26.4 | 10.8375 | 26.4 | 26790 | 2.6 | 19.38 | 23.232 | 485.23 | 23.7 | 26790 | 2.6 | 19.38 | 20.856 | 435.61 | 10.8375 | 26790 | 2.6 | 19.38 | 10.84 | 199.19
897 | 897 | 897 | 10040 | 20 | 23.7765 | 26.5515 | 10.7535 | 26.5515 | 26790 | 2.6 | 19.36 | 23.3653 | 487.49 | 23.7765 | 26790 | 2.6 | 19.36 | 20.9233 | 436.54 | 10.7535 | 26790 | 2.6 | 19.36 | 10.75 | 197.43
898 | 898 | 898 | 10060 | 20 | 23.7765 | 26.5515 | 10.7535 | 26.5515 | 26790 | 2.6 | 19.34 | 23.3653 | 486.95 | 23.7765 | 26790 | 2.6 | 19.34 | 20.9233 | 436.06 | 10.7535 | 26790 | 2.6 | 19.34 | 10.75 | 197.22
899 | 899 | 899 | 10080 | 20 | 23.7765 | 26.5515 | 10.7535 | 26.5515 | 26790 | 2.6 | 19.32 | 23.3653 | 486.42 | 23.7765 | 26790 | 2.6 | 19.32 | 20.9233 | 435.59 | 10.7535 | 26790 | 2.6 | 19.32 | 10.75 | 197
900 | 900 | 900 | 10094.699 | 14.699 | 19.4589 | 21.4984 | 8.8955 | 21.4984 | 26790 | 2.6 | 19.3027 | 18.9186 | 393.48 | 19.4589 | 26790 | 2.6 | 19.3027 | 17.1238 | 356.15 | 8.8955 | 26790 | 2.6 | 19.3027 | 8.9 | 162.81
901 | 901 | 901 | 10100 | 5.301 | 7.0176 | 7.7531 | 3.208 | 7.7531 | 26790 | 2.6 | 19.2927 | 6.8227 | 141.82 | 7.0176 | 26790 | 2.6 | 19.2927 | 6.1755 | 128.37 | 3.208 | 26790 | 2.6 | 19.2927 | 3.21 | 58.68
902 | 902 | 902 | 10110 | 10 | 13.2383 | 14.6258 | 6.0518 | 14.6258 | 26790 | 2.6 | 19.285 | 12.8707 | 267.43 | 13.2383 | 26790 | 2.6 | 19.285 | 11.6497 | 242.06 | 6.0518 | 26790 | 2.6 | 19.285 | 6.05 | 110.66
903 | 903 | 903 | 10120 | 10 | 13.2383 | 14.6258 | 6.0518 | 14.6258 | 26790 | 2.6 | 19.275 | 12.8707 | 267.29 | 13.2383 | 26790 | 2.6 | 19.275 | 11.6497 | 241.93 | 6.0518 | 26790 | 2.6 | 19.275 | 6.05 | 110.6
904 | 904 | 904 | 10130 | 10 | 13.2383 | 14.6258 | 6.0518 | 14.6258 | 26790 | 2.6 | 19.265 | 12.8707 | 267.14 | 13.2383 | 26790 | 2.6 | 19.265 | 11.6497 | 241.8 | 6.0518 | 26790 | 2.6 | 19.265 | 6.05 | 110.54
905 | 905 | 905 | 10140 | 10 | 13.2383 | 14.6258 | 6.0518 | 14.6258 | 26790 | 2.6 | 19.255 | 12.8707 | 266.99 | 13.2383 | 26790 | 2.6 | 19.255 | 11.6497 | 241.66 | 6.0518 | 26790 | 2.6 | 19.255 | 6.05 | 110.47
906 | 906 | 906 | 10150 | 10 | 13.2383 | 14.6258 | 6.0518 | 14.6258 | 26790 | 2.6 | 19.245 | 12.8707 | 266.85 | 13.2383 | 26790 | 2.6 | 19.245 | 11.6497 | 241.53 | 6.0518 | 26790 | 2.6 | 19.245 | 6.05 | 110.41
907 | 907 | 907 | 10160 | 10 | 13.2383 | 14.6258 | 6.0518 | 14.6258 | 26790 | 2.6 | 19.235 | 12.8707 | 266.7 | 13.2383 | 26790 | 2.6 | 19.235 | 11.6497 | 241.4 | 6.0518 | 26790 | 2.6 | 19.235 | 6.05 | 110.35
908 | 908 | 908 | 10170 | 10 | 13.2383 | 14.6258 | 6.0518 | 14.6258 | 26790 | 2.6 | 19.225 | 12.8707 | 266.55 | 13.2383 | 26790 | 2.6 | 19.225 | 11.6497 | 241.27 | 6.0518 | 26790 | 2.6 | 19.225 | 6.05 | 110.29
909 | 909 | 909 | 10176.672 | 6.672 | 8.8326 | 9.7583 | 4.0377 | 9.7583 | 26790 | 2.6 | 19.2167 | 8.5873 | 177.76 | 8.8326 | 26790 | 2.6 | 19.2167 | 7.7727 | 160.9 | 4.0377 | 26790 | 2.6 | 19.2167 | 4.04 | 73.55
| 910 | 910 | 10180 | 3.328 | 3.9564 | 4.4182 | 1.7894 | 4.4182 | 26790 | 2.6 | 19.2117 | 3.888 | 80.46 | 3.9564 | 26790 | 2.6 | 19.2117 | 3.4816 | 72.05 | 1.7894 | 26790 | 2.6 | 19.2117 | 1.79 | 32.59
| 911 | 911 | 10200 | 20 | 23.7765 | 26.5515 | 10.7535 | 26.5515 | 26790 | 2.6 | 19.2 | 23.3653 | 483.24 | 23.7765 | 26790 | 2.6 | 19.2 | 20.9233 | 432.73 | 10.7535 | 26790 | 2.6 | 19.2 | 10.75 | 195.71
912 | 912 | 912 | 10220 | 20 | 23.7 | 26.4 | 10.8375 | 26.4 | 26790 | 2.6 | 19.18 | 23.232 | 479.95 | 23.7 | 26790 | 2.6 | 19.18 | 20.856 | 430.87 | 10.8375 | 26790 | 2.6 | 19.18 | 10.84 | 197.03
913 | 913 | 913 | 10240 | 20 | 23.7 | 26.4 | 10.8375 | 26.4 | 26790 | 2.6 | 19.16 | 23.232 | 479.42 | 23.7 | 26790 | 2.6 | 19.16 | 20.856 | 430.39 | 10.8375 | 26790 | 2.6 | 19.16 | 10.84 | 196.81
914 | 914 | 914 | 10260 | 20 | 23.7 | 26.4 | 10.8375 | 26.4 | 26790 | 2.6 | 19.14 | 23.232 | 478.9 | 23.7 | 26790 | 2.6 | 19.14 | 20.856 | 429.92 | 10.8375 | 26790 | 2.6 | 19.14 | 10.84 | 196.59
915 | 915 | 915 | 10266.872 | 6.872 | 11.2357 | 12.1634 | 5.27 | 12.1634 | 26790 | 2.6 | 19.1266 | 10.7038 | 220.48 | 11.2357 | 26790 | 2.6 | 19.1266 | 9.8874 | 203.66 | 5.27 | 26790 | 2.6 | 19.1266 | 5.27 | 95.53
916 | 916 | 916 | 10270 | 3.128 | 5.1143 | 5.5366 | 2.3988 | 5.5366 | 26790 | 2.6 | 19.1216 | 4.8722 | 100.33 | 5.1143 | 26790 | 2.6 | 19.1216 | 4.5006 | 92.68 | 2.3988 | 26790 | 2.6 | 19.1216 | 2.4 | 43.47
917 | 917 | 917 | 10280 | 10 | 16.35 | 17.7 | 7.6688 | 17.7 | 26790 | 2.6 | 19.115 | 15.576 | 320.64 | 16.35 | 26790 | 2.6 | 19.115 | 14.388 | 296.18 | 7.6688 | 26790 | 2.6 | 19.115 | 7.67 | 138.92
918 | 918 | 918 | 10290 | 10 | 16.3882 | 17.7757 | 7.6268 | 17.7757 | 26790 | 2.6 | 19.105 | 15.6427 | 321.83 | 16.3882 | 26790 | 2.6 | 19.105 | 14.4217 | 296.71 | 7.6268 | 26790 | 2.6 | 19.105 | 7.63 | 138.08
919 | 919 | 919 | 10300 | 10 | 16.3882 | 17.7757 | 7.6268 | 17.7757 | 26790 | 2.6 | 19.095 | 15.6427 | 321.65 | 16.3882 | 26790 | 2.6 | 19.095 | 14.4217 | 296.55 | 7.6268 | 26790 | 2.6 | 19.095 | 7.63 | 138.01
920 | 920 | 920 | 10309.594 | 9.594 | 15.7229 | 17.0541 | 7.3171 | 17.0541 | 26790 | 2.6 | 19.0852 | 15.0076 | 308.43 | 15.7229 | 26790 | 2.6 | 19.0852 | 13.8361 | 284.35 | 7.3171 | 26790 | 2.6 | 19.0852 | 7.32 | 132.33
921 | 921 | 921 | 10320 | 10.406 | 12.3709 | 13.8147 | 5.595 | 13.8147 | 26790 | 2.6 | 19.0752 | 12.157 | 249.7 | 12.3709 | 26790 | 2.6 | 19.0752 | 10.8864 | 223.61 | 5.595 | 26790 | 2.6 | 19.0752 | 5.6 | 101.13
922 | 922 | 922 | 10331.182 | 11.182 | 15.3062 | 16.8577 | 7.0187 | 16.8577 | 26790 | 2.6 | 19.0644 | 14.8348 | 304.52 | 15.3062 | 26790 | 2.6 | 19.0644 | 13.4695 | 276.5 | 7.0187 | 26790 | 2.6 | 19.0644 | 7.02 | 126.79
923 | 923 | 923 | 10340 | 8.818 | 12.0703 | 13.2938 | 5.5348 | 13.2938 | 26790 | 2.6 | 19.0544 | 11.6985 | 240.01 | 12.0703 | 26790 | 2.6 | 19.0544 | 10.6219 | 217.92 | 5.5348 | 26790 | 2.6 | 19.0544 | 5.53 | 99.93
924 | 924 | 924 | 10350 | 10 | 13.65 | 15 | 6.3187 | 15 | 26790 | 2.6 | 19.045 | 13.2 | 270.68 | 13.65 | 26790 | 2.6 | 19.045 | 12.012 | 246.31 | 6.3187 | 26790 | 2.6 | 19.045 | 6.32 | 114.02
925 | 925 | 925 | 10360 | 10 | 13.65 | 15 | 6.3187 | 15 | 26790 | 2.6 | 19.035 | 13.2 | 270.53 | 13.65 | 26790 | 2.6 | 19.035 | 12.012 | 246.18 | 6.3187 | 26790 | 2.6 | 19.035 | 6.32 | 113.96
926 | 926 | 926 | 10360.783 | 0.783 | 1.0688 | 1.1745 | 0.49476 | 1.1745 | 26790 | 2.6 | 19.0296 | 1.0336 | 21.18 | 1.0688 | 26790 | 2.6 | 19.0296 | 0.94054 | 19.27 | 0.49476 | 26790 | 2.6 | 19.0296 | 0.49 | 8.92
927 | 927 | 927 | 10380 | 19.217 | 22.8457 | 25.512 | 10.3325 | 25.512 | 26790 | 2.6 | 19.0196 | 22.4506 | 459.72 | 22.8457 | 26790 | 2.6 | 19.0196 | 20.1042 | 411.67 | 10.3325 | 26790 | 2.6 | 19.0196 | 10.33 | 186.19
928 | 928 | 928 | 10392.372 | 12.372 | 17.4918 | 19.2085 | 8.044 | 19.2085 | 26790 | 2.6 | 19.0038 | 16.9034 | 345.83 | 17.4918 | 26790 | 2.6 | 19.0038 | 15.3928 | 314.92 | 8.044 | 26790 | 2.6 | 19.0038 | 8.04 | 144.82
929 | 929 | 929 | 10400 | 7.628 | 10.7847 | 11.843 | 4.9595 | 11.843 | 26790 | 2.6 | 18.9938 | 10.4219 | 213.1 | 10.7847 | 26790 | 2.6 | 18.9938 | 9.4905 | 194.06 | 4.9595 | 26790 | 2.6 | 18.9938 | 4.96 | 89.24
930 | 930 | 930 | 10410 | 10 | 14.1382 | 15.5258 | 6.5018 | 15.5258 | 26790 | 2.6 | 18.985 | 13.6627 | 279.23 | 14.1382 | 26790 | 2.6 | 18.985 | 12.4417 | 254.28 | 6.5018 | 26790 | 2.6 | 18.985 | 6.5 | 116.93
931 | 931 | 931 | 10420 | 10 | 14.1382 | 15.5258 | 6.5018 | 15.5258 | 26790 | 2.6 | 18.975 | 13.6627 | 279.08 | 14.1382 | 26790 | 2.6 | 18.975 | 12.4417 | 254.14 | 6.5018 | 26790 | 2.6 | 18.975 | 6.5 | 116.87
932 | 932 | 932 | 10430 | 10 | 14.1382 | 15.5258 | 6.5018 | 15.5258 | 26790 | 2.6 | 18.965 | 13.6627 | 278.92 | 14.1382 | 26790 | 2.6 | 18.965 | 12.4417 | 253.99 | 6.5018 | 26790 | 2.6 | 18.965 | 6.5 | 116.8
933 | 933 | 933 | 10430.692 | 0.692 | 0.97837 | 1.0744 | 0.44992 | 1.0744 | 26790 | 2.6 | 18.9597 | 0.94546 | 19.3 | 0.97837 | 26790 | 2.6 | 18.9597 | 0.86096 | 17.57 | 0.44992 | 26790 | 2.6 | 18.9597 | 0.45 | 8.08
934 | 934 | 934 | 10440 | 9.308 | 11.0656 | 12.3571 | 5.0047 | 12.3571 | 26790 | 2.6 | 18.9547 | 10.8742 | 221.87 | 11.0656 | 26790 | 2.6 | 18.9547 | 9.7377 | 198.68 | 5.0047 | 26790 | 2.6 | 18.9547 | 5 | 89.86
935 | 935 | 935 | 10460 | 20 | 23.7 | 26.4 | 10.8375 | 26.4 | 26790 | 2.6 | 18.94 | 23.232 | 473.62 | 23.7 | 26790 | 2.6 | 18.94 | 20.856 | 425.18 | 10.8375 | 26790 | 2.6 | 18.94 | 10.84 | 194.42
936 | 936 | 936 | 10480 | 20 | 23.7 | 26.4 | 10.8375 | 26.4 | 26790 | 2.6 | 18.92 | 23.232 | 473.09 | 23.7 | 26790 | 2.6 | 18.92 | 20.856 | 424.7 | 10.8375 | 26790 | 2.6 | 18.92 | 10.84 | 194.21
937 | 937 | 937 | 10482.035 | 2.035 | 3.3272 | 3.6019 | 1.5606 | 3.6019 | 26790 | 2.6 | 18.909 | 3.1697 | 64.51 | 3.3272 | 26790 | 2.6 | 18.909 | 2.928 | 59.59 | 1.5606 | 26790 | 2.6 | 18.909 | 1.56 | 27.95
938 | 938 | 938 | 10490 | 7.965 | 13.0228 | 14.0981 | 6.1082 | 14.0981 | 26790 | 2.6 | 18.904 | 12.4063 | 252.41 | 13.0228 | 26790 | 2.6 | 18.904 | 11.46 | 233.16 | 6.1082 | 26790 | 2.6 | 18.904 | 6.11 | 109.36
939 | 939 | 939 | 10500 | 10 | 16.35 | 17.7 | 7.6688 | 17.7 | 26790 | 2.6 | 18.895 | 15.576 | 316.74 | 16.35 | 26790 | 2.6 | 18.895 | 14.388 | 292.58 | 7.6688 | 26790 | 2.6 | 18.895 | 7.67 | 137.23
940 | 940 | 940 | 10506.536 | 6.536 | 10.6864 | 11.5687 | 5.0123 | 11.5687 | 26790 | 2.6 | 18.8867 | 10.1805 | 206.93 | 10.6864 | 26790 | 2.6 | 18.8867 | 9.404 | 191.14 | 5.0123 | 26790 | 2.6 | 18.8867 | 5.01 | 89.65
941 | 941 | 941 | 10510 | 3.464 | 5.6636 | 6.1313 | 2.6565 | 6.1313 | 26790 | 2.6 | 18.8817 | 5.3955 | 109.64 | 5.6636 | 26790 | 2.6 | 18.8817 | 4.984 | 101.28 | 2.6565 | 26790 | 2.6 | 18.8817 | 2.66 | 47.5
942 | 942 | 942 | 10520 | 10 | 16.35 | 17.7 | 7.6688 | 17.7 | 26790 | 2.6 | 18.875 | 15.576 | 316.39 | 16.35 | 26790 | 2.6 | 18.875 | 14.388 | 292.26 | 7.6688 | 26790 | 2.6 | 18.875 | 7.67 | 137.08
943 | 943 | 943 | 10530 | 10 | 16.35 | 17.7 | 7.6688 | 17.7 | 26790 | 2.6 | 18.865 | 15.576 | 316.21 | 16.35 | 26790 | 2.6 | 18.865 | 14.388 | 292.09 | 7.6688 | 26790 | 2.6 | 18.865 | 7.67 | 137
944 | 944 | 944 | 10532.02 | 2.02 | 3.3027 | 3.5754 | 1.5491 | 3.5754 | 26790 | 2.6 | 18.859 | 3.1464 | 63.85 | 3.3027 | 26790 | 2.6 | 18.859 | 2.9064 | 58.98 | 1.5491 | 26790 | 2.6 | 18.859 | 1.55 | 27.67
945 | 945 | 945 | 10540 | 7.98 | 9.4563 | 10.5336 | 4.3242 | 10.5336 | 26790 | 2.6 | 18.854 | 9.2696 | 188.07 | 9.4563 | 26790 | 2.6 | 18.854 | 8.3215 | 168.83 | 4.3242 | 26790 | 2.6 | 18.854 | 4.32 | 77.2
946 | 946 | 946 | 10550 | 10 | 15.4883 | 16.8758 | 7.1768 | 16.8758 | 26790 | 2.6 | 18.845 | 14.8507 | 301.15 | 15.4883 | 26790 | 2.6 | 18.845 | 13.6297 | 276.39 | 7.1768 | 26790 | 2.6 | 18.845 | 7.18 | 128.07
947 | 947 | 947 | 10560 | 10 | 15.4883 | 16.8758 | 7.1768 | 16.8758 | 26790 | 2.6 | 18.835 | 14.8507 | 300.98 | 15.4883 | 26790 | 2.6 | 18.835 | 13.6297 | 276.23 | 7.1768 | 26790 | 2.6 | 18.835 | 7.18 | 128
948 | 948 | 948 | 10570 | 10 | 15.4883 | 16.8758 | 7.1768 | 16.8758 | 26790 | 2.6 | 18.825 | 14.8507 | 300.81 | 15.4883 | 26790 | 2.6 | 18.825 | 13.6297 | 276.08 | 7.1768 | 26790 | 2.6 | 18.825 | 7.18 | 127.93
949 | 949 | 949 | 10580 | 10 | 15.4883 | 16.8758 | 7.1768 | 16.8758 | 26790 | 2.6 | 18.815 | 14.8507 | 300.64 | 15.4883 | 26790 | 2.6 | 18.815 | 13.6297 | 275.92 | 7.1768 | 26790 | 2.6 | 18.815 | 7.18 | 127.85
950 | 950 | 950 | 10581.806 | 1.806 | 2.7972 | 3.0478 | 1.2961 | 3.0478 | 26790 | 2.6 | 18.8091 | 2.682 | 54.28 | 2.7972 | 26790 | 2.6 | 18.8091 | 2.4615 | 49.82 | 1.2961 | 26790 | 2.6 | 18.8091 | 1.3 | 23.08
951 | 951 | 951 | 10600 | 18.194 | 21.6295 | 24.1539 | 9.7825 | 24.1539 | 26790 | 2.6 | 18.7991 | 21.2554 | 429.92 | 21.6295 | 26790 | 2.6 | 18.7991 | 19.0339 | 384.99 | 9.7825 | 26790 | 2.6 | 18.7991 | 9.78 | 174.12
952 | 952 | 952 | 10620 | 20 | 23.7765 | 26.5515 | 10.7535 | 26.5515 | 26790 | 2.6 | 18.78 | 23.3653 | 472.09 | 23.7765 | 26790 | 2.6 | 18.78 | 20.9233 | 422.75 | 10.7535 | 26790 | 2.6 | 18.78 | 10.75 | 191.2
953 | 953 | 953 | 10640 | 20 | 23.7765 | 26.5515 | 10.7535 | 26.5515 | 26790 | 2.6 | 18.76 | 23.3653 | 471.55 | 23.7765 | 26790 | 2.6 | 18.76 | 20.9233 | 422.27 | 10.7535 | 26790 | 2.6 | 18.76 | 10.75 | 190.98
954 | 954 | 954 | 10657.2 | 17.2 | 25.0918 | 27.4783 | 11.57 | 27.4783 | 26790 | 2.6 | 18.7414 | 24.1809 | 487.5 | 25.0918 | 26790 | 2.6 | 18.7414 | 22.0808 | 445.16 | 11.57 | 26790 | 2.6 | 18.7414 | 11.57 | 205.27
955 | 955 | 955 | 10660 | 2.8 | 4.0847 | 4.4732 | 1.8835 | 4.4732 | 26790 | 2.6 | 18.7314 | 3.9364 | 79.32 | 4.0847 | 26790 | 2.6 | 18.7314 | 3.5945 | 72.43 | 1.8835 | 26790 | 2.6 | 18.7314 | 1.88 | 33.4
956 | 956 | 956 | 10670 | 10 | 14.55 | 15.9 | 6.7687 | 15.9 | 26790 | 2.6 | 18.725 | 13.992 | 281.83 | 14.55 | 26790 | 2.6 | 18.725 | 12.804 | 257.9 | 6.7687 | 26790 | 2.6 | 18.725 | 6.77 | 119.98
957 | 957 | 957 | 10671.384 | 1.384 | 2.0137 | 2.2006 | 0.9368 | 2.2006 | 26790 | 2.6 | 18.7193 | 1.9365 | 38.99 | 2.0137 | 26790 | 2.6 | 18.7193 | 1.7721 | 35.68 | 0.9368 | 26790 | 2.6 | 18.7193 | 0.94 | 16.6
958 | 958 | 958 | 10680 | 8.616 | 10.21 | 11.3731 | 4.6688 | 11.3731 | 26790 | 2.6 | 18.7143 | 10.0083 | 201.47 | 10.21 | 26790 | 2.6 | 18.7143 | 8.9848 | 180.86 | 4.6688 | 26790 | 2.6 | 18.7143 | 4.67 | 82.7
959 | 959 | 959 | 10683.145 | 3.145 | 4.2929 | 4.7175 | 1.9872 | 4.7175 | 26790 | 2.6 | 18.7084 | 4.1514 | 83.54 | 4.2929 | 26790 | 2.6 | 18.7084 | 3.7778 | 76.02 | 1.9872 | 26790 | 2.6 | 18.7084 | 1.99 | 35.19
960 | 960 | 960 | 10690 | 6.855 | 9.3571 | 10.2825 | 4.3315 | 10.2825 | 26790 | 2.6 | 18.7034 | 9.0486 | 182.04 | 9.3571 | 26790 | 2.6 | 18.7034 | 8.2342 | 165.65 | 4.3315 | 26790 | 2.6 | 18.7034 | 4.33 | 76.68
961 | 961 | 961 | 10700 | 10 | 13.65 | 15 | 6.3187 | 15 | 26790 | 2.6 | 18.695 | 13.2 | 265.43 | 13.65 | 26790 | 2.6 | 18.695 | 12.012 | 241.54 | 6.3187 | 26790 | 2.6 | 18.695 | 6.32 | 111.81
962 | 962 | 962 | 10710 | 10 | 13.6883 | 15.0757 | 6.2767 | 15.0757 | 26790 | 2.6 | 18.685 | 13.2667 | 266.61 | 13.6883 | 26790 | 2.6 | 18.685 | 12.0457 | 242.08 | 6.2767 | 26790 | 2.6 | 18.685 | 6.28 | 111
963 | 963 | 963 | 10720 | 10 | 13.6883 | 15.0757 | 6.2767 | 15.0757 | 26790 | 2.6 | 18.675 | 13.2667 | 266.46 | 13.6883 | 26790 | 2.6 | 18.675 | 12.0457 | 241.94 | 6.2767 | 26790 | 2.6 | 18.675 | 6.28 | 110.94
964 | 964 | 964 | 10722.69 | 2.69 | 3.6821 | 4.0554 | 1.6884 | 4.0554 | 26790 | 2.6 | 18.6687 | 3.5687 | 71.65 | 3.6821 | 26790 | 2.6 | 18.6687 | 3.2403 | 65.06 | 1.6884 | 26790 | 2.6 | 18.6687 | 1.69 | 29.83
965 | 965 | 965 | 10740 | 17.31 | 20.5123 | 22.8492 | 9.3799 | 22.8492 | 26790 | 2.6 | 18.6587 | 20.1073 | 403.49 | 20.5123 | 26790 | 2.6 | 18.6587 | 18.0509 | 362.22 | 9.3799 | 26790 | 2.6 | 18.6587 | 9.38 | 165.64
966 | 966 | 966 | 10746.989 | 6.989 | 9.54 | 10.4835 | 4.4162 | 10.4835 | 26790 | 2.6 | 18.6465 | 9.2255 | 185 | 9.54 | 26790 | 2.6 | 18.6465 | 8.3952 | 168.35 | 4.4162 | 26790 | 2.6 | 18.6465 | 4.42 | 77.93
967 | 967 | 967 | 10750 | 3.011 | 4.11 | 4.5165 | 1.9026 | 4.5165 | 26790 | 2.6 | 18.6415 | 3.9745 | 79.68 | 4.11 | 26790 | 2.6 | 18.6415 | 3.6168 | 72.51 | 1.9026 | 26790 | 2.6 | 18.6415 | 1.9 | 33.56
968 | 968 | 968 | 10760 | 10 | 13.6883 | 15.0757 | 6.2767 | 15.0757 | 26790 | 2.6 | 18.635 | 13.2667 | 265.86 | 13.6883 | 26790 | 2.6 | 18.635 | 12.0457 | 241.39 | 6.2767 | 26790 | 2.6 | 18.635 | 6.28 | 110.69
969 | 969 | 969 | 10770 | 10 | 13.65 | 15 | 6.3187 | 15 | 26790 | 2.6 | 18.625 | 13.2 | 264.38 | 13.65 | 26790 | 2.6 | 18.625 | 12.012 | 240.58 | 6.3187 | 26790 | 2.6 | 18.625 | 6.32 | 111.37
970 | 970 | 970 | 10778.946 | 8.946 | 12.2113 | 13.419 | 5.6528 | 13.419 | 26790 | 2.6 | 18.6155 | 11.8087 | 236.38 | 12.2113 | 26790 | 2.6 | 18.6155 | 10.7459 | 215.11 | 5.6528 | 26790 | 2.6 | 18.6155 | 5.65 | 99.58
971 | 971 | 971 | 10780 | 1.054 | 1.249 | 1.3913 | 0.57114 | 1.3913 | 26790 | 2.6 | 18.6105 | 1.2243 | 24.5 | 1.249 | 26790 | 2.6 | 18.6105 | 1.0991 | 22 | 0.57114 | 26790 | 2.6 | 18.6105 | 0.57 | 10.06
972 | 972 | 972 | 10800 | 20 | 23.7 | 26.4 | 10.8375 | 26.4 | 26790 | 2.6 | 18.6 | 23.232 | 464.64 | 23.7 | 26790 | 2.6 | 18.6 | 20.856 | 417.12 | 10.8375 | 26790 | 2.6 | 18.6 | 10.84 | 190.74
973 | 973 | 973 | 10801.022 | 1.022 | 1.395 | 1.533 | 0.64578 | 1.533 | 26790 | 2.6 | 18.5895 | 1.349 | 26.96 | 1.395 | 26790 | 2.6 | 18.5895 | 1.2276 | 24.54 | 0.64578 | 26790 | 2.6 | 18.5895 | 0.65 | 11.36
974 | 974 | 974 | 10810 | 8.978 | 12.255 | 13.467 | 5.673 | 13.467 | 26790 | 2.6 | 18.5845 | 11.851 | 236.81 | 12.255 | 26790 | 2.6 | 18.5845 | 10.7844 | 215.5 | 5.673 | 26790 | 2.6 | 18.5845 | 5.67 | 99.76
975 | 975 | 975 | 10820 | 10 | 13.6883 | 15.0757 | 6.2767 | 15.0757 | 26790 | 2.6 | 18.575 | 13.2667 | 264.96 | 13.6883 | 26790 | 2.6 | 18.575 | 12.0457 | 240.57 | 6.2767 | 26790 | 2.6 | 18.575 | 6.28 | 110.31
976 | 976 | 976 | 10820.747 | 0.747 | 1.0197 | 1.1205 | 0.47201 | 1.1205 | 26790 | 2.6 | 18.5696 | 0.98604 | 19.69 | 1.0197 | 26790 | 2.6 | 18.5696 | 0.8973 | 17.91 | 0.47201 | 26790 | 2.6 | 18.5696 | 0.47 | 8.29
977 | 977 | 977 | 10840 | 19.253 | 22.8148 | 25.414 | 10.4327 | 25.414 | 26790 | 2.6 | 18.5596 | 22.3643 | 446.26 | 22.8148 | 26790 | 2.6 | 18.5596 | 20.077 | 400.62 | 10.4327 | 26790 | 2.6 | 18.5596 | 10.43 | 183.19
978 | 978 | 978 | 10860 | 20 | 23.7 | 26.4 | 10.8375 | 26.4 | 26790 | 2.6 | 18.54 | 23.232 | 463.06 | 23.7 | 26790 | 2.6 | 18.54 | 20.856 | 415.7 | 10.8375 | 26790 | 2.6 | 18.54 | 10.84 | 190.09
979 | 979 | 979 | 10880 | 20 | 23.7 | 26.4 | 10.8375 | 26.4 | 26790 | 2.6 | 18.52 | 23.232 | 462.53 | 23.7 | 26790 | 2.6 | 18.52 | 20.856 | 415.22 | 10.8375 | 26790 | 2.6 | 18.52 | 10.84 | 189.87
980 | 980 | 980 | 10889.273 | 9.273 | 15.1614 | 16.4132 | 7.1112 | 16.4132 | 26790 | 2.6 | 18.5054 | 14.4436 | 287.32 | 15.1614 | 26790 | 2.6 | 18.5054 | 13.342 | 265.41 | 7.1112 | 26790 | 2.6 | 18.5054 | 7.11 | 124.48
981 | 981 | 981 | 10890 | 0.727 | 1.1886 | 1.2868 | 0.55752 | 1.2868 | 26790 | 2.6 | 18.5004 | 1.1324 | 22.52 | 1.1886 | 26790 | 2.6 | 18.5004 | 1.046 | 20.8 | 0.55752 | 26790 | 2.6 | 18.5004 | 0.56 | 9.76
982 | 982 | 982 | 10900 | 10 | 16.35 | 17.7 | 7.6688 | 17.7 | 26790 | 2.6 | 18.495 | 15.576 | 309.66 | 16.35 | 26790 | 2.6 | 18.495 | 14.388 | 286.04 | 7.6688 | 26790 | 2.6 | 18.495 | 7.67 | 134.16
983 | 983 | 983 | 10910 | 10 | 16.35 | 17.7 | 7.6688 | 17.7 | 26790 | 2.6 | 18.485 | 15.576 | 309.48 | 16.35 | 26790 | 2.6 | 18.485 | 14.388 | 285.88 | 7.6688 | 26790 | 2.6 | 18.485 | 7.67 | 134.09
984 | 984 | 984 | 10917.099 | 7.099 | 11.6069 | 12.5652 | 5.444 | 12.5652 | 26790 | 2.6 | 18.4765 | 11.0574 | 219.6 | 11.6069 | 26790 | 2.6 | 18.4765 | 10.214 | 202.85 | 5.444 | 26790 | 2.6 | 18.4765 | 5.44 | 95.14
985 | 985 | 985 | 10918.059 | 0.96 | 1.5696 | 1.6992 | 0.7362 | 1.6992 | 26790 | 2.6 | 18.4724 | 1.4953 | 29.69 | 1.5696 | 26790 | 2.6 | 18.4724 | 1.3812 | 27.42 | 0.7362 | 26790 | 2.6 | 18.4724 | 0.74 | 12.86
986 | 986 | 986 | 10920 | 1.941 | 3.1735 | 3.4356 | 1.4885 | 3.4356 | 26790 | 2.6 | 18.471 | 3.0233 | 60.02 | 3.1735 | 26790 | 2.6 | 18.471 | 2.7927 | 55.44 | 1.4885 | 26790 | 2.6 | 18.471 | 1.49 | 26.01
987 | 987 | 987 | 10930 | 10 | 16.35 | 17.7 | 7.6688 | 17.7 | 26790 | 2.6 | 18.465 | 15.576 | 309.13 | 16.35 | 26790 | 2.6 | 18.465 | 14.388 | 285.55 | 7.6688 | 26790 | 2.6 | 18.465 | 7.67 | 133.93
988 | 988 | 988 | 10940 | 10 | 16.3882 | 17.7757 | 7.6268 | 17.7757 | 26790 | 2.6 | 18.455 | 15.6427 | 310.28 | 16.3882 | 26790 | 2.6 | 18.455 | 14.4217 | 286.06 | 7.6268 | 26790 | 2.6 | 18.455 | 7.63 | 133.12
989 | 989 | 989 | 10945.208 | 5.208 | 8.535 | 9.2576 | 3.972 | 9.2576 | 26790 | 2.6 | 18.4474 | 8.1467 | 161.52 | 8.535 | 26790 | 2.6 | 18.4474 | 7.5108 | 148.91 | 3.972 | 26790 | 2.6 | 18.4474 | 3.97 | 69.3
990 | 990 | 990 | 10960 | 14.792 | 17.5851 | 19.6375 | 7.9533 | 19.6375 | 26790 | 2.6 | 18.4374 | 17.281 | 342.43 | 17.5851 | 26790 | 2.6 | 18.4374 | 15.4749 | 306.64 | 7.9533 | 26790 | 2.6 | 18.4374 | 7.95 | 138.68
991 | 991 | 991 | 10969.68 | 9.68 | 13.2502 | 14.5933 | 6.0759 | 14.5933 | 26790 | 2.6 | 18.4252 | 12.8421 | 254.29 | 13.2502 | 26790 | 2.6 | 18.4252 | 11.6602 | 230.89 | 6.0759 | 26790 | 2.6 | 18.4252 | 6.08 | 105.87
992 | 992 | 992 | 10970 | 0.32 | 0.43802 | 0.48242 | 0.20086 | 0.48242 | 26790 | 2.6 | 18.4202 | 0.42453 | 8.4 | 0.43802 | 26790 | 2.6 | 18.4202 | 0.38546 | 7.63 | 0.20086 | 26790 | 2.6 | 18.4202 | 0.2 | 3.5
993 | 993 | 993 | 10980 | 10 | 13.6883 | 15.0757 | 6.2767 | 15.0757 | 26790 | 2.6 | 18.415 | 13.2667 | 262.54 | 13.6883 | 26790 | 2.6 | 18.415 | 12.0457 | 238.38 | 6.2767 | 26790 | 2.6 | 18.415 | 6.28 | 109.31
994 | 994 | 994 | 10990 | 10 | 13.6883 | 15.0757 | 6.2767 | 15.0757 | 26790 | 2.6 | 18.405 | 13.2667 | 262.39 | 13.6883 | 26790 | 2.6 | 18.405 | 12.0457 | 238.24 | 6.2767 | 26790 | 2.6 | 18.405 | 6.28 | 109.25
995 | 995 | 995 | 10998.764 | 8.764 | 11.9964 | 13.2124 | 5.5009 | 13.2124 | 26790 | 2.6 | 18.3956 | 11.6269 | 229.84 | 11.9964 | 26790 | 2.6 | 18.3956 | 10.5568 | 208.68 | 5.5009 | 26790 | 2.6 | 18.3956 | 5.5 | 95.69
| 996 | 996 | 11000 | 1.236 | 1.4694 | 1.6409 | 0.66457 | 1.6409 | 26790 | 2.6 | 18.3906 | 1.444 | 28.54 | 1.4694 | 26790 | 2.6 | 18.3906 | 1.2931 | 25.55 | 0.66457 | 26790 | 2.6 | 18.3906 | 0.66 | 11.56
|  | 997 | TOTAL | 1000 | 1342.9086 | 1479.9783 | 617.4558 | 1479.9783 |  |  |  | 1302.3809 | 26466.67 | 1342.9086 |  |  |  | 1181.7596 | 24014.33 | 617.4558 |  |  |  | 617.49 | 11040.86
998 |  | 998 | 11000
999 | 999 | 999 | 11020 | 20 | 23.7 | 26.4 | 10.8375 | 26.4 | 26790 | 2.6 | 18.38 | 23.232 | 458.83 | 23.7 | 26790 | 2.6 | 18.38 | 20.856 | 411.91 | 10.8375 | 26790 | 2.6 | 18.38 | 10.84 | 188.36
1000 | 1000 | 1000 | 11040 | 20 | 23.7 | 26.4 | 10.8375 | 26.4 | 26790 | 2.6 | 18.36 | 23.232 | 458.3 | 23.7 | 26790 | 2.6 | 18.36 | 20.856 | 411.43 | 10.8375 | 26790 | 2.6 | 18.36 | 10.84 | 188.14
1001 | 1001 | 1001 | 11060 | 20 | 23.7765 | 26.5515 | 10.7535 | 26.5515 | 26790 | 2.6 | 18.34 | 23.3653 | 460.4 | 23.7765 | 26790 | 2.6 | 18.34 | 20.9233 | 412.28 | 10.7535 | 26790 | 2.6 | 18.34 | 10.75 | 186.47
1002 | 1002 | 1002 | 11072.547 | 12.547 | 20.5143 | 22.2082 | 9.622 | 22.2082 | 26790 | 2.6 | 18.3237 | 19.5432 | 384.73 | 20.5143 | 26790 | 2.6 | 18.3237 | 18.0526 | 355.38 | 9.622 | 26790 | 2.6 | 18.3237 | 9.62 | 166.69
1003 | 1003 | 1003 | 11080 | 7.453 | 12.1857 | 13.1918 | 5.7155 | 13.1918 | 26790 | 2.6 | 18.3137 | 11.6088 | 228.4 | 12.1857 | 26790 | 2.6 | 18.3137 | 10.7234 | 210.98 | 5.7155 | 26790 | 2.6 | 18.3137 | 5.72 | 98.96
1004 | 1004 | 1004 | 11090 | 10 | 16.3882 | 17.7757 | 7.6268 | 17.7757 | 26790 | 2.6 | 18.305 | 15.6427 | 307.61 | 16.3882 | 26790 | 2.6 | 18.305 | 14.4217 | 283.6 | 7.6268 | 26790 | 2.6 | 18.305 | 7.63 | 131.98
1005 | 1005 | 1005 | 11100 | 10 | 16.3882 | 17.7757 | 7.6268 | 17.7757 | 26790 | 2.6 | 18.295 | 15.6427 | 307.43 | 16.3882 | 26790 | 2.6 | 18.295 | 14.4217 | 283.43 | 7.6268 | 26790 | 2.6 | 18.295 | 7.63 | 131.9
1006 | 1006 | 1006 | 11110 | 10 | 16.3882 | 17.7757 | 7.6268 | 17.7757 | 26790 | 2.6 | 18.285 | 15.6427 | 307.25 | 16.3882 | 26790 | 2.6 | 18.285 | 14.4217 | 283.27 | 7.6268 | 26790 | 2.6 | 18.285 | 7.63 | 131.83
1007 | 1007 | 1007 | 11120 | 10 | 16.3882 | 17.7757 | 7.6268 | 17.7757 | 26790 | 2.6 | 18.275 | 15.6427 | 307.08 | 16.3882 | 26790 | 2.6 | 18.275 | 14.4217 | 283.11 | 7.6268 | 26790 | 2.6 | 18.275 | 7.63 | 131.75
1008 | 1008 | 1008 | 11130 | 10 | 16.3882 | 17.7757 | 7.6268 | 17.7757 | 26790 | 2.6 | 18.265 | 15.6427 | 306.9 | 16.3882 | 26790 | 2.6 | 18.265 | 14.4217 | 282.94 | 7.6268 | 26790 | 2.6 | 18.265 | 7.63 | 131.68
1009 | 1009 | 1009 | 11130.67 | 0.67 | 1.098 | 1.191 | 0.51099 | 1.191 | 26790 | 2.6 | 18.2597 | 1.0481 | 20.56 | 1.098 | 26790 | 2.6 | 18.2597 | 0.96625 | 18.95 | 0.51099 | 26790 | 2.6 | 18.2597 | 0.51 | 8.82
1010 | 1010 | 1010 | 11140 | 9.33 | 11.056 | 12.3156 | 5.0557 | 12.3156 | 26790 | 2.6 | 18.2547 | 10.8377 | 212.5 | 11.056 | 26790 | 2.6 | 18.2547 | 9.7293 | 190.77 | 5.0557 | 26790 | 2.6 | 18.2547 | 5.06 | 87.23
1011 | 1011 | 1011 | 11160 | 20 | 23.7 | 26.4 | 10.8375 | 26.4 | 26790 | 2.6 | 18.24 | 23.232 | 455.14 | 23.7 | 26790 | 2.6 | 18.24 | 20.856 | 408.59 | 10.8375 | 26790 | 2.6 | 18.24 | 10.84 | 186.84
1012 | 1012 | 1012 | 11180 | 20 | 23.7 | 26.4 | 10.8375 | 26.4 | 26790 | 2.6 | 18.22 | 23.232 | 454.61 | 23.7 | 26790 | 2.6 | 18.22 | 20.856 | 408.11 | 10.8375 | 26790 | 2.6 | 18.22 | 10.84 | 186.62
1013 | 1013 | 1013 | 11187.699 | 7.699 | 11.5485 | 12.5879 | 5.3845 | 12.5879 | 26790 | 2.6 | 18.2062 | 11.0773 | 216.59 | 11.5485 | 26790 | 2.6 | 18.2062 | 10.1627 | 198.71 | 5.3845 | 26790 | 2.6 | 18.2062 | 5.38 | 92.65
1014 | 1014 | 1014 | 11190 | 2.301 | 3.4515 | 3.7621 | 1.6093 | 3.7621 | 26790 | 2.6 | 18.2012 | 3.3107 | 64.71 | 3.4515 | 26790 | 2.6 | 18.2012 | 3.0373 | 59.37 | 1.6093 | 26790 | 2.6 | 18.2012 | 1.61 | 27.68
1015 | 1015 | 1015 | 11200 | 10 | 15 | 16.35 | 6.9938 | 16.35 | 26790 | 2.6 | 18.195 | 14.388 | 281.14 | 15 | 26790 | 2.6 | 18.195 | 13.2 | 257.93 | 6.9938 | 26790 | 2.6 | 18.195 | 6.99 | 120.26
1016 | 1016 | 1016 | 11210 | 10 | 15 | 16.35 | 6.9938 | 16.35 | 26790 | 2.6 | 18.185 | 14.388 | 280.97 | 15 | 26790 | 2.6 | 18.185 | 13.2 | 257.78 | 6.9938 | 26790 | 2.6 | 18.185 | 6.99 | 120.19
1017 | 1017 | 1017 | 11220 | 10 | 15.0382 | 16.4258 | 6.9517 | 16.4258 | 26790 | 2.6 | 18.175 | 14.4547 | 282.11 | 15.0382 | 26790 | 2.6 | 18.175 | 13.2337 | 258.28 | 6.9517 | 26790 | 2.6 | 18.175 | 6.95 | 119.4
1018 | 1018 | 1018 | 11226.304 | 6.304 | 9.4801 | 10.3548 | 4.3824 | 10.3548 | 26790 | 2.6 | 18.1668 | 9.1122 | 177.76 | 9.4801 | 26790 | 2.6 | 18.1668 | 8.3425 | 162.74 | 4.3824 | 26790 | 2.6 | 18.1668 | 4.38 | 75.23
1019 | 1019 | 1019 | 11240 | 13.696 | 16.2298 | 18.0787 | 7.4215 | 18.0787 | 26790 | 2.6 | 18.1568 | 15.9093 | 310.17 | 16.2298 | 26790 | 2.6 | 18.1568 | 14.2822 | 278.45 | 7.4215 | 26790 | 2.6 | 18.1568 | 7.42 | 127.33
1020 | 1020 | 1020 | 11260 | 20 | 23.7 | 26.4 | 10.8375 | 26.4 | 26790 | 2.6 | 18.14 | 23.232 | 452.5 | 23.7 | 26790 | 2.6 | 18.14 | 20.856 | 406.22 | 10.8375 | 26790 | 2.6 | 18.14 | 10.84 | 185.75
1021 | 1021 | 1021 | 11272.445 | 12.445 | 15.8674 | 17.5474 | 7.3037 | 17.5474 | 26790 | 2.6 | 18.1238 | 15.4418 | 300.48 | 15.8674 | 26790 | 2.6 | 18.1238 | 13.9633 | 271.71 | 7.3037 | 26790 | 2.6 | 18.1238 | 7.3 | 125.07
1022 | 1022 | 1022 | 11280 | 7.555 | 9.6326 | 10.6526 | 4.4338 | 10.6526 | 26790 | 2.6 | 18.1138 | 9.3742 | 182.31 | 9.6326 | 26790 | 2.6 | 18.1138 | 8.4767 | 164.85 | 4.4338 | 26790 | 2.6 | 18.1138 | 4.43 | 75.88
1023 | 1023 | 1023 | 11290 | 10 | 12.7882 | 14.1758 | 5.8267 | 14.1758 | 26790 | 2.6 | 18.105 | 12.4747 | 242.48 | 12.7882 | 26790 | 2.6 | 18.105 | 11.2537 | 218.74 | 5.8267 | 26790 | 2.6 | 18.105 | 5.83 | 99.67
1024 | 1024 | 1024 | 11300 | 10 | 12.7882 | 14.1758 | 5.8267 | 14.1758 | 26790 | 2.6 | 18.095 | 12.4747 | 242.33 | 12.7882 | 26790 | 2.6 | 18.095 | 11.2537 | 218.62 | 5.8267 | 26790 | 2.6 | 18.095 | 5.83 | 99.61
1025 | 1025 | 1025 | 11310 | 10 | 12.7882 | 14.1758 | 5.8267 | 14.1758 | 26790 | 2.6 | 18.085 | 12.4747 | 242.19 | 12.7882 | 26790 | 2.6 | 18.085 | 11.2537 | 218.49 | 5.8267 | 26790 | 2.6 | 18.085 | 5.83 | 99.55
1026 | 1026 | 1026 | 11320 | 10 | 12.75 | 14.1 | 5.8688 | 14.1 | 26790 | 2.6 | 18.075 | 12.408 | 240.76 | 12.75 | 26790 | 2.6 | 18.075 | 11.22 | 217.71 | 5.8688 | 26790 | 2.6 | 18.075 | 5.87 | 100.21
1027 | 1027 | 1027 | 11330 | 10 | 12.75 | 14.1 | 5.8688 | 14.1 | 26790 | 2.6 | 18.065 | 12.408 | 240.62 | 12.75 | 26790 | 2.6 | 18.065 | 11.22 | 217.58 | 5.8688 | 26790 | 2.6 | 18.065 | 5.87 | 100.15
1028 | 1028 | 1028 | 11340 | 10 | 12.75 | 14.1 | 5.8688 | 14.1 | 26790 | 2.6 | 18.055 | 12.408 | 240.48 | 12.75 | 26790 | 2.6 | 18.055 | 11.22 | 217.45 | 5.8688 | 26790 | 2.6 | 18.055 | 5.87 | 100.09
1029 | 1029 | 1029 | 11350 | 10 | 12.75 | 14.1 | 5.8688 | 14.1 | 26790 | 2.6 | 18.045 | 12.408 | 240.33 | 12.75 | 26790 | 2.6 | 18.045 | 11.22 | 217.32 | 5.8688 | 26790 | 2.6 | 18.045 | 5.87 | 100.03
1030 | 1030 | 1030 | 11355.799 | 5.799 | 7.3937 | 8.1766 | 3.4033 | 8.1766 | 26790 | 2.6 | 18.0371 | 7.1954 | 139.31 | 7.3937 | 26790 | 2.6 | 18.0371 | 6.5065 | 125.97 | 3.4033 | 26790 | 2.6 | 18.0371 | 3.4 | 57.98
1031 | 1031 | 1031 | 11360 | 4.201 | 4.9782 | 5.5453 | 2.2764 | 5.5453 | 26790 | 2.6 | 18.0321 | 4.8799 | 94.45 | 4.9782 | 26790 | 2.6 | 18.0321 | 4.3808 | 84.79 | 2.2764 | 26790 | 2.6 | 18.0321 | 2.28 | 38.77
1032 | 1032 | 1032 | 11380 | 20 | 23.7 | 26.4 | 10.8375 | 26.4 | 26790 | 2.6 | 18.02 | 23.232 | 449.33 | 23.7 | 26790 | 2.6 | 18.02 | 20.856 | 403.37 | 10.8375 | 26790 | 2.6 | 18.02 | 10.84 | 184.45
1033 | 1033 | 1033 | 11400 | 20 | 23.7 | 26.4 | 10.8375 | 26.4 | 26790 | 2.6 | 18 | 23.232 | 448.8 | 23.7 | 26790 | 2.6 | 18 | 20.856 | 402.9 | 10.8375 | 26790 | 2.6 | 18 | 10.84 | 184.24
1034 | 1034 | 1034 | 11420 | 20 | 23.7 | 26.4 | 10.8375 | 26.4 | 26790 | 2.6 | 17.98 | 23.232 | 448.27 | 23.7 | 26790 | 2.6 | 17.98 | 20.856 | 402.43 | 10.8375 | 26790 | 2.6 | 17.98 | 10.84 | 184.02
1035 | 1035 | 1035 | 11440 | 20 | 23.7 | 26.4 | 10.8375 | 26.4 | 26790 | 2.6 | 17.96 | 23.232 | 447.74 | 23.7 | 26790 | 2.6 | 17.96 | 20.856 | 401.95 | 10.8375 | 26790 | 2.6 | 17.96 | 10.84 | 183.8
1036 | 1036 | 1036 | 11460 | 20 | 23.7765 | 26.5515 | 10.7535 | 26.5515 | 26790 | 2.6 | 17.94 | 23.3653 | 449.78 | 23.7765 | 26790 | 2.6 | 17.94 | 20.9233 | 402.77 | 10.7535 | 26790 | 2.6 | 17.94 | 10.75 | 182.16
1037 | 1037 | 1037 | 11480 | 20 | 23.7765 | 26.5515 | 10.7535 | 26.5515 | 26790 | 2.6 | 17.92 | 23.3653 | 449.25 | 23.7765 | 26790 | 2.6 | 17.92 | 20.9233 | 402.3 | 10.7535 | 26790 | 2.6 | 17.92 | 10.75 | 181.95
1038 | 1038 | 1038 | 11494.712 | 14.712 | 19.4761 | 21.5174 | 8.9033 | 21.5174 | 26790 | 2.6 | 17.9026 | 18.9353 | 363.7 | 19.4761 | 26790 | 2.6 | 17.9026 | 17.139 | 329.2 | 8.9033 | 26790 | 2.6 | 17.9026 | 8.9 | 150.49
1039 | 1039 | 1039 | 11500 | 5.288 | 7.0004 | 7.7341 | 3.2002 | 7.7341 | 26790 | 2.6 | 17.8926 | 6.806 | 130.65 | 7.0004 | 26790 | 2.6 | 17.8926 | 6.1603 | 118.26 | 3.2002 | 26790 | 2.6 | 17.8926 | 3.2 | 54.06
1040 | 1040 | 1040 | 11510 | 10 | 13.2383 | 14.6258 | 6.0518 | 14.6258 | 26790 | 2.6 | 17.885 | 12.8707 | 246.96 | 13.2383 | 26790 | 2.6 | 17.885 | 11.6497 | 223.53 | 6.0518 | 26790 | 2.6 | 17.885 | 6.05 | 102.18
1041 | 1041 | 1041 | 11520 | 10 | 13.2383 | 14.6258 | 6.0518 | 14.6258 | 26790 | 2.6 | 17.875 | 12.8707 | 246.81 | 13.2383 | 26790 | 2.6 | 17.875 | 11.6497 | 223.4 | 6.0518 | 26790 | 2.6 | 17.875 | 6.05 | 102.12
1042 | 1042 | 1042 | 11530 | 10 | 13.2383 | 14.6258 | 6.0518 | 14.6258 | 26790 | 2.6 | 17.865 | 12.8707 | 246.66 | 13.2383 | 26790 | 2.6 | 17.865 | 11.6497 | 223.26 | 6.0518 | 26790 | 2.6 | 17.865 | 6.05 | 102.06
1043 | 1043 | 1043 | 11540 | 10 | 13.2 | 14.55 | 6.0938 | 14.55 | 26790 | 2.6 | 17.855 | 12.804 | 245.24 | 13.2 | 26790 | 2.6 | 17.855 | 11.616 | 222.49 | 6.0938 | 26790 | 2.6 | 17.855 | 6.09 | 102.71
1044 | 1044 | 1044 | 11547.821 | 7.821 | 10.3237 | 11.3796 | 4.7659 | 11.3796 | 26790 | 2.6 | 17.8461 | 10.014 | 191.7 | 10.3237 | 26790 | 2.6 | 17.8461 | 9.0849 | 173.91 | 4.7659 | 26790 | 2.6 | 17.8461 | 4.77 | 80.29
1045 | 1045 | 1045 | 11560 | 12.179 | 14.4321 | 16.0763 | 6.5995 | 16.0763 | 26790 | 2.6 | 17.8361 | 14.1471 | 270.66 | 14.4321 | 26790 | 2.6 | 17.8361 | 12.7003 | 242.98 | 6.5995 | 26790 | 2.6 | 17.8361 | 6.6 | 111.11
1046 | 1046 | 1046 | 11570.775 | 10.775 | 16.1625 | 17.6171 | 7.5358 | 17.6171 | 26790 | 2.6 | 17.8246 | 15.5031 | 296.4 | 16.1625 | 26790 | 2.6 | 17.8246 | 14.223 | 271.93 | 7.5358 | 26790 | 2.6 | 17.8246 | 7.54 | 126.79
1047 | 1047 | 1047 | 11580 | 9.225 | 13.8375 | 15.0829 | 6.4517 | 15.0829 | 26790 | 2.6 | 17.8146 | 13.2729 | 253.61 | 13.8375 | 26790 | 2.6 | 17.8146 | 12.177 | 232.67 | 6.4517 | 26790 | 2.6 | 17.8146 | 6.45 | 108.48
1048 | 1048 | 1048 | 11590 | 10 | 15 | 16.35 | 6.9938 | 16.35 | 26790 | 2.6 | 17.805 | 14.388 | 274.76 | 15 | 26790 | 2.6 | 17.805 | 13.2 | 252.08 | 6.9938 | 26790 | 2.6 | 17.805 | 6.99 | 117.53
1049 | 1049 | 1049 | 11593.642 | 3.642 | 5.463 | 5.9547 | 2.5471 | 5.9547 | 26790 | 2.6 | 17.7982 | 5.2401 | 100.03 | 5.463 | 26790 | 2.6 | 17.7982 | 4.8074 | 91.77 | 2.5471 | 26790 | 2.6 | 17.7982 | 2.55 | 42.79
1050 | 1050 | 1050 | 11600 | 6.358 | 7.5342 | 8.3926 | 3.4452 | 8.3926 | 26790 | 2.6 | 17.7932 | 7.3855 | 140.94 | 7.5342 | 26790 | 2.6 | 17.7932 | 6.6301 | 126.52 | 3.4452 | 26790 | 2.6 | 17.7932 | 3.45 | 57.86
1051 | 1051 | 1051 | 11616.72 | 16.72 | 19.8132 | 22.0704 | 9.0601 | 22.0704 | 26790 | 2.6 | 17.7816 | 19.422 | 370.38 | 19.8132 | 26790 | 2.6 | 17.7816 | 17.4356 | 332.5 | 9.0601 | 26790 | 2.6 | 17.7816 | 9.06 | 152.04
1052 | 1052 | 1052 | 11620 | 3.28 | 3.8868 | 4.3296 | 1.7774 | 4.3296 | 26790 | 2.6 | 17.7716 | 3.81 | 72.61 | 3.8868 | 26790 | 2.6 | 17.7716 | 3.4204 | 65.19 | 1.7774 | 26790 | 2.6 | 17.7716 | 1.78 | 29.81
1053 | 1053 | 1053 | 11640 | 20 | 23.7 | 26.4 | 10.8375 | 26.4 | 26790 | 2.6 | 17.76 | 23.232 | 442.46 | 23.7 | 26790 | 2.6 | 17.76 | 20.856 | 397.21 | 10.8375 | 26790 | 2.6 | 17.76 | 10.84 | 181.64
1054 | 1054 | 1054 | 11660 | 20 | 23.7 | 26.4 | 10.8375 | 26.4 | 26790 | 2.6 | 17.74 | 23.232 | 441.94 | 23.7 | 26790 | 2.6 | 17.74 | 20.856 | 396.74 | 10.8375 | 26790 | 2.6 | 17.74 | 10.84 | 181.42
1055 | 1055 | 1055 | 11680 | 20 | 23.7 | 26.4 | 10.8375 | 26.4 | 26790 | 2.6 | 17.72 | 23.232 | 441.41 | 23.7 | 26790 | 2.6 | 17.72 | 20.856 | 396.26 | 10.8375 | 26790 | 2.6 | 17.72 | 10.84 | 181.2
1056 | 1056 | 1056 | 11700 | 20 | 23.7765 | 26.5515 | 10.7535 | 26.5515 | 26790 | 2.6 | 17.7 | 23.3653 | 443.41 | 23.7765 | 26790 | 2.6 | 17.7 | 20.9233 | 397.07 | 10.7535 | 26790 | 2.6 | 17.7 | 10.75 | 179.58
1057 | 1057 | 1057 | 11720 | 20 | 23.7765 | 26.5515 | 10.7535 | 26.5515 | 26790 | 2.6 | 17.68 | 23.3653 | 442.88 | 23.7765 | 26790 | 2.6 | 17.68 | 20.9233 | 396.59 | 10.7535 | 26790 | 2.6 | 17.68 | 10.75 | 179.37
1058 | 1058 | 1058 | 11735.149 | 15.149 | 19.3729 | 21.4748 | 8.8269 | 21.4748 | 26790 | 2.6 | 17.6624 | 18.8979 | 357.82 | 19.3729 | 26790 | 2.6 | 17.6624 | 17.0482 | 322.8 | 8.8269 | 26790 | 2.6 | 17.6624 | 8.83 | 147.08
1059 | 1059 | 1059 | 11740 | 4.851 | 6.2036 | 6.8767 | 2.8266 | 6.8767 | 26790 | 2.6 | 17.6524 | 6.0515 | 114.51 | 6.2036 | 26790 | 2.6 | 17.6524 | 5.4592 | 103.3 | 2.8266 | 26790 | 2.6 | 17.6524 | 2.83 | 47.07
1060 | 1060 | 1060 | 11750 | 10 | 12.7882 | 14.1758 | 5.8267 | 14.1758 | 26790 | 2.6 | 17.645 | 12.4747 | 235.96 | 12.7882 | 26790 | 2.6 | 17.645 | 11.2537 | 212.86 | 5.8267 | 26790 | 2.6 | 17.645 | 5.83 | 96.99
1061 | 1061 | 1061 | 11760 | 10 | 12.7882 | 14.1758 | 5.8267 | 14.1758 | 26790 | 2.6 | 17.635 | 12.4747 | 235.81 | 12.7882 | 26790 | 2.6 | 17.635 | 11.2537 | 212.73 | 5.8267 | 26790 | 2.6 | 17.635 | 5.83 | 96.93
1062 | 1062 | 1062 | 11767.544 | 7.544 | 9.6475 | 10.6942 | 4.3957 | 10.6942 | 26790 | 2.6 | 17.6262 | 9.4109 | 177.8 | 9.6475 | 26790 | 2.6 | 17.6262 | 8.4898 | 160.4 | 4.3957 | 26790 | 2.6 | 17.6262 | 4.4 | 73.08
1063 | 1063 | 1063 | 11780 | 12.456 | 14.7604 | 16.4419 | 6.7496 | 16.4419 | 26790 | 2.6 | 17.6162 | 14.4689 | 273.2 | 14.7604 | 26790 | 2.6 | 17.6162 | 12.9891 | 245.26 | 6.7496 | 26790 | 2.6 | 17.6162 | 6.75 | 112.15
1064 | 1064 | 1064 | 11800 | 20 | 23.7 | 26.4 | 10.8375 | 26.4 | 26790 | 2.6 | 17.6 | 23.232 | 438.24 | 23.7 | 26790 | 2.6 | 17.6 | 20.856 | 393.42 | 10.8375 | 26790 | 2.6 | 17.6 | 10.84 | 179.9
1065 | 1065 | 1065 | 11820 | 20 | 23.7 | 26.4 | 10.8375 | 26.4 | 26790 | 2.6 | 17.58 | 23.232 | 437.71 | 23.7 | 26790 | 2.6 | 17.58 | 20.856 | 392.95 | 10.8375 | 26790 | 2.6 | 17.58 | 10.84 | 179.69
1066 | 1066 | 1066 | 11840 | 20 | 23.7765 | 26.5515 | 10.7535 | 26.5515 | 26790 | 2.6 | 17.56 | 23.3653 | 439.69 | 23.7765 | 26790 | 2.6 | 17.56 | 20.9233 | 393.74 | 10.7535 | 26790 | 2.6 | 17.56 | 10.75 | 178.08
1067 | 1067 | 1067 | 11860 | 20 | 23.7765 | 26.5515 | 10.7535 | 26.5515 | 26790 | 2.6 | 17.54 | 23.3653 | 439.16 | 23.7765 | 26790 | 2.6 | 17.54 | 20.9233 | 393.26 | 10.7535 | 26790 | 2.6 | 17.54 | 10.75 | 177.86
1068 | 1068 | 1068 | 11880 | 20 | 23.7765 | 26.5515 | 10.7535 | 26.5515 | 26790 | 2.6 | 17.52 | 23.3653 | 438.63 | 23.7765 | 26790 | 2.6 | 17.52 | 20.9233 | 392.79 | 10.7535 | 26790 | 2.6 | 17.52 | 10.75 | 177.65
1069 | 1069 | 1069 | 11881.422 | 1.422 | 1.8185 | 2.0158 | 0.82856 | 2.0158 | 26790 | 2.6 | 17.5093 | 1.7739 | 33.28 | 1.8185 | 26790 | 2.6 | 17.5093 | 1.6003 | 30.02 | 0.82856 | 26790 | 2.6 | 17.5093 | 0.83 | 13.68
1070 | 1070 | 1070 | 11890 | 8.578 | 10.9698 | 12.16 | 4.9982 | 12.16 | 26790 | 2.6 | 17.5043 | 10.7008 | 200.69 | 10.9698 | 26790 | 2.6 | 17.5043 | 9.6534 | 181.05 | 4.9982 | 26790 | 2.6 | 17.5043 | 5 | 82.49
1071 | 1071 | 1071 | 11900 | 10 | 12.7882 | 14.1758 | 5.8267 | 14.1758 | 26790 | 2.6 | 17.495 | 12.4747 | 233.83 | 12.7882 | 26790 | 2.6 | 17.495 | 11.2537 | 210.94 | 5.8267 | 26790 | 2.6 | 17.495 | 5.83 | 96.11
1072 | 1072 | 1072 | 11910 | 10 | 12.75 | 14.1 | 5.8688 | 14.1 | 26790 | 2.6 | 17.485 | 12.408 | 232.44 | 12.75 | 26790 | 2.6 | 17.485 | 11.22 | 210.18 | 5.8688 | 26790 | 2.6 | 17.485 | 5.87 | 96.75
| 1073 | 1073 | 11911.987 | 1.987 | 2.5334 | 2.8017 | 1.1661 | 2.8017 | 26790 | 2.6 | 17.479 | 2.4655 | 46.17 | 2.5334 | 26790 | 2.6 | 17.479 | 2.2294 | 41.75 | 1.1661 | 26790 | 2.6 | 17.479 | 1.17 | 19.22
| 1074 | 1074 | 11920 | 8.013 | 9.5261 | 10.6379 | 4.3084 | 10.6379 | 26790 | 2.6 | 17.474 | 9.3613 | 175.25 | 9.5261 | 26790 | 2.6 | 17.474 | 8.3829 | 156.93 | 4.3084 | 26790 | 2.6 | 17.474 | 4.31 | 70.98
1075 | 1075 | 1075 | 11940 | 20 | 23.7765 | 26.5515 | 10.7535 | 26.5515 | 26790 | 2.6 | 17.46 | 23.3653 | 437.04 | 23.7765 | 26790 | 2.6 | 17.46 | 20.9233 | 391.36 | 10.7535 | 26790 | 2.6 | 17.46 | 10.75 | 177
1076 | 1076 | 1076 | 11954.691 | 14.691 | 20.1094 | 22.1478 | 9.2212 | 22.1478 | 26790 | 2.6 | 17.4427 | 19.4901 | 364.17 | 20.1094 | 26790 | 2.6 | 17.4427 | 17.6963 | 330.65 | 9.2212 | 26790 | 2.6 | 17.4427 | 9.22 | 151.62
1077 | 1077 | 1077 | 11960 | 5.309 | 7.2671 | 8.0037 | 3.3323 | 8.0037 | 26790 | 2.6 | 17.4327 | 7.0433 | 131.52 | 7.2671 | 26790 | 2.6 | 17.4327 | 6.395 | 119.42 | 3.3323 | 26790 | 2.6 | 17.4327 | 3.33 | 54.76
1078 | 1078 | 1078 | 11963.02 | 3.02 | 4.1339 | 4.5529 | 1.8956 | 4.5529 | 26790 | 2.6 | 17.4285 | 4.0065 | 74.8 | 4.1339 | 26790 | 2.6 | 17.4285 | 3.6378 | 67.91 | 1.8956 | 26790 | 2.6 | 17.4285 | 1.9 | 31.14
1079 | 1079 | 1079 | 11970 | 6.98 | 9.5544 | 10.5229 | 4.3812 | 10.5229 | 26790 | 2.6 | 17.4235 | 9.2601 | 172.82 | 9.5544 | 26790 | 2.6 | 17.4235 | 8.4079 | 156.92 | 4.3812 | 26790 | 2.6 | 17.4235 | 4.38 | 71.95
1080 | 1080 | 1080 | 11977.217 | 7.217 | 9.8512 | 10.8255 | 4.5602 | 10.8255 | 26790 | 2.6 | 17.4164 | 9.5264 | 177.72 | 9.8512 | 26790 | 2.6 | 17.4164 | 8.6691 | 161.72 | 4.5602 | 26790 | 2.6 | 17.4164 | 4.56 | 74.86
1081 | 1081 | 1081 | 11980 | 2.783 | 3.2979 | 3.6736 | 1.508 | 3.6736 | 26790 | 2.6 | 17.4114 | 3.2327 | 60.29 | 3.2979 | 26790 | 2.6 | 17.4114 | 2.9021 | 54.12 | 1.508 | 26790 | 2.6 | 17.4114 | 1.51 | 24.75
1082 | 1082 | 1082 | 12000 | 20 | 23.7765 | 26.5515 | 10.7535 | 26.5515 | 26790 | 2.6 | 17.4 | 23.3653 | 435.44 | 23.7765 | 26790 | 2.6 | 17.4 | 20.9233 | 389.93 | 10.7535 | 26790 | 2.6 | 17.4 | 10.75 | 176.36
1083 |  | 1083 | TOTAL | 1000 | 1275.35 | 1412.047 | 584.2839 | 1412.047 |  |  |  | 1242.6014 | 23861.8 | 1275.35 |  |  |  | 1122.308 | 21553.15 | 584.2839 |  |  |  | 584.33 | 9875.07
1084 |  | 1084 | 12000
1085 | 1085 | 1085 | 12001.515 | 1.515 | 2.2725 | 2.477 | 1.0596 | 2.477 | 26790 | 2.6 | 17.3892 | 2.1798 | 40.6 | 2.2725 | 26790 | 2.6 | 17.3892 | 1.9998 | 37.24 | 1.0596 | 26790 | 2.6 | 17.3892 | 1.06 | 17.37
1086 | 1086 | 1086 | 12010 | 8.485 | 12.7275 | 13.873 | 5.9342 | 13.873 | 26790 | 2.6 | 17.3842 | 12.2082 | 227.3 | 12.7275 | 26790 | 2.6 | 17.3842 | 11.2002 | 208.53 | 5.9342 | 26790 | 2.6 | 17.3842 | 5.93 | 97.23
1087 | 1087 | 1087 | 12020 | 10 | 15 | 16.35 | 6.9938 | 16.35 | 26790 | 2.6 | 17.375 | 14.388 | 267.73 | 15 | 26790 | 2.6 | 17.375 | 13.2 | 245.63 | 6.9938 | 26790 | 2.6 | 17.375 | 6.99 | 114.52
1088 | 1088 | 1088 | 12030 | 10 | 15 | 16.35 | 6.9938 | 16.35 | 26790 | 2.6 | 17.365 | 14.388 | 267.57 | 15 | 26790 | 2.6 | 17.365 | 13.2 | 245.48 | 6.9938 | 26790 | 2.6 | 17.365 | 6.99 | 114.45
1089 | 1089 | 1089 | 12040 | 10 | 15 | 16.35 | 6.9938 | 16.35 | 26790 | 2.6 | 17.355 | 14.388 | 267.4 | 15 | 26790 | 2.6 | 17.355 | 13.2 | 245.33 | 6.9938 | 26790 | 2.6 | 17.355 | 6.99 | 114.38
1090 | 1090 | 1090 | 12040.443 | 0.443 | 0.6645 | 0.7243 | 0.30982 | 0.7243 | 26790 | 2.6 | 17.3498 | 0.63739 | 11.84 | 0.6645 | 26790 | 2.6 | 17.3498 | 0.58476 | 10.86 | 0.30982 | 26790 | 2.6 | 17.3498 | 0.31 | 5.07
1091 | 1091 | 1091 | 12060 | 19.557 | 23.175 | 25.8152 | 10.5974 | 25.8152 | 26790 | 2.6 | 17.3398 | 22.7174 | 421.82 | 23.175 | 26790 | 2.6 | 17.3398 | 20.394 | 378.68 | 10.5974 | 26790 | 2.6 | 17.3398 | 10.6 | 173.16
1092 | 1092 | 1092 | 12067.287 | 7.287 | 11.9142 | 12.898 | 5.5882 | 12.898 | 26790 | 2.6 | 17.3264 | 11.3502 | 210.58 | 11.9142 | 26790 | 2.6 | 17.3264 | 10.4845 | 194.52 | 5.5882 | 26790 | 2.6 | 17.3264 | 5.59 | 91.24
1093 | 1093 | 1093 | 12070 | 2.713 | 4.4358 | 4.802 | 2.0805 | 4.802 | 26790 | 2.6 | 17.3214 | 4.2258 | 78.38 | 4.4358 | 26790 | 2.6 | 17.3214 | 3.9035 | 72.4 | 2.0805 | 26790 | 2.6 | 17.3214 | 2.08 | 33.96
1094 | 1094 | 1094 | 12080 | 10 | 16.35 | 17.7 | 7.6688 | 17.7 | 26790 | 2.6 | 17.315 | 15.576 | 288.78 | 16.35 | 26790 | 2.6 | 17.315 | 14.388 | 266.75 | 7.6688 | 26790 | 2.6 | 17.315 | 7.67 | 125.12
1095 | 1095 | 1095 | 12085 | 5 | 8.2125 | 8.925 | 3.7922 | 8.925 | 26790 | 2.6 | 17.3075 | 7.854 | 145.54 | 8.2125 | 26790 | 2.6 | 17.3075 | 7.227 | 133.93 | 3.7922 | 26790 | 2.6 | 17.3075 | 3.79 | 61.84
1096 | 1096 | 1096 | 12090 | 5 | 8.1941 | 8.8879 | 3.8134 | 8.8879 | 26790 | 2.6 | 17.3025 | 7.8213 | 144.89 | 8.1941 | 26790 | 2.6 | 17.3025 | 7.2108 | 133.58 | 3.8134 | 26790 | 2.6 | 17.3025 | 3.81 | 62.17
1097 | 1097 | 1097 | 12100 | 10 | 16.3882 | 17.7757 | 7.6268 | 17.7757 | 26790 | 2.6 | 17.295 | 15.6427 | 289.66 | 16.3882 | 26790 | 2.6 | 17.295 | 14.4217 | 267.05 | 7.6268 | 26790 | 2.6 | 17.295 | 7.63 | 124.28
1098 | 1098 | 1098 | 12110 | 10 | 16.35 | 17.7 | 7.6688 | 17.7 | 26790 | 2.6 | 17.285 | 15.576 | 288.24 | 16.35 | 26790 | 2.6 | 17.285 | 14.388 | 266.26 | 7.6688 | 26790 | 2.6 | 17.285 | 7.67 | 124.89
1099 | 1099 | 1099 | 12112.675 | 2.675 | 4.3736 | 4.7347 | 2.0514 | 4.7347 | 26790 | 2.6 | 17.2787 | 4.1666 | 77.08 | 4.3736 | 26790 | 2.6 | 17.2787 | 3.8488 | 71.2 | 2.0514 | 26790 | 2.6 | 17.2787 | 2.05 | 33.39
1100 | 1100 | 1100 | 12120 | 7.325 | 8.6801 | 9.669 | 3.9692 | 9.669 | 26790 | 2.6 | 17.2737 | 8.5087 | 157.35 | 8.6801 | 26790 | 2.6 | 17.2737 | 7.6385 | 141.26 | 3.9692 | 26790 | 2.6 | 17.2737 | 3.97 | 64.59
1101 | 1101 | 1101 | 12140 | 20 | 23.7765 | 26.5515 | 10.7535 | 26.5515 | 26790 | 2.6 | 17.26 | 23.3653 | 431.73 | 23.7765 | 26790 | 2.6 | 17.26 | 20.9233 | 386.61 | 10.7535 | 26790 | 2.6 | 17.26 | 10.75 | 174.85
1102 | 1102 | 1102 | 12145.012 | 5.012 | 7.7435 | 8.4202 | 3.618 | 8.4202 | 26790 | 2.6 | 17.2475 | 7.4097 | 136.81 | 7.7435 | 26790 | 2.6 | 17.2475 | 6.8143 | 125.81 | 3.618 | 26790 | 2.6 | 17.2475 | 3.62 | 58.78
1103 | 1103 | 1103 | 12150 | 4.988 | 7.7065 | 8.3798 | 3.6007 | 8.3798 | 26790 | 2.6 | 17.2425 | 7.3743 | 136.11 | 7.7065 | 26790 | 2.6 | 17.2425 | 6.7817 | 125.17 | 3.6007 | 26790 | 2.6 | 17.2425 | 3.6 | 58.48
1104 | 1104 | 1104 | 12160 | 10 | 15.4883 | 16.8758 | 7.1768 | 16.8758 | 26790 | 2.6 | 17.235 | 14.8507 | 273.98 | 15.4883 | 26790 | 2.6 | 17.235 | 13.6297 | 251.45 | 7.1768 | 26790 | 2.6 | 17.235 | 7.18 | 116.51
1105 | 1105 | 1105 | 12170 | 10 | 15.45 | 16.8 | 7.2188 | 16.8 | 26790 | 2.6 | 17.225 | 14.784 | 272.58 | 15.45 | 26790 | 2.6 | 17.225 | 13.596 | 250.68 | 7.2188 | 26790 | 2.6 | 17.225 | 7.22 | 117.12
1106 | 1106 | 1106 | 12170.705 | 0.705 | 1.0892 | 1.1844 | 0.50892 | 1.1844 | 26790 | 2.6 | 17.2196 | 1.0423 | 19.21 | 1.0892 | 26790 | 2.6 | 17.2196 | 0.95852 | 17.67 | 0.50892 | 26790 | 2.6 | 17.2196 | 0.51 | 8.25
1107 | 1107 | 1107 | 12180 | 9.295 | 11.0501 | 12.3398 | 4.9977 | 12.3398 | 26790 | 2.6 | 17.2146 | 10.859 | 200.09 | 11.0501 | 26790 | 2.6 | 17.2146 | 9.7241 | 179.17 | 4.9977 | 26790 | 2.6 | 17.2146 | 5 | 81.04
1108 | 1108 | 1108 | 12200 | 20 | 23.7765 | 26.5515 | 10.7535 | 26.5515 | 26790 | 2.6 | 17.2 | 23.3653 | 430.13 | 23.7765 | 26790 | 2.6 | 17.2 | 20.9233 | 385.18 | 10.7535 | 26790 | 2.6 | 17.2 | 10.75 | 174.21
1109 | 1109 | 1109 | 12220 | 20 | 23.7765 | 26.5515 | 10.7535 | 26.5515 | 26790 | 2.6 | 17.18 | 23.3653 | 429.6 | 23.7765 | 26790 | 2.6 | 17.18 | 20.9233 | 384.7 | 10.7535 | 26790 | 2.6 | 17.18 | 10.75 | 173.99
1110 | 1110 | 1110 | 12240 | 20 | 23.7765 | 26.5515 | 10.7535 | 26.5515 | 26790 | 2.6 | 17.16 | 23.3653 | 429.07 | 23.7765 | 26790 | 2.6 | 17.16 | 20.9233 | 384.23 | 10.7535 | 26790 | 2.6 | 17.16 | 10.75 | 173.78
1111 | 1111 | 1111 | 12260 | 20 | 23.7765 | 26.5515 | 10.7535 | 26.5515 | 26790 | 2.6 | 17.14 | 23.3653 | 428.54 | 23.7765 | 26790 | 2.6 | 17.14 | 20.9233 | 383.75 | 10.7535 | 26790 | 2.6 | 17.14 | 10.75 | 173.56
1112 | 1112 | 1112 | 12280 | 20 | 23.7765 | 26.5515 | 10.7535 | 26.5515 | 26790 | 2.6 | 17.12 | 23.3653 | 428.01 | 23.7765 | 26790 | 2.6 | 17.12 | 20.9233 | 383.28 | 10.7535 | 26790 | 2.6 | 17.12 | 10.75 | 173.35
1113 | 1113 | 1113 | 12288.326 | 8.326 | 10.2728 | 11.4281 | 4.664 | 11.4281 | 26790 | 2.6 | 17.1058 | 10.0567 | 184.06 | 10.2728 | 26790 | 2.6 | 17.1058 | 9.0401 | 165.45 | 4.664 | 26790 | 2.6 | 17.1058 | 4.66 | 75.12
1114 | 1114 | 1114 | 12300 | 11.674 | 14.4037 | 16.0234 | 6.5395 | 16.0234 | 26790 | 2.6 | 17.0958 | 14.1006 | 257.91 | 14.4037 | 26790 | 2.6 | 17.0958 | 12.6752 | 231.84 | 6.5395 | 26790 | 2.6 | 17.0958 | 6.54 | 105.26
1115 | 1115 | 1115 | 12310 | 10 | 12.3383 | 13.7257 | 5.6018 | 13.7257 | 26790 | 2.6 | 17.085 | 12.0787 | 220.78 | 12.3383 | 26790 | 2.6 | 17.085 | 10.8577 | 198.46 | 5.6018 | 26790 | 2.6 | 17.085 | 5.6 | 90.1
1116 | 1116 | 1116 | 12320 | 10 | 12.3383 | 13.7257 | 5.6018 | 13.7257 | 26790 | 2.6 | 17.075 | 12.0787 | 220.64 | 12.3383 | 26790 | 2.6 | 17.075 | 10.8577 | 198.34 | 5.6018 | 26790 | 2.6 | 17.075 | 5.6 | 90.05
1117 | 1117 | 1117 | 12324.231 | 4.231 | 5.2203 | 5.8074 | 2.3701 | 5.8074 | 26790 | 2.6 | 17.0679 | 5.1105 | 93.31 | 5.2203 | 26790 | 2.6 | 17.0679 | 4.5939 | 83.88 | 2.3701 | 26790 | 2.6 | 17.0679 | 2.37 | 38.08
1118 | 1118 | 1118 | 12340 | 15.769 | 18.7466 | 20.9345 | 8.4786 | 20.9345 | 26790 | 2.6 | 17.0579 | 18.4224 | 336.16 | 18.7466 | 26790 | 2.6 | 17.0579 | 16.497 | 301.03 | 8.4786 | 26790 | 2.6 | 17.0579 | 8.48 | 136.15
1119 | 1119 | 1119 | 12360 | 20 | 23.7765 | 26.5515 | 10.7535 | 26.5515 | 26790 | 2.6 | 17.04 | 23.3653 | 425.89 | 23.7765 | 26790 | 2.6 | 17.04 | 20.9233 | 381.38 | 10.7535 | 26790 | 2.6 | 17.04 | 10.75 | 172.49
1120 | 1120 | 1120 | 12380 | 20 | 23.7765 | 26.5515 | 10.7535 | 26.5515 | 26790 | 2.6 | 17.02 | 23.3653 | 425.36 | 23.7765 | 26790 | 2.6 | 17.02 | 20.9233 | 380.9 | 10.7535 | 26790 | 2.6 | 17.02 | 10.75 | 172.27
1121 | 1121 | 1121 | 12398 | 18 | 21.3988 | 23.8964 | 9.6782 | 23.8964 | 26790 | 2.6 | 17.001 | 21.0288 | 382.37 | 21.3988 | 26790 | 2.6 | 17.001 | 18.831 | 342.4 | 9.6782 | 26790 | 2.6 | 17.001 | 9.68 | 154.86
1122 | 1122 | 1122 | 12400 | 2 | 2.3777 | 2.6551 | 1.0754 | 2.6551 | 26790 | 2.6 | 16.991 | 2.3365 | 42.46 | 2.3777 | 26790 | 2.6 | 16.991 | 2.0923 | 38.02 | 1.0754 | 26790 | 2.6 | 16.991 | 1.08 | 17.2
1123 | 1123 | 1123 | 12404.365 | 4.365 | 5.5821 | 6.1877 | 2.5434 | 6.1877 | 26790 | 2.6 | 16.9878 | 5.4452 | 98.93 | 5.5821 | 26790 | 2.6 | 16.9878 | 4.9122 | 89.25 | 2.5434 | 26790 | 2.6 | 16.9878 | 2.54 | 40.66
1124 | 1124 | 1124 | 12420 | 15.635 | 19.9944 | 22.1638 | 9.1101 | 22.1638 | 26790 | 2.6 | 16.9778 | 19.5041 | 354.13 | 19.9944 | 26790 | 2.6 | 16.9778 | 17.5951 | 319.47 | 9.1101 | 26790 | 2.6 | 16.9778 | 9.11 | 145.56
1125 | 1125 | 1125 | 12430 | 10 | 12.7882 | 14.1758 | 5.8267 | 14.1758 | 26790 | 2.6 | 16.965 | 12.4747 | 226.32 | 12.7882 | 26790 | 2.6 | 16.965 | 11.2537 | 204.16 | 5.8267 | 26790 | 2.6 | 16.965 | 5.83 | 93.02
1126 | 1126 | 1126 | 12440 | 10 | 12.7882 | 14.1758 | 5.8267 | 14.1758 | 26790 | 2.6 | 16.955 | 12.4747 | 226.17 | 12.7882 | 26790 | 2.6 | 16.955 | 11.2537 | 204.04 | 5.8267 | 26790 | 2.6 | 16.955 | 5.83 | 92.97
1127 | 1127 | 1127 | 12444.317 | 4.317 | 5.5207 | 6.1197 | 2.5154 | 6.1197 | 26790 | 2.6 | 16.9478 | 5.3853 | 97.6 | 5.5207 | 26790 | 2.6 | 16.9478 | 4.8582 | 88.04 | 2.5154 | 26790 | 2.6 | 16.9478 | 2.52 | 40.12
1128 | 1128 | 1128 | 12460 | 15.683 | 18.6443 | 20.8204 | 8.4324 | 20.8204 | 26790 | 2.6 | 16.9378 | 18.3219 | 331.83 | 18.6443 | 26790 | 2.6 | 16.9378 | 16.407 | 297.15 | 8.4324 | 26790 | 2.6 | 16.9378 | 8.43 | 134.39
1129 | 1129 | 1129 | 12480 | 20 | 23.7765 | 26.5515 | 10.7535 | 26.5515 | 26790 | 2.6 | 16.92 | 23.3653 | 422.7 | 23.7765 | 26790 | 2.6 | 16.92 | 20.9233 | 378.52 | 10.7535 | 26790 | 2.6 | 16.92 | 10.75 | 171.2
1130 | 1130 | 1130 | 12500 | 20 | 23.7765 | 26.5515 | 10.7535 | 26.5515 | 26790 | 2.6 | 16.9 | 23.3653 | 422.17 | 23.7765 | 26790 | 2.6 | 16.9 | 20.9233 | 378.05 | 10.7535 | 26790 | 2.6 | 16.9 | 10.75 | 170.98
1131 | 1131 | 1131 | 12520 | 20 | 23.7765 | 26.5515 | 10.7535 | 26.5515 | 26790 | 2.6 | 16.88 | 23.3653 | 421.64 | 23.7765 | 26790 | 2.6 | 16.88 | 20.9233 | 377.57 | 10.7535 | 26790 | 2.6 | 16.88 | 10.75 | 170.77
1132 | 1132 | 1132 | 12540 | 20 | 23.7 | 26.4 | 10.8375 | 26.4 | 26790 | 2.6 | 16.86 | 23.232 | 418.7 | 23.7 | 26790 | 2.6 | 16.86 | 20.856 | 375.88 | 10.8375 | 26790 | 2.6 | 16.86 | 10.84 | 171.88
1133 | 1133 | 1133 | 12560 | 20 | 23.7 | 26.4 | 10.8375 | 26.4 | 26790 | 2.6 | 16.84 | 23.232 | 418.18 | 23.7 | 26790 | 2.6 | 16.84 | 20.856 | 375.41 | 10.8375 | 26790 | 2.6 | 16.84 | 10.84 | 171.67
1134 | 1134 | 1134 | 12562.883 | 2.883 | 3.6758 | 4.065 | 1.692 | 4.065 | 26790 | 2.6 | 16.8286 | 3.5772 | 64.34 | 3.6758 | 26790 | 2.6 | 16.8286 | 3.2347 | 58.18 | 1.692 | 26790 | 2.6 | 16.8286 | 1.69 | 26.78
1135 | 1135 | 1135 | 12570 | 7.117 | 9.0742 | 10.035 | 4.1768 | 10.035 | 26790 | 2.6 | 16.8236 | 8.8308 | 158.79 | 9.0742 | 26790 | 2.6 | 16.8236 | 7.9853 | 143.59 | 4.1768 | 26790 | 2.6 | 16.8236 | 4.18 | 66.09
1136 | 1136 | 1136 | 12574 | 4 | 5.1153 | 5.6703 | 2.3307 | 5.6703 | 26790 | 2.6 | 16.818 | 4.9899 | 89.69 | 5.1153 | 26790 | 2.6 | 16.818 | 4.5015 | 80.91 | 2.3307 | 26790 | 2.6 | 16.818 | 2.33 | 36.87
1137 | 1137 | 1137 | 12580 | 6 | 7.673 | 8.5054 | 3.496 | 8.5054 | 26790 | 2.6 | 16.813 | 7.4848 | 134.5 | 7.673 | 26790 | 2.6 | 16.813 | 6.7522 | 121.33 | 3.496 | 26790 | 2.6 | 16.813 | 3.5 | 55.28
1138 | 1138 | 1138 | 12590 | 10 | 12.7882 | 14.1758 | 5.8267 | 14.1758 | 26790 | 2.6 | 16.805 | 12.4747 | 224.05 | 12.7882 | 26790 | 2.6 | 16.805 | 11.2537 | 202.12 | 5.8267 | 26790 | 2.6 | 16.805 | 5.83 | 92.09
1139 | 1139 | 1139 | 12590.111 | 0.111 | 0.14195 | 0.15735 | 0.064677 | 0.15735 | 26790 | 2.6 | 16.7999 | 0.13847 | 2.49 | 0.14195 | 26790 | 2.6 | 16.7999 | 0.12492 | 2.24 | 0.064677 | 26790 | 2.6 | 16.7999 | 0.06 | 1.02
1140 | 1140 | 1140 | 12600 | 9.889 | 11.7563 | 13.1284 | 5.3171 | 13.1284 | 26790 | 2.6 | 16.7949 | 11.553 | 207.36 | 11.7563 | 26790 | 2.6 | 16.7949 | 10.3455 | 185.69 | 5.3171 | 26790 | 2.6 | 16.7949 | 5.32 | 83.98
1141 | 1141 | 1141 | 12620 | 20 | 23.7765 | 26.5515 | 10.7535 | 26.5515 | 26790 | 2.6 | 16.78 | 23.3653 | 418.98 | 23.7765 | 26790 | 2.6 | 16.78 | 20.9233 | 375.19 | 10.7535 | 26790 | 2.6 | 16.78 | 10.75 | 169.69
1142 | 1142 | 1142 | 12640 | 20 | 23.7765 | 26.5515 | 10.7535 | 26.5515 | 26790 | 2.6 | 16.76 | 23.3653 | 418.45 | 23.7765 | 26790 | 2.6 | 16.76 | 20.9233 | 374.72 | 10.7535 | 26790 | 2.6 | 16.76 | 10.75 | 169.48
1143 | 1143 | 1143 | 12660 | 20 | 23.7765 | 26.5515 | 10.7535 | 26.5515 | 26790 | 2.6 | 16.74 | 23.3653 | 417.92 | 23.7765 | 26790 | 2.6 | 16.74 | 20.9233 | 374.24 | 10.7535 | 26790 | 2.6 | 16.74 | 10.75 | 169.26
1144 | 1144 | 1144 | 12668.005 | 8.005 | 10.237 | 11.3477 | 4.6643 | 11.3477 | 26790 | 2.6 | 16.726 | 9.986 | 178.45 | 10.237 | 26790 | 2.6 | 16.726 | 9.0086 | 160.99 | 4.6643 | 26790 | 2.6 | 16.726 | 4.66 | 73.35
1145 | 1145 | 1145 | 12680 | 11.995 | 15.3395 | 17.0038 | 6.9892 | 17.0038 | 26790 | 2.6 | 16.716 | 14.9634 | 267.23 | 15.3395 | 26790 | 2.6 | 16.716 | 13.4988 | 241.08 | 6.9892 | 26790 | 2.6 | 16.716 | 6.99 | 109.84
1146 | 1146 | 1146 | 12690 | 10 | 12.7882 | 14.1758 | 5.8267 | 14.1758 | 26790 | 2.6 | 16.705 | 12.4747 | 222.63 | 12.7882 | 26790 | 2.6 | 16.705 | 11.2537 | 200.84 | 5.8267 | 26790 | 2.6 | 16.705 | 5.83 | 91.51
1147 | 1147 | 1147 | 12700 | 10 | 12.7882 | 14.1758 | 5.8267 | 14.1758 | 26790 | 2.6 | 16.695 | 12.4747 | 222.49 | 12.7882 | 26790 | 2.6 | 16.695 | 11.2537 | 200.71 | 5.8267 | 26790 | 2.6 | 16.695 | 5.83 | 91.45
1148 | 1148 | 1148 | 12702.475 | 2.475 | 3.1651 | 3.5085 | 1.4421 | 3.5085 | 26790 | 2.6 | 16.6888 | 3.0875 | 55.04 | 3.1651 | 26790 | 2.6 | 16.6888 | 2.7853 | 49.66 | 1.4421 | 26790 | 2.6 | 16.6888 | 1.44 | 22.63
1149 | 1149 | 1149 | 12720 | 17.525 | 20.8342 | 23.2658 | 9.4228 | 23.2658 | 26790 | 2.6 | 16.6788 | 20.4739 | 364.78 | 20.8342 | 26790 | 2.6 | 16.6788 | 18.3341 | 326.65 | 9.4228 | 26790 | 2.6 | 16.6788 | 9.42 | 147.74
1150 | 1150 | 1150 | 12740 | 20 | 23.7765 | 26.5515 | 10.7535 | 26.5515 | 26790 | 2.6 | 16.66 | 23.3653 | 415.8 | 23.7765 | 26790 | 2.6 | 16.66 | 20.9233 | 372.34 | 10.7535 | 26790 | 2.6 | 16.66 | 10.75 | 168.4
1151 | 1151 | 1151 | 12740.627 | 0.627 | 1.0275 | 1.1145 | 0.4782 | 1.1145 | 26790 | 2.6 | 16.6497 | 0.98079 | 17.44 | 1.0275 | 26790 | 2.6 | 16.6497 | 0.90424 | 16.08 | 0.4782 | 26790 | 2.6 | 16.6497 | 0.48 | 7.48
1152 | 1152 | 1152 | 12750 | 9.373 | 15.3607 | 16.6612 | 7.1486 | 16.6612 | 26790 | 2.6 | 16.6447 | 14.6619 | 260.66 | 15.3607 | 26790 | 2.6 | 16.6447 | 13.5174 | 240.31 | 7.1486 | 26790 | 2.6 | 16.6447 | 7.15 | 111.84
1153 | 1153 | 1153 | 12760 | 10 | 16.3882 | 17.7757 | 7.6268 | 17.7757 | 26790 | 2.6 | 16.635 | 15.6427 | 277.92 | 16.3882 | 26790 | 2.6 | 16.635 | 14.4217 | 256.23 | 7.6268 | 26790 | 2.6 | 16.635 | 7.63 | 119.24
| 1154 | 1154 | 12768.914 | 8.914 | 14.6085 | 15.8453 | 6.7985 | 15.8453 | 26790 | 2.6 | 16.6255 | 13.9439 | 247.59 | 14.6085 | 26790 | 2.6 | 16.6255 | 12.8555 | 228.27 | 6.7985 | 26790 | 2.6 | 16.6255 | 6.8 | 106.23
| 1155 | 1155 | 12780 | 11.086 | 13.1793 | 14.7175 | 5.9607 | 14.7175 | 26790 | 2.6 | 16.6155 | 12.9514 | 229.82 | 13.1793 | 26790 | 2.6 | 16.6155 | 11.5978 | 205.8 | 5.9607 | 26790 | 2.6 | 16.6155 | 5.96 | 93.08
1156 | 1156 | 1156 | 12786.053 | 6.053 | 9.9198 | 10.7597 | 4.6165 | 10.7597 | 26790 | 2.6 | 16.607 | 9.4685 | 167.93 | 9.9198 | 26790 | 2.6 | 16.607 | 8.7294 | 154.82 | 4.6165 | 26790 | 2.6 | 16.607 | 4.62 | 72.05
1157 | 1157 | 1157 | 12790 | 3.947 | 6.4684 | 7.0161 | 3.0103 | 7.0161 | 26790 | 2.6 | 16.602 | 6.1742 | 109.46 | 6.4684 | 26790 | 2.6 | 16.602 | 5.6922 | 100.92 | 3.0103 | 26790 | 2.6 | 16.602 | 3.01 | 46.97
1158 | 1158 | 1158 | 12800 | 10 | 16.425 | 17.85 | 7.5844 | 17.85 | 26790 | 2.6 | 16.595 | 15.708 | 278.37 | 16.425 | 26790 | 2.6 | 16.595 | 14.454 | 256.15 | 7.5844 | 26790 | 2.6 | 16.595 | 7.58 | 118.28
1159 | 1159 | 1159 | 12802.82 | 2.82 | 4.6318 | 5.0337 | 2.1388 | 5.0337 | 26790 | 2.6 | 16.5886 | 4.4297 | 78.47 | 4.6318 | 26790 | 2.6 | 16.5886 | 4.076 | 72.2 | 2.1388 | 26790 | 2.6 | 16.5886 | 2.14 | 33.34
1160 | 1160 | 1160 | 12810 | 7.18 | 11.7668 | 12.763 | 5.476 | 12.763 | 26790 | 2.6 | 16.5836 | 11.2314 | 198.89 | 11.7668 | 26790 | 2.6 | 16.5836 | 10.3548 | 183.37 | 5.476 | 26790 | 2.6 | 16.5836 | 5.48 | 85.34
1161 | 1161 | 1161 | 12820 | 10 | 16.3882 | 17.7757 | 7.6268 | 17.7757 | 26790 | 2.6 | 16.575 | 15.6427 | 276.86 | 16.3882 | 26790 | 2.6 | 16.575 | 14.4217 | 255.25 | 7.6268 | 26790 | 2.6 | 16.575 | 7.63 | 118.79
1162 | 1162 | 1162 | 12820.768 | 0.768 | 1.2586 | 1.3652 | 0.58573 | 1.3652 | 26790 | 2.6 | 16.5696 | 1.2014 | 21.26 | 1.2586 | 26790 | 2.6 | 16.5696 | 1.1076 | 19.6 | 0.58573 | 26790 | 2.6 | 16.5696 | 0.59 | 9.12
1163 | 1163 | 1163 | 12840 | 19.232 | 22.8635 | 25.5319 | 10.3406 | 25.5319 | 26790 | 2.6 | 16.5596 | 22.4681 | 397.27 | 22.8635 | 26790 | 2.6 | 16.5596 | 20.1199 | 355.75 | 10.3406 | 26790 | 2.6 | 16.5596 | 10.34 | 160.9
1164 | 1164 | 1164 | 12859.109 | 19.109 | 26.1569 | 28.8083 | 11.9942 | 28.8083 | 26790 | 2.6 | 16.5404 | 25.3513 | 447.69 | 26.1569 | 26790 | 2.6 | 16.5404 | 23.0181 | 406.49 | 11.9942 | 26790 | 2.6 | 16.5404 | 11.99 | 186.4
1165 | 1165 | 1165 | 12860 | 0.891 | 1.2196 | 1.3432 | 0.55926 | 1.3432 | 26790 | 2.6 | 16.5304 | 1.1821 | 20.86 | 1.2196 | 26790 | 2.6 | 16.5304 | 1.0733 | 18.94 | 0.55926 | 26790 | 2.6 | 16.5304 | 0.56 | 8.69
1166 | 1166 | 1166 | 12870 | 10 | 13.6883 | 15.0757 | 6.2767 | 15.0757 | 26790 | 2.6 | 16.525 | 13.2667 | 234.05 | 13.6883 | 26790 | 2.6 | 16.525 | 12.0457 | 212.51 | 6.2767 | 26790 | 2.6 | 16.525 | 6.28 | 97.45
1167 | 1167 | 1167 | 12880 | 10 | 13.65 | 15 | 6.3187 | 15 | 26790 | 2.6 | 16.515 | 13.2 | 232.73 | 13.65 | 26790 | 2.6 | 16.515 | 12.012 | 211.78 | 6.3187 | 26790 | 2.6 | 16.515 | 6.32 | 98.04
1168 | 1168 | 1168 | 12890 | 10 | 13.65 | 15 | 6.3187 | 15 | 26790 | 2.6 | 16.505 | 13.2 | 232.58 | 13.65 | 26790 | 2.6 | 16.505 | 12.012 | 211.64 | 6.3187 | 26790 | 2.6 | 16.505 | 6.32 | 97.97
1169 | 1169 | 1169 | 12900 | 10 | 13.6883 | 15.0757 | 6.2767 | 15.0757 | 26790 | 2.6 | 16.495 | 13.2667 | 233.6 | 13.6883 | 26790 | 2.6 | 16.495 | 12.0457 | 212.1 | 6.2767 | 26790 | 2.6 | 16.495 | 6.28 | 97.26
1170 | 1170 | 1170 | 12910 | 10 | 13.6883 | 15.0757 | 6.2767 | 15.0757 | 26790 | 2.6 | 16.485 | 13.2667 | 233.45 | 13.6883 | 26790 | 2.6 | 16.485 | 12.0457 | 211.96 | 6.2767 | 26790 | 2.6 | 16.485 | 6.28 | 97.2
1171 | 1171 | 1171 | 12920 | 10 | 13.6883 | 15.0757 | 6.2767 | 15.0757 | 26790 | 2.6 | 16.475 | 13.2667 | 233.3 | 13.6883 | 26790 | 2.6 | 16.475 | 12.0457 | 211.83 | 6.2767 | 26790 | 2.6 | 16.475 | 6.28 | 97.13
1172 | 1172 | 1172 | 12930 | 10 | 13.6883 | 15.0757 | 6.2767 | 15.0757 | 26790 | 2.6 | 16.465 | 13.2667 | 233.15 | 13.6883 | 26790 | 2.6 | 16.465 | 12.0457 | 211.69 | 6.2767 | 26790 | 2.6 | 16.465 | 6.28 | 97.07
1173 | 1173 | 1173 | 12940 | 10 | 13.6883 | 15.0757 | 6.2767 | 15.0757 | 26790 | 2.6 | 16.455 | 13.2667 | 233 | 13.6883 | 26790 | 2.6 | 16.455 | 12.0457 | 211.55 | 6.2767 | 26790 | 2.6 | 16.455 | 6.28 | 97.01
1174 | 1174 | 1174 | 12950 | 10 | 13.6883 | 15.0757 | 6.2767 | 15.0757 | 26790 | 2.6 | 16.445 | 13.2667 | 232.84 | 13.6883 | 26790 | 2.6 | 16.445 | 12.0457 | 211.42 | 6.2767 | 26790 | 2.6 | 16.445 | 6.28 | 96.94
1175 | 1175 | 1175 | 12958.561 | 8.561 | 11.7185 | 12.9063 | 5.3735 | 12.9063 | 26790 | 2.6 | 16.4357 | 11.3576 | 199.22 | 11.7185 | 26790 | 2.6 | 16.4357 | 10.3123 | 180.88 | 5.3735 | 26790 | 2.6 | 16.4357 | 5.37 | 82.94
1176 | 1176 | 1176 | 12960 | 1.439 | 1.7107 | 1.9104 | 0.77371 | 1.9104 | 26790 | 2.6 | 16.4307 | 1.6811 | 29.48 | 1.7107 | 26790 | 2.6 | 16.4307 | 1.5054 | 26.4 | 0.77371 | 26790 | 2.6 | 16.4307 | 0.77 | 11.94
1177 | 1177 | 1177 | 12980 | 20 | 23.7765 | 26.5515 | 10.7535 | 26.5515 | 26790 | 2.6 | 16.42 | 23.3653 | 409.42 | 23.7765 | 26790 | 2.6 | 16.42 | 20.9233 | 366.63 | 10.7535 | 26790 | 2.6 | 16.42 | 10.75 | 165.82
1178 | 1178 | 1178 | 13000 | 20 | 23.7765 | 26.5515 | 10.7535 | 26.5515 | 26790 | 2.6 | 16.4 | 23.3653 | 408.89 | 23.7765 | 26790 | 2.6 | 16.4 | 20.9233 | 366.16 | 10.7535 | 26790 | 2.6 | 16.4 | 10.75 | 165.6
1179 |  | 1179 | TOTAL | 1000 | 1300.8677 | 1438.9694 | 594.7538 | 1438.9694 |  |  |  | 1266.293 | 22867.12 | 1300.8677 |  |  |  | 1144.7636 | 20672.85 | 594.7538 |  |  |  | 594.74 | 9451.96
1180 |  | 1180 | 13000
1181 | 1181 | 1181 | 13015.1 | 15.1 | 18.6308 | 20.7259 | 8.4586 | 20.7259 | 26790 | 2.6 | 16.3824 | 18.2388 | 318.81 | 18.6308 | 26790 | 2.6 | 16.3824 | 16.3951 | 286.59 | 8.4586 | 26790 | 2.6 | 16.3824 | 8.46 | 130.11
1182 | 1182 | 1182 | 13020 | 4.9 | 6.0457 | 6.7256 | 2.7449 | 6.7256 | 26790 | 2.6 | 16.3725 | 5.9185 | 103.39 | 6.0457 | 26790 | 2.6 | 16.3725 | 5.3203 | 92.94 | 2.7449 | 26790 | 2.6 | 16.3725 | 2.74 | 42.2
1183 | 1183 | 1183 | 13030 | 10 | 12.3383 | 13.7257 | 5.6018 | 13.7257 | 26790 | 2.6 | 16.365 | 12.0787 | 210.9 | 12.3383 | 26790 | 2.6 | 16.365 | 10.8577 | 189.58 | 5.6018 | 26790 | 2.6 | 16.365 | 5.6 | 86.07
1184 | 1184 | 1184 | 13040 | 10 | 12.3 | 13.65 | 5.6437 | 13.65 | 26790 | 2.6 | 16.355 | 12.012 | 209.6 | 12.3 | 26790 | 2.6 | 16.355 | 10.824 | 188.87 | 5.6437 | 26790 | 2.6 | 16.355 | 5.64 | 86.66
1185 | 1185 | 1185 | 13050 | 10 | 12.3383 | 13.7257 | 5.6018 | 13.7257 | 26790 | 2.6 | 16.345 | 12.0787 | 210.62 | 12.3383 | 26790 | 2.6 | 16.345 | 10.8577 | 189.33 | 5.6018 | 26790 | 2.6 | 16.345 | 5.6 | 85.96
1186 | 1186 | 1186 | 13059.097 | 9.097 | 11.2241 | 12.4863 | 5.0959 | 12.4863 | 26790 | 2.6 | 16.3355 | 10.988 | 191.48 | 11.2241 | 26790 | 2.6 | 16.3355 | 9.8772 | 172.13 | 5.0959 | 26790 | 2.6 | 16.3355 | 5.1 | 78.15
1187 | 1187 | 1187 | 13060 | 0.903 | 1.0735 | 1.1988 | 0.48552 | 1.1988 | 26790 | 2.6 | 16.3305 | 1.0549 | 18.38 | 1.0735 | 26790 | 2.6 | 16.3305 | 0.94469 | 16.46 | 0.48552 | 26790 | 2.6 | 16.3305 | 0.49 | 7.44
1188 | 1188 | 1188 | 13080 | 20 | 23.7 | 26.4 | 10.8375 | 26.4 | 26790 | 2.6 | 16.32 | 23.232 | 404.45 | 23.7 | 26790 | 2.6 | 16.32 | 20.856 | 363.08 | 10.8375 | 26790 | 2.6 | 16.32 | 10.84 | 166.03
1189 | 1189 | 1189 | 13100 | 20 | 23.7765 | 26.5515 | 10.7535 | 26.5515 | 26790 | 2.6 | 16.3 | 23.3653 | 406.24 | 23.7765 | 26790 | 2.6 | 16.3 | 20.9233 | 363.78 | 10.7535 | 26790 | 2.6 | 16.3 | 10.75 | 164.53
1190 | 1190 | 1190 | 13101.056 | 1.056 | 1.398 | 1.5445 | 0.63906 | 1.5445 | 26790 | 2.6 | 16.2895 | 1.3591 | 23.61 | 1.398 | 26790 | 2.6 | 16.2895 | 1.2302 | 21.37 | 0.63906 | 26790 | 2.6 | 16.2895 | 0.64 | 9.77
1191 | 1191 | 1191 | 13110 | 8.944 | 11.8403 | 13.0813 | 5.4127 | 13.0813 | 26790 | 2.6 | 16.2845 | 11.5115 | 199.94 | 11.8403 | 26790 | 2.6 | 16.2845 | 10.4195 | 180.97 | 5.4127 | 26790 | 2.6 | 16.2845 | 5.41 | 82.73
1192 | 1192 | 1192 | 13120 | 10 | 13.2383 | 14.6258 | 6.0518 | 14.6258 | 26790 | 2.6 | 16.275 | 12.8707 | 223.41 | 13.2383 | 26790 | 2.6 | 16.275 | 11.6497 | 202.21 | 6.0518 | 26790 | 2.6 | 16.275 | 6.05 | 92.44
1193 | 1193 | 1193 | 13130 | 10 | 13.2383 | 14.6258 | 6.0518 | 14.6258 | 26790 | 2.6 | 16.265 | 12.8707 | 223.26 | 13.2383 | 26790 | 2.6 | 16.265 | 11.6497 | 202.08 | 6.0518 | 26790 | 2.6 | 16.265 | 6.05 | 92.38
1194 | 1194 | 1194 | 13140 | 10 | 13.2383 | 14.6258 | 6.0518 | 14.6258 | 26790 | 2.6 | 16.255 | 12.8707 | 223.12 | 13.2383 | 26790 | 2.6 | 16.255 | 11.6497 | 201.95 | 6.0518 | 26790 | 2.6 | 16.255 | 6.05 | 92.32
1195 | 1195 | 1195 | 13150 | 10 | 13.2383 | 14.6258 | 6.0518 | 14.6258 | 26790 | 2.6 | 16.245 | 12.8707 | 222.97 | 13.2383 | 26790 | 2.6 | 16.245 | 11.6497 | 201.82 | 6.0518 | 26790 | 2.6 | 16.245 | 6.05 | 92.26
1196 | 1196 | 1196 | 13160 | 10 | 13.2383 | 14.6258 | 6.0518 | 14.6258 | 26790 | 2.6 | 16.235 | 12.8707 | 222.82 | 13.2383 | 26790 | 2.6 | 16.235 | 11.6497 | 201.68 | 6.0518 | 26790 | 2.6 | 16.235 | 6.05 | 92.2
1197 | 1197 | 1197 | 13170 | 10 | 13.2 | 14.55 | 6.0938 | 14.55 | 26790 | 2.6 | 16.225 | 12.804 | 221.52 | 13.2 | 26790 | 2.6 | 16.225 | 11.616 | 200.97 | 6.0938 | 26790 | 2.6 | 16.225 | 6.09 | 92.78
1198 | 1198 | 1198 | 13180 | 10 | 13.2383 | 14.6258 | 6.0518 | 14.6258 | 26790 | 2.6 | 16.215 | 12.8707 | 222.53 | 13.2383 | 26790 | 2.6 | 16.215 | 11.6497 | 201.42 | 6.0518 | 26790 | 2.6 | 16.215 | 6.05 | 92.08
1199 | 1199 | 1199 | 13190 | 10 | 13.2383 | 14.6258 | 6.0518 | 14.6258 | 26790 | 2.6 | 16.205 | 12.8707 | 222.38 | 13.2383 | 26790 | 2.6 | 16.205 | 11.6497 | 201.29 | 6.0518 | 26790 | 2.6 | 16.205 | 6.05 | 92.02
1200 | 1200 | 1200 | 13191.36 | 1.36 | 1.8004 | 1.9891 | 0.82304 | 1.9891 | 26790 | 2.6 | 16.1993 | 1.7504 | 30.23 | 1.8004 | 26790 | 2.6 | 16.1993 | 1.5844 | 27.36 | 0.82304 | 26790 | 2.6 | 16.1993 | 0.82 | 12.51
1201 | 1201 | 1201 | 13200 | 8.64 | 11.4378 | 12.6366 | 5.2287 | 12.6366 | 26790 | 2.6 | 16.1943 | 11.1203 | 192.01 | 11.4378 | 26790 | 2.6 | 16.1943 | 10.0653 | 173.79 | 5.2287 | 26790 | 2.6 | 16.1943 | 5.23 | 79.45
1202 | 1202 | 1202 | 13210 | 10 | 13.2383 | 14.6258 | 6.0518 | 14.6258 | 26790 | 2.6 | 16.185 | 12.8707 | 222.09 | 13.2383 | 26790 | 2.6 | 16.185 | 11.6497 | 201.02 | 6.0518 | 26790 | 2.6 | 16.185 | 6.05 | 91.9
1203 | 1203 | 1203 | 13220 | 10 | 13.2383 | 14.6258 | 6.0518 | 14.6258 | 26790 | 2.6 | 16.175 | 12.8707 | 221.95 | 13.2383 | 26790 | 2.6 | 16.175 | 11.6497 | 200.89 | 6.0518 | 26790 | 2.6 | 16.175 | 6.05 | 91.84
1204 | 1204 | 1204 | 13230 | 10 | 13.2 | 14.55 | 6.0938 | 14.55 | 26790 | 2.6 | 16.165 | 12.804 | 220.65 | 13.2 | 26790 | 2.6 | 16.165 | 11.616 | 200.18 | 6.0938 | 26790 | 2.6 | 16.165 | 6.09 | 92.41
1205 | 1205 | 1205 | 13230.387 | 0.387 | 0.51084 | 0.56309 | 0.23583 | 0.56309 | 26790 | 2.6 | 16.1598 | 0.49551 | 8.54 | 0.51084 | 26790 | 2.6 | 16.1598 | 0.44954 | 7.74 | 0.23583 | 26790 | 2.6 | 16.1598 | 0.24 | 3.58
1206 | 1206 | 1206 | 13240 | 9.613 | 11.3914 | 12.6892 | 5.209 | 12.6892 | 26790 | 2.6 | 16.1548 | 11.1665 | 192.3 | 11.3914 | 26790 | 2.6 | 16.1548 | 10.0244 | 172.63 | 5.209 | 26790 | 2.6 | 16.1548 | 5.21 | 78.94
1207 | 1207 | 1207 | 13256.076 | 16.076 | 22.7287 | 24.9592 | 10.4522 | 24.9592 | 26790 | 2.6 | 16.142 | 21.9641 | 377.93 | 22.7287 | 26790 | 2.6 | 16.142 | 20.0012 | 344.16 | 10.4522 | 26790 | 2.6 | 16.142 | 10.45 | 158.27
1208 | 1208 | 1208 | 13260 | 3.924 | 5.5478 | 6.0923 | 2.5513 | 6.0923 | 26790 | 2.6 | 16.132 | 5.3612 | 92.19 | 5.5478 | 26790 | 2.6 | 16.132 | 4.8821 | 83.95 | 2.5513 | 26790 | 2.6 | 16.132 | 2.55 | 38.61
1209 | 1209 | 1209 | 13270 | 10 | 14.1 | 15.45 | 6.5438 | 15.45 | 26790 | 2.6 | 16.125 | 13.596 | 233.68 | 14.1 | 26790 | 2.6 | 16.125 | 12.408 | 213.26 | 6.5438 | 26790 | 2.6 | 16.125 | 6.54 | 98.97
1210 | 1210 | 1210 | 13280 | 10 | 14.1382 | 15.5258 | 6.5018 | 15.5258 | 26790 | 2.6 | 16.115 | 13.6627 | 234.67 | 14.1382 | 26790 | 2.6 | 16.115 | 12.4417 | 213.7 | 6.5018 | 26790 | 2.6 | 16.115 | 6.5 | 98.27
1211 | 1211 | 1211 | 13287.692 | 7.692 | 10.8751 | 11.9424 | 5.0011 | 11.9424 | 26790 | 2.6 | 16.1062 | 10.5093 | 180.4 | 10.8751 | 26790 | 2.6 | 16.1062 | 9.5701 | 164.28 | 5.0011 | 26790 | 2.6 | 16.1062 | 5 | 75.55
1212 | 1212 | 1212 | 13300 | 12.308 | 14.6321 | 16.3398 | 6.6177 | 16.3398 | 26790 | 2.6 | 16.0962 | 14.379 | 246.67 | 14.6321 | 26790 | 2.6 | 16.0962 | 12.8762 | 220.89 | 6.6177 | 26790 | 2.6 | 16.0962 | 6.62 | 99.9
1213 | 1213 | 1213 | 13320 | 20 | 23.7765 | 26.5515 | 10.7535 | 26.5515 | 26790 | 2.6 | 16.08 | 23.3653 | 400.4 | 23.7765 | 26790 | 2.6 | 16.08 | 20.9233 | 358.55 | 10.7535 | 26790 | 2.6 | 16.08 | 10.75 | 162.16
1214 | 1214 | 1214 | 13340 | 20 | 23.7765 | 26.5515 | 10.7535 | 26.5515 | 26790 | 2.6 | 16.06 | 23.3653 | 399.87 | 23.7765 | 26790 | 2.6 | 16.06 | 20.9233 | 358.07 | 10.7535 | 26790 | 2.6 | 16.06 | 10.75 | 161.95
1215 | 1215 | 1215 | 13360 | 20 | 23.7765 | 26.5515 | 10.7535 | 26.5515 | 26790 | 2.6 | 16.04 | 23.3653 | 399.33 | 23.7765 | 26790 | 2.6 | 16.04 | 20.9233 | 357.6 | 10.7535 | 26790 | 2.6 | 16.04 | 10.75 | 161.73
1216 | 1216 | 1216 | 13378.839 | 18.839 | 24.0918 | 26.7057 | 10.977 | 26.7057 | 26790 | 2.6 | 16.0206 | 23.501 | 401.14 | 24.0918 | 26790 | 2.6 | 16.0206 | 21.2008 | 361.87 | 10.977 | 26790 | 2.6 | 16.0206 | 10.98 | 164.88
1217 | 1217 | 1217 | 13380 | 1.161 | 1.4847 | 1.6458 | 0.67649 | 1.6458 | 26790 | 2.6 | 16.0106 | 1.4483 | 24.7 | 1.4847 | 26790 | 2.6 | 16.0106 | 1.3065 | 22.29 | 0.67649 | 26790 | 2.6 | 16.0106 | 0.68 | 10.15
1218 | 1218 | 1218 | 13390 | 10 | 12.7882 | 14.1758 | 5.8267 | 14.1758 | 26790 | 2.6 | 16.005 | 12.4747 | 212.71 | 12.7882 | 26790 | 2.6 | 16.005 | 11.2537 | 191.89 | 5.8267 | 26790 | 2.6 | 16.005 | 5.83 | 87.43
1219 | 1219 | 1219 | 13392.29 | 2.29 | 2.9285 | 3.2462 | 1.3343 | 3.2462 | 26790 | 2.6 | 15.9989 | 2.8567 | 48.69 | 2.9285 | 26790 | 2.6 | 15.9989 | 2.5771 | 43.92 | 1.3343 | 26790 | 2.6 | 15.9989 | 1.33 | 20.01
1220 | 1220 | 1220 | 13400 | 7.71 | 9.8597 | 10.9295 | 4.4924 | 10.9295 | 26790 | 2.6 | 15.9939 | 9.618 | 163.88 | 9.8597 | 26790 | 2.6 | 15.9939 | 8.6766 | 147.84 | 4.4924 | 26790 | 2.6 | 15.9939 | 4.49 | 67.36
1221 | 1221 | 1221 | 13410 | 10 | 12.7882 | 14.1758 | 5.8267 | 14.1758 | 26790 | 2.6 | 15.985 | 12.4747 | 212.42 | 12.7882 | 26790 | 2.6 | 15.985 | 11.2537 | 191.63 | 5.8267 | 26790 | 2.6 | 15.985 | 5.83 | 87.31
1222 | 1222 | 1222 | 13420 | 10 | 12.7882 | 14.1758 | 5.8267 | 14.1758 | 26790 | 2.6 | 15.975 | 12.4747 | 212.28 | 12.7882 | 26790 | 2.6 | 15.975 | 11.2537 | 191.5 | 5.8267 | 26790 | 2.6 | 15.975 | 5.83 | 87.26
1223 | 1223 | 1223 | 13422.957 | 2.957 | 3.7815 | 4.1918 | 1.723 | 4.1918 | 26790 | 2.6 | 15.9685 | 3.6888 | 62.74 | 3.7815 | 26790 | 2.6 | 15.9685 | 3.3277 | 56.6 | 1.723 | 26790 | 2.6 | 15.9685 | 1.72 | 25.79
1224 | 1224 | 1224 | 13440 | 17.043 | 20.2611 | 22.6259 | 9.1636 | 22.6259 | 26790 | 2.6 | 15.9585 | 19.9108 | 338.45 | 20.2611 | 26790 | 2.6 | 15.9585 | 17.8298 | 303.08 | 9.1636 | 26790 | 2.6 | 15.9585 | 9.16 | 137.07
1225 | 1225 | 1225 | 13460 | 20 | 23.7765 | 26.5515 | 10.7535 | 26.5515 | 26790 | 2.6 | 15.94 | 23.3653 | 396.68 | 23.7765 | 26790 | 2.6 | 15.94 | 20.9233 | 355.22 | 10.7535 | 26790 | 2.6 | 15.94 | 10.75 | 160.66
1226 | 1226 | 1226 | 13465.816 | 5.816 | 7.1759 | 7.9829 | 3.258 | 7.9829 | 26790 | 2.6 | 15.9271 | 7.0249 | 119.16 | 7.1759 | 26790 | 2.6 | 15.9271 | 6.3148 | 107.12 | 3.258 | 26790 | 2.6 | 15.9271 | 3.26 | 48.63
1227 | 1227 | 1227 | 13480 | 14.184 | 17.5006 | 19.4686 | 7.9455 | 19.4686 | 26790 | 2.6 | 15.9171 | 17.1324 | 290.41 | 17.5006 | 26790 | 2.6 | 15.9171 | 15.4005 | 261.06 | 7.9455 | 26790 | 2.6 | 15.9171 | 7.95 | 118.52
| 1228 | 1228 | 13490 | 10 | 12.3383 | 13.7257 | 5.6018 | 13.7257 | 26790 | 2.6 | 15.905 | 12.0787 | 204.58 | 12.3383 | 26790 | 2.6 | 15.905 | 10.8577 | 183.9 | 5.6018 | 26790 | 2.6 | 15.905 | 5.6 | 83.49
| 1229 | 1229 | 13500 | 10 | 12.3383 | 13.7257 | 5.6018 | 13.7257 | 26790 | 2.6 | 15.895 | 12.0787 | 204.45 | 12.3383 | 26790 | 2.6 | 15.895 | 10.8577 | 183.78 | 5.6018 | 26790 | 2.6 | 15.895 | 5.6 | 83.44
1230 | 1230 | 1230 | 13501.46 | 1.46 | 1.8014 | 2.004 | 0.81786 | 2.004 | 26790 | 2.6 | 15.8893 | 1.7635 | 29.84 | 1.8014 | 26790 | 2.6 | 15.8893 | 1.5852 | 26.82 | 0.81786 | 26790 | 2.6 | 15.8893 | 0.82 | 12.18
1231 | 1231 | 1231 | 13520 | 18.54 | 22.0408 | 24.6132 | 9.9685 | 24.6132 | 26790 | 2.6 | 15.8793 | 21.6597 | 366.23 | 22.0408 | 26790 | 2.6 | 15.8793 | 19.3959 | 327.95 | 9.9685 | 26790 | 2.6 | 15.8793 | 9.97 | 148.32
1232 | 1232 | 1232 | 13540 | 20 | 23.7765 | 26.5515 | 10.7535 | 26.5515 | 26790 | 2.6 | 15.86 | 23.3653 | 394.56 | 23.7765 | 26790 | 2.6 | 15.86 | 20.9233 | 353.32 | 10.7535 | 26790 | 2.6 | 15.86 | 10.75 | 159.8
1233 | 1233 | 1233 | 13560 | 20 | 23.7765 | 26.5515 | 10.7535 | 26.5515 | 26790 | 2.6 | 15.84 | 23.3653 | 394.02 | 23.7765 | 26790 | 2.6 | 15.84 | 20.9233 | 352.84 | 10.7535 | 26790 | 2.6 | 15.84 | 10.75 | 159.58
1234 | 1234 | 1234 | 13562.723 | 2.723 | 3.6048 | 3.9826 | 1.6479 | 3.9826 | 26790 | 2.6 | 15.8286 | 3.5047 | 59.06 | 3.6048 | 26790 | 2.6 | 15.8286 | 3.1722 | 53.45 | 1.6479 | 26790 | 2.6 | 15.8286 | 1.65 | 24.44
1235 | 1235 | 1235 | 13570 | 7.277 | 9.6335 | 10.6432 | 4.4039 | 10.6432 | 26790 | 2.6 | 15.8236 | 9.366 | 157.77 | 9.6335 | 26790 | 2.6 | 15.8236 | 8.4775 | 142.8 | 4.4039 | 26790 | 2.6 | 15.8236 | 4.4 | 65.28
1236 | 1236 | 1236 | 13580 | 10 | 13.2383 | 14.6258 | 6.0518 | 14.6258 | 26790 | 2.6 | 15.815 | 12.8707 | 216.68 | 13.2383 | 26790 | 2.6 | 15.815 | 11.6497 | 196.12 | 6.0518 | 26790 | 2.6 | 15.815 | 6.05 | 89.66
1237 | 1237 | 1237 | 13590 | 10 | 13.275 | 14.7 | 6.0094 | 14.7 | 26790 | 2.6 | 15.805 | 12.936 | 217.63 | 13.275 | 26790 | 2.6 | 15.805 | 11.682 | 196.54 | 6.0094 | 26790 | 2.6 | 15.805 | 6.01 | 88.97
1238 | 1238 | 1238 | 13600 | 10 | 13.2383 | 14.6258 | 6.0518 | 14.6258 | 26790 | 2.6 | 15.795 | 12.8707 | 216.39 | 13.2383 | 26790 | 2.6 | 15.795 | 11.6497 | 195.86 | 6.0518 | 26790 | 2.6 | 15.795 | 6.05 | 89.54
1239 | 1239 | 1239 | 13603.06 | 3.06 | 4.0509 | 4.4755 | 1.8518 | 4.4755 | 26790 | 2.6 | 15.7885 | 3.9384 | 66.19 | 4.0509 | 26790 | 2.6 | 15.7885 | 3.5648 | 59.91 | 1.8518 | 26790 | 2.6 | 15.7885 | 1.85 | 27.39
1240 | 1240 | 1240 | 13620 | 16.94 | 20.0739 | 22.3608 | 9.1794 | 22.3608 | 26790 | 2.6 | 15.7785 | 19.6775 | 330.46 | 20.0739 | 26790 | 2.6 | 15.7785 | 17.665 | 296.66 | 9.1794 | 26790 | 2.6 | 15.7785 | 9.18 | 135.66
1241 | 1241 | 1241 | 13620.194 | 0.194 | 0.27354 | 0.29973 | 0.12695 | 0.29973 | 26790 | 2.6 | 15.7699 | 0.26376 | 4.43 | 0.27354 | 26790 | 2.6 | 15.7699 | 0.24072 | 4.04 | 0.12695 | 26790 | 2.6 | 15.7699 | 0.13 | 1.88
1242 | 1242 | 1242 | 13630 | 9.806 | 13.8265 | 15.1503 | 6.4168 | 15.1503 | 26790 | 2.6 | 15.7649 | 13.3322 | 223.69 | 13.8265 | 26790 | 2.6 | 15.7649 | 12.1673 | 204.15 | 6.4168 | 26790 | 2.6 | 15.7649 | 6.42 | 94.74
1243 | 1243 | 1243 | 13640 | 10 | 14.1 | 15.45 | 6.5438 | 15.45 | 26790 | 2.6 | 15.755 | 13.596 | 227.96 | 14.1 | 26790 | 2.6 | 15.755 | 12.408 | 208.05 | 6.5438 | 26790 | 2.6 | 15.755 | 6.54 | 96.55
1244 | 1244 | 1244 | 13650 | 10 | 14.1 | 15.45 | 6.5438 | 15.45 | 26790 | 2.6 | 15.745 | 13.596 | 227.81 | 14.1 | 26790 | 2.6 | 15.745 | 12.408 | 207.9 | 6.5438 | 26790 | 2.6 | 15.745 | 6.54 | 96.49
1245 | 1245 | 1245 | 13656.806 | 6.806 | 9.5965 | 10.5153 | 4.4537 | 10.5153 | 26790 | 2.6 | 15.7366 | 9.2534 | 154.96 | 9.5965 | 26790 | 2.6 | 15.7366 | 8.4449 | 141.42 | 4.4537 | 26790 | 2.6 | 15.7366 | 4.45 | 65.63
1246 | 1246 | 1246 | 13660 | 3.194 | 3.7849 | 4.2161 | 1.7307 | 4.2161 | 26790 | 2.6 | 15.7316 | 3.7102 | 62.11 | 3.7849 | 26790 | 2.6 | 15.7316 | 3.3307 | 55.76 | 1.7307 | 26790 | 2.6 | 15.7316 | 1.73 | 25.5
1247 | 1247 | 1247 | 13680 | 20 | 23.7765 | 26.5515 | 10.7535 | 26.5515 | 26790 | 2.6 | 15.72 | 23.3653 | 390.84 | 23.7765 | 26790 | 2.6 | 15.72 | 20.9233 | 349.99 | 10.7535 | 26790 | 2.6 | 15.72 | 10.75 | 158.29
1248 | 1248 | 1248 | 13700 | 20 | 23.7765 | 26.5515 | 10.7535 | 26.5515 | 26790 | 2.6 | 15.7 | 23.3653 | 390.31 | 23.7765 | 26790 | 2.6 | 15.7 | 20.9233 | 349.51 | 10.7535 | 26790 | 2.6 | 15.7 | 10.75 | 158.08
1249 | 1249 | 1249 | 13720 | 20 | 23.7765 | 26.5515 | 10.7535 | 26.5515 | 26790 | 2.6 | 15.68 | 23.3653 | 389.78 | 23.7765 | 26790 | 2.6 | 15.68 | 20.9233 | 349.04 | 10.7535 | 26790 | 2.6 | 15.68 | 10.75 | 157.86
1250 | 1250 | 1250 | 13740 | 20 | 23.7765 | 26.5515 | 10.7535 | 26.5515 | 26790 | 2.6 | 15.66 | 23.3653 | 389.24 | 23.7765 | 26790 | 2.6 | 15.66 | 20.9233 | 348.56 | 10.7535 | 26790 | 2.6 | 15.66 | 10.75 | 157.65
1251 | 1251 | 1251 | 13760 | 20 | 23.7765 | 26.5515 | 10.7535 | 26.5515 | 26790 | 2.6 | 15.64 | 23.3653 | 388.71 | 23.7765 | 26790 | 2.6 | 15.64 | 20.9233 | 348.09 | 10.7535 | 26790 | 2.6 | 15.64 | 10.75 | 157.43
1252 | 1252 | 1252 | 13776.516 | 16.516 | 21.0579 | 23.2876 | 9.6928 | 23.2876 | 26790 | 2.6 | 15.6217 | 20.4931 | 340.5 | 21.0579 | 26790 | 2.6 | 15.6217 | 18.531 | 307.9 | 9.6928 | 26790 | 2.6 | 15.6217 | 9.69 | 141.73
1253 | 1253 | 1253 | 13780 | 3.484 | 4.4421 | 4.9124 | 2.0447 | 4.9124 | 26790 | 2.6 | 15.6117 | 4.3229 | 71.78 | 4.4421 | 26790 | 2.6 | 15.6117 | 3.909 | 64.91 | 2.0447 | 26790 | 2.6 | 15.6117 | 2.04 | 29.88
1254 | 1254 | 1254 | 13790 | 10 | 12.7882 | 14.1758 | 5.8267 | 14.1758 | 26790 | 2.6 | 15.605 | 12.4747 | 207.04 | 12.7882 | 26790 | 2.6 | 15.605 | 11.2537 | 186.77 | 5.8267 | 26790 | 2.6 | 15.605 | 5.83 | 85.1
1255 | 1255 | 1255 | 13800 | 10 | 12.7882 | 14.1758 | 5.8267 | 14.1758 | 26790 | 2.6 | 15.595 | 12.4747 | 206.9 | 12.7882 | 26790 | 2.6 | 15.595 | 11.2537 | 186.64 | 5.8267 | 26790 | 2.6 | 15.595 | 5.83 | 85.04
1256 | 1256 | 1256 | 13810 | 10 | 12.75 | 14.1 | 5.8688 | 14.1 | 26790 | 2.6 | 15.585 | 12.408 | 205.65 | 12.75 | 26790 | 2.6 | 15.585 | 11.22 | 185.96 | 5.8688 | 26790 | 2.6 | 15.585 | 5.87 | 85.6
1257 | 1257 | 1257 | 13820 | 10 | 12.7882 | 14.1758 | 5.8267 | 14.1758 | 26790 | 2.6 | 15.575 | 12.4747 | 206.61 | 12.7882 | 26790 | 2.6 | 15.575 | 11.2537 | 186.39 | 5.8267 | 26790 | 2.6 | 15.575 | 5.83 | 84.92
1258 | 1258 | 1258 | 13827.286 | 7.286 | 9.3175 | 10.3285 | 4.2454 | 10.3285 | 26790 | 2.6 | 15.5664 | 9.089 | 150.45 | 9.3175 | 26790 | 2.6 | 15.5664 | 8.1994 | 135.72 | 4.2454 | 26790 | 2.6 | 15.5664 | 4.25 | 61.84
1259 | 1259 | 1259 | 13840 | 12.714 | 15.1147 | 16.8788 | 6.836 | 16.8788 | 26790 | 2.6 | 15.5564 | 14.8533 | 245.69 | 15.1147 | 26790 | 2.6 | 15.5564 | 13.301 | 220.02 | 6.836 | 26790 | 2.6 | 15.5564 | 6.84 | 99.51
1260 | 1260 | 1260 | 13860 | 20 | 23.7765 | 26.5515 | 10.7535 | 26.5515 | 26790 | 2.6 | 15.54 | 23.3653 | 386.06 | 23.7765 | 26790 | 2.6 | 15.54 | 20.9233 | 345.71 | 10.7535 | 26790 | 2.6 | 15.54 | 10.75 | 156.36
1261 | 1261 | 1261 | 13879.128 | 19.128 | 26.9705 | 29.5528 | 12.5169 | 29.5528 | 26790 | 2.6 | 15.5204 | 26.0064 | 429.12 | 26.9705 | 26790 | 2.6 | 15.5204 | 23.734 | 391.62 | 12.5169 | 26790 | 2.6 | 15.5204 | 12.52 | 181.75
1262 | 1262 | 1262 | 13880 | 0.872 | 1.2295 | 1.3472 | 0.57061 | 1.3472 | 26790 | 2.6 | 15.5104 | 1.1856 | 19.55 | 1.2295 | 26790 | 2.6 | 15.5104 | 1.082 | 17.84 | 0.57061 | 26790 | 2.6 | 15.5104 | 0.57 | 8.28
1263 | 1263 | 1263 | 13890 | 10 | 14.1 | 15.45 | 6.5438 | 15.45 | 26790 | 2.6 | 15.505 | 13.596 | 224.1 | 14.1 | 26790 | 2.6 | 15.505 | 12.408 | 204.52 | 6.5438 | 26790 | 2.6 | 15.505 | 6.54 | 94.92
1264 | 1264 | 1264 | 13892.95 | 2.95 | 4.1595 | 4.5578 | 1.9304 | 4.5578 | 26790 | 2.6 | 15.4985 | 4.0108 | 66.08 | 4.1595 | 26790 | 2.6 | 15.4985 | 3.6604 | 60.31 | 1.9304 | 26790 | 2.6 | 15.4985 | 1.93 | 27.99
1265 | 1265 | 1265 | 13900 | 7.05 | 9.9405 | 10.8922 | 4.6133 | 10.8922 | 26790 | 2.6 | 15.4935 | 9.5852 | 157.87 | 9.9405 | 26790 | 2.6 | 15.4935 | 8.7476 | 144.07 | 4.6133 | 26790 | 2.6 | 15.4935 | 4.61 | 66.86
1266 | 1266 | 1266 | 13903.049 | 3.049 | 4.2991 | 4.7107 | 1.9952 | 4.7107 | 26790 | 2.6 | 15.4885 | 4.1454 | 68.25 | 4.2991 | 26790 | 2.6 | 15.4885 | 3.7832 | 62.29 | 1.9952 | 26790 | 2.6 | 15.4885 | 2 | 28.91
1267 | 1267 | 1267 | 13912.608 | 9.559 | 13.9449 | 15.2712 | 6.4301 | 15.2712 | 26790 | 2.6 | 15.4822 | 13.4387 | 221.16 | 13.9449 | 26790 | 2.6 | 15.4822 | 12.2715 | 201.95 | 6.4301 | 26790 | 2.6 | 15.4822 | 6.43 | 93.12
1268 | 1268 | 1268 | 13920 | 7.392 | 10.7836 | 11.8093 | 4.9724 | 11.8093 | 26790 | 2.6 | 15.4737 | 10.3922 | 170.92 | 10.7836 | 26790 | 2.6 | 15.4737 | 9.4896 | 156.08 | 4.9724 | 26790 | 2.6 | 15.4737 | 4.97 | 71.97
1269 | 1269 | 1269 | 13930 | 10 | 14.5883 | 15.9757 | 6.7268 | 15.9757 | 26790 | 2.6 | 15.465 | 14.0587 | 231.09 | 14.5883 | 26790 | 2.6 | 15.465 | 12.8377 | 211.02 | 6.7268 | 26790 | 2.6 | 15.465 | 6.73 | 97.3
1270 | 1270 | 1270 | 13940 | 10 | 14.5883 | 15.9757 | 6.7268 | 15.9757 | 26790 | 2.6 | 15.455 | 14.0587 | 230.93 | 14.5883 | 26790 | 2.6 | 15.455 | 12.8377 | 210.87 | 6.7268 | 26790 | 2.6 | 15.455 | 6.73 | 97.24
1271 | 1271 | 1271 | 13943.772 | 3.772 | 5.5027 | 6.0261 | 2.5373 | 6.0261 | 26790 | 2.6 | 15.4481 | 5.3029 | 87.07 | 5.5027 | 26790 | 2.6 | 15.4481 | 4.8424 | 79.5 | 2.5373 | 26790 | 2.6 | 15.4481 | 2.54 | 36.66
1272 | 1272 | 1272 | 13960 | 16.228 | 19.2923 | 21.5439 | 8.7254 | 21.5439 | 26790 | 2.6 | 15.4381 | 18.9586 | 311.05 | 19.2923 | 26790 | 2.6 | 15.4381 | 16.9772 | 278.54 | 8.7254 | 26790 | 2.6 | 15.4381 | 8.73 | 125.98
1273 | 1273 | 1273 | 13977.104 | 17.104 | 28.0305 | 30.4036 | 13.0448 | 30.4036 | 26790 | 2.6 | 15.4214 | 26.7552 | 438.46 | 28.0305 | 26790 | 2.6 | 15.4214 | 24.6668 | 404.24 | 13.0448 | 26790 | 2.6 | 15.4214 | 13.04 | 188.12
1274 | 1274 | 1274 | 13980 | 2.896 | 4.746 | 5.1479 | 2.2087 | 5.1479 | 26790 | 2.6 | 15.4114 | 4.5301 | 74.19 | 4.746 | 26790 | 2.6 | 15.4114 | 4.1765 | 68.4 | 2.2087 | 26790 | 2.6 | 15.4114 | 2.21 | 31.83
1275 | 1275 | 1275 | 13990 | 10 | 16.35 | 17.7 | 7.6688 | 17.7 | 26790 | 2.6 | 15.405 | 15.576 | 254.97 | 16.35 | 26790 | 2.6 | 15.405 | 14.388 | 235.52 | 7.6688 | 26790 | 2.6 | 15.405 | 7.67 | 110.47
1276 | 1276 | 1276 | 13998.485 | 8.485 | 13.873 | 15.0185 | 6.5069 | 15.0185 | 26790 | 2.6 | 15.3958 | 13.2162 | 216.2 | 13.873 | 26790 | 2.6 | 15.3958 | 12.2082 | 199.71 | 6.5069 | 26790 | 2.6 | 15.3958 | 6.51 | 93.67
1277 | 1277 | 1277 | 14000 | 1.515 | 1.7953 | 1.9998 | 0.82094 | 1.9998 | 26790 | 2.6 | 15.3908 | 1.7598 | 28.78 | 1.7953 | 26790 | 2.6 | 15.3908 | 1.5798 | 25.84 | 0.82094 | 26790 | 2.6 | 15.3908 | 0.82 | 11.81
1278 |  | 1278 | TOTAL | 1000 | 1284.6941 | 1422.6566 | 586.8935 | 1422.6566 |  |  |  | 1251.9379 | 21173.77 | 1284.6941 |  |  |  | 1130.5308 | 19119.41 | 586.8935 |  |  |  | 586.84 | 8733.95
1279 |  | 1279 | 14000
1280 | 1280 | 1280 | 14019.12 | 19.12 | 28.68 | 31.2612 | 13.3721 | 31.2612 | 26790 | 2.6 | 15.3804 | 27.5099 | 449.55 | 28.68 | 26790 | 2.6 | 15.3804 | 25.2384 | 412.43 | 13.3721 | 26790 | 2.6 | 15.3804 | 13.37 | 192.3
1281 | 1281 | 1281 | 14020 | 0.88 | 1.32 | 1.4388 | 0.61545 | 1.4388 | 26790 | 2.6 | 15.3704 | 1.2661 | 20.68 | 1.32 | 26790 | 2.6 | 15.3704 | 1.1616 | 18.97 | 0.61545 | 26790 | 2.6 | 15.3704 | 0.62 | 8.84
1282 | 1282 | 1282 | 14030 | 10 | 15 | 16.35 | 6.9938 | 16.35 | 26790 | 2.6 | 15.365 | 14.388 | 234.87 | 15 | 26790 | 2.6 | 15.365 | 13.2 | 215.48 | 6.9938 | 26790 | 2.6 | 15.365 | 6.99 | 100.47
1283 | 1283 | 1283 | 14040 | 10 | 15 | 16.35 | 6.9938 | 16.35 | 26790 | 2.6 | 15.355 | 14.388 | 234.7 | 15 | 26790 | 2.6 | 15.355 | 13.2 | 215.33 | 6.9938 | 26790 | 2.6 | 15.355 | 6.99 | 100.4
1284 | 1284 | 1284 | 14048.969 | 8.969 | 13.4535 | 14.6643 | 6.2727 | 14.6643 | 26790 | 2.6 | 15.3455 | 12.9046 | 210.37 | 13.4535 | 26790 | 2.6 | 15.3455 | 11.8391 | 193 | 6.2727 | 26790 | 2.6 | 15.3455 | 6.27 | 89.99
1285 | 1285 | 1285 | 14060 | 11.031 | 13.0717 | 14.5609 | 5.9774 | 14.5609 | 26790 | 2.6 | 15.3355 | 12.8136 | 208.74 | 13.0717 | 26790 | 2.6 | 15.3355 | 11.5031 | 187.39 | 5.9774 | 26790 | 2.6 | 15.3355 | 5.98 | 85.69
1286 | 1286 | 1286 | 14066.636 | 6.636 | 9.3568 | 10.2526 | 4.3424 | 10.2526 | 26790 | 2.6 | 15.3267 | 9.0223 | 146.89 | 9.3568 | 26790 | 2.6 | 15.3267 | 8.2339 | 134.05 | 4.3424 | 26790 | 2.6 | 15.3267 | 4.34 | 62.21
1287 | 1287 | 1287 | 14070 | 3.364 | 4.7432 | 5.1974 | 2.2013 | 5.1974 | 26790 | 2.6 | 15.3217 | 4.5737 | 74.44 | 4.7432 | 26790 | 2.6 | 15.3217 | 4.1741 | 67.93 | 2.2013 | 26790 | 2.6 | 15.3217 | 2.2 | 31.53
1288 | 1288 | 1288 | 14080 | 10 | 14.1382 | 15.5258 | 6.5018 | 15.5258 | 26790 | 2.6 | 15.315 | 13.6627 | 222.25 | 14.1382 | 26790 | 2.6 | 15.315 | 12.4417 | 202.39 | 6.5018 | 26790 | 2.6 | 15.315 | 6.5 | 93.07
1289 | 1289 | 1289 | 14090 | 10 | 14.1382 | 15.5258 | 6.5018 | 15.5258 | 26790 | 2.6 | 15.305 | 13.6627 | 222.1 | 14.1382 | 26790 | 2.6 | 15.305 | 12.4417 | 202.25 | 6.5018 | 26790 | 2.6 | 15.305 | 6.5 | 93.01
1290 | 1290 | 1290 | 14090.706 | 0.706 | 0.99816 | 1.0961 | 0.45902 | 1.0961 | 26790 | 2.6 | 15.2996 | 0.96458 | 15.67 | 0.99816 | 26790 | 2.6 | 15.2996 | 0.87838 | 14.27 | 0.45902 | 26790 | 2.6 | 15.2996 | 0.46 | 6.56
1291 | 1291 | 1291 | 14098 | 7.294 | 9.656 | 10.668 | 4.4141 | 10.668 | 26790 | 2.6 | 15.2956 | 9.3879 | 152.51 | 9.656 | 26790 | 2.6 | 15.2956 | 8.4973 | 138.04 | 4.4141 | 26790 | 2.6 | 15.2956 | 4.41 | 63.1
1292 | 1292 | 1292 | 14100 | 2 | 2.6477 | 2.9251 | 1.2104 | 2.9251 | 26790 | 2.6 | 15.291 | 2.5741 | 41.8 | 2.6477 | 26790 | 2.6 | 15.291 | 2.3299 | 37.84 | 1.2104 | 26790 | 2.6 | 15.291 | 1.21 | 17.3
1293 | 1293 | 1293 | 14110 | 10 | 13.2383 | 14.6258 | 6.0518 | 14.6258 | 26790 | 2.6 | 15.285 | 12.8707 | 208.93 | 13.2383 | 26790 | 2.6 | 15.285 | 11.6497 | 189.11 | 6.0518 | 26790 | 2.6 | 15.285 | 6.05 | 86.45
1294 | 1294 | 1294 | 14120 | 10 | 13.2383 | 14.6258 | 6.0518 | 14.6258 | 26790 | 2.6 | 15.275 | 12.8707 | 208.78 | 13.2383 | 26790 | 2.6 | 15.275 | 11.6497 | 188.98 | 6.0518 | 26790 | 2.6 | 15.275 | 6.05 | 86.39
1295 | 1295 | 1295 | 14130 | 10 | 13.2383 | 14.6258 | 6.0518 | 14.6258 | 26790 | 2.6 | 15.265 | 12.8707 | 208.64 | 13.2383 | 26790 | 2.6 | 15.265 | 11.6497 | 188.84 | 6.0518 | 26790 | 2.6 | 15.265 | 6.05 | 86.33
1296 | 1296 | 1296 | 14138.282 | 8.282 | 10.9639 | 12.113 | 5.0121 | 12.113 | 26790 | 2.6 | 15.2559 | 10.6595 | 172.68 | 10.9639 | 26790 | 2.6 | 15.2559 | 9.6482 | 156.3 | 5.0121 | 26790 | 2.6 | 15.2559 | 5.01 | 71.45
1297 | 1297 | 1297 | 14140 | 1.718 | 2.0424 | 2.2808 | 0.92373 | 2.2808 | 26790 | 2.6 | 15.2509 | 2.0071 | 32.5 | 2.0424 | 26790 | 2.6 | 15.2509 | 1.7973 | 29.11 | 0.92373 | 26790 | 2.6 | 15.2509 | 0.92 | 13.16
1298 | 1298 | 1298 | 14160 | 20 | 23.7765 | 26.5515 | 10.7535 | 26.5515 | 26790 | 2.6 | 15.24 | 23.3653 | 378.09 | 23.7765 | 26790 | 2.6 | 15.24 | 20.9233 | 338.58 | 10.7535 | 26790 | 2.6 | 15.24 | 10.75 | 153.13
1299 | 1299 | 1299 | 14175.94 | 15.94 | 18.9499 | 21.1615 | 8.5705 | 21.1615 | 26790 | 2.6 | 15.222 | 18.6222 | 300.96 | 18.9499 | 26790 | 2.6 | 15.222 | 16.6759 | 269.51 | 8.5705 | 26790 | 2.6 | 15.222 | 8.57 | 121.89
| 1300 | 1300 | 14180 | 4.06 | 4.8111 | 5.3592 | 2.2 | 5.3592 | 26790 | 2.6 | 15.212 | 4.7161 | 76.17 | 4.8111 | 26790 | 2.6 | 15.212 | 4.2338 | 68.38 | 2.2 | 26790 | 2.6 | 15.212 | 2.2 | 31.27
| 1301 | 1301 | 14200 | 20 | 23.7 | 26.4 | 10.8375 | 26.4 | 26790 | 2.6 | 15.2 | 23.232 | 374.88 | 23.7 | 26790 | 2.6 | 15.2 | 20.856 | 336.54 | 10.8375 | 26790 | 2.6 | 15.2 | 10.84 | 153.89
1302 | 1302 | 1302 | 14220 | 20 | 23.7765 | 26.5515 | 10.7535 | 26.5515 | 26790 | 2.6 | 15.18 | 23.3653 | 376.5 | 23.7765 | 26790 | 2.6 | 15.18 | 20.9233 | 337.15 | 10.7535 | 26790 | 2.6 | 15.18 | 10.75 | 152.48
1303 | 1303 | 1303 | 14240 | 20 | 23.7765 | 26.5515 | 10.7535 | 26.5515 | 26790 | 2.6 | 15.16 | 23.3653 | 375.97 | 23.7765 | 26790 | 2.6 | 15.16 | 20.9233 | 336.68 | 10.7535 | 26790 | 2.6 | 15.16 | 10.75 | 152.27
1304 | 1304 | 1304 | 14248.177 | 8.177 | 10.457 | 11.5915 | 4.7645 | 11.5915 | 26790 | 2.6 | 15.1459 | 10.2005 | 163.97 | 10.457 | 26790 | 2.6 | 15.1459 | 9.2021 | 147.92 | 4.7645 | 26790 | 2.6 | 15.1459 | 4.76 | 67.4
1305 | 1305 | 1305 | 14250 | 1.823 | 2.3313 | 2.5842 | 1.0622 | 2.5842 | 26790 | 2.6 | 15.1409 | 2.2741 | 36.54 | 2.3313 | 26790 | 2.6 | 15.1409 | 2.0515 | 32.97 | 1.0622 | 26790 | 2.6 | 15.1409 | 1.06 | 15.02
1306 | 1306 | 1306 | 14260 | 10 | 12.7882 | 14.1758 | 5.8267 | 14.1758 | 26790 | 2.6 | 15.135 | 12.4747 | 200.37 | 12.7882 | 26790 | 2.6 | 15.135 | 11.2537 | 180.76 | 5.8267 | 26790 | 2.6 | 15.135 | 5.83 | 82.36
1307 | 1307 | 1307 | 14270 | 10 | 12.7882 | 14.1758 | 5.8267 | 14.1758 | 26790 | 2.6 | 15.125 | 12.4747 | 200.23 | 12.7882 | 26790 | 2.6 | 15.125 | 11.2537 | 180.63 | 5.8267 | 26790 | 2.6 | 15.125 | 5.83 | 82.3
1308 | 1308 | 1308 | 14280 | 10 | 12.7882 | 14.1758 | 5.8267 | 14.1758 | 26790 | 2.6 | 15.115 | 12.4747 | 200.09 | 12.7882 | 26790 | 2.6 | 15.115 | 11.2537 | 180.51 | 5.8267 | 26790 | 2.6 | 15.115 | 5.83 | 82.24
1309 | 1309 | 1309 | 14290 | 10 | 12.7882 | 14.1758 | 5.8267 | 14.1758 | 26790 | 2.6 | 15.105 | 12.4747 | 199.95 | 12.7882 | 26790 | 2.6 | 15.105 | 11.2537 | 180.38 | 5.8267 | 26790 | 2.6 | 15.105 | 5.83 | 82.19
1310 | 1310 | 1310 | 14298.385 | 8.385 | 10.7229 | 11.8864 | 4.8857 | 11.8864 | 26790 | 2.6 | 15.0958 | 10.46 | 167.55 | 10.7229 | 26790 | 2.6 | 15.0958 | 9.4362 | 151.15 | 4.8857 | 26790 | 2.6 | 15.0958 | 4.89 | 68.87
1311 | 1311 | 1311 | 14300 | 1.615 | 1.92 | 2.144 | 0.86835 | 2.144 | 26790 | 2.6 | 15.0908 | 1.8867 | 30.21 | 1.92 | 26790 | 2.6 | 15.0908 | 1.6896 | 27.05 | 0.86835 | 26790 | 2.6 | 15.0908 | 0.87 | 12.24
1312 | 1312 | 1312 | 14320 | 20 | 23.7765 | 26.5515 | 10.7535 | 26.5515 | 26790 | 2.6 | 15.08 | 23.3653 | 373.85 | 23.7765 | 26790 | 2.6 | 15.08 | 20.9233 | 334.77 | 10.7535 | 26790 | 2.6 | 15.08 | 10.75 | 151.41
1313 | 1313 | 1313 | 14337.402 | 17.402 | 23.8203 | 26.2348 | 10.9228 | 26.2348 | 26790 | 2.6 | 15.0613 | 23.0866 | 368.9 | 23.8203 | 26790 | 2.6 | 15.0613 | 20.9619 | 334.94 | 10.9228 | 26790 | 2.6 | 15.0613 | 10.92 | 153.59
1314 | 1314 | 1314 | 14340 | 2.598 | 3.5562 | 3.9167 | 1.6307 | 3.9167 | 26790 | 2.6 | 15.0513 | 3.4467 | 55.03 | 3.5562 | 26790 | 2.6 | 15.0513 | 3.1295 | 49.97 | 1.6307 | 26790 | 2.6 | 15.0513 | 1.63 | 22.91
1315 | 1315 | 1315 | 14350 | 10 | 13.6883 | 15.0757 | 6.2767 | 15.0757 | 26790 | 2.6 | 15.045 | 13.2667 | 211.74 | 13.6883 | 26790 | 2.6 | 15.045 | 12.0457 | 192.25 | 6.2767 | 26790 | 2.6 | 15.045 | 6.28 | 88.16
1316 | 1316 | 1316 | 14360 | 10 | 13.6883 | 15.0757 | 6.2767 | 15.0757 | 26790 | 2.6 | 15.035 | 13.2667 | 211.59 | 13.6883 | 26790 | 2.6 | 15.035 | 12.0457 | 192.11 | 6.2767 | 26790 | 2.6 | 15.035 | 6.28 | 88.09
1317 | 1317 | 1317 | 14366.402 | 6.402 | 8.7632 | 9.6515 | 4.0184 | 9.6515 | 26790 | 2.6 | 15.0268 | 8.4933 | 135.38 | 8.7632 | 26790 | 2.6 | 15.0268 | 7.7116 | 122.92 | 4.0184 | 26790 | 2.6 | 15.0268 | 4.02 | 56.36
1318 | 1318 | 1318 | 14380 | 13.598 | 16.1656 | 18.0524 | 7.3113 | 18.0524 | 26790 | 2.6 | 15.0168 | 15.8861 | 253.04 | 16.1656 | 26790 | 2.6 | 15.0168 | 14.2258 | 226.59 | 7.3113 | 26790 | 2.6 | 15.0168 | 7.31 | 102.48
1319 | 1319 | 1319 | 14400 | 20 | 23.7765 | 26.5515 | 10.7535 | 26.5515 | 26790 | 2.6 | 15 | 23.3653 | 371.72 | 23.7765 | 26790 | 2.6 | 15 | 20.9233 | 332.87 | 10.7535 | 26790 | 2.6 | 15 | 10.75 | 150.55
1320 | 1320 | 1320 | 14420 | 20 | 23.7765 | 26.5515 | 10.7535 | 26.5515 | 26790 | 2.6 | 14.98 | 23.3653 | 371.19 | 23.7765 | 26790 | 2.6 | 14.98 | 20.9233 | 332.4 | 10.7535 | 26790 | 2.6 | 14.98 | 10.75 | 150.33
1321 | 1321 | 1321 | 14440 | 20 | 23.7 | 26.4 | 10.8375 | 26.4 | 26790 | 2.6 | 14.96 | 23.232 | 368.54 | 23.7 | 26790 | 2.6 | 14.96 | 20.856 | 330.85 | 10.8375 | 26790 | 2.6 | 14.96 | 10.84 | 151.29
1322 | 1322 | 1322 | 14448.199 | 8.199 | 11.9295 | 13.0364 | 5.5497 | 13.0364 | 26790 | 2.6 | 14.9459 | 11.472 | 181.8 | 11.9295 | 26790 | 2.6 | 14.9459 | 10.498 | 166.37 | 5.5497 | 26790 | 2.6 | 14.9459 | 5.55 | 77.4
1323 | 1323 | 1323 | 14450 | 1.801 | 2.6205 | 2.8636 | 1.2191 | 2.8636 | 26790 | 2.6 | 14.9409 | 2.52 | 39.92 | 2.6205 | 26790 | 2.6 | 14.9409 | 2.306 | 36.53 | 1.2191 | 26790 | 2.6 | 14.9409 | 1.22 | 16.99
1324 | 1324 | 1324 | 14460 | 10 | 14.55 | 15.9 | 6.7687 | 15.9 | 26790 | 2.6 | 14.935 | 13.992 | 221.57 | 14.55 | 26790 | 2.6 | 14.935 | 12.804 | 202.75 | 6.7687 | 26790 | 2.6 | 14.935 | 6.77 | 94.32
1325 | 1325 | 1325 | 14468.079 | 8.079 | 11.7549 | 12.8456 | 5.4685 | 12.8456 | 26790 | 2.6 | 14.926 | 11.3041 | 178.89 | 11.7549 | 26790 | 2.6 | 14.926 | 10.3444 | 163.7 | 5.4685 | 26790 | 2.6 | 14.926 | 5.47 | 76.15
1326 | 1326 | 1326 | 14469.72 | 1.641 | 1.9446 | 2.1661 | 0.88922 | 2.1661 | 26790 | 2.6 | 14.9211 | 1.9062 | 30.15 | 1.9446 | 26790 | 2.6 | 14.9211 | 1.7112 | 27.07 | 0.88922 | 26790 | 2.6 | 14.9211 | 0.89 | 12.38
1327 | 1327 | 1327 | 14480 | 10.28 | 12.1818 | 13.5696 | 5.5705 | 13.5696 | 26790 | 2.6 | 14.9151 | 11.9412 | 188.82 | 12.1818 | 26790 | 2.6 | 14.9151 | 10.72 | 169.51 | 5.5705 | 26790 | 2.6 | 14.9151 | 5.57 | 77.51
1328 | 1328 | 1328 | 14496.929 | 16.929 | 23.8699 | 26.1553 | 11.0779 | 26.1553 | 26790 | 2.6 | 14.9015 | 23.0167 | 363.6 | 23.8699 | 26790 | 2.6 | 14.9015 | 21.0055 | 331.83 | 11.0779 | 26790 | 2.6 | 14.9015 | 11.08 | 154
1329 | 1329 | 1329 | 14500 | 3.071 | 4.3301 | 4.7447 | 2.0096 | 4.7447 | 26790 | 2.6 | 14.8915 | 4.1753 | 65.91 | 4.3301 | 26790 | 2.6 | 14.8915 | 3.8105 | 60.15 | 2.0096 | 26790 | 2.6 | 14.8915 | 2.01 | 27.92
1330 | 1330 | 1330 | 14510 | 10 | 14.1 | 15.45 | 6.5438 | 15.45 | 26790 | 2.6 | 14.885 | 13.596 | 214.52 | 14.1 | 26790 | 2.6 | 14.885 | 12.408 | 195.78 | 6.5438 | 26790 | 2.6 | 14.885 | 6.54 | 90.86
1331 | 1331 | 1331 | 14520 | 10 | 14.1 | 15.45 | 6.5438 | 15.45 | 26790 | 2.6 | 14.875 | 13.596 | 214.37 | 14.1 | 26790 | 2.6 | 14.875 | 12.408 | 195.64 | 6.5438 | 26790 | 2.6 | 14.875 | 6.54 | 90.79
1332 | 1332 | 1332 | 14526.992 | 6.992 | 9.8587 | 10.8026 | 4.5754 | 10.8026 | 26790 | 2.6 | 14.8665 | 9.5063 | 149.79 | 9.8587 | 26790 | 2.6 | 14.8665 | 8.6757 | 136.71 | 4.5754 | 26790 | 2.6 | 14.8665 | 4.58 | 63.44
1333 | 1333 | 1333 | 14540 | 13.008 | 15.4145 | 17.1706 | 7.0487 | 17.1706 | 26790 | 2.6 | 14.8565 | 15.1101 | 237.92 | 15.4145 | 26790 | 2.6 | 14.8565 | 13.5647 | 213.59 | 7.0487 | 26790 | 2.6 | 14.8565 | 7.05 | 97.67
1334 | 1334 | 1334 | 14560 | 20 | 23.7 | 26.4 | 10.8375 | 26.4 | 26790 | 2.6 | 14.84 | 23.232 | 365.38 | 23.7 | 26790 | 2.6 | 14.84 | 20.856 | 328.01 | 10.8375 | 26790 | 2.6 | 14.84 | 10.84 | 149.99
1335 | 1335 | 1335 | 14567.06 | 7.06 | 8.3661 | 9.3192 | 3.8256 | 9.3192 | 26790 | 2.6 | 14.8265 | 8.2009 | 128.85 | 8.3661 | 26790 | 2.6 | 14.8265 | 7.3622 | 115.67 | 3.8256 | 26790 | 2.6 | 14.8265 | 3.83 | 52.9
1336 | 1336 | 1336 | 14580 | 12.94 | 15.3339 | 17.0808 | 7.0119 | 17.0808 | 26790 | 2.6 | 14.8165 | 15.0311 | 236 | 15.3339 | 26790 | 2.6 | 14.8165 | 13.4938 | 211.86 | 7.0119 | 26790 | 2.6 | 14.8165 | 7.01 | 96.88
1337 | 1337 | 1337 | 14597.706 | 17.706 | 27.3558 | 29.7461 | 12.7815 | 29.7461 | 26790 | 2.6 | 14.8011 | 26.1766 | 410.53 | 27.3558 | 26790 | 2.6 | 14.8011 | 24.0731 | 377.54 | 12.7815 | 26790 | 2.6 | 14.8011 | 12.78 | 176.4
1338 | 1338 | 1338 | 14600 | 2.294 | 3.5442 | 3.8539 | 1.656 | 3.8539 | 26790 | 2.6 | 14.7911 | 3.3914 | 53.15 | 3.5442 | 26790 | 2.6 | 14.7911 | 3.1189 | 48.88 | 1.656 | 26790 | 2.6 | 14.7911 | 1.66 | 22.84
1339 | 1339 | 1339 | 14610 | 10 | 15.4883 | 16.8758 | 7.1768 | 16.8758 | 26790 | 2.6 | 14.785 | 14.8507 | 232.63 | 15.4883 | 26790 | 2.6 | 14.785 | 13.6297 | 213.51 | 7.1768 | 26790 | 2.6 | 14.785 | 7.18 | 98.93
1340 | 1340 | 1340 | 14619.975 | 9.975 | 15.4495 | 16.8336 | 7.1588 | 16.8336 | 26790 | 2.6 | 14.775 | 14.8135 | 231.88 | 15.4495 | 26790 | 2.6 | 14.775 | 13.5956 | 212.82 | 7.1588 | 26790 | 2.6 | 14.775 | 7.16 | 98.61
1341 | 1341 | 1341 | 14620 | 0.025 | 0.029721 | 0.033189 | 0.013442 | 0.033189 | 26790 | 2.6 | 14.77 | 0.029207 | 0.46 | 0.029721 | 26790 | 2.6 | 14.77 | 0.026154 | 0.41 | 0.013442 | 26790 | 2.6 | 14.77 | 0.01 | 0.19
1342 | 1342 | 1342 | 14640 | 20 | 23.7765 | 26.5515 | 10.7535 | 26.5515 | 26790 | 2.6 | 14.76 | 23.3653 | 365.35 | 23.7765 | 26790 | 2.6 | 14.76 | 20.9233 | 327.16 | 10.7535 | 26790 | 2.6 | 14.76 | 10.75 | 147.97
1343 | 1343 | 1343 | 14660 | 20 | 23.7765 | 26.5515 | 10.7535 | 26.5515 | 26790 | 2.6 | 14.74 | 23.3653 | 364.82 | 23.7765 | 26790 | 2.6 | 14.74 | 20.9233 | 326.69 | 10.7535 | 26790 | 2.6 | 14.74 | 10.75 | 147.75
1344 | 1344 | 1344 | 14668.572 | 8.572 | 12.8908 | 14.0802 | 5.959 | 14.0802 | 26790 | 2.6 | 14.7257 | 12.3905 | 193.26 | 12.8908 | 26790 | 2.6 | 14.7257 | 11.3439 | 176.94 | 5.959 | 26790 | 2.6 | 14.7257 | 5.96 | 81.79
1345 | 1345 | 1345 | 14670 | 1.428 | 2.1475 | 2.3456 | 0.99271 | 2.3456 | 26790 | 2.6 | 14.7207 | 2.0641 | 32.18 | 2.1475 | 26790 | 2.6 | 14.7207 | 1.8898 | 29.46 | 0.99271 | 26790 | 2.6 | 14.7207 | 0.99 | 13.62
1346 | 1346 | 1346 | 14680 | 10 | 15 | 16.35 | 6.9938 | 16.35 | 26790 | 2.6 | 14.715 | 14.388 | 224.24 | 15 | 26790 | 2.6 | 14.715 | 13.2 | 205.73 | 6.9938 | 26790 | 2.6 | 14.715 | 6.99 | 95.92
1347 | 1347 | 1347 | 14690 | 10 | 15 | 16.35 | 6.9938 | 16.35 | 26790 | 2.6 | 14.705 | 14.388 | 224.08 | 15 | 26790 | 2.6 | 14.705 | 13.2 | 205.58 | 6.9938 | 26790 | 2.6 | 14.705 | 6.99 | 95.85
1348 | 1348 | 1348 | 14700 | 10 | 15 | 16.35 | 6.9938 | 16.35 | 26790 | 2.6 | 14.695 | 14.388 | 223.91 | 15 | 26790 | 2.6 | 14.695 | 13.2 | 205.43 | 6.9938 | 26790 | 2.6 | 14.695 | 6.99 | 95.78
1349 | 1349 | 1349 | 14706.403 | 6.403 | 9.6045 | 10.4689 | 4.4781 | 10.4689 | 26790 | 2.6 | 14.6868 | 9.2126 | 143.29 | 9.6045 | 26790 | 2.6 | 14.6868 | 8.452 | 131.45 | 4.4781 | 26790 | 2.6 | 14.6868 | 4.48 | 61.29
1350 | 1350 | 1350 | 14720 | 13.597 | 16.1124 | 17.948 | 7.3679 | 17.948 | 26790 | 2.6 | 14.6768 | 15.7943 | 245.47 | 16.1124 | 26790 | 2.6 | 14.6768 | 14.179 | 220.37 | 7.3679 | 26790 | 2.6 | 14.6768 | 7.37 | 100.77
1351 | 1351 | 1351 | 14740 | 20 | 23.7 | 26.4 | 10.8375 | 26.4 | 26790 | 2.6 | 14.66 | 23.232 | 360.62 | 23.7 | 26790 | 2.6 | 14.66 | 20.856 | 323.74 | 10.8375 | 26790 | 2.6 | 14.66 | 10.84 | 148.04
1352 | 1352 | 1352 | 14760 | 20 | 23.7 | 26.4 | 10.8375 | 26.4 | 26790 | 2.6 | 14.64 | 23.232 | 360.1 | 23.7 | 26790 | 2.6 | 14.64 | 20.856 | 323.27 | 10.8375 | 26790 | 2.6 | 14.64 | 10.84 | 147.82
1353 | 1353 | 1353 | 14775.471 | 15.471 | 22.5103 | 24.5989 | 10.4719 | 24.5989 | 26790 | 2.6 | 14.6223 | 21.647 | 335.09 | 22.5103 | 26790 | 2.6 | 14.6223 | 19.8091 | 306.64 | 10.4719 | 26790 | 2.6 | 14.6223 | 10.47 | 142.65
1354 | 1354 | 1354 | 14780 | 4.529 | 6.5897 | 7.2011 | 3.0656 | 7.2011 | 26790 | 2.6 | 14.6123 | 6.337 | 98.02 | 6.5897 | 26790 | 2.6 | 14.6123 | 5.7989 | 89.7 | 3.0656 | 26790 | 2.6 | 14.6123 | 3.07 | 41.73
1355 | 1355 | 1355 | 14790 | 10 | 14.55 | 15.9 | 6.7687 | 15.9 | 26790 | 2.6 | 14.605 | 13.992 | 216.32 | 14.55 | 26790 | 2.6 | 14.605 | 12.804 | 197.95 | 6.7687 | 26790 | 2.6 | 14.605 | 6.77 | 92.09
1356 | 1356 | 1356 | 14800 | 10 | 14.5883 | 15.9757 | 6.7268 | 15.9757 | 26790 | 2.6 | 14.595 | 14.0587 | 217.19 | 14.5883 | 26790 | 2.6 | 14.595 | 12.8377 | 198.33 | 6.7268 | 26790 | 2.6 | 14.595 | 6.73 | 91.45
1357 | 1357 | 1357 | 14810 | 10 | 14.5883 | 15.9757 | 6.7268 | 15.9757 | 26790 | 2.6 | 14.585 | 14.0587 | 217.03 | 14.5883 | 26790 | 2.6 | 14.585 | 12.8377 | 198.18 | 6.7268 | 26790 | 2.6 | 14.585 | 6.73 | 91.38
1358 | 1358 | 1358 | 14820 | 10 | 14.5883 | 15.9757 | 6.7268 | 15.9757 | 26790 | 2.6 | 14.575 | 14.0587 | 216.87 | 14.5883 | 26790 | 2.6 | 14.575 | 12.8377 | 198.04 | 6.7268 | 26790 | 2.6 | 14.575 | 6.73 | 91.32
1359 | 1359 | 1359 | 14840 | 20 | 23.7765 | 26.5515 | 10.7535 | 26.5515 | 26790 | 2.6 | 14.56 | 23.3653 | 360.04 | 23.7765 | 26790 | 2.6 | 14.56 | 20.9233 | 322.41 | 10.7535 | 26790 | 2.6 | 14.56 | 10.75 | 145.82
1360 | 1360 | 1360 | 14850.397 | 10.397 | 13.7638 | 15.2064 | 6.292 | 15.2064 | 26790 | 2.6 | 14.5448 | 13.3816 | 205.97 | 13.7638 | 26790 | 2.6 | 14.5448 | 12.1122 | 186.43 | 6.292 | 26790 | 2.6 | 14.5448 | 6.29 | 85.22
1361 | 1361 | 1361 | 14860 | 9.603 | 12.7127 | 14.0451 | 5.8115 | 14.0451 | 26790 | 2.6 | 14.5348 | 12.3597 | 190.1 | 12.7127 | 26790 | 2.6 | 14.5348 | 11.1872 | 172.06 | 5.8115 | 26790 | 2.6 | 14.5348 | 5.81 | 78.66
1362 | 1362 | 1362 | 14870 | 10 | 13.2383 | 14.6258 | 6.0518 | 14.6258 | 26790 | 2.6 | 14.525 | 12.8707 | 197.81 | 13.2383 | 26790 | 2.6 | 14.525 | 11.6497 | 179.05 | 6.0518 | 26790 | 2.6 | 14.525 | 6.05 | 81.85
1363 | 1363 | 1363 | 14880 | 10 | 13.2383 | 14.6258 | 6.0518 | 14.6258 | 26790 | 2.6 | 14.515 | 12.8707 | 197.67 | 13.2383 | 26790 | 2.6 | 14.515 | 11.6497 | 178.91 | 6.0518 | 26790 | 2.6 | 14.515 | 6.05 | 81.79
1364 | 1364 | 1364 | 14890 | 10 | 13.2383 | 14.6258 | 6.0518 | 14.6258 | 26790 | 2.6 | 14.505 | 12.8707 | 197.52 | 13.2383 | 26790 | 2.6 | 14.505 | 11.6497 | 178.78 | 6.0518 | 26790 | 2.6 | 14.505 | 6.05 | 81.73
1365 | 1365 | 1365 | 14899.402 | 9.402 | 12.4466 | 13.7511 | 5.6899 | 13.7511 | 26790 | 2.6 | 14.4953 | 12.101 | 185.58 | 12.4466 | 26790 | 2.6 | 14.4953 | 10.953 | 167.97 | 5.6899 | 26790 | 2.6 | 14.4953 | 5.69 | 76.79
1366 | 1366 | 1366 | 14900 | 0.598 | 0.71092 | 0.79389 | 0.32153 | 0.79389 | 26790 | 2.6 | 14.4903 | 0.69862 | 10.71 | 0.71092 | 26790 | 2.6 | 14.4903 | 0.62561 | 9.59 | 0.32153 | 26790 | 2.6 | 14.4903 | 0.32 | 4.34
1367 | 1367 | 1367 | 14920 | 20 | 23.7765 | 26.5515 | 10.7535 | 26.5515 | 26790 | 2.6 | 14.48 | 23.3653 | 357.91 | 23.7765 | 26790 | 2.6 | 14.48 | 20.9233 | 320.51 | 10.7535 | 26790 | 2.6 | 14.48 | 10.75 | 144.96
1368 | 1368 | 1368 | 14940 | 20 | 23.7765 | 26.5515 | 10.7535 | 26.5515 | 26790 | 2.6 | 14.46 | 23.3653 | 357.38 | 23.7765 | 26790 | 2.6 | 14.46 | 20.9233 | 320.03 | 10.7535 | 26790 | 2.6 | 14.46 | 10.75 | 144.74
1369 | 1369 | 1369 | 14952 | 12 | 14.2659 | 15.9309 | 6.4521 | 15.9309 | 26790 | 2.6 | 14.444 | 14.0192 | 214.18 | 14.2659 | 26790 | 2.6 | 14.444 | 12.554 | 191.79 | 6.4521 | 26790 | 2.6 | 14.444 | 6.45 | 86.74
1370 | 1370 | 1370 | 14960 | 8 | 9.5106 | 10.6206 | 4.3014 | 10.6206 | 26790 | 2.6 | 14.434 | 9.3461 | 142.68 | 9.5106 | 26790 | 2.6 | 14.434 | 8.3693 | 127.77 | 4.3014 | 26790 | 2.6 | 14.434 | 4.3 | 57.79
1371 | 1371 | 1371 | 14968.176 | 8.176 | 10.8236 | 11.958 | 4.9479 | 11.958 | 26790 | 2.6 | 14.4259 | 10.5231 | 160.55 | 10.8236 | 26790 | 2.6 | 14.4259 | 9.5248 | 145.32 | 4.9479 | 26790 | 2.6 | 14.4259 | 4.95 | 66.43
1372 | 1372 | 1372 | 14970 | 1.824 | 2.4147 | 2.6677 | 1.1038 | 2.6677 | 26790 | 2.6 | 14.4209 | 2.3476 | 35.8 | 2.4147 | 26790 | 2.6 | 14.4209 | 2.1249 | 32.41 | 1.1038 | 26790 | 2.6 | 14.4209 | 1.1 | 14.81
| 1373 | 1373 | 14980 | 10 | 13.2383 | 14.6258 | 6.0518 | 14.6258 | 26790 | 2.6 | 14.415 | 12.8707 | 196.2 | 13.2383 | 26790 | 2.6 | 14.415 | 11.6497 | 177.59 | 6.0518 | 26790 | 2.6 | 14.415 | 6.05 | 81.18
| 1374 | 1374 | 14990 | 10 | 13.2 | 14.55 | 6.0938 | 14.55 | 26790 | 2.6 | 14.405 | 12.804 | 195.04 | 13.2 | 26790 | 2.6 | 14.405 | 11.616 | 176.95 | 6.0938 | 26790 | 2.6 | 14.405 | 6.09 | 81.69
1375 | 1375 | 1375 | 15000 | 10 | 13.2383 | 14.6258 | 6.0518 | 14.6258 | 26790 | 2.6 | 14.395 | 12.8707 | 195.91 | 13.2383 | 26790 | 2.6 | 14.395 | 11.6497 | 177.33 | 6.0518 | 26790 | 2.6 | 14.395 | 6.05 | 81.06
1376 |  | 1376 | TOTAL | 1000 | 1306.4251 | 1443.6598 | 598.9449 | 1443.6598 |  |  |  | 1270.4207 | 20053.59 | 1306.4251 |  |  |  | 1149.6541 | 18147.48 | 598.9449 |  |  |  | 598.9 | 8319.96
1377 |  | 1377 | 15000
1378 | 1378 | 1378 | 15000.767 | 0.767 | 1.0154 | 1.1218 | 0.46417 | 1.1218 | 26790 | 2.6 | 14.3896 | 0.98718 | 15.02 | 1.0154 | 26790 | 2.6 | 14.3896 | 0.89353 | 13.6 | 0.46417 | 26790 | 2.6 | 14.3896 | 0.46 | 6.22
1379 | 1379 | 1379 | 15020 | 19.233 | 22.8647 | 25.5332 | 10.3411 | 25.5332 | 26790 | 2.6 | 14.3796 | 22.4693 | 341.63 | 22.8647 | 26790 | 2.6 | 14.3796 | 20.1209 | 305.92 | 10.3411 | 26790 | 2.6 | 14.3796 | 10.34 | 138.36
1380 | 1380 | 1380 | 15025.621 | 5.621 | 7.9471 | 8.727 | 3.6546 | 8.727 | 26790 | 2.6 | 14.3672 | 7.6798 | 116.66 | 7.9471 | 26790 | 2.6 | 14.3672 | 6.9935 | 106.23 | 3.6546 | 26790 | 2.6 | 14.3672 | 3.65 | 48.85
1381 | 1381 | 1381 | 15030 | 4.379 | 6.1911 | 6.7987 | 2.8471 | 6.7987 | 26790 | 2.6 | 14.3622 | 5.9829 | 90.85 | 6.1911 | 26790 | 2.6 | 14.3622 | 5.4482 | 82.73 | 2.8471 | 26790 | 2.6 | 14.3622 | 2.85 | 38.04
1382 | 1382 | 1382 | 15040 | 10 | 14.1382 | 15.5258 | 6.5018 | 15.5258 | 26790 | 2.6 | 14.355 | 13.6627 | 207.35 | 14.1382 | 26790 | 2.6 | 14.355 | 12.4417 | 188.82 | 6.5018 | 26790 | 2.6 | 14.355 | 6.5 | 86.83
1383 | 1383 | 1383 | 15050 | 10 | 14.1382 | 15.5258 | 6.5018 | 15.5258 | 26790 | 2.6 | 14.345 | 13.6627 | 207.19 | 14.1382 | 26790 | 2.6 | 14.345 | 12.4417 | 188.67 | 6.5018 | 26790 | 2.6 | 14.345 | 6.5 | 86.77
1384 | 1384 | 1384 | 15051.903 | 1.903 | 2.6905 | 2.9546 | 1.2373 | 2.9546 | 26790 | 2.6 | 14.339 | 2.6 | 39.41 | 2.6905 | 26790 | 2.6 | 14.339 | 2.3676 | 35.89 | 1.2373 | 26790 | 2.6 | 14.339 | 1.24 | 16.5
1385 | 1385 | 1385 | 15060 | 8.097 | 9.6259 | 10.7494 | 4.3536 | 10.7494 | 26790 | 2.6 | 14.334 | 9.4594 | 143.33 | 9.6259 | 26790 | 2.6 | 14.334 | 8.4708 | 128.35 | 4.3536 | 26790 | 2.6 | 14.334 | 4.35 | 58.05
1386 | 1386 | 1386 | 15080 | 20 | 23.7 | 26.4 | 10.8375 | 26.4 | 26790 | 2.6 | 14.32 | 23.232 | 351.65 | 23.7 | 26790 | 2.6 | 14.32 | 20.856 | 315.68 | 10.8375 | 26790 | 2.6 | 14.32 | 10.84 | 144.36
1387 | 1387 | 1387 | 15099.607 | 19.607 | 32.1324 | 34.8529 | 14.9538 | 34.8529 | 26790 | 2.6 | 14.3002 | 30.6706 | 463.55 | 32.1324 | 26790 | 2.6 | 14.3002 | 28.2765 | 427.37 | 14.9538 | 26790 | 2.6 | 14.3002 | 14.95 | 198.89
1388 | 1388 | 1388 | 15100 | 0.393 | 0.64406 | 0.69859 | 0.29973 | 0.69859 | 26790 | 2.6 | 14.2902 | 0.61476 | 9.28 | 0.64406 | 26790 | 2.6 | 14.2902 | 0.56677 | 8.56 | 0.29973 | 26790 | 2.6 | 14.2902 | 0.3 | 3.98
1389 | 1389 | 1389 | 15105 | 5 | 8.1941 | 8.8879 | 3.8134 | 8.8879 | 26790 | 2.6 | 14.2875 | 7.8213 | 118.1 | 8.1941 | 26790 | 2.6 | 14.2875 | 7.2108 | 108.88 | 3.8134 | 26790 | 2.6 | 14.2875 | 3.81 | 50.67
1390 | 1390 | 1390 | 15110 | 5 | 8.175 | 8.85 | 3.8344 | 8.85 | 26790 | 2.6 | 14.2825 | 7.788 | 117.55 | 8.175 | 26790 | 2.6 | 14.2825 | 7.194 | 108.58 | 3.8344 | 26790 | 2.6 | 14.2825 | 3.83 | 50.93
1391 | 1391 | 1391 | 15120 | 10 | 16.35 | 17.7 | 7.6688 | 17.7 | 26790 | 2.6 | 14.275 | 15.576 | 234.97 | 16.35 | 26790 | 2.6 | 14.275 | 14.388 | 217.05 | 7.6688 | 26790 | 2.6 | 14.275 | 7.67 | 101.8
1392 | 1392 | 1392 | 15130 | 10 | 16.35 | 17.7 | 7.6688 | 17.7 | 26790 | 2.6 | 14.265 | 15.576 | 234.79 | 16.35 | 26790 | 2.6 | 14.265 | 14.388 | 216.88 | 7.6688 | 26790 | 2.6 | 14.265 | 7.67 | 101.73
1393 | 1393 | 1393 | 15140 | 10 | 16.35 | 17.7 | 7.6688 | 17.7 | 26790 | 2.6 | 14.255 | 15.576 | 234.61 | 16.35 | 26790 | 2.6 | 14.255 | 14.388 | 216.72 | 7.6688 | 26790 | 2.6 | 14.255 | 7.67 | 101.65
1394 | 1394 | 1394 | 15144.199 | 4.199 | 6.8654 | 7.4322 | 3.2201 | 7.4322 | 26790 | 2.6 | 14.2479 | 6.5404 | 98.46 | 6.8654 | 26790 | 2.6 | 14.2479 | 6.0415 | 90.95 | 3.2201 | 26790 | 2.6 | 14.2479 | 3.22 | 42.66
1395 | 1395 | 1395 | 15160 | 15.801 | 18.7242 | 20.8573 | 8.5622 | 20.8573 | 26790 | 2.6 | 14.2379 | 18.3544 | 276.11 | 18.7242 | 26790 | 2.6 | 14.2379 | 16.4773 | 247.87 | 8.5622 | 26790 | 2.6 | 14.2379 | 8.56 | 113.35
1396 | 1396 | 1396 | 15168.573 | 8.573 | 12.8923 | 14.0818 | 5.9597 | 14.0818 | 26790 | 2.6 | 14.2257 | 12.392 | 186.24 | 12.8923 | 26790 | 2.6 | 14.2257 | 11.3452 | 170.51 | 5.9597 | 26790 | 2.6 | 14.2257 | 5.96 | 78.82
1397 | 1397 | 1397 | 15170 | 1.427 | 2.146 | 2.344 | 0.99201 | 2.344 | 26790 | 2.6 | 14.2207 | 2.0627 | 30.99 | 2.146 | 26790 | 2.6 | 14.2207 | 1.8884 | 28.37 | 0.99201 | 26790 | 2.6 | 14.2207 | 0.99 | 13.12
1398 | 1398 | 1398 | 15180 | 10 | 15.0382 | 16.4258 | 6.9517 | 16.4258 | 26790 | 2.6 | 14.215 | 14.4547 | 217.07 | 15.0382 | 26790 | 2.6 | 14.215 | 13.2337 | 198.73 | 6.9517 | 26790 | 2.6 | 14.215 | 6.95 | 91.87
1399 | 1399 | 1399 | 15190 | 10 | 15.0382 | 16.4258 | 6.9517 | 16.4258 | 26790 | 2.6 | 14.205 | 14.4547 | 216.9 | 15.0382 | 26790 | 2.6 | 14.205 | 13.2337 | 198.58 | 6.9517 | 26790 | 2.6 | 14.205 | 6.95 | 91.8
1400 | 1400 | 1400 | 15200 | 10 | 15.075 | 16.5 | 6.9094 | 16.5 | 26790 | 2.6 | 14.195 | 14.52 | 217.72 | 15.075 | 26790 | 2.6 | 14.195 | 13.266 | 198.91 | 6.9094 | 26790 | 2.6 | 14.195 | 6.91 | 91.17
1401 | 1401 | 1401 | 15206.188 | 6.188 | 9.3284 | 10.2102 | 4.2755 | 10.2102 | 26790 | 2.6 | 14.1869 | 8.985 | 134.64 | 9.3284 | 26790 | 2.6 | 14.1869 | 8.209 | 123.01 | 4.2755 | 26790 | 2.6 | 14.1869 | 4.28 | 56.38
1402 | 1402 | 1402 | 15220 | 13.812 | 16.4201 | 18.3365 | 7.4264 | 18.3365 | 26790 | 2.6 | 14.1769 | 16.1361 | 241.62 | 16.4201 | 26790 | 2.6 | 14.1769 | 14.4496 | 216.37 | 7.4264 | 26790 | 2.6 | 14.1769 | 7.43 | 97.86
1403 | 1403 | 1403 | 15234.248 | 14.248 | 18.8619 | 20.8388 | 8.6225 | 20.8388 | 26790 | 2.6 | 14.1629 | 18.3381 | 274.3 | 18.8619 | 26790 | 2.6 | 14.1629 | 16.5984 | 248.28 | 8.6225 | 26790 | 2.6 | 14.1629 | 8.62 | 113.5
1404 | 1404 | 1404 | 15240 | 5.752 | 7.6146 | 8.4127 | 3.481 | 8.4127 | 26790 | 2.6 | 14.1529 | 7.4032 | 110.65 | 7.6146 | 26790 | 2.6 | 14.1529 | 6.7009 | 100.15 | 3.481 | 26790 | 2.6 | 14.1529 | 3.48 | 45.78
1405 | 1405 | 1405 | 15250 | 10 | 13.2383 | 14.6258 | 6.0518 | 14.6258 | 26790 | 2.6 | 14.145 | 12.8707 | 192.26 | 13.2383 | 26790 | 2.6 | 14.145 | 11.6497 | 174.02 | 6.0518 | 26790 | 2.6 | 14.145 | 6.05 | 79.55
1406 | 1406 | 1406 | 15260 | 10 | 13.2383 | 14.6258 | 6.0518 | 14.6258 | 26790 | 2.6 | 14.135 | 12.8707 | 192.11 | 13.2383 | 26790 | 2.6 | 14.135 | 11.6497 | 173.88 | 6.0518 | 26790 | 2.6 | 14.135 | 6.05 | 79.49
1407 | 1407 | 1407 | 15270 | 10 | 13.2 | 14.55 | 6.0938 | 14.55 | 26790 | 2.6 | 14.125 | 12.804 | 190.97 | 13.2 | 26790 | 2.6 | 14.125 | 11.616 | 173.25 | 6.0938 | 26790 | 2.6 | 14.125 | 6.09 | 79.98
1408 | 1408 | 1408 | 15280 | 10 | 13.2 | 14.55 | 6.0938 | 14.55 | 26790 | 2.6 | 14.115 | 12.804 | 190.82 | 13.2 | 26790 | 2.6 | 14.115 | 11.616 | 173.12 | 6.0938 | 26790 | 2.6 | 14.115 | 6.09 | 79.92
1409 | 1409 | 1409 | 15287 | 7 | 9.2668 | 10.238 | 4.2362 | 10.238 | 26790 | 2.6 | 14.1065 | 9.0095 | 134.18 | 9.2668 | 26790 | 2.6 | 14.1065 | 8.1548 | 121.45 | 4.2362 | 26790 | 2.6 | 14.1065 | 4.24 | 55.52
1410 | 1410 | 1410 | 15290 | 3 | 3.96 | 4.365 | 1.8281 | 4.365 | 26790 | 2.6 | 14.1015 | 3.8412 | 57.19 | 3.96 | 26790 | 2.6 | 14.1015 | 3.4848 | 51.88 | 1.8281 | 26790 | 2.6 | 14.1015 | 1.83 | 23.95
1411 | 1411 | 1411 | 15300 | 10 | 13.2 | 14.55 | 6.0938 | 14.55 | 26790 | 2.6 | 14.095 | 12.804 | 190.53 | 13.2 | 26790 | 2.6 | 14.095 | 11.616 | 172.85 | 6.0938 | 26790 | 2.6 | 14.095 | 6.09 | 79.8
1412 | 1412 | 1412 | 15310 | 10 | 13.2 | 14.55 | 6.0938 | 14.55 | 26790 | 2.6 | 14.085 | 12.804 | 190.39 | 13.2 | 26790 | 2.6 | 14.085 | 11.616 | 172.72 | 6.0938 | 26790 | 2.6 | 14.085 | 6.09 | 79.74
1413 | 1413 | 1413 | 15320 | 10 | 13.2 | 14.55 | 6.0938 | 14.55 | 26790 | 2.6 | 14.075 | 12.804 | 190.24 | 13.2 | 26790 | 2.6 | 14.075 | 11.616 | 172.59 | 6.0938 | 26790 | 2.6 | 14.075 | 6.09 | 79.68
1414 | 1414 | 1414 | 15321.868 | 1.868 | 2.4658 | 2.7179 | 1.1383 | 2.7179 | 26790 | 2.6 | 14.0691 | 2.3918 | 35.52 | 2.4658 | 26790 | 2.6 | 14.0691 | 2.1699 | 32.23 | 1.1383 | 26790 | 2.6 | 14.0691 | 1.14 | 14.88
1415 | 1415 | 1415 | 15340 | 18.132 | 21.4864 | 23.9342 | 9.8253 | 23.9342 | 26790 | 2.6 | 14.0591 | 21.0621 | 312.56 | 21.4864 | 26790 | 2.6 | 14.0591 | 18.908 | 280.59 | 9.8253 | 26790 | 2.6 | 14.0591 | 9.83 | 128.31
1416 | 1416 | 1416 | 15352.392 | 12.392 | 16.3574 | 18.0304 | 7.5514 | 18.0304 | 26790 | 2.6 | 14.0438 | 15.8667 | 235.18 | 16.3574 | 26790 | 2.6 | 14.0438 | 14.3945 | 213.36 | 7.5514 | 26790 | 2.6 | 14.0438 | 7.55 | 98.5
1417 | 1417 | 1417 | 15360 | 7.608 | 10.0426 | 11.0696 | 4.6361 | 11.0696 | 26790 | 2.6 | 14.0338 | 9.7413 | 144.28 | 10.0426 | 26790 | 2.6 | 14.0338 | 8.8375 | 130.89 | 4.6361 | 26790 | 2.6 | 14.0338 | 4.64 | 60.43
1418 | 1418 | 1418 | 15370 | 10 | 13.2 | 14.55 | 6.0938 | 14.55 | 26790 | 2.6 | 14.025 | 12.804 | 189.51 | 13.2 | 26790 | 2.6 | 14.025 | 11.616 | 171.93 | 6.0938 | 26790 | 2.6 | 14.025 | 6.09 | 79.37
1419 | 1419 | 1419 | 15380 | 10 | 13.2 | 14.55 | 6.0938 | 14.55 | 26790 | 2.6 | 14.015 | 12.804 | 189.37 | 13.2 | 26790 | 2.6 | 14.015 | 11.616 | 171.8 | 6.0938 | 26790 | 2.6 | 14.015 | 6.09 | 79.31
1420 | 1420 | 1420 | 15385.524 | 5.524 | 7.2917 | 8.0374 | 3.3662 | 8.0374 | 26790 | 2.6 | 14.0072 | 7.0729 | 104.54 | 7.2917 | 26790 | 2.6 | 14.0072 | 6.4167 | 94.84 | 3.3662 | 26790 | 2.6 | 14.0072 | 3.37 | 43.78
1421 | 1421 | 1421 | 15400 | 14.476 | 17.2094 | 19.218 | 7.7834 | 19.218 | 26790 | 2.6 | 13.9972 | 16.9118 | 249.78 | 17.2094 | 26790 | 2.6 | 13.9972 | 15.1443 | 223.68 | 7.7834 | 26790 | 2.6 | 13.9972 | 7.78 | 101.16
1422 | 1422 | 1422 | 15420 | 20 | 23.7765 | 26.5515 | 10.7535 | 26.5515 | 26790 | 2.6 | 13.98 | 23.3653 | 344.64 | 23.7765 | 26790 | 2.6 | 13.98 | 20.9233 | 308.62 | 10.7535 | 26790 | 2.6 | 13.98 | 10.75 | 139.58
1423 | 1423 | 1423 | 15440 | 20 | 23.7765 | 26.5515 | 10.7535 | 26.5515 | 26790 | 2.6 | 13.96 | 23.3653 | 344.11 | 23.7765 | 26790 | 2.6 | 13.96 | 20.9233 | 308.14 | 10.7535 | 26790 | 2.6 | 13.96 | 10.75 | 139.37
1424 | 1424 | 1424 | 15460 | 20 | 23.7765 | 26.5515 | 10.7535 | 26.5515 | 26790 | 2.6 | 13.94 | 23.3653 | 343.58 | 23.7765 | 26790 | 2.6 | 13.94 | 20.9233 | 307.67 | 10.7535 | 26790 | 2.6 | 13.94 | 10.75 | 139.15
1425 | 1425 | 1425 | 15480 | 20 | 23.7765 | 26.5515 | 10.7535 | 26.5515 | 26790 | 2.6 | 13.92 | 23.3653 | 343.05 | 23.7765 | 26790 | 2.6 | 13.92 | 20.9233 | 307.19 | 10.7535 | 26790 | 2.6 | 13.92 | 10.75 | 138.94
1426 | 1426 | 1426 | 15489.651 | 9.651 | 13.6448 | 14.9839 | 6.2748 | 14.9839 | 26790 | 2.6 | 13.9052 | 13.1858 | 193.37 | 13.6448 | 26790 | 2.6 | 13.9052 | 12.0074 | 176.09 | 6.2748 | 26790 | 2.6 | 13.9052 | 6.27 | 80.98
1427 | 1427 | 1427 | 15490 | 0.349 | 0.49342 | 0.54185 | 0.22691 | 0.54185 | 26790 | 2.6 | 13.9002 | 0.47683 | 6.99 | 0.49342 | 26790 | 2.6 | 13.9002 | 0.43421 | 6.37 | 0.22691 | 26790 | 2.6 | 13.9002 | 0.23 | 2.93
1428 | 1428 | 1428 | 15498 | 8 | 11.3106 | 12.4206 | 5.2014 | 12.4206 | 26790 | 2.6 | 13.896 | 10.9301 | 160.18 | 11.3106 | 26790 | 2.6 | 13.896 | 9.9533 | 145.86 | 5.2014 | 26790 | 2.6 | 13.896 | 5.2 | 67.08
1429 | 1429 | 1429 | 15500 | 2 | 2.8277 | 3.1052 | 1.3003 | 3.1052 | 26790 | 2.6 | 13.891 | 2.7325 | 40.03 | 2.8277 | 26790 | 2.6 | 13.891 | 2.4883 | 36.45 | 1.3003 | 26790 | 2.6 | 13.891 | 1.3 | 16.76
1430 | 1430 | 1430 | 15510 | 10 | 14.1382 | 15.5258 | 6.5018 | 15.5258 | 26790 | 2.6 | 13.885 | 13.6627 | 200.05 | 14.1382 | 26790 | 2.6 | 13.885 | 12.4417 | 182.17 | 6.5018 | 26790 | 2.6 | 13.885 | 6.5 | 83.78
1431 | 1431 | 1431 | 15519.009 | 9.009 | 12.7371 | 13.9871 | 5.8574 | 13.9871 | 26790 | 2.6 | 13.8755 | 12.3087 | 180.09 | 12.7371 | 26790 | 2.6 | 13.8755 | 11.2087 | 164 | 5.8574 | 26790 | 2.6 | 13.8755 | 5.86 | 75.42
1432 | 1432 | 1432 | 15520 | 0.991 | 1.1781 | 1.3156 | 0.53284 | 1.3156 | 26790 | 2.6 | 13.8705 | 1.1578 | 16.93 | 1.1781 | 26790 | 2.6 | 13.8705 | 1.0368 | 15.16 | 0.53284 | 26790 | 2.6 | 13.8705 | 0.53 | 6.86
1433 | 1433 | 1433 | 15540 | 20 | 23.7765 | 26.5515 | 10.7535 | 26.5515 | 26790 | 2.6 | 13.86 | 23.3653 | 341.45 | 23.7765 | 26790 | 2.6 | 13.86 | 20.9233 | 305.77 | 10.7535 | 26790 | 2.6 | 13.86 | 10.75 | 138.29
1434 | 1434 | 1434 | 15548.554 | 8.554 | 12.0939 | 13.2807 | 5.5616 | 13.2807 | 26790 | 2.6 | 13.8457 | 11.687 | 170.6 | 12.0939 | 26790 | 2.6 | 13.8457 | 10.6426 | 155.35 | 5.5616 | 26790 | 2.6 | 13.8457 | 5.56 | 71.44
1435 | 1435 | 1435 | 15550 | 1.446 | 2.0444 | 2.245 | 0.94015 | 2.245 | 26790 | 2.6 | 13.8407 | 1.9756 | 28.83 | 2.0444 | 26790 | 2.6 | 13.8407 | 1.7991 | 26.25 | 0.94015 | 26790 | 2.6 | 13.8407 | 0.94 | 12.07
1436 | 1436 | 1436 | 15560 | 10 | 14.1382 | 15.5258 | 6.5018 | 15.5258 | 26790 | 2.6 | 13.835 | 13.6627 | 199.27 | 14.1382 | 26790 | 2.6 | 13.835 | 12.4417 | 181.46 | 6.5018 | 26790 | 2.6 | 13.835 | 6.5 | 83.45
1437 | 1437 | 1437 | 15570 | 10 | 14.1382 | 15.5258 | 6.5018 | 15.5258 | 26790 | 2.6 | 13.825 | 13.6627 | 199.12 | 14.1382 | 26790 | 2.6 | 13.825 | 12.4417 | 181.32 | 6.5018 | 26790 | 2.6 | 13.825 | 6.5 | 83.38
1438 | 1438 | 1438 | 15580 | 10 | 14.1382 | 15.5258 | 6.5018 | 15.5258 | 26790 | 2.6 | 13.815 | 13.6627 | 198.96 | 14.1382 | 26790 | 2.6 | 13.815 | 12.4417 | 181.18 | 6.5018 | 26790 | 2.6 | 13.815 | 6.5 | 83.32
1439 | 1439 | 1439 | 15585.725 | 5.725 | 8.0941 | 8.8885 | 3.7223 | 8.8885 | 26790 | 2.6 | 13.8071 | 7.8219 | 113.84 | 8.0941 | 26790 | 2.6 | 13.8071 | 7.1229 | 103.66 | 3.7223 | 26790 | 2.6 | 13.8071 | 3.72 | 47.67
1440 | 1440 | 1440 | 15600 | 14.275 | 16.9705 | 18.9511 | 7.6753 | 18.9511 | 26790 | 2.6 | 13.7971 | 16.677 | 242.52 | 16.9705 | 26790 | 2.6 | 13.7971 | 14.934 | 217.17 | 7.6753 | 26790 | 2.6 | 13.7971 | 7.68 | 98.22
1441 | 1441 | 1441 | 15620 | 20 | 23.7 | 26.4 | 10.8375 | 26.4 | 26790 | 2.6 | 13.78 | 23.232 | 337.39 | 23.7 | 26790 | 2.6 | 13.78 | 20.856 | 302.89 | 10.8375 | 26790 | 2.6 | 13.78 | 10.84 | 138.5
1442 | 1442 | 1442 | 15640 | 20 | 23.7 | 26.4 | 10.8375 | 26.4 | 26790 | 2.6 | 13.76 | 23.232 | 336.86 | 23.7 | 26790 | 2.6 | 13.76 | 20.856 | 302.41 | 10.8375 | 26790 | 2.6 | 13.76 | 10.84 | 138.29
1443 | 1443 | 1443 | 15657.48 | 17.48 | 26.22 | 28.5798 | 12.2251 | 28.5798 | 26790 | 2.6 | 13.7413 | 25.1502 | 364.14 | 26.22 | 26790 | 2.6 | 13.7413 | 23.0736 | 334.08 | 12.2251 | 26790 | 2.6 | 13.7413 | 12.23 | 155.76
1444 | 1444 | 1444 | 15660 | 2.52 | 3.78 | 4.1202 | 1.7624 | 4.1202 | 26790 | 2.6 | 13.7313 | 3.6258 | 52.46 | 3.78 | 26790 | 2.6 | 13.7313 | 3.3264 | 48.12 | 1.7624 | 26790 | 2.6 | 13.7313 | 1.76 | 22.44
1445 | 1445 | 1445 | 15670 | 10 | 15.0382 | 16.4258 | 6.9517 | 16.4258 | 26790 | 2.6 | 13.725 | 14.4547 | 209.02 | 15.0382 | 26790 | 2.6 | 13.725 | 13.2337 | 191.36 | 6.9517 | 26790 | 2.6 | 13.725 | 6.95 | 88.46
1446 | 1446 | 1446 | 15671 | 1 | 1.5038 | 1.6426 | 0.69517 | 1.6426 | 26790 | 2.6 | 13.7195 | 1.4455 | 20.89 | 1.5038 | 26790 | 2.6 | 13.7195 | 1.3234 | 19.13 | 0.69517 | 26790 | 2.6 | 13.7195 | 0.7 | 8.84
1447 | 1447 | 1447 | 15677.983 | 6.983 | 10.4745 | 11.4172 | 4.8837 | 11.4172 | 26790 | 2.6 | 13.7155 | 10.0471 | 145.18 | 10.4745 | 26790 | 2.6 | 13.7155 | 9.2176 | 133.19 | 4.8837 | 26790 | 2.6 | 13.7155 | 4.88 | 62.1
1448 | 1448 | 1448 | 15680 | 2.017 | 2.3901 | 2.6624 | 1.093 | 2.6624 | 26790 | 2.6 | 13.711 | 2.3429 | 33.84 | 2.3901 | 26790 | 2.6 | 13.711 | 2.1033 | 30.38 | 1.093 | 26790 | 2.6 | 13.711 | 1.09 | 13.89
1449 | 1449 | 1449 | 15700 | 20 | 23.7 | 26.4 | 10.8375 | 26.4 | 26790 | 2.6 | 13.7 | 23.232 | 335.28 | 23.7 | 26790 | 2.6 | 13.7 | 20.856 | 300.99 | 10.8375 | 26790 | 2.6 | 13.7 | 10.84 | 137.64
1450 | 1450 | 1450 | 15720 | 20 | 23.7765 | 26.5515 | 10.7535 | 26.5515 | 26790 | 2.6 | 13.68 | 23.3653 | 336.67 | 23.7765 | 26790 | 2.6 | 13.68 | 20.9233 | 301.49 | 10.7535 | 26790 | 2.6 | 13.68 | 10.75 | 136.35
1451 | 1451 | 1451 | 15724.261 | 4.261 | 6.983 | 7.5742 | 3.2498 | 7.5742 | 26790 | 2.6 | 13.6679 | 6.6653 | 95.95 | 6.983 | 26790 | 2.6 | 13.6679 | 6.1451 | 88.46 | 3.2498 | 26790 | 2.6 | 13.6679 | 3.25 | 41.17
1452 | 1452 | 1452 | 15730 | 5.739 | 9.4052 | 10.2015 | 4.377 | 10.2015 | 26790 | 2.6 | 13.6629 | 8.9773 | 129.18 | 9.4052 | 26790 | 2.6 | 13.6629 | 8.2766 | 119.1 | 4.377 | 26790 | 2.6 | 13.6629 | 4.38 | 55.43
| 1453 | 1453 | 15740 | 10 | 16.3882 | 17.7757 | 7.6268 | 17.7757 | 26790 | 2.6 | 13.655 | 15.6427 | 224.95 | 16.3882 | 26790 | 2.6 | 13.655 | 14.4217 | 207.39 | 7.6268 | 26790 | 2.6 | 13.655 | 7.63 | 96.52
| 1454 | 1454 | 15750 | 10 | 16.35 | 17.7 | 7.6688 | 17.7 | 26790 | 2.6 | 13.645 | 15.576 | 223.82 | 16.35 | 26790 | 2.6 | 13.645 | 14.388 | 206.75 | 7.6688 | 26790 | 2.6 | 13.645 | 7.67 | 96.97
1455 | 1455 | 1455 | 15754.042 | 4.042 | 6.6087 | 7.1543 | 3.0997 | 7.1543 | 26790 | 2.6 | 13.638 | 6.2958 | 90.42 | 6.6087 | 26790 | 2.6 | 13.638 | 5.8156 | 83.52 | 3.0997 | 26790 | 2.6 | 13.638 | 3.1 | 39.17
1456 | 1456 | 1456 | 15760 | 5.958 | 7.0602 | 7.8646 | 3.2285 | 7.8646 | 26790 | 2.6 | 13.633 | 6.9208 | 99.35 | 7.0602 | 26790 | 2.6 | 13.633 | 6.213 | 89.19 | 3.2285 | 26790 | 2.6 | 13.633 | 3.23 | 40.79
1457 | 1457 | 1457 | 15780 | 20 | 23.7 | 26.4 | 10.8375 | 26.4 | 26790 | 2.6 | 13.62 | 23.232 | 333.17 | 23.7 | 26790 | 2.6 | 13.62 | 20.856 | 299.09 | 10.8375 | 26790 | 2.6 | 13.62 | 10.84 | 136.77
1458 | 1458 | 1458 | 15800 | 20 | 23.7 | 26.4 | 10.8375 | 26.4 | 26790 | 2.6 | 13.6 | 23.232 | 332.64 | 23.7 | 26790 | 2.6 | 13.6 | 20.856 | 298.62 | 10.8375 | 26790 | 2.6 | 13.6 | 10.84 | 136.55
1459 | 1459 | 1459 | 15820 | 20 | 30 | 32.7 | 13.9875 | 32.7 | 26790 | 2.6 | 13.58 | 28.776 | 411.37 | 30 | 26790 | 2.6 | 13.58 | 26.4 | 377.4 | 13.9875 | 26790 | 2.6 | 13.58 | 13.99 | 175.96
1460 | 1460 | 1460 | 15830 | 10 | 15 | 16.35 | 6.9938 | 16.35 | 26790 | 2.6 | 13.565 | 14.388 | 205.44 | 15 | 26790 | 2.6 | 13.565 | 13.2 | 188.48 | 6.9938 | 26790 | 2.6 | 13.565 | 6.99 | 87.88
1461 | 1461 | 1461 | 15840 | 10 | 15 | 16.35 | 6.9938 | 16.35 | 26790 | 2.6 | 13.555 | 14.388 | 205.27 | 15 | 26790 | 2.6 | 13.555 | 13.2 | 188.33 | 6.9938 | 26790 | 2.6 | 13.555 | 6.99 | 87.81
1462 | 1462 | 1462 | 15845.5 | 5.5 | 8.25 | 8.9925 | 3.8466 | 8.9925 | 26790 | 2.6 | 13.5473 | 7.9134 | 112.83 | 8.25 | 26790 | 2.6 | 13.5473 | 7.26 | 103.51 | 3.8466 | 26790 | 2.6 | 13.5473 | 3.85 | 48.26
1463 | 1463 | 1463 | 15846.947 | 1.447 | 2.1705 | 2.3658 | 1.012 | 2.3658 | 26790 | 2.6 | 13.5438 | 2.0819 | 29.68 | 2.1705 | 26790 | 2.6 | 13.5438 | 1.91 | 27.23 | 1.012 | 26790 | 2.6 | 13.5438 | 1.01 | 12.69
1464 | 1464 | 1464 | 15860 | 13.053 | 15.4678 | 17.23 | 7.0731 | 17.23 | 26790 | 2.6 | 13.5365 | 15.1624 | 216 | 15.4678 | 26790 | 2.6 | 13.5365 | 13.6117 | 193.91 | 7.0731 | 26790 | 2.6 | 13.5365 | 7.07 | 88.67
1465 | 1465 | 1465 | 15869.355 | 9.355 | 12.3486 | 13.6115 | 5.7007 | 13.6115 | 26790 | 2.6 | 13.5253 | 11.9781 | 170.49 | 12.3486 | 26790 | 2.6 | 13.5253 | 10.8668 | 154.67 | 5.7007 | 26790 | 2.6 | 13.5253 | 5.7 | 71.4
1466 | 1466 | 1466 | 15870 | 0.645 | 0.8514 | 0.93848 | 0.39305 | 0.93848 | 26790 | 2.6 | 13.5203 | 0.82586 | 11.75 | 0.8514 | 26790 | 2.6 | 13.5203 | 0.74923 | 10.66 | 0.39305 | 26790 | 2.6 | 13.5203 | 0.39 | 4.92
1467 | 1467 | 1467 | 15880 | 10 | 13.2 | 14.55 | 6.0938 | 14.55 | 26790 | 2.6 | 13.515 | 12.804 | 182.09 | 13.2 | 26790 | 2.6 | 13.515 | 11.616 | 165.2 | 6.0938 | 26790 | 2.6 | 13.515 | 6.09 | 76.26
1468 | 1468 | 1468 | 15890 | 10 | 13.2383 | 14.6258 | 6.0518 | 14.6258 | 26790 | 2.6 | 13.505 | 12.8707 | 182.9 | 13.2383 | 26790 | 2.6 | 13.505 | 11.6497 | 165.54 | 6.0518 | 26790 | 2.6 | 13.505 | 6.05 | 75.68
1469 | 1469 | 1469 | 15900 | 10 | 13.2 | 14.55 | 6.0938 | 14.55 | 26790 | 2.6 | 13.495 | 12.804 | 181.8 | 13.2 | 26790 | 2.6 | 13.495 | 11.616 | 164.93 | 6.0938 | 26790 | 2.6 | 13.495 | 6.09 | 76.14
1470 | 1470 | 1470 | 15910 | 10 | 13.2 | 14.55 | 6.0938 | 14.55 | 26790 | 2.6 | 13.485 | 12.804 | 181.66 | 13.2 | 26790 | 2.6 | 13.485 | 11.616 | 164.8 | 6.0938 | 26790 | 2.6 | 13.485 | 6.09 | 76.08
1471 | 1471 | 1471 | 15920 | 10 | 13.2 | 14.55 | 6.0938 | 14.55 | 26790 | 2.6 | 13.475 | 12.804 | 181.51 | 13.2 | 26790 | 2.6 | 13.475 | 11.616 | 164.67 | 6.0938 | 26790 | 2.6 | 13.475 | 6.09 | 76.02
1472 | 1472 | 1472 | 15930 | 10 | 13.2 | 14.55 | 6.0938 | 14.55 | 26790 | 2.6 | 13.465 | 12.804 | 181.37 | 13.2 | 26790 | 2.6 | 13.465 | 11.616 | 164.54 | 6.0938 | 26790 | 2.6 | 13.465 | 6.09 | 75.96
1473 | 1473 | 1473 | 15932.23 | 2.23 | 2.9436 | 3.2446 | 1.3589 | 3.2446 | 26790 | 2.6 | 13.4589 | 2.8553 | 40.42 | 2.9436 | 26790 | 2.6 | 13.4589 | 2.5904 | 36.67 | 1.3589 | 26790 | 2.6 | 13.4589 | 1.36 | 16.93
1474 | 1474 | 1474 | 15940 | 7.77 | 9.2075 | 10.2564 | 4.2104 | 10.2564 | 26790 | 2.6 | 13.4539 | 9.0256 | 127.73 | 9.2075 | 26790 | 2.6 | 13.4539 | 8.1026 | 114.67 | 4.2104 | 26790 | 2.6 | 13.4539 | 4.21 | 52.44
1475 | 1475 | 1475 | 15958.512 | 18.512 | 26.1019 | 28.601 | 12.1138 | 28.601 | 26790 | 2.6 | 13.4407 | 25.1689 | 355.82 | 26.1019 | 26790 | 2.6 | 13.4407 | 22.9697 | 324.73 | 12.1138 | 26790 | 2.6 | 13.4407 | 12.11 | 150.7
1476 | 1476 | 1476 | 15960 | 1.488 | 2.0981 | 2.299 | 0.97371 | 2.299 | 26790 | 2.6 | 13.4307 | 2.0231 | 28.58 | 2.0981 | 26790 | 2.6 | 13.4307 | 1.8463 | 26.08 | 0.97371 | 26790 | 2.6 | 13.4307 | 0.97 | 12.1
1477 | 1477 | 1477 | 15970 | 10 | 14.1 | 15.45 | 6.5438 | 15.45 | 26790 | 2.6 | 13.425 | 13.596 | 191.97 | 14.1 | 26790 | 2.6 | 13.425 | 12.408 | 175.19 | 6.5438 | 26790 | 2.6 | 13.425 | 6.54 | 81.31
1478 | 1478 | 1478 | 15980 | 10 | 14.1 | 15.45 | 6.5438 | 15.45 | 26790 | 2.6 | 13.415 | 13.596 | 191.81 | 14.1 | 26790 | 2.6 | 13.415 | 12.408 | 175.05 | 6.5438 | 26790 | 2.6 | 13.415 | 6.54 | 81.24
1479 | 1479 | 1479 | 15989.678 | 9.678 | 13.646 | 14.9525 | 6.333 | 14.9525 | 26790 | 2.6 | 13.4052 | 13.1582 | 185.49 | 13.646 | 26790 | 2.6 | 13.4052 | 12.0085 | 169.28 | 6.333 | 26790 | 2.6 | 13.4052 | 6.33 | 78.56
1480 | 1480 | 1480 | 16000 | 10.322 | 12.2316 | 13.625 | 5.5932 | 13.625 | 26790 | 2.6 | 13.3952 | 11.99 | 168.88 | 12.2316 | 26790 | 2.6 | 13.3952 | 10.7638 | 151.61 | 5.5932 | 26790 | 2.6 | 13.3952 | 5.59 | 69.33
1481 |  | 1481 | TOTAL | 1000 | 1339.5316 | 1476.3453 | 616.185 | 1476.3453 |  |  |  | 1299.1839 | 19033.75 | 1339.5316 |  |  |  | 1178.7878 | 17269.93 | 616.185 |  |  |  | 616.09 | 7943.98
1482 |  | 1482 | 16000
1483 | 1483 | 1483 | 16020 | 20 | 23.7 | 26.4 | 10.8375 | 26.4 | 26790 | 2.6 | 13.38 | 23.232 | 326.83 | 23.7 | 26790 | 2.6 | 13.38 | 20.856 | 293.41 | 10.8375 | 26790 | 2.6 | 13.38 | 10.84 | 134.17
1484 | 1484 | 1484 | 16040 | 20 | 23.7 | 26.4 | 10.8375 | 26.4 | 26790 | 2.6 | 13.36 | 23.232 | 326.3 | 23.7 | 26790 | 2.6 | 13.36 | 20.856 | 292.93 | 10.8375 | 26790 | 2.6 | 13.36 | 10.84 | 133.95
1485 | 1485 | 1485 | 16054.839 | 14.839 | 21.5907 | 23.594 | 10.0441 | 23.594 | 26790 | 2.6 | 13.3426 | 20.7627 | 291.21 | 21.5907 | 26790 | 2.6 | 13.3426 | 18.9999 | 266.49 | 10.0441 | 26790 | 2.6 | 13.3426 | 10.04 | 123.97
1486 | 1486 | 1486 | 16060 | 5.161 | 7.5093 | 8.206 | 3.4934 | 8.206 | 26790 | 2.6 | 13.3326 | 7.2213 | 101.2 | 7.5093 | 26790 | 2.6 | 13.3326 | 6.6081 | 92.61 | 3.4934 | 26790 | 2.6 | 13.3326 | 3.49 | 43.08
1487 | 1487 | 1487 | 16070 | 10 | 14.55 | 15.9 | 6.7687 | 15.9 | 26790 | 2.6 | 13.325 | 13.992 | 195.97 | 14.55 | 26790 | 2.6 | 13.325 | 12.804 | 179.33 | 6.7687 | 26790 | 2.6 | 13.325 | 6.77 | 83.42
1488 | 1488 | 1488 | 16080 | 10 | 14.55 | 15.9 | 6.7687 | 15.9 | 26790 | 2.6 | 13.315 | 13.992 | 195.81 | 14.55 | 26790 | 2.6 | 13.315 | 12.804 | 179.18 | 6.7687 | 26790 | 2.6 | 13.315 | 6.77 | 83.36
1489 | 1489 | 1489 | 16090 | 10 | 14.55 | 15.9 | 6.7687 | 15.9 | 26790 | 2.6 | 13.305 | 13.992 | 195.65 | 14.55 | 26790 | 2.6 | 13.305 | 12.804 | 179.04 | 6.7687 | 26790 | 2.6 | 13.305 | 6.77 | 83.29
1490 | 1490 | 1490 | 16092.894 | 2.894 | 4.2108 | 4.6015 | 1.9589 | 4.6015 | 26790 | 2.6 | 13.2986 | 4.0493 | 56.59 | 4.2108 | 26790 | 2.6 | 13.2986 | 3.7055 | 51.79 | 1.9589 | 26790 | 2.6 | 13.2986 | 1.96 | 24.09
1491 | 1491 | 1491 | 16100 | 7.106 | 8.4206 | 9.3799 | 3.8506 | 9.3799 | 26790 | 2.6 | 13.2936 | 8.2543 | 115.31 | 8.4206 | 26790 | 2.6 | 13.2936 | 7.4101 | 103.52 | 3.8506 | 26790 | 2.6 | 13.2936 | 3.85 | 47.34
1492 | 1492 | 1492 | 16120 | 20 | 23.7765 | 26.5515 | 10.7535 | 26.5515 | 26790 | 2.6 | 13.28 | 23.3653 | 326.05 | 23.7765 | 26790 | 2.6 | 13.28 | 20.9233 | 291.98 | 10.7535 | 26790 | 2.6 | 13.28 | 10.75 | 132.05
1493 | 1493 | 1493 | 16140 | 20 | 23.7765 | 26.5515 | 10.7535 | 26.5515 | 26790 | 2.6 | 13.26 | 23.3653 | 325.52 | 23.7765 | 26790 | 2.6 | 13.26 | 20.9233 | 291.5 | 10.7535 | 26790 | 2.6 | 13.26 | 10.75 | 131.84
1494 | 1494 | 1494 | 16156.081 | 16.081 | 22.0121 | 24.2433 | 10.0936 | 24.2433 | 26790 | 2.6 | 13.242 | 21.3341 | 296.79 | 22.0121 | 26790 | 2.6 | 13.242 | 19.3706 | 269.47 | 10.0936 | 26790 | 2.6 | 13.242 | 10.09 | 123.57
1495 | 1495 | 1495 | 16160 | 3.919 | 5.3644 | 5.9082 | 2.4599 | 5.9082 | 26790 | 2.6 | 13.232 | 5.1992 | 72.27 | 5.3644 | 26790 | 2.6 | 13.232 | 4.7207 | 65.62 | 2.4599 | 26790 | 2.6 | 13.232 | 2.46 | 30.09
1496 | 1496 | 1496 | 16170 | 10 | 13.6883 | 15.0757 | 6.2767 | 15.0757 | 26790 | 2.6 | 13.225 | 13.2667 | 184.3 | 13.6883 | 26790 | 2.6 | 13.225 | 12.0457 | 167.34 | 6.2767 | 26790 | 2.6 | 13.225 | 6.28 | 76.73
1497 | 1497 | 1497 | 16180 | 10 | 13.6883 | 15.0757 | 6.2767 | 15.0757 | 26790 | 2.6 | 13.215 | 13.2667 | 184.15 | 13.6883 | 26790 | 2.6 | 13.215 | 12.0457 | 167.2 | 6.2767 | 26790 | 2.6 | 13.215 | 6.28 | 76.67
1498 | 1498 | 1498 | 16190 | 10 | 13.6883 | 15.0757 | 6.2767 | 15.0757 | 26790 | 2.6 | 13.205 | 13.2667 | 184 | 13.6883 | 26790 | 2.6 | 13.205 | 12.0457 | 167.07 | 6.2767 | 26790 | 2.6 | 13.205 | 6.28 | 76.61
1499 | 1499 | 1499 | 16195.702 | 5.702 | 7.805 | 8.5962 | 3.579 | 8.5962 | 26790 | 2.6 | 13.1971 | 7.5646 | 104.85 | 7.805 | 26790 | 2.6 | 13.1971 | 6.8684 | 95.2 | 3.579 | 26790 | 2.6 | 13.1971 | 3.58 | 43.65
1500 | 1500 | 1500 | 16200 | 4.298 | 5.0931 | 5.6734 | 2.329 | 5.6734 | 26790 | 2.6 | 13.1921 | 4.9926 | 69.17 | 5.0931 | 26790 | 2.6 | 13.1921 | 4.482 | 62.1 | 2.329 | 26790 | 2.6 | 13.1921 | 2.33 | 28.4
1501 | 1501 | 1501 | 16208 | 8 | 9.48 | 10.56 | 4.335 | 10.56 | 26790 | 2.6 | 13.186 | 9.2928 | 128.68 | 9.48 | 26790 | 2.6 | 13.186 | 8.3424 | 115.52 | 4.335 | 26790 | 2.6 | 13.186 | 4.34 | 52.83
1502 | 1502 | 1502 | 16220 | 12 | 14.22 | 15.84 | 6.5025 | 15.84 | 26790 | 2.6 | 13.176 | 13.9392 | 192.87 | 14.22 | 26790 | 2.6 | 13.176 | 12.5136 | 173.14 | 6.5025 | 26790 | 2.6 | 13.176 | 6.5 | 79.17
1503 | 1503 | 1503 | 16223.611 | 3.611 | 5.0915 | 5.579 | 2.3629 | 5.579 | 26790 | 2.6 | 13.1682 | 4.9095 | 67.89 | 5.0915 | 26790 | 2.6 | 13.1682 | 4.4805 | 61.95 | 2.3629 | 26790 | 2.6 | 13.1682 | 2.36 | 28.75
1504 | 1504 | 1504 | 16230 | 6.389 | 9.0085 | 9.871 | 4.1808 | 9.871 | 26790 | 2.6 | 13.1632 | 8.6865 | 120.06 | 9.0085 | 26790 | 2.6 | 13.1632 | 7.9275 | 109.57 | 4.1808 | 26790 | 2.6 | 13.1632 | 4.18 | 50.85
1505 | 1505 | 1505 | 16240 | 10 | 14.1382 | 15.5258 | 6.5018 | 15.5258 | 26790 | 2.6 | 13.155 | 13.6627 | 188.72 | 14.1382 | 26790 | 2.6 | 13.155 | 12.4417 | 171.85 | 6.5018 | 26790 | 2.6 | 13.155 | 6.5 | 79.03
1506 | 1506 | 1506 | 16250 | 10 | 14.1 | 15.45 | 6.5438 | 15.45 | 26790 | 2.6 | 13.145 | 13.596 | 187.64 | 14.1 | 26790 | 2.6 | 13.145 | 12.408 | 171.24 | 6.5438 | 26790 | 2.6 | 13.145 | 6.54 | 79.47
1507 | 1507 | 1507 | 16256.045 | 6.045 | 8.5466 | 9.3853 | 3.9303 | 9.3853 | 26790 | 2.6 | 13.137 | 8.2591 | 113.91 | 8.5466 | 26790 | 2.6 | 13.137 | 7.521 | 103.73 | 3.9303 | 26790 | 2.6 | 13.137 | 3.93 | 47.7
1508 | 1508 | 1508 | 16260 | 3.955 | 4.7018 | 5.2506 | 2.1265 | 5.2506 | 26790 | 2.6 | 13.132 | 4.6205 | 63.7 | 4.7018 | 26790 | 2.6 | 13.132 | 4.1376 | 57.04 | 2.1265 | 26790 | 2.6 | 13.132 | 2.13 | 25.8
1509 | 1509 | 1509 | 16280 | 20 | 23.7765 | 26.5515 | 10.7535 | 26.5515 | 26790 | 2.6 | 13.12 | 23.3653 | 321.8 | 23.7765 | 26790 | 2.6 | 13.12 | 20.9233 | 288.17 | 10.7535 | 26790 | 2.6 | 13.12 | 10.75 | 130.33
1510 | 1510 | 1510 | 16287.547 | 7.547 | 11.689 | 12.7361 | 5.4163 | 12.7361 | 26790 | 2.6 | 13.1062 | 11.2078 | 154.19 | 11.689 | 26790 | 2.6 | 13.1062 | 10.2863 | 141.51 | 5.4163 | 26790 | 2.6 | 13.1062 | 5.42 | 65.57
1511 | 1511 | 1511 | 16290 | 2.453 | 3.7993 | 4.1396 | 1.7605 | 4.1396 | 26790 | 2.6 | 13.1012 | 3.6429 | 50.09 | 3.7993 | 26790 | 2.6 | 13.1012 | 3.3434 | 45.98 | 1.7605 | 26790 | 2.6 | 13.1012 | 1.76 | 21.3
1512 | 1512 | 1512 | 16300 | 10 | 15.45 | 16.8 | 7.2188 | 16.8 | 26790 | 2.6 | 13.095 | 14.784 | 203.2 | 15.45 | 26790 | 2.6 | 13.095 | 13.596 | 186.87 | 7.2188 | 26790 | 2.6 | 13.095 | 7.22 | 87.31
1513 | 1513 | 1513 | 16307.7 | 7.7 | 11.926 | 12.9943 | 5.5261 | 12.9943 | 26790 | 2.6 | 13.0861 | 11.435 | 157.05 | 11.926 | 26790 | 2.6 | 13.0861 | 10.4948 | 144.14 | 5.5261 | 26790 | 2.6 | 13.0861 | 5.53 | 66.79
1514 | 1514 | 1514 | 16310 | 2.3 | 3.5623 | 3.8814 | 1.6507 | 3.8814 | 26790 | 2.6 | 13.0811 | 3.4157 | 46.89 | 3.5623 | 26790 | 2.6 | 13.0811 | 3.1348 | 43.04 | 1.6507 | 26790 | 2.6 | 13.0811 | 1.65 | 19.94
1515 | 1515 | 1515 | 16320 | 10 | 15.45 | 16.8 | 7.2188 | 16.8 | 26790 | 2.6 | 13.075 | 14.784 | 202.86 | 15.45 | 26790 | 2.6 | 13.075 | 13.596 | 186.56 | 7.2188 | 26790 | 2.6 | 13.075 | 7.22 | 87.17
1516 | 1516 | 1516 | 16329.096 | 9.096 | 14.0533 | 15.2813 | 6.5662 | 15.2813 | 26790 | 2.6 | 13.0655 | 13.4475 | 184.38 | 14.0533 | 26790 | 2.6 | 13.0655 | 12.3669 | 169.56 | 6.5662 | 26790 | 2.6 | 13.0655 | 6.57 | 79.22
1517 | 1517 | 1517 | 16340 | 10.904 | 12.9212 | 14.3933 | 5.9086 | 14.3933 | 26790 | 2.6 | 13.0555 | 12.6661 | 173.52 | 12.9212 | 26790 | 2.6 | 13.0555 | 11.3707 | 155.77 | 5.9086 | 26790 | 2.6 | 13.0555 | 5.91 | 71.23
1518 | 1518 | 1518 | 16360 | 20 | 23.7765 | 26.5515 | 10.7535 | 26.5515 | 26790 | 2.6 | 13.04 | 23.3653 | 319.68 | 23.7765 | 26790 | 2.6 | 13.04 | 20.9233 | 286.27 | 10.7535 | 26790 | 2.6 | 13.04 | 10.75 | 129.47
1519 | 1519 | 1519 | 16377.105 | 17.105 | 22.644 | 25.0173 | 10.3515 | 25.0173 | 26790 | 2.6 | 13.0214 | 22.0153 | 300.74 | 22.644 | 26790 | 2.6 | 13.0214 | 19.9267 | 272.21 | 10.3515 | 26790 | 2.6 | 13.0214 | 10.35 | 124.44
1520 | 1520 | 1520 | 16380 | 2.895 | 3.8325 | 4.2342 | 1.752 | 4.2342 | 26790 | 2.6 | 13.0114 | 3.7261 | 50.86 | 3.8325 | 26790 | 2.6 | 13.0114 | 3.3726 | 46.03 | 1.752 | 26790 | 2.6 | 13.0114 | 1.75 | 21.04
1521 | 1521 | 1521 | 16390 | 10 | 13.2383 | 14.6258 | 6.0518 | 14.6258 | 26790 | 2.6 | 13.005 | 12.8707 | 175.58 | 13.2383 | 26790 | 2.6 | 13.005 | 11.6497 | 158.93 | 6.0518 | 26790 | 2.6 | 13.005 | 6.05 | 72.65
1522 | 1522 | 1522 | 16400 | 10 | 13.2383 | 14.6258 | 6.0518 | 14.6258 | 26790 | 2.6 | 12.995 | 12.8707 | 175.44 | 13.2383 | 26790 | 2.6 | 12.995 | 11.6497 | 158.79 | 6.0518 | 26790 | 2.6 | 12.995 | 6.05 | 72.59
1523 | 1523 | 1523 | 16410 | 10 | 13.2 | 14.55 | 6.0938 | 14.55 | 26790 | 2.6 | 12.985 | 12.804 | 174.38 | 13.2 | 26790 | 2.6 | 12.985 | 11.616 | 158.2 | 6.0938 | 26790 | 2.6 | 12.985 | 6.09 | 73.03
1524 | 1524 | 1524 | 16415.696 | 5.696 | 7.5405 | 8.3308 | 3.4471 | 8.3308 | 26790 | 2.6 | 12.9772 | 7.3311 | 99.78 | 7.5405 | 26790 | 2.6 | 12.9772 | 6.6356 | 90.31 | 3.4471 | 26790 | 2.6 | 12.9772 | 3.45 | 41.29
1525 | 1525 | 1525 | 16420 | 4.304 | 5.1167 | 5.7139 | 2.3142 | 5.7139 | 26790 | 2.6 | 12.9722 | 5.0282 | 68.41 | 5.1167 | 26790 | 2.6 | 12.9722 | 4.5027 | 61.26 | 2.3142 | 26790 | 2.6 | 12.9722 | 2.31 | 27.71
1526 | 1526 | 1526 | 16440 | 20 | 23.7 | 26.4 | 10.8375 | 26.4 | 26790 | 2.6 | 12.96 | 23.232 | 315.74 | 23.7 | 26790 | 2.6 | 12.96 | 20.856 | 283.45 | 10.8375 | 26790 | 2.6 | 12.96 | 10.84 | 129.62
1527 | 1527 | 1527 | 16445.876 | 5.876 | 9.0784 | 9.8717 | 4.2417 | 9.8717 | 26790 | 2.6 | 12.9471 | 8.6871 | 117.94 | 9.0784 | 26790 | 2.6 | 12.9471 | 7.989 | 108.46 | 4.2417 | 26790 | 2.6 | 12.9471 | 4.24 | 50.68
1528 | 1528 | 1528 | 16450 | 4.124 | 6.3716 | 6.9283 | 2.977 | 6.9283 | 26790 | 2.6 | 12.9421 | 6.0969 | 82.74 | 6.3716 | 26790 | 2.6 | 12.9421 | 5.607 | 76.09 | 2.977 | 26790 | 2.6 | 12.9421 | 2.98 | 35.55
1529 | 1529 | 1529 | 16458.5 | 8.5 | 13.1325 | 14.28 | 6.1359 | 14.28 | 26790 | 2.6 | 12.9358 | 12.5664 | 170.44 | 13.1325 | 26790 | 2.6 | 12.9358 | 11.5566 | 156.75 | 6.1359 | 26790 | 2.6 | 12.9358 | 6.14 | 73.24
1530 | 1530 | 1530 | 16460 | 1.5 | 2.3175 | 2.52 | 1.0828 | 2.52 | 26790 | 2.6 | 12.9307 | 2.2176 | 30.07 | 2.3175 | 26790 | 2.6 | 12.9307 | 2.0394 | 27.65 | 1.0828 | 26790 | 2.6 | 12.9307 | 1.08 | 12.92
1531 | 1531 | 1531 | 16464.107 | 4.107 | 6.3453 | 6.8998 | 2.9647 | 6.8998 | 26790 | 2.6 | 12.9279 | 6.0718 | 82.3 | 6.3453 | 26790 | 2.6 | 12.9279 | 5.5839 | 75.69 | 2.9647 | 26790 | 2.6 | 12.9279 | 2.96 | 35.36
1532 | 1532 | 1532 | 16474.372 | 10.265 | 14.4736 | 15.8594 | 6.7172 | 15.8594 | 26790 | 2.6 | 12.9208 | 13.9563 | 189.06 | 14.4736 | 26790 | 2.6 | 12.9208 | 12.7368 | 172.54 | 6.7172 | 26790 | 2.6 | 12.9208 | 6.72 | 80.07
1533 | 1533 | 1533 | 16480 | 5.628 | 7.9355 | 8.6953 | 3.6828 | 8.6953 | 26790 | 2.6 | 12.9128 | 7.6518 | 103.59 | 7.9355 | 26790 | 2.6 | 12.9128 | 6.9832 | 94.53 | 3.6828 | 26790 | 2.6 | 12.9128 | 3.68 | 43.87
1534 | 1534 | 1534 | 16490 | 10 | 14.1 | 15.45 | 6.5438 | 15.45 | 26790 | 2.6 | 12.905 | 13.596 | 183.93 | 14.1 | 26790 | 2.6 | 12.905 | 12.408 | 167.86 | 6.5438 | 26790 | 2.6 | 12.905 | 6.54 | 77.9
| 1535 | 1535 | 16496.751 | 6.751 | 9.5189 | 10.4303 | 4.4177 | 10.4303 | 26790 | 2.6 | 12.8966 | 9.1787 | 124.09 | 9.5189 | 26790 | 2.6 | 12.8966 | 8.3766 | 113.24 | 4.4177 | 26790 | 2.6 | 12.8966 | 4.42 | 52.56
| 1536 | 1536 | 16500 | 3.249 | 3.8501 | 4.2887 | 1.7606 | 4.2887 | 26790 | 2.6 | 12.8916 | 3.774 | 51 | 3.8501 | 26790 | 2.6 | 12.8916 | 3.3881 | 45.78 | 1.7606 | 26790 | 2.6 | 12.8916 | 1.76 | 20.94
1537 | 1537 | 1537 | 16520 | 20 | 23.7 | 26.4 | 10.8375 | 26.4 | 26790 | 2.6 | 12.88 | 23.232 | 313.63 | 23.7 | 26790 | 2.6 | 12.88 | 20.856 | 281.56 | 10.8375 | 26790 | 2.6 | 12.88 | 10.84 | 128.75
1538 | 1538 | 1538 | 16540 | 20 | 23.7 | 26.4 | 10.8375 | 26.4 | 26790 | 2.6 | 12.86 | 23.232 | 313.1 | 23.7 | 26790 | 2.6 | 12.86 | 20.856 | 281.08 | 10.8375 | 26790 | 2.6 | 12.86 | 10.84 | 128.53
1539 | 1539 | 1539 | 16553.293 | 13.293 | 19.9395 | 21.7341 | 9.2968 | 21.7341 | 26790 | 2.6 | 12.8434 | 19.126 | 257.4 | 19.9395 | 26790 | 2.6 | 12.8434 | 17.5468 | 236.15 | 9.2968 | 26790 | 2.6 | 12.8434 | 9.3 | 110.11
1540 | 1540 | 1540 | 16560 | 6.707 | 10.0605 | 10.9659 | 4.6907 | 10.9659 | 26790 | 2.6 | 12.8334 | 9.65 | 129.76 | 10.0605 | 26790 | 2.6 | 12.8334 | 8.8532 | 119.05 | 4.6907 | 26790 | 2.6 | 12.8334 | 4.69 | 55.51
1541 | 1541 | 1541 | 16570 | 10 | 15 | 16.35 | 6.9938 | 16.35 | 26790 | 2.6 | 12.825 | 14.388 | 193.34 | 15 | 26790 | 2.6 | 12.825 | 13.2 | 177.38 | 6.9938 | 26790 | 2.6 | 12.825 | 6.99 | 82.7
1542 | 1542 | 1542 | 16580 | 10 | 15 | 16.35 | 6.9938 | 16.35 | 26790 | 2.6 | 12.815 | 14.388 | 193.18 | 15 | 26790 | 2.6 | 12.815 | 13.2 | 177.23 | 6.9938 | 26790 | 2.6 | 12.815 | 6.99 | 82.63
1543 | 1543 | 1543 | 16590 | 10 | 15 | 16.35 | 6.9938 | 16.35 | 26790 | 2.6 | 12.805 | 14.388 | 193.01 | 15 | 26790 | 2.6 | 12.805 | 13.2 | 177.08 | 6.9938 | 26790 | 2.6 | 12.805 | 6.99 | 82.56
1544 | 1544 | 1544 | 16595.072 | 5.072 | 7.608 | 8.2927 | 3.5472 | 8.2927 | 26790 | 2.6 | 12.7975 | 7.2976 | 97.83 | 7.608 | 26790 | 2.6 | 12.7975 | 6.695 | 89.76 | 3.5472 | 26790 | 2.6 | 12.7975 | 3.55 | 41.85
1545 | 1545 | 1545 | 16600 | 4.928 | 5.8397 | 6.505 | 2.6704 | 6.505 | 26790 | 2.6 | 12.7925 | 5.7244 | 76.71 | 5.8397 | 26790 | 2.6 | 12.7925 | 5.1389 | 68.86 | 2.6704 | 26790 | 2.6 | 12.7925 | 2.67 | 31.49
1546 | 1546 | 1546 | 16620 | 20 | 23.7 | 26.4 | 10.8375 | 26.4 | 26790 | 2.6 | 12.78 | 23.232 | 310.99 | 23.7 | 26790 | 2.6 | 12.78 | 20.856 | 279.19 | 10.8375 | 26790 | 2.6 | 12.78 | 10.84 | 127.67
1547 | 1547 | 1547 | 16640 | 20 | 23.7 | 26.4 | 10.8375 | 26.4 | 26790 | 2.6 | 12.76 | 23.232 | 310.46 | 23.7 | 26790 | 2.6 | 12.76 | 20.856 | 278.71 | 10.8375 | 26790 | 2.6 | 12.76 | 10.84 | 127.45
1548 | 1548 | 1548 | 16643.167 | 3.167 | 4.7505 | 5.178 | 2.2149 | 5.178 | 26790 | 2.6 | 12.7484 | 4.5567 | 60.83 | 4.7505 | 26790 | 2.6 | 12.7484 | 4.1804 | 55.81 | 2.2149 | 26790 | 2.6 | 12.7484 | 2.21 | 26.02
1549 | 1549 | 1549 | 16650 | 6.833 | 10.2495 | 11.172 | 4.7788 | 11.172 | 26790 | 2.6 | 12.7434 | 9.8313 | 131.2 | 10.2495 | 26790 | 2.6 | 12.7434 | 9.0196 | 120.36 | 4.7788 | 26790 | 2.6 | 12.7434 | 4.78 | 56.12
1550 | 1550 | 1550 | 16660 | 10 | 15 | 16.35 | 6.9938 | 16.35 | 26790 | 2.6 | 12.735 | 14.388 | 191.87 | 15 | 26790 | 2.6 | 12.735 | 13.2 | 176.03 | 6.9938 | 26790 | 2.6 | 12.735 | 6.99 | 82.07
1551 | 1551 | 1551 | 16669.3 | 9.3 | 13.9856 | 15.2759 | 6.4651 | 15.2759 | 26790 | 2.6 | 12.7254 | 13.4428 | 179.12 | 13.9856 | 26790 | 2.6 | 12.7254 | 12.3073 | 163.99 | 6.4651 | 26790 | 2.6 | 12.7254 | 6.47 | 75.81
1552 | 1552 | 1552 | 16670 | 0.7 | 1.05 | 1.1445 | 0.48956 | 1.1445 | 26790 | 2.6 | 12.7203 | 1.0072 | 13.41 | 1.05 | 26790 | 2.6 | 12.7203 | 0.924 | 12.31 | 0.48956 | 26790 | 2.6 | 12.7203 | 0.49 | 5.74
1553 | 1553 | 1553 | 16680 | 10 | 15 | 16.35 | 6.9938 | 16.35 | 26790 | 2.6 | 12.715 | 14.388 | 191.54 | 15 | 26790 | 2.6 | 12.715 | 13.2 | 175.73 | 6.9938 | 26790 | 2.6 | 12.715 | 6.99 | 81.93
1554 | 1554 | 1554 | 16690 | 10 | 15 | 16.35 | 6.9938 | 16.35 | 26790 | 2.6 | 12.705 | 14.388 | 191.38 | 15 | 26790 | 2.6 | 12.705 | 13.2 | 175.58 | 6.9938 | 26790 | 2.6 | 12.705 | 6.99 | 81.86
1555 | 1555 | 1555 | 16698.251 | 8.251 | 12.3765 | 13.4904 | 5.7705 | 13.4904 | 26790 | 2.6 | 12.6959 | 11.8715 | 157.78 | 12.3765 | 26790 | 2.6 | 12.6959 | 10.8913 | 144.75 | 5.7705 | 26790 | 2.6 | 12.6959 | 5.77 | 67.49
1556 | 1556 | 1556 | 16700 | 1.749 | 2.0726 | 2.3087 | 0.94774 | 2.3087 | 26790 | 2.6 | 12.6909 | 2.0316 | 26.99 | 2.0726 | 26790 | 2.6 | 12.6909 | 1.8239 | 24.23 | 0.94774 | 26790 | 2.6 | 12.6909 | 0.95 | 11.08
1557 | 1557 | 1557 | 16720 | 20 | 23.7 | 26.4 | 10.8375 | 26.4 | 26790 | 2.6 | 12.68 | 23.232 | 308.35 | 23.7 | 26790 | 2.6 | 12.68 | 20.856 | 276.82 | 10.8375 | 26790 | 2.6 | 12.68 | 10.84 | 126.58
1558 | 1558 | 1558 | 16740 | 20 | 23.7 | 26.4 | 10.8375 | 26.4 | 26790 | 2.6 | 12.66 | 23.232 | 307.82 | 23.7 | 26790 | 2.6 | 12.66 | 20.856 | 276.34 | 10.8375 | 26790 | 2.6 | 12.66 | 10.84 | 126.37
1559 | 1559 | 1559 | 16760 | 20 | 23.7 | 26.4 | 10.8375 | 26.4 | 26790 | 2.6 | 12.64 | 23.232 | 307.3 | 23.7 | 26790 | 2.6 | 12.64 | 20.856 | 275.87 | 10.8375 | 26790 | 2.6 | 12.64 | 10.84 | 126.15
1560 | 1560 | 1560 | 16761.492 | 1.492 | 2.1037 | 2.3051 | 0.97633 | 2.3051 | 26790 | 2.6 | 12.6293 | 2.0285 | 26.81 | 2.1037 | 26790 | 2.6 | 12.6293 | 1.8513 | 24.46 | 0.97633 | 26790 | 2.6 | 12.6293 | 0.98 | 11.35
1561 | 1561 | 1561 | 16770 | 8.508 | 12.0288 | 13.2093 | 5.5317 | 13.2093 | 26790 | 2.6 | 12.6243 | 11.6242 | 153.55 | 12.0288 | 26790 | 2.6 | 12.6243 | 10.5854 | 139.83 | 5.5317 | 26790 | 2.6 | 12.6243 | 5.53 | 64.3
1562 | 1562 | 1562 | 16780 | 10 | 14.1382 | 15.5258 | 6.5018 | 15.5258 | 26790 | 2.6 | 12.615 | 13.6627 | 180.33 | 14.1382 | 26790 | 2.6 | 12.615 | 12.4417 | 164.22 | 6.5018 | 26790 | 2.6 | 12.615 | 6.5 | 75.52
1563 | 1563 | 1563 | 16790 | 10 | 14.1382 | 15.5258 | 6.5018 | 15.5258 | 26790 | 2.6 | 12.605 | 13.6627 | 180.18 | 14.1382 | 26790 | 2.6 | 12.605 | 12.4417 | 164.07 | 6.5018 | 26790 | 2.6 | 12.605 | 6.5 | 75.45
1564 | 1564 | 1564 | 16800 | 10 | 14.1382 | 15.5258 | 6.5018 | 15.5258 | 26790 | 2.6 | 12.595 | 13.6627 | 180.02 | 14.1382 | 26790 | 2.6 | 12.595 | 12.4417 | 163.93 | 6.5018 | 26790 | 2.6 | 12.595 | 6.5 | 75.39
1565 | 1565 | 1565 | 16810 | 10 | 14.1382 | 15.5258 | 6.5018 | 15.5258 | 26790 | 2.6 | 12.585 | 13.6627 | 179.87 | 14.1382 | 26790 | 2.6 | 12.585 | 12.4417 | 163.79 | 6.5018 | 26790 | 2.6 | 12.585 | 6.5 | 75.32
1566 | 1566 | 1566 | 16820 | 10 | 14.1382 | 15.5258 | 6.5018 | 15.5258 | 26790 | 2.6 | 12.575 | 13.6627 | 179.71 | 14.1382 | 26790 | 2.6 | 12.575 | 12.4417 | 163.65 | 6.5018 | 26790 | 2.6 | 12.575 | 6.5 | 75.26
1567 | 1567 | 1567 | 16827.778 | 7.778 | 10.9967 | 12.0759 | 5.0571 | 12.0759 | 26790 | 2.6 | 12.5661 | 10.6268 | 139.67 | 10.9967 | 26790 | 2.6 | 12.5661 | 9.6771 | 127.19 | 5.0571 | 26790 | 2.6 | 12.5661 | 5.06 | 58.49
1568 | 1568 | 1568 | 16840 | 12.222 | 14.5298 | 16.2256 | 6.5715 | 16.2256 | 26790 | 2.6 | 12.5561 | 14.2785 | 187.51 | 14.5298 | 26790 | 2.6 | 12.5561 | 12.7862 | 167.91 | 6.5715 | 26790 | 2.6 | 12.5561 | 6.57 | 75.94
1569 | 1569 | 1569 | 16860 | 20 | 23.7765 | 26.5515 | 10.7535 | 26.5515 | 26790 | 2.6 | 12.54 | 23.3653 | 306.4 | 23.7765 | 26790 | 2.6 | 12.54 | 20.9233 | 274.38 | 10.7535 | 26790 | 2.6 | 12.54 | 10.75 | 124.1
1570 | 1570 | 1570 | 16880 | 20 | 23.7765 | 26.5515 | 10.7535 | 26.5515 | 26790 | 2.6 | 12.52 | 23.3653 | 305.87 | 23.7765 | 26790 | 2.6 | 12.52 | 20.9233 | 273.91 | 10.7535 | 26790 | 2.6 | 12.52 | 10.75 | 123.88
1571 | 1571 | 1571 | 16881.752 | 1.752 | 2.3982 | 2.6413 | 1.0997 | 2.6413 | 26790 | 2.6 | 12.5091 | 2.3243 | 30.4 | 2.3982 | 26790 | 2.6 | 12.5091 | 2.1104 | 27.6 | 1.0997 | 26790 | 2.6 | 12.5091 | 1.1 | 12.66
1572 | 1572 | 1572 | 16890 | 8.248 | 11.2901 | 12.4345 | 5.1771 | 12.4345 | 26790 | 2.6 | 12.5041 | 10.9423 | 143.05 | 11.2901 | 26790 | 2.6 | 12.5041 | 9.9353 | 129.88 | 5.1771 | 26790 | 2.6 | 12.5041 | 5.18 | 59.56
1573 | 1573 | 1573 | 16900 | 10 | 13.6883 | 15.0757 | 6.2767 | 15.0757 | 26790 | 2.6 | 12.495 | 13.2667 | 173.3 | 13.6883 | 26790 | 2.6 | 12.495 | 12.0457 | 157.35 | 6.2767 | 26790 | 2.6 | 12.495 | 6.28 | 72.15
1574 | 1574 | 1574 | 16910 | 10 | 13.6883 | 15.0757 | 6.2767 | 15.0757 | 26790 | 2.6 | 12.485 | 13.2667 | 173.14 | 13.6883 | 26790 | 2.6 | 12.485 | 12.0457 | 157.21 | 6.2767 | 26790 | 2.6 | 12.485 | 6.28 | 72.09
1575 | 1575 | 1575 | 16920 | 10 | 13.65 | 15 | 6.3187 | 15 | 26790 | 2.6 | 12.475 | 13.2 | 172.13 | 13.65 | 26790 | 2.6 | 12.475 | 12.012 | 156.63 | 6.3187 | 26790 | 2.6 | 12.475 | 6.32 | 72.51
1576 | 1576 | 1576 | 16930 | 10 | 13.65 | 15 | 6.3187 | 15 | 26790 | 2.6 | 12.465 | 13.2 | 171.98 | 13.65 | 26790 | 2.6 | 12.465 | 12.012 | 156.5 | 6.3187 | 26790 | 2.6 | 12.465 | 6.32 | 72.44
1577 | 1577 | 1577 | 16937.829 | 7.829 | 10.6866 | 11.7435 | 4.9469 | 11.7435 | 26790 | 2.6 | 12.4561 | 10.3343 | 134.53 | 10.6866 | 26790 | 2.6 | 12.4561 | 9.4042 | 122.43 | 4.9469 | 26790 | 2.6 | 12.4561 | 4.95 | 56.67
1578 | 1578 | 1578 | 16940 | 2.171 | 2.5726 | 2.8657 | 1.1764 | 2.8657 | 26790 | 2.6 | 12.4511 | 2.5218 | 32.82 | 2.5726 | 26790 | 2.6 | 12.4511 | 2.2639 | 29.46 | 1.1764 | 26790 | 2.6 | 12.4511 | 1.18 | 13.47
1579 | 1579 | 1579 | 16960 | 20 | 23.7 | 26.4 | 10.8375 | 26.4 | 26790 | 2.6 | 12.44 | 23.232 | 302.02 | 23.7 | 26790 | 2.6 | 12.44 | 20.856 | 271.13 | 10.8375 | 26790 | 2.6 | 12.44 | 10.84 | 123.98
1580 | 1580 | 1580 | 16980 | 20 | 23.7765 | 26.5515 | 10.7535 | 26.5515 | 26790 | 2.6 | 12.42 | 23.3653 | 303.22 | 23.7765 | 26790 | 2.6 | 12.42 | 20.9233 | 271.53 | 10.7535 | 26790 | 2.6 | 12.42 | 10.75 | 122.8
1581 | 1581 | 1581 | 17000 | 20 | 23.7765 | 26.5515 | 10.7535 | 26.5515 | 26790 | 2.6 | 12.4 | 23.3653 | 302.69 | 23.7765 | 26790 | 2.6 | 12.4 | 20.9233 | 271.05 | 10.7535 | 26790 | 2.6 | 12.4 | 10.75 | 122.59
1582 |  | 1582 | TOTAL | 1000 | 1321.6107 | 1458.1989 | 607.5917 | 1458.1989 |  |  |  | 1283.215 | 17341.39 | 1321.6107 |  |  |  | 1163.0175 | 15717.44 | 607.5917 |  |  |  | 607.59 | 7226.06
1583 |  | 1583 | 17000
1584 | 1584 | 1584 | 17020 | 20 | 23.7765 | 26.5515 | 10.7535 | 26.5515 | 26790 | 2.6 | 12.38 | 23.3653 | 302.16 | 23.7765 | 26790 | 2.6 | 12.38 | 20.9233 | 270.58 | 10.7535 | 26790 | 2.6 | 12.38 | 10.75 | 122.37
1585 | 1585 | 1585 | 17040 | 20 | 23.7765 | 26.5515 | 10.7535 | 26.5515 | 26790 | 2.6 | 12.36 | 23.3653 | 301.63 | 23.7765 | 26790 | 2.6 | 12.36 | 20.9233 | 270.1 | 10.7535 | 26790 | 2.6 | 12.36 | 10.75 | 122.16
1586 | 1586 | 1586 | 17060 | 20 | 23.7765 | 26.5515 | 10.7535 | 26.5515 | 26790 | 2.6 | 12.34 | 23.3653 | 301.09 | 23.7765 | 26790 | 2.6 | 12.34 | 20.9233 | 269.63 | 10.7535 | 26790 | 2.6 | 12.34 | 10.75 | 121.94
1587 | 1587 | 1587 | 17080 | 20 | 23.7765 | 26.5515 | 10.7535 | 26.5515 | 26790 | 2.6 | 12.32 | 23.3653 | 300.56 | 23.7765 | 26790 | 2.6 | 12.32 | 20.9233 | 269.15 | 10.7535 | 26790 | 2.6 | 12.32 | 10.75 | 121.73
1588 | 1588 | 1588 | 17098.031 | 18.031 | 27.1155 | 29.6173 | 12.5347 | 29.6173 | 26790 | 2.6 | 12.301 | 26.0632 | 334.7 | 27.1155 | 26790 | 2.6 | 12.301 | 23.8616 | 306.43 | 12.5347 | 26790 | 2.6 | 12.301 | 12.53 | 141.65
1589 | 1589 | 1589 | 17100 | 1.969 | 2.961 | 3.2342 | 1.3688 | 3.2342 | 26790 | 2.6 | 12.291 | 2.8461 | 36.52 | 2.961 | 26790 | 2.6 | 12.291 | 2.6057 | 33.43 | 1.3688 | 26790 | 2.6 | 12.291 | 1.37 | 15.46
1590 | 1590 | 1590 | 17110 | 10 | 15 | 16.35 | 6.9938 | 16.35 | 26790 | 2.6 | 12.285 | 14.388 | 184.51 | 15 | 26790 | 2.6 | 12.285 | 13.2 | 169.28 | 6.9938 | 26790 | 2.6 | 12.285 | 6.99 | 78.92
1591 | 1591 | 1591 | 17120 | 10 | 15 | 16.35 | 6.9938 | 16.35 | 26790 | 2.6 | 12.275 | 14.388 | 184.35 | 15 | 26790 | 2.6 | 12.275 | 13.2 | 169.13 | 6.9938 | 26790 | 2.6 | 12.275 | 6.99 | 78.85
1592 | 1592 | 1592 | 17130 | 10 | 15 | 16.35 | 6.9938 | 16.35 | 26790 | 2.6 | 12.265 | 14.388 | 184.18 | 15 | 26790 | 2.6 | 12.265 | 13.2 | 168.98 | 6.9938 | 26790 | 2.6 | 12.265 | 6.99 | 78.78
1593 | 1593 | 1593 | 17140 | 10 | 15.0382 | 16.4258 | 6.9517 | 16.4258 | 26790 | 2.6 | 12.255 | 14.4547 | 184.87 | 15.0382 | 26790 | 2.6 | 12.255 | 13.2337 | 169.26 | 6.9517 | 26790 | 2.6 | 12.255 | 6.95 | 78.24
| 1594 | 1594 | 17150 | 10 | 15.0382 | 16.4258 | 6.9517 | 16.4258 | 26790 | 2.6 | 12.245 | 14.4547 | 184.71 | 15.0382 | 26790 | 2.6 | 12.245 | 13.2337 | 169.11 | 6.9517 | 26790 | 2.6 | 12.245 | 6.95 | 78.17
| 1595 | 1595 | 17160 | 10 | 15.0382 | 16.4258 | 6.9517 | 16.4258 | 26790 | 2.6 | 12.235 | 14.4547 | 184.54 | 15.0382 | 26790 | 2.6 | 12.235 | 13.2337 | 168.95 | 6.9517 | 26790 | 2.6 | 12.235 | 6.95 | 78.1
1596 | 1596 | 1596 | 17173.831 | 13.831 | 20.7994 | 22.7185 | 9.615 | 22.7185 | 26790 | 2.6 | 12.2231 | 19.9922 | 254.97 | 20.7994 | 26790 | 2.6 | 12.2231 | 18.3035 | 233.43 | 9.615 | 26790 | 2.6 | 12.2231 | 9.61 | 107.91
1597 | 1597 | 1597 | 17180 | 6.169 | 7.3339 | 8.1898 | 3.3169 | 8.1898 | 26790 | 2.6 | 12.2131 | 7.207 | 91.83 | 7.3339 | 26790 | 2.6 | 12.2131 | 6.4538 | 82.24 | 3.3169 | 26790 | 2.6 | 12.2131 | 3.32 | 37.19
1598 | 1598 | 1598 | 17182.15 | 2.15 | 2.556 | 2.8543 | 1.156 | 2.8543 | 26790 | 2.6 | 12.2089 | 2.5118 | 31.99 | 2.556 | 26790 | 2.6 | 12.2089 | 2.2493 | 28.65 | 1.156 | 26790 | 2.6 | 12.2089 | 1.16 | 12.96
1599 |  | 1599 | EE : Km. 17 + 182.15 = Km. 17 + 162.56
1600 |  | 1600 | 17162.559
1601 | 1601 | 1601 | 17180 | 17.441 | 20.7343 | 23.1542 | 9.3776 | 23.1542 | 26790 | 2.6 | 12.2187 | 20.3757 | 259.76 | 20.7343 | 26790 | 2.6 | 12.2187 | 18.2462 | 232.61 | 9.3776 | 26790 | 2.6 | 12.2187 | 9.38 | 105.2
1602 | 1602 | 1602 | 17200 | 20 | 23.7765 | 35.852 | 10.7535 | 35.852 | 26790 | 2.6 | 12.2 | 31.5498 | 401.54 | 23.7765 | 26790 | 2.6 | 12.2 | 20.9233 | 266.3 | 10.7535 | 26790 | 2.6 | 12.2 | 10.75 | 120.44
1603 | 1603 | 1603 | 17205.103 | 5.103 | 0 | 9.0323 | 0 | 9.0323 | 26790 | 2.6 | 12.1874 | 7.9484 | 101.05 | 0 | 26790 | 2.6 | 12.1874 | 0 | 0 | 0 | 26790 | 2.6 | 12.1874 | 0 | 0
1604 | 1604 | 1604 | 17210 | 4.897 | 0 | 8.6677 | 0 | 8.6677 | 26790 | 2.6 | 12.1824 | 7.6276 | 96.93 | 0 | 26790 | 2.6 | 12.1824 | 0 | 0 | 0 | 26790 | 2.6 | 12.1824 | 0 | 0
1605 | 1605 | 1605 | 17216 | 6 | 0 | 10.62 | 0 | 10.62 | 26790 | 2.6 | 12.177 | 9.3456 | 118.7 | 0 | 26790 | 2.6 | 12.177 | 0 | 0 | 0 | 26790 | 2.6 | 12.177 | 0 | 0
1606 | 1606 | 1606 | 17220 | 4 | 0 | 7.08 | 0 | 7.08 | 26790 | 2.6 | 12.172 | 6.2304 | 79.1 | 0 | 26790 | 2.6 | 12.172 | 0 | 0 | 0 | 26790 | 2.6 | 12.172 | 0 | 0
1607 | 1607 | 1607 | 17230 | 10 | 0 | 17 | 0 | 17 | 26790 | 2.6 | 12.165 | 14.96 | 189.81 | 0 | 26790 | 2.6 | 12.165 | 0 | 0 | 0 | 26790 | 2.6 | 12.165 | 0 | 0
1608 | 1608 | 1608 | 17240 | 10 | 0 | 17 | 0 | 17 | 26790 | 2.6 | 12.155 | 14.96 | 189.64 | 0 | 26790 | 2.6 | 12.155 | 0 | 0 | 0 | 26790 | 2.6 | 12.155 | 0 | 0
1609 | 1609 | 1609 | 17250 | 10 | 0 | 17 | 0 | 17 | 26790 | 2.6 | 12.145 | 14.96 | 189.47 | 0 | 26790 | 2.6 | 12.145 | 0 | 0 | 0 | 26790 | 2.6 | 12.145 | 0 | 0
1610 | 1610 | 1610 | 17260 | 10 | 0 | 17.7 | 0 | 17.7 | 26790 | 2.6 | 12.135 | 15.576 | 197.09 | 0 | 26790 | 2.6 | 12.135 | 0 | 0 | 0 | 26790 | 2.6 | 12.135 | 0 | 0
1611 | 1611 | 1611 | 17270 | 10 | 0 | 17.7 | 0 | 17.7 | 26790 | 2.6 | 12.125 | 15.576 | 196.91 | 0 | 26790 | 2.6 | 12.125 | 0 | 0 | 0 | 26790 | 2.6 | 12.125 | 0 | 0
1612 | 1612 | 1612 | 17276.015 | 6.015 | 0 | 10.6465 | 0 | 10.6465 | 26790 | 2.6 | 12.117 | 9.369 | 118.36 | 0 | 26790 | 2.6 | 12.117 | 0 | 0 | 0 | 26790 | 2.6 | 12.117 | 0 | 0
1613 | 1613 | 1613 | 17280 | 3.985 | 0 | 6.3362 | 0 | 6.3362 | 26790 | 2.6 | 12.112 | 5.5758 | 70.41 | 0 | 26790 | 2.6 | 12.112 | 0 | 0 | 0 | 26790 | 2.6 | 12.112 | 0 | 0
1614 | 1614 | 1614 | 17300 | 20 | 0 | 31.8 | 0 | 31.8 | 26790 | 2.6 | 12.1 | 27.984 | 352.98 | 0 | 26790 | 2.6 | 12.1 | 0 | 0 | 0 | 26790 | 2.6 | 12.1 | 0 | 0
1615 | 1615 | 1615 | 17318.799 | 18.799 | 0 | 33.2742 | 0 | 33.2742 | 26790 | 2.6 | 12.0806 | 29.2813 | 368.7 | 0 | 26790 | 2.6 | 12.0806 | 0 | 0 | 0 | 26790 | 2.6 | 12.0806 | 0 | 0
1616 | 1616 | 1616 | 17320 | 1.201 | 0 | 2.1258 | 0 | 2.1258 | 26790 | 2.6 | 12.0706 | 1.8707 | 23.53 | 0 | 26790 | 2.6 | 12.0706 | 0 | 0 | 0 | 26790 | 2.6 | 12.0706 | 0 | 0
1617 | 1617 | 1617 | 17340 | 20 | 0 | 35.4 | 0 | 35.4 | 26790 | 2.6 | 12.06 | 31.152 | 391.52 | 0 | 26790 | 2.6 | 12.06 | 0 | 0 | 0 | 26790 | 2.6 | 12.06 | 0 | 0
1618 | 1618 | 1618 | 17350 | 10 | 0 | 17.7 | 0 | 17.7 | 26790 | 2.6 | 12.045 | 15.576 | 195.5 | 0 | 26790 | 2.6 | 12.045 | 0 | 0 | 0 | 26790 | 2.6 | 12.045 | 0 | 0
1619 | 1619 | 1619 | 17359.627 | 9.627 | 0 | 17.0398 | 0 | 17.0398 | 26790 | 2.6 | 12.0352 | 14.995 | 188.04 | 0 | 26790 | 2.6 | 12.0352 | 0 | 0 | 0 | 26790 | 2.6 | 12.0352 | 0 | 0
1620 | 1620 | 1620 | 17360 | 0.373 | 0 | 0.59307 | 0 | 0.59307 | 26790 | 2.6 | 12.0302 | 0.5219 | 6.54 | 0 | 26790 | 2.6 | 12.0302 | 0 | 0 | 0 | 26790 | 2.6 | 12.0302 | 0 | 0
1621 | 1621 | 1621 | 17380 | 20 | 0 | 31.8 | 0 | 31.8 | 26790 | 2.6 | 12.02 | 27.984 | 350.44 | 0 | 26790 | 2.6 | 12.02 | 0 | 0 | 0 | 26790 | 2.6 | 12.02 | 0 | 0
1622 | 1622 | 1622 | 17382.55 | 2.55 | 0 | 4.6665 | 0 | 4.6665 | 26790 | 2.6 | 12.0087 | 4.1065 | 51.37 | 0 | 26790 | 2.6 | 12.0087 | 0 | 0 | 0 | 26790 | 2.6 | 12.0087 | 0 | 0
1623 | 1623 | 1623 | 17400 | 17.45 | 0 | 31.9335 | 0 | 31.9335 | 26790 | 2.6 | 11.9987 | 28.1015 | 351.23 | 0 | 26790 | 2.6 | 11.9987 | 0 | 0 | 0 | 26790 | 2.6 | 11.9987 | 0 | 0
1624 | 1624 | 1624 | 17410 | 10 | 0 | 18.3 | 0 | 18.3 | 26790 | 2.6 | 11.985 | 16.104 | 201.03 | 0 | 26790 | 2.6 | 11.985 | 0 | 0 | 0 | 26790 | 2.6 | 11.985 | 0 | 0
1625 | 1625 | 1625 | 17420 | 10 | 0 | 18.3 | 0 | 18.3 | 26790 | 2.6 | 11.975 | 16.104 | 200.84 | 0 | 26790 | 2.6 | 11.975 | 0 | 0 | 0 | 26790 | 2.6 | 11.975 | 0 | 0
1626 | 1626 | 1626 | 17423.306 | 3.306 | 0 | 6.05 | 0 | 6.05 | 26790 | 2.6 | 11.9683 | 5.324 | 66.36 | 0 | 26790 | 2.6 | 11.9683 | 0 | 0 | 0 | 26790 | 2.6 | 11.9683 | 0 | 0
1627 | 1627 | 1627 | 17430 | 6.694 | 0 | 10.1749 | 0 | 10.1749 | 26790 | 2.6 | 11.9633 | 8.9539 | 111.55 | 0 | 26790 | 2.6 | 11.9633 | 0 | 0 | 0 | 26790 | 2.6 | 11.9633 | 0 | 0
1628 | 1628 | 1628 | 17440 | 10 | 0 | 15.2 | 0 | 15.2 | 26790 | 2.6 | 11.955 | 13.376 | 166.52 | 0 | 26790 | 2.6 | 11.955 | 0 | 0 | 0 | 26790 | 2.6 | 11.955 | 0 | 0
1629 | 1629 | 1629 | 17450 | 10 | 0 | 15.2 | 0 | 15.2 | 26790 | 2.6 | 11.945 | 13.376 | 166.36 | 0 | 26790 | 2.6 | 11.945 | 0 | 0 | 0 | 26790 | 2.6 | 11.945 | 0 | 0
1630 | 1630 | 1630 | 17460 | 10 | 0 | 15.2 | 0 | 15.2 | 26790 | 2.6 | 11.935 | 13.376 | 166.21 | 0 | 26790 | 2.6 | 11.935 | 0 | 0 | 0 | 26790 | 2.6 | 11.935 | 0 | 0
1631 | 1631 | 1631 | 17480 | 20 | 0 | 30.4 | 0 | 30.4 | 26790 | 2.6 | 11.92 | 26.752 | 331.97 | 0 | 26790 | 2.6 | 11.92 | 0 | 0 | 0 | 26790 | 2.6 | 11.92 | 0 | 0
1632 | 1632 | 1632 | 17500 | 20 | 0 | 30.4 | 0 | 30.4 | 26790 | 2.6 | 11.9 | 26.752 | 331.36 | 0 | 26790 | 2.6 | 11.9 | 0 | 0 | 0 | 26790 | 2.6 | 11.9 | 0 | 0
1633 | 1633 | 1633 | 17520 | 20 | 0 | 30.4 | 0 | 30.4 | 26790 | 2.6 | 11.88 | 26.752 | 330.75 | 0 | 26790 | 2.6 | 11.88 | 0 | 0 | 0 | 26790 | 2.6 | 11.88 | 0 | 0
1634 | 1634 | 1634 | 17540 | 20 | 0 | 31.8 | 0 | 31.8 | 26790 | 2.6 | 11.86 | 27.984 | 345.35 | 0 | 26790 | 2.6 | 11.86 | 0 | 0 | 0 | 26790 | 2.6 | 11.86 | 0 | 0
1635 | 1635 | 1635 | 17549.892 | 9.892 | 0 | 16.9153 | 0 | 16.9153 | 26790 | 2.6 | 11.8451 | 14.8855 | 183.45 | 0 | 26790 | 2.6 | 11.8451 | 0 | 0 | 0 | 26790 | 2.6 | 11.8451 | 0 | 0
1636 | 1636 | 1636 | 17560 | 10.108 | 0 | 17.2847 | 0 | 17.2847 | 26790 | 2.6 | 11.8351 | 15.2105 | 187.28 | 0 | 26790 | 2.6 | 11.8351 | 0 | 0 | 0 | 26790 | 2.6 | 11.8351 | 0 | 0
1637 | 1637 | 1637 | 17570 | 10 | 0 | 17.1 | 0 | 17.1 | 26790 | 2.6 | 11.825 | 15.048 | 185.11 | 0 | 26790 | 2.6 | 11.825 | 0 | 0 | 0 | 26790 | 2.6 | 11.825 | 0 | 0
1638 | 1638 | 1638 | 17580 | 10 | 0 | 17.1 | 0 | 17.1 | 26790 | 2.6 | 11.815 | 15.048 | 184.94 | 0 | 26790 | 2.6 | 11.815 | 0 | 0 | 0 | 26790 | 2.6 | 11.815 | 0 | 0
1639 | 1639 | 1639 | 17600 | 20 | 0 | 32.8 | 0 | 32.8 | 26790 | 2.6 | 11.8 | 28.864 | 354.24 | 0 | 26790 | 2.6 | 11.8 | 0 | 0 | 0 | 26790 | 2.6 | 11.8 | 0 | 0
1640 | 1640 | 1640 | 17602.062 | 2.062 | 0 | 3.3817 | 0 | 3.3817 | 26790 | 2.6 | 11.789 | 2.9759 | 36.48 | 0 | 26790 | 2.6 | 11.789 | 0 | 0 | 0 | 26790 | 2.6 | 11.789 | 0 | 0
1641 | 1641 | 1641 | 17620 | 17.938 | 0 | 27.2658 | 0 | 27.2658 | 26790 | 2.6 | 11.779 | 23.9939 | 293.9 | 0 | 26790 | 2.6 | 11.779 | 0 | 0 | 0 | 26790 | 2.6 | 11.779 | 0 | 0
1642 | 1642 | 1642 | 17640 | 20 | 0 | 31.8 | 0 | 31.8 | 26790 | 2.6 | 11.76 | 27.984 | 342.17 | 0 | 26790 | 2.6 | 11.76 | 0 | 0 | 0 | 26790 | 2.6 | 11.76 | 0 | 0
1643 | 1643 | 1643 | 17654.718 | 14.718 | 0 | 26.0509 | 0 | 26.0509 | 26790 | 2.6 | 11.7426 | 22.9248 | 279.86 | 0 | 26790 | 2.6 | 11.7426 | 0 | 0 | 0 | 26790 | 2.6 | 11.7426 | 0 | 0
1644 | 1644 | 1644 | 17660 | 5.282 | 0 | 9.3491 | 0 | 9.3491 | 26790 | 2.6 | 11.7326 | 8.2272 | 100.34 | 0 | 26790 | 2.6 | 11.7326 | 0 | 0 | 0 | 26790 | 2.6 | 11.7326 | 0 | 0
1645 | 1645 | 1645 | 17677.969 | 17.969 | 0 | 30.5473 | 0 | 30.5473 | 26790 | 2.6 | 11.721 | 26.8816 | 327.5 | 0 | 26790 | 2.6 | 11.721 | 0 | 0 | 0 | 26790 | 2.6 | 11.721 | 0 | 0
1646 | 1646 | 1646 | 17680 | 2.031 | 0 | 3.0871 | 0 | 3.0871 | 26790 | 2.6 | 11.711 | 2.7167 | 33.07 | 0 | 26790 | 2.6 | 11.711 | 0 | 0 | 0 | 26790 | 2.6 | 11.711 | 0 | 0
1647 | 1647 | 1647 | 17690 | 10 | 0 | 15.2 | 0 | 15.2 | 26790 | 2.6 | 11.705 | 13.376 | 162.72 | 0 | 26790 | 2.6 | 11.705 | 0 | 0 | 0 | 26790 | 2.6 | 11.705 | 0 | 0
1648 | 1648 | 1648 | 17697.001 | 7.001 | 0 | 13.5819 | 0 | 13.5819 | 26790 | 2.6 | 11.6965 | 11.9521 | 145.28 | 0 | 26790 | 2.6 | 11.6965 | 0 | 0 | 0 | 26790 | 2.6 | 11.6965 | 0 | 0
1649 | 1649 | 1649 | 17700 | 2.999 | 0 | 5.8181 | 0 | 5.8181 | 26790 | 2.6 | 11.6915 | 5.1199 | 62.2 | 0 | 26790 | 2.6 | 11.6915 | 0 | 0 | 0 | 26790 | 2.6 | 11.6915 | 0 | 0
1650 | 1650 | 1650 | 17710 | 10 | 0 | 19.4 | 0 | 19.4 | 26790 | 2.6 | 11.685 | 17.072 | 207.29 | 0 | 26790 | 2.6 | 11.685 | 0 | 0 | 0 | 26790 | 2.6 | 11.685 | 0 | 0
1651 | 1651 | 1651 | 17720 | 10 | 0 | 19.4 | 0 | 19.4 | 26790 | 2.6 | 11.675 | 17.072 | 207.1 | 0 | 26790 | 2.6 | 11.675 | 0 | 0 | 0 | 26790 | 2.6 | 11.675 | 0 | 0
1652 | 1652 | 1652 | 17724.549 | 4.549 | 0 | 8.8251 | 0 | 8.8251 | 26790 | 2.6 | 11.6677 | 7.7661 | 94.14 | 0 | 26790 | 2.6 | 11.6677 | 0 | 0 | 0 | 26790 | 2.6 | 11.6677 | 0 | 0
1653 | 1653 | 1653 | 17740 | 15.451 | 0 | 23.4855 | 0 | 23.4855 | 26790 | 2.6 | 11.6577 | 20.6673 | 250.3 | 0 | 26790 | 2.6 | 11.6577 | 0 | 0 | 0 | 26790 | 2.6 | 11.6577 | 0 | 0
1654 | 1654 | 1654 | 17746.569 | 6.569 | 0 | 13.9263 | 0 | 13.9263 | 26790 | 2.6 | 11.6467 | 12.2551 | 148.27 | 0 | 26790 | 2.6 | 11.6467 | 0 | 0 | 0 | 26790 | 2.6 | 11.6467 | 0 | 0
1655 | 1655 | 1655 | 17750 | 3.431 | 0 | 7.2737 | 0 | 7.2737 | 26790 | 2.6 | 11.6417 | 6.4009 | 77.4 | 0 | 26790 | 2.6 | 11.6417 | 0 | 0 | 0 | 26790 | 2.6 | 11.6417 | 0 | 0
1656 | 1656 | 1656 | 17760 | 10 | 0 | 22.6 | 0 | 22.6 | 26790 | 2.6 | 11.635 | 19.888 | 240.35 | 0 | 26790 | 2.6 | 11.635 | 0 | 0 | 0 | 26790 | 2.6 | 11.635 | 0 | 0
1657 | 1657 | 1657 | 17761.142 | 1.142 | 0 | 2.5809 | 0 | 2.5809 | 26790 | 2.6 | 11.6294 | 2.2712 | 27.43 | 0 | 26790 | 2.6 | 11.6294 | 0 | 0 | 0 | 26790 | 2.6 | 11.6294 | 0 | 0
1658 | 1658 | 1658 | 17773.691 | 12.549 | 0 | 26.6039 | 0 | 26.6039 | 26790 | 2.6 | 11.6226 | 23.4114 | 282.6 | 0 | 26790 | 2.6 | 11.6226 | 0 | 0 | 0 | 26790 | 2.6 | 11.6226 | 0 | 0
1659 | 1659 | 1659 | 17780 | 6.309 | 0 | 13.3751 | 0 | 13.3751 | 26790 | 2.6 | 11.6132 | 11.7701 | 141.95 | 0 | 26790 | 2.6 | 11.6132 | 0 | 0 | 0 | 26790 | 2.6 | 11.6132 | 0 | 0
1660 | 1660 | 1660 | 17790 | 10 | 0 | 21.2 | 0 | 21.2 | 26790 | 2.6 | 11.605 | 18.656 | 224.83 | 0 | 26790 | 2.6 | 11.605 | 0 | 0 | 0 | 26790 | 2.6 | 11.605 | 0 | 0
1661 | 1661 | 1661 | 17798.178 | 8.178 | 0 | 17.3374 | 0 | 17.3374 | 26790 | 2.6 | 11.5959 | 15.2569 | 183.71 | 0 | 26790 | 2.6 | 11.5959 | 0 | 0 | 0 | 26790 | 2.6 | 11.5959 | 0 | 0
1662 | 1662 | 1662 | 17800 | 1.822 | 0 | 2.7694 | 0 | 2.7694 | 26790 | 2.6 | 11.5909 | 2.4371 | 29.33 | 0 | 26790 | 2.6 | 11.5909 | 0 | 0 | 0 | 26790 | 2.6 | 11.5909 | 0 | 0
| 1663 | 1663 | 17820 | 20 | 0 | 30.4 | 0 | 30.4 | 26790 | 2.6 | 11.58 | 26.752 | 321.63 | 0 | 26790 | 2.6 | 11.58 | 0 | 0 | 0 | 26790 | 2.6 | 11.58 | 0 | 0
| 1664 | 1664 | 17840 | 20 | 0 | 30.4 | 0 | 30.4 | 26790 | 2.6 | 11.56 | 26.752 | 321.02 | 0 | 26790 | 2.6 | 11.56 | 0 | 0 | 0 | 26790 | 2.6 | 11.56 | 0 | 0
1665 | 1665 | 1665 | 17858.452 | 18.452 | 0 | 40.4099 | 0 | 40.4099 | 26790 | 2.6 | 11.5408 | 35.5607 | 425.95 | 0 | 26790 | 2.6 | 11.5408 | 0 | 0 | 0 | 26790 | 2.6 | 11.5408 | 0 | 0
1666 | 1666 | 1666 | 17860 | 1.548 | 0 | 3.3901 | 0 | 3.3901 | 26790 | 2.6 | 11.5308 | 2.9833 | 35.7 | 0 | 26790 | 2.6 | 11.5308 | 0 | 0 | 0 | 26790 | 2.6 | 11.5308 | 0 | 0
1667 | 1667 | 1667 | 17870 | 10 | 0 | 21.9 | 0 | 21.9 | 26790 | 2.6 | 11.525 | 19.272 | 230.5 | 0 | 26790 | 2.6 | 11.525 | 0 | 0 | 0 | 26790 | 2.6 | 11.525 | 0 | 0
1668 | 1668 | 1668 | 17880 | 10 | 0 | 21.9 | 0 | 21.9 | 26790 | 2.6 | 11.515 | 19.272 | 230.28 | 0 | 26790 | 2.6 | 11.515 | 0 | 0 | 0 | 26790 | 2.6 | 11.515 | 0 | 0
1669 | 1669 | 1669 | 17880.731 | 0.731 | 0 | 1.6009 | 0 | 1.6009 | 26790 | 2.6 | 11.5096 | 1.4088 | 16.82 | 0 | 26790 | 2.6 | 11.5096 | 0 | 0 | 0 | 26790 | 2.6 | 11.5096 | 0 | 0
1670 | 1670 | 1670 | 17883.013 | 2.282 | 0 | 4.313 | 0 | 4.313 | 26790 | 2.6 | 11.5081 | 3.7954 | 45.32 | 0 | 26790 | 2.6 | 11.5081 | 0 | 0 | 0 | 26790 | 2.6 | 11.5081 | 0 | 0
1671 | 1671 | 1671 | 17890 | 6.987 | 0 | 13.2054 | 0 | 13.2054 | 26790 | 2.6 | 11.5035 | 11.6208 | 138.7 | 0 | 26790 | 2.6 | 11.5035 | 0 | 0 | 0 | 26790 | 2.6 | 11.5035 | 0 | 0
1672 | 1672 | 1672 | 17900 | 10 | 0 | 18.9 | 0 | 18.9 | 26790 | 2.6 | 11.495 | 16.632 | 198.36 | 0 | 26790 | 2.6 | 11.495 | 0 | 0 | 0 | 26790 | 2.6 | 11.495 | 0 | 0
1673 | 1673 | 1673 | 17903.921 | 3.921 | 0 | 7.4107 | 0 | 7.4107 | 26790 | 2.6 | 11.488 | 6.5214 | 77.72 | 0 | 26790 | 2.6 | 11.488 | 0 | 0 | 0 | 26790 | 2.6 | 11.488 | 0 | 0
1674 | 1674 | 1674 | 17920 | 16.079 | 0 | 25.5656 | 0 | 25.5656 | 26790 | 2.6 | 11.478 | 22.4977 | 267.88 | 0 | 26790 | 2.6 | 11.478 | 0 | 0 | 0 | 26790 | 2.6 | 11.478 | 0 | 0
1675 | 1675 | 1675 | 17940 | 20 | 0 | 31.8 | 0 | 31.8 | 26790 | 2.6 | 11.46 | 27.984 | 332.63 | 0 | 26790 | 2.6 | 11.46 | 0 | 0 | 0 | 26790 | 2.6 | 11.46 | 0 | 0
1676 | 1676 | 1676 | 17941.071 | 1.071 | 0 | 1.8957 | 0 | 1.8957 | 26790 | 2.6 | 11.4495 | 1.6682 | 19.81 | 0 | 26790 | 2.6 | 11.4495 | 0 | 0 | 0 | 26790 | 2.6 | 11.4495 | 0 | 0
1677 | 1677 | 1677 | 17950 | 8.929 | 0 | 15.8043 | 0 | 15.8043 | 26790 | 2.6 | 11.4445 | 13.9078 | 165.07 | 0 | 26790 | 2.6 | 11.4445 | 0 | 0 | 0 | 26790 | 2.6 | 11.4445 | 0 | 0
1678 | 1678 | 1678 | 17950.831 | 0.831 | 0 | 1.4709 | 0 | 1.4709 | 26790 | 2.6 | 11.4396 | 1.2944 | 15.36 | 0 | 26790 | 2.6 | 11.4396 | 0 | 0 | 0 | 26790 | 2.6 | 11.4396 | 0 | 0
1679 | 1679 | 1679 | 17960 | 9.169 | 0 | 13.9369 | 0 | 13.9369 | 26790 | 2.6 | 11.4346 | 12.2645 | 145.43 | 0 | 26790 | 2.6 | 11.4346 | 0 | 0 | 0 | 26790 | 2.6 | 11.4346 | 0 | 0
1680 | 1680 | 1680 | 17964.545 | 4.545 | 0 | 9.6354 | 0 | 9.6354 | 26790 | 2.6 | 11.4277 | 8.4792 | 100.48 | 0 | 26790 | 2.6 | 11.4277 | 0 | 0 | 0 | 26790 | 2.6 | 11.4277 | 0 | 0
1681 | 1681 | 1681 | 17970 | 5.455 | 0 | 11.5646 | 0 | 11.5646 | 26790 | 2.6 | 11.4227 | 10.1768 | 120.53 | 0 | 26790 | 2.6 | 11.4227 | 0 | 0 | 0 | 26790 | 2.6 | 11.4227 | 0 | 0
1682 | 1682 | 1682 | 17980 | 10 | 0 | 21.2 | 0 | 21.2 | 26790 | 2.6 | 11.415 | 18.656 | 220.8 | 0 | 26790 | 2.6 | 11.415 | 0 | 0 | 0 | 26790 | 2.6 | 11.415 | 0 | 0
1683 | 1683 | 1683 | 17990 | 10 | 0 | 21.2 | 0 | 21.2 | 26790 | 2.6 | 11.405 | 18.656 | 220.59 | 0 | 26790 | 2.6 | 11.405 | 0 | 0 | 0 | 26790 | 2.6 | 11.405 | 0 | 0
1684 | 1684 | 1684 | 18000 | 10 | 0 | 21.2 | 0 | 21.2 | 26790 | 2.6 | 11.395 | 18.656 | 220.37 | 0 | 26790 | 2.6 | 11.395 | 0 | 0 | 0 | 26790 | 2.6 | 11.395 | 0 | 0
1685 |  | 1685 | TOTAL | 1019.591 | 290.4973 | 1731.8564 | 132.973 | 1731.8564 |  |  |  | 1524.0337 | 18833.72 | 290.4973 |  |  |  | 255.6376 | 3277.26 | 132.973 |  |  |  | 132.94 | 1500.07
1686 |  | 1686 | 18000
1687 | 1687 | 1687 | 18003.46 | 3.46 | 0 | 7.3352 | 0 | 7.3352 | 26790 | 2.6 | 11.3883 | 6.455 | 76.2 | 0 | 26790 | 2.6 | 11.3883 | 0 | 0 | 0 | 26790 | 2.6 | 11.3883 | 0 | 0
1688 | 1688 | 1688 | 18020 | 16.54 | 0 | 25.1408 | 0 | 25.1408 | 26790 | 2.6 | 11.3783 | 22.1239 | 260.92 | 0 | 26790 | 2.6 | 11.3783 | 0 | 0 | 0 | 26790 | 2.6 | 11.3783 | 0 | 0
1689 | 1689 | 1689 | 18025.807 | 5.807 | 0 | 9.1751 | 0 | 9.1751 | 26790 | 2.6 | 11.3671 | 8.0741 | 95.12 | 0 | 26790 | 2.6 | 11.3671 | 0 | 0 | 0 | 26790 | 2.6 | 11.3671 | 0 | 0
1690 | 1690 | 1690 | 18030 | 4.193 | 0 | 6.9184 | 0 | 6.9184 | 26790 | 2.6 | 11.3621 | 6.0882 | 71.69 | 0 | 26790 | 2.6 | 11.3621 | 0 | 0 | 0 | 26790 | 2.6 | 11.3621 | 0 | 0
1691 | 1691 | 1691 | 18040 | 10 | 0 | 16.5 | 0 | 16.5 | 26790 | 2.6 | 11.355 | 14.52 | 170.86 | 0 | 26790 | 2.6 | 11.355 | 0 | 0 | 0 | 26790 | 2.6 | 11.355 | 0 | 0
1692 | 1692 | 1692 | 18050 | 10 | 0 | 16.5 | 0 | 16.5 | 26790 | 2.6 | 11.345 | 14.52 | 170.69 | 0 | 26790 | 2.6 | 11.345 | 0 | 0 | 0 | 26790 | 2.6 | 11.345 | 0 | 0
1693 | 1693 | 1693 | 18060 | 10 | 0 | 16.5 | 0 | 16.5 | 26790 | 2.6 | 11.335 | 14.52 | 170.53 | 0 | 26790 | 2.6 | 11.335 | 0 | 0 | 0 | 26790 | 2.6 | 11.335 | 0 | 0
1694 | 1694 | 1694 | 18067.714 | 7.714 | 0 | 12.7281 | 0 | 12.7281 | 26790 | 2.6 | 11.3261 | 11.2007 | 131.43 | 0 | 26790 | 2.6 | 11.3261 | 0 | 0 | 0 | 26790 | 2.6 | 11.3261 | 0 | 0
1695 | 1695 | 1695 | 18079.385 | 11.671 | 0 | 25.5595 | 0 | 25.5595 | 26790 | 2.6 | 11.3165 | 22.4924 | 263.68 | 0 | 26790 | 2.6 | 11.3165 | 0 | 0 | 0 | 26790 | 2.6 | 11.3165 | 0 | 0
1696 | 1696 | 1696 | 18080 | 0.615 | 0 | 1.3469 | 0 | 1.3469 | 26790 | 2.6 | 11.3103 | 1.1852 | 13.89 | 0 | 26790 | 2.6 | 11.3103 | 0 | 0 | 0 | 26790 | 2.6 | 11.3103 | 0 | 0
1697 | 1697 | 1697 | 18090 | 10 | 0 | 21.9 | 0 | 21.9 | 26790 | 2.6 | 11.305 | 19.272 | 225.68 | 0 | 26790 | 2.6 | 11.305 | 0 | 0 | 0 | 26790 | 2.6 | 11.305 | 0 | 0
1698 | 1698 | 1698 | 18100 | 10 | 0 | 21.9 | 0 | 21.9 | 26790 | 2.6 | 11.295 | 19.272 | 225.46 | 0 | 26790 | 2.6 | 11.295 | 0 | 0 | 0 | 26790 | 2.6 | 11.295 | 0 | 0
1699 | 1699 | 1699 | 18110 | 10 | 0 | 21.2 | 0 | 21.2 | 26790 | 2.6 | 11.285 | 18.656 | 218.04 | 0 | 26790 | 2.6 | 11.285 | 0 | 0 | 0 | 26790 | 2.6 | 11.285 | 0 | 0
1700 | 1700 | 1700 | 18111.864 | 1.864 | 0 | 3.9517 | 0 | 3.9517 | 26790 | 2.6 | 11.2791 | 3.4775 | 40.62 | 0 | 26790 | 2.6 | 11.2791 | 0 | 0 | 0 | 26790 | 2.6 | 11.2791 | 0 | 0
1701 | 1701 | 1701 | 18112.289 | 0.425 | 0 | 0.901 | 0 | 0.901 | 26790 | 2.6 | 11.2779 | 0.79288 | 9.26 | 0 | 26790 | 2.6 | 11.2779 | 0 | 0 | 0 | 26790 | 2.6 | 11.2779 | 0 | 0
1702 | 1702 | 1702 | 18120 | 7.711 | 0 | 16.3473 | 0 | 16.3473 | 26790 | 2.6 | 11.2739 | 14.3856 | 167.95 | 0 | 26790 | 2.6 | 11.2739 | 0 | 0 | 0 | 26790 | 2.6 | 11.2739 | 0 | 0
1703 | 1703 | 1703 | 18130 | 10 | 0 | 21.2 | 0 | 21.2 | 26790 | 2.6 | 11.265 | 18.656 | 217.62 | 0 | 26790 | 2.6 | 11.265 | 0 | 0 | 0 | 26790 | 2.6 | 11.265 | 0 | 0
1704 | 1704 | 1704 | 18140 | 10 | 0 | 21.9 | 0 | 21.9 | 26790 | 2.6 | 11.255 | 19.272 | 224.58 | 0 | 26790 | 2.6 | 11.255 | 0 | 0 | 0 | 26790 | 2.6 | 11.255 | 0 | 0
1705 | 1705 | 1705 | 18149.708 | 9.708 | 0 | 20.581 | 0 | 20.581 | 26790 | 2.6 | 11.2451 | 18.1112 | 210.85 | 0 | 26790 | 2.6 | 11.2451 | 0 | 0 | 0 | 26790 | 2.6 | 11.2451 | 0 | 0
1706 | 1706 | 1706 | 18160 | 10.292 | 0 | 15.6438 | 0 | 15.6438 | 26790 | 2.6 | 11.2351 | 13.7666 | 160.12 | 0 | 26790 | 2.6 | 11.2351 | 0 | 0 | 0 | 26790 | 2.6 | 11.2351 | 0 | 0
1707 | 1707 | 1707 | 18168.366 | 8.366 | 0 | 16.732 | 0 | 16.732 | 26790 | 2.6 | 11.2258 | 14.7242 | 171.1 | 0 | 26790 | 2.6 | 11.2258 | 0 | 0 | 0 | 26790 | 2.6 | 11.2258 | 0 | 0
1708 | 1708 | 1708 | 18170 | 1.634 | 0 | 3.268 | 0 | 3.268 | 26790 | 2.6 | 11.2208 | 2.8758 | 33.4 | 0 | 26790 | 2.6 | 11.2208 | 0 | 0 | 0 | 26790 | 2.6 | 11.2208 | 0 | 0
1709 | 1709 | 1709 | 18180 | 10 | 0 | 20.7 | 0 | 20.7 | 26790 | 2.6 | 11.215 | 18.216 | 211.45 | 0 | 26790 | 2.6 | 11.215 | 0 | 0 | 0 | 26790 | 2.6 | 11.215 | 0 | 0
1710 | 1710 | 1710 | 18190 | 10 | 0 | 20.7 | 0 | 20.7 | 26790 | 2.6 | 11.205 | 18.216 | 211.24 | 0 | 26790 | 2.6 | 11.205 | 0 | 0 | 0 | 26790 | 2.6 | 11.205 | 0 | 0
1711 | 1711 | 1711 | 18200 | 10 | 0 | 20.7 | 0 | 20.7 | 26790 | 2.6 | 11.195 | 18.216 | 211.04 | 0 | 26790 | 2.6 | 11.195 | 0 | 0 | 0 | 26790 | 2.6 | 11.195 | 0 | 0
1712 | 1712 | 1712 | 18204.078 | 4.078 | 0 | 8.4415 | 0 | 8.4415 | 26790 | 2.6 | 11.188 | 7.4285 | 86 | 0 | 26790 | 2.6 | 11.188 | 0 | 0 | 0 | 26790 | 2.6 | 11.188 | 0 | 0
1713 | 1713 | 1713 | 18220 | 15.922 | 0 | 24.2014 | 0 | 24.2014 | 26790 | 2.6 | 11.178 | 21.2973 | 246.32 | 0 | 26790 | 2.6 | 11.178 | 0 | 0 | 0 | 26790 | 2.6 | 11.178 | 0 | 0
1714 | 1714 | 1714 | 18240 | 20 | 0 | 30.4 | 0 | 30.4 | 26790 | 2.6 | 11.16 | 26.752 | 308.86 | 0 | 26790 | 2.6 | 11.16 | 0 | 0 | 0 | 26790 | 2.6 | 11.16 | 0 | 0
1715 | 1715 | 1715 | 18247.381 | 7.381 | 0 | 12.1048 | 0 | 12.1048 | 26790 | 2.6 | 11.1463 | 10.6523 | 122.82 | 0 | 26790 | 2.6 | 11.1463 | 0 | 0 | 0 | 26790 | 2.6 | 11.1463 | 0 | 0
1716 | 1716 | 1716 | 18250 | 2.619 | 0 | 4.2952 | 0 | 4.2952 | 26790 | 2.6 | 11.1413 | 3.7797 | 43.56 | 0 | 26790 | 2.6 | 11.1413 | 0 | 0 | 0 | 26790 | 2.6 | 11.1413 | 0 | 0
1717 | 1717 | 1717 | 18260 | 10 | 0 | 16.4 | 0 | 16.4 | 26790 | 2.6 | 11.135 | 14.432 | 166.21 | 0 | 26790 | 2.6 | 11.135 | 0 | 0 | 0 | 26790 | 2.6 | 11.135 | 0 | 0
1718 | 1718 | 1718 | 18270 | 10 | 0 | 16.4 | 0 | 16.4 | 26790 | 2.6 | 11.125 | 14.432 | 166.05 | 0 | 26790 | 2.6 | 11.125 | 0 | 0 | 0 | 26790 | 2.6 | 11.125 | 0 | 0
1719 | 1719 | 1719 | 18280 | 10 | 0 | 16.4 | 0 | 16.4 | 26790 | 2.6 | 11.115 | 14.432 | 165.89 | 0 | 26790 | 2.6 | 11.115 | 0 | 0 | 0 | 26790 | 2.6 | 11.115 | 0 | 0
1720 | 1720 | 1720 | 18290 | 10 | 0 | 16.4 | 0 | 16.4 | 26790 | 2.6 | 11.105 | 14.432 | 165.72 | 0 | 26790 | 2.6 | 11.105 | 0 | 0 | 0 | 26790 | 2.6 | 11.105 | 0 | 0
1721 | 1721 | 1721 | 18300 | 10 | 0 | 17.1 | 0 | 17.1 | 26790 | 2.6 | 11.095 | 15.048 | 172.62 | 0 | 26790 | 2.6 | 11.095 | 0 | 0 | 0 | 26790 | 2.6 | 11.095 | 0 | 0
1722 | 1722 | 1722 | 18310 | 10 | 0 | 17.1 | 0 | 17.1 | 26790 | 2.6 | 11.085 | 15.048 | 172.45 | 0 | 26790 | 2.6 | 11.085 | 0 | 0 | 0 | 26790 | 2.6 | 11.085 | 0 | 0
1723 | 1723 | 1723 | 18313.856 | 3.856 | 0 | 6.5938 | 0 | 6.5938 | 26790 | 2.6 | 11.0781 | 5.8025 | 66.45 | 0 | 26790 | 2.6 | 11.0781 | 0 | 0 | 0 | 26790 | 2.6 | 11.0781 | 0 | 0
1724 | 1724 | 1724 | 18320 | 6.144 | 0 | 9.769 | 0 | 9.769 | 26790 | 2.6 | 11.0731 | 8.5967 | 98.4 | 0 | 26790 | 2.6 | 11.0731 | 0 | 0 | 0 | 26790 | 2.6 | 11.0731 | 0 | 0
1725 | 1725 | 1725 | 18340 | 20 | 0 | 31.8 | 0 | 31.8 | 26790 | 2.6 | 11.06 | 27.984 | 319.91 | 0 | 26790 | 2.6 | 11.06 | 0 | 0 | 0 | 26790 | 2.6 | 11.06 | 0 | 0
1726 | 1726 | 1726 | 18359.119 | 19.119 | 0 | 34.7966 | 0 | 34.7966 | 26790 | 2.6 | 11.0404 | 30.621 | 349.37 | 0 | 26790 | 2.6 | 11.0404 | 0 | 0 | 0 | 26790 | 2.6 | 11.0404 | 0 | 0
1727 | 1727 | 1727 | 18360 | 0.881 | 0 | 1.6034 | 0 | 1.6034 | 26790 | 2.6 | 11.0304 | 1.411 | 16.08 | 0 | 26790 | 2.6 | 11.0304 | 0 | 0 | 0 | 26790 | 2.6 | 11.0304 | 0 | 0
1728 | 1728 | 1728 | 18370 | 10 | 0 | 18.2 | 0 | 18.2 | 26790 | 2.6 | 11.025 | 16.016 | 182.46 | 0 | 26790 | 2.6 | 11.025 | 0 | 0 | 0 | 26790 | 2.6 | 11.025 | 0 | 0
1729 | 1729 | 1729 | 18380 | 10 | 0 | 18.2 | 0 | 18.2 | 26790 | 2.6 | 11.015 | 16.016 | 182.27 | 0 | 26790 | 2.6 | 11.015 | 0 | 0 | 0 | 26790 | 2.6 | 11.015 | 0 | 0
1730 | 1730 | 1730 | 18390 | 10 | 0 | 18.2 | 0 | 18.2 | 26790 | 2.6 | 11.005 | 16.016 | 182.09 | 0 | 26790 | 2.6 | 11.005 | 0 | 0 | 0 | 26790 | 2.6 | 11.005 | 0 | 0
1731 | 1731 | 1731 | 18394.175 | 4.175 | 0 | 7.5985 | 0 | 7.5985 | 26790 | 2.6 | 10.9979 | 6.6867 | 75.97 | 0 | 26790 | 2.6 | 10.9979 | 0 | 0 | 0 | 26790 | 2.6 | 10.9979 | 0 | 0
1732 | 1732 | 1732 | 18400 | 5.825 | 0 | 8.854 | 0 | 8.854 | 26790 | 2.6 | 10.9929 | 7.7915 | 88.48 | 0 | 26790 | 2.6 | 10.9929 | 0 | 0 | 0 | 26790 | 2.6 | 10.9929 | 0 | 0
1733 | 1733 | 1733 | 18420 | 20 | 0 | 31.8 | 0 | 31.8 | 26790 | 2.6 | 10.98 | 27.984 | 317.36 | 0 | 26790 | 2.6 | 10.98 | 0 | 0 | 0 | 26790 | 2.6 | 10.98 | 0 | 0
1734 | 1734 | 1734 | 18440 | 20 | 0 | 2.7573 | 0 | 2.7573 | 26790 | 2.6 | 10.96 | 2.4264 | 27.46 | 0 | 26790 | 2.6 | 10.96 | 0 | 0 | 0 | 26790 | 2.6 | 10.96 | 0 | 0
1735 | 1735 | 1735 | 18438.586 | -1.414 | 0 | 36.2427 | 0 | 36.2427 | 26790 | 2.6 | 10.9507 | 31.8936 | 360.64 | 0 | 26790 | 2.6 | 10.9507 | 0 | 0 | 0 | 26790 | 2.6 | 10.9507 | 0 | 0
1736 | 1736 | 1736 | 18450 | 11.414 | 0 | 19.5 | 0 | 19.5 | 26790 | 2.6 | 10.9457 | 17.16 | 193.94 | 0 | 26790 | 2.6 | 10.9457 | 0 | 0 | 0 | 26790 | 2.6 | 10.9457 | 0 | 0
1737 | 1737 | 1737 | 18451 | 1 | 0 | 1.95 | 0 | 1.95 | 26790 | 2.6 | 10.9395 | 1.716 | 19.38 | 0 | 26790 | 2.6 | 10.9395 | 0 | 0 | 0 | 26790 | 2.6 | 10.9395 | 0 | 0
| 1738 | 1738 | 18460 | 9 | 0 | 17.55 | 0 | 17.55 | 26790 | 2.6 | 10.9345 | 15.444 | 174.35 | 0 | 26790 | 2.6 | 10.9345 | 0 | 0 | 0 | 26790 | 2.6 | 10.9345 | 0 | 0
| 1739 | 1739 | 18467.541 | 7.541 | 0 | 14.705 | 0 | 14.705 | 26790 | 2.6 | 10.9262 | 12.9404 | 145.96 | 0 | 26790 | 2.6 | 10.9262 | 0 | 0 | 0 | 26790 | 2.6 | 10.9262 | 0 | 0
1740 | 1740 | 1740 | 18480 | 12.459 | 0 | 19.8098 | 0 | 19.8098 | 26790 | 2.6 | 10.9162 | 17.4326 | 196.44 | 0 | 26790 | 2.6 | 10.9162 | 0 | 0 | 0 | 26790 | 2.6 | 10.9162 | 0 | 0
1741 | 1741 | 1741 | 18483.714 | 3.714 | 0 | 8.1337 | 0 | 8.1337 | 26790 | 2.6 | 10.9081 | 7.1576 | 80.59 | 0 | 26790 | 2.6 | 10.9081 | 0 | 0 | 0 | 26790 | 2.6 | 10.9081 | 0 | 0
1742 | 1742 | 1742 | 18490 | 6.286 | 0 | 13.7663 | 0 | 13.7663 | 26790 | 2.6 | 10.9031 | 12.1144 | 136.33 | 0 | 26790 | 2.6 | 10.9031 | 0 | 0 | 0 | 26790 | 2.6 | 10.9031 | 0 | 0
1743 | 1743 | 1743 | 18500 | 10 | 0 | 21.9 | 0 | 21.9 | 26790 | 2.6 | 10.895 | 19.272 | 216.7 | 0 | 26790 | 2.6 | 10.895 | 0 | 0 | 0 | 26790 | 2.6 | 10.895 | 0 | 0
1744 | 1744 | 1744 | 18510 | 10 | 0 | 21.9 | 0 | 21.9 | 26790 | 2.6 | 10.885 | 19.272 | 216.48 | 0 | 26790 | 2.6 | 10.885 | 0 | 0 | 0 | 26790 | 2.6 | 10.885 | 0 | 0
1745 | 1745 | 1745 | 18513.061 | 3.061 | 0 | 6.7036 | 0 | 6.7036 | 26790 | 2.6 | 10.8785 | 5.8992 | 66.22 | 0 | 26790 | 2.6 | 10.8785 | 0 | 0 | 0 | 26790 | 2.6 | 10.8785 | 0 | 0
1746 | 1746 | 1746 | 18520 | 6.939 | 0 | 11.033 | 0 | 11.033 | 26790 | 2.6 | 10.8735 | 9.709 | 108.93 | 0 | 26790 | 2.6 | 10.8735 | 0 | 0 | 0 | 26790 | 2.6 | 10.8735 | 0 | 0
1747 | 1747 | 1747 | 18533.236 | 13.236 | 0 | 24.0895 | 0 | 24.0895 | 26790 | 2.6 | 10.8634 | 21.1988 | 237.6 | 0 | 26790 | 2.6 | 10.8634 | 0 | 0 | 0 | 26790 | 2.6 | 10.8634 | 0 | 0
1748 | 1748 | 1748 | 18540 | 6.764 | 0 | 12.3105 | 0 | 12.3105 | 26790 | 2.6 | 10.8534 | 10.8332 | 121.3 | 0 | 26790 | 2.6 | 10.8534 | 0 | 0 | 0 | 26790 | 2.6 | 10.8534 | 0 | 0
1749 | 1749 | 1749 | 18545 | 5 | 0 | 9.1 | 0 | 9.1 | 26790 | 2.6 | 10.8475 | 8.008 | 89.61 | 0 | 26790 | 2.6 | 10.8475 | 0 | 0 | 0 | 26790 | 2.6 | 10.8475 | 0 | 0
1750 | 1750 | 1750 | 18550 | 5 | 0 | 9.1 | 0 | 9.1 | 26790 | 2.6 | 10.8425 | 8.008 | 89.57 | 0 | 26790 | 2.6 | 10.8425 | 0 | 0 | 0 | 26790 | 2.6 | 10.8425 | 0 | 0
1751 | 1751 | 1751 | 18560 | 10 | 0 | 18.2 | 0 | 18.2 | 26790 | 2.6 | 10.835 | 16.016 | 179 | 0 | 26790 | 2.6 | 10.835 | 0 | 0 | 0 | 26790 | 2.6 | 10.835 | 0 | 0
1752 | 1752 | 1752 | 18570 | 10 | 0 | 18.2 | 0 | 18.2 | 26790 | 2.6 | 10.825 | 16.016 | 178.82 | 0 | 26790 | 2.6 | 10.825 | 0 | 0 | 0 | 26790 | 2.6 | 10.825 | 0 | 0
1753 | 1753 | 1753 | 18570.232 | 0.232 | 0 | 0.42224 | 0 | 0.42224 | 26790 | 2.6 | 10.8199 | 0.37157 | 4.15 | 0 | 26790 | 2.6 | 10.8199 | 0 | 0 | 0 | 26790 | 2.6 | 10.8199 | 0 | 0
1754 | 1754 | 1754 | 18580 | 9.768 | 0 | 14.8474 | 0 | 14.8474 | 26790 | 2.6 | 10.8149 | 13.0657 | 145.73 | 0 | 26790 | 2.6 | 10.8149 | 0 | 0 | 0 | 26790 | 2.6 | 10.8149 | 0 | 0
1755 | 1755 | 1755 | 18600 | 20 | 23.7 | 26.4 | 10.8375 | 26.4 | 26790 | 2.6 | 10.8 | 23.232 | 258.72 | 23.7 | 26790 | 2.6 | 10.8 | 20.856 | 232.26 | 10.8375 | 26790 | 2.6 | 10.8 | 10.84 | 106.21
1756 | 1756 | 1756 | 18620 | 20 | 23.7 | 26.4 | 10.8375 | 26.4 | 26790 | 2.6 | 10.78 | 23.232 | 258.19 | 23.7 | 26790 | 2.6 | 10.78 | 20.856 | 231.79 | 10.8375 | 26790 | 2.6 | 10.78 | 10.84 | 105.99
1757 | 1757 | 1757 | 18620.153 | 0.153 | 0.22261 | 0.24327 | 0.10356 | 0.24327 | 26790 | 2.6 | 10.7699 | 0.21408 | 2.38 | 0.22261 | 26790 | 2.6 | 10.7699 | 0.1959 | 2.17 | 0.10356 | 26790 | 2.6 | 10.7699 | 0.1 | 1.01
1758 | 1758 | 1758 | 18630 | 9.847 | 14.365 | 15.7313 | 6.6238 | 15.7313 | 26790 | 2.6 | 10.7649 | 13.8436 | 153.62 | 14.365 | 26790 | 2.6 | 10.7649 | 12.6412 | 140.27 | 6.6238 | 26790 | 2.6 | 10.7649 | 6.62 | 64.68
1759 | 1759 | 1759 | 18640 | 10 | 14.5883 | 15.9757 | 6.7268 | 15.9757 | 26790 | 2.6 | 10.755 | 14.0587 | 155.84 | 14.5883 | 26790 | 2.6 | 10.755 | 12.8377 | 142.31 | 6.7268 | 26790 | 2.6 | 10.755 | 6.73 | 65.62
1760 | 1760 | 1760 | 18650 | 10 | 14.5883 | 15.9757 | 6.7268 | 15.9757 | 26790 | 2.6 | 10.745 | 14.0587 | 155.68 | 14.5883 | 26790 | 2.6 | 10.745 | 12.8377 | 142.16 | 6.7268 | 26790 | 2.6 | 10.745 | 6.73 | 65.55
1761 | 1761 | 1761 | 18660 | 10 | 14.5883 | 15.9757 | 6.7268 | 15.9757 | 26790 | 2.6 | 10.735 | 14.0587 | 155.52 | 14.5883 | 26790 | 2.6 | 10.735 | 12.8377 | 142.02 | 6.7268 | 26790 | 2.6 | 10.735 | 6.73 | 65.48
1762 | 1762 | 1762 | 18670 | 10 | 14.5883 | 15.9757 | 6.7268 | 15.9757 | 26790 | 2.6 | 10.725 | 14.0587 | 155.36 | 14.5883 | 26790 | 2.6 | 10.725 | 12.8377 | 141.87 | 6.7268 | 26790 | 2.6 | 10.725 | 6.73 | 65.42
1763 | 1763 | 1763 | 18680 | 10 | 14.5883 | 15.9757 | 6.7268 | 15.9757 | 26790 | 2.6 | 10.715 | 14.0587 | 155.2 | 14.5883 | 26790 | 2.6 | 10.715 | 12.8377 | 141.72 | 6.7268 | 26790 | 2.6 | 10.715 | 6.73 | 65.35
1764 | 1764 | 1764 | 18681.837 | 1.837 | 2.6799 | 2.9347 | 1.2357 | 2.9347 | 26790 | 2.6 | 10.7091 | 2.5826 | 28.49 | 2.6799 | 26790 | 2.6 | 10.7091 | 2.3583 | 26.02 | 1.2357 | 26790 | 2.6 | 10.7091 | 1.24 | 12
1765 | 1765 | 1765 | 18696.564 | 14.727 | 18.8333 | 20.8766 | 8.5811 | 20.8766 | 26790 | 2.6 | 10.7008 | 18.3714 | 202.52 | 18.8333 | 26790 | 2.6 | 10.7008 | 16.5733 | 182.7 | 8.5811 | 26790 | 2.6 | 10.7008 | 8.58 | 83.24
1766 | 1766 | 1766 | 18700 | 3.436 | 4.394 | 4.8708 | 2.0021 | 4.8708 | 26790 | 2.6 | 10.6917 | 4.2863 | 47.21 | 4.394 | 26790 | 2.6 | 10.6917 | 3.8668 | 42.59 | 2.0021 | 26790 | 2.6 | 10.6917 | 2 | 19.4
1767 | 1767 | 1767 | 18710 | 10 | 12.7882 | 14.1758 | 5.8267 | 14.1758 | 26790 | 2.6 | 10.685 | 12.4747 | 137.29 | 12.7882 | 26790 | 2.6 | 10.685 | 11.2537 | 123.85 | 5.8267 | 26790 | 2.6 | 10.685 | 5.83 | 56.43
1768 | 1768 | 1768 | 18720 | 10 | 12.7882 | 14.1758 | 5.8267 | 14.1758 | 26790 | 2.6 | 10.675 | 12.4747 | 137.15 | 12.7882 | 26790 | 2.6 | 10.675 | 11.2537 | 123.73 | 5.8267 | 26790 | 2.6 | 10.675 | 5.83 | 56.37
1769 | 1769 | 1769 | 18730 | 10 | 12.7882 | 14.1758 | 5.8267 | 14.1758 | 26790 | 2.6 | 10.665 | 12.4747 | 137.01 | 12.7882 | 26790 | 2.6 | 10.665 | 11.2537 | 123.6 | 5.8267 | 26790 | 2.6 | 10.665 | 5.83 | 56.32
1770 | 1770 | 1770 | 18740 | 10 | 12.7882 | 14.1758 | 5.8267 | 14.1758 | 26790 | 2.6 | 10.655 | 12.4747 | 136.87 | 12.7882 | 26790 | 2.6 | 10.655 | 11.2537 | 123.47 | 5.8267 | 26790 | 2.6 | 10.655 | 5.83 | 56.26
1771 | 1771 | 1771 | 18741.608 | 1.608 | 2.0564 | 2.2795 | 0.93694 | 2.2795 | 26790 | 2.6 | 10.6492 | 2.0059 | 21.99 | 2.0564 | 26790 | 2.6 | 10.6492 | 1.8096 | 19.84 | 0.93694 | 26790 | 2.6 | 10.6492 | 0.94 | 9.04
1772 | 1772 | 1772 | 18760 | 18.392 | 21.8649 | 24.4168 | 9.8889 | 24.4168 | 26790 | 2.6 | 10.6392 | 21.4867 | 235.36 | 21.8649 | 26790 | 2.6 | 10.6392 | 19.2411 | 210.76 | 9.8889 | 26790 | 2.6 | 10.6392 | 9.89 | 95.32
1773 | 1773 | 1773 | 18780 | 20 | 23.7765 | 26.5515 | 10.7535 | 26.5515 | 26790 | 2.6 | 10.62 | 23.3653 | 255.43 | 23.7765 | 26790 | 2.6 | 10.62 | 20.9233 | 228.73 | 10.7535 | 26790 | 2.6 | 10.62 | 10.75 | 103.45
1774 | 1774 | 1774 | 18797.963 | 17.963 | 22.9028 | 25.3278 | 10.542 | 25.3278 | 26790 | 2.6 | 10.601 | 22.2885 | 243.17 | 22.9028 | 26790 | 2.6 | 10.601 | 20.1545 | 219.89 | 10.542 | 26790 | 2.6 | 10.601 | 10.54 | 101.21
1775 | 1775 | 1775 | 18800 | 2.037 | 2.5972 | 2.8722 | 1.1955 | 2.8722 | 26790 | 2.6 | 10.591 | 2.5275 | 27.55 | 2.5972 | 26790 | 2.6 | 10.591 | 2.2855 | 24.91 | 1.1955 | 26790 | 2.6 | 10.591 | 1.2 | 11.47
1776 | 1776 | 1776 | 18810 | 10 | 12.75 | 14.1 | 5.8688 | 14.1 | 26790 | 2.6 | 10.585 | 12.408 | 135.15 | 12.75 | 26790 | 2.6 | 10.585 | 11.22 | 122.21 | 5.8688 | 26790 | 2.6 | 10.585 | 5.87 | 56.25
1777 | 1777 | 1777 | 18820 | 10 | 12.75 | 14.1 | 5.8688 | 14.1 | 26790 | 2.6 | 10.575 | 12.408 | 135.01 | 12.75 | 26790 | 2.6 | 10.575 | 11.22 | 122.08 | 5.8688 | 26790 | 2.6 | 10.575 | 5.87 | 56.19
1778 | 1778 | 1778 | 18830 | 10 | 12.7882 | 14.1758 | 5.8267 | 14.1758 | 26790 | 2.6 | 10.565 | 12.4747 | 135.59 | 12.7882 | 26790 | 2.6 | 10.565 | 11.2537 | 122.32 | 5.8267 | 26790 | 2.6 | 10.565 | 5.83 | 55.73
1779 | 1779 | 1779 | 18832.239 | 2.239 | 2.8633 | 3.174 | 1.3046 | 3.174 | 26790 | 2.6 | 10.5589 | 2.7931 | 30.34 | 2.8633 | 26790 | 2.6 | 10.5589 | 2.5197 | 27.37 | 1.3046 | 26790 | 2.6 | 10.5589 | 1.3 | 12.47
1780 | 1780 | 1780 | 18840 | 7.761 | 9.2265 | 10.3033 | 4.1729 | 10.3033 | 26790 | 2.6 | 10.5539 | 9.0669 | 98.44 | 9.2265 | 26790 | 2.6 | 10.5539 | 8.1193 | 88.15 | 4.1729 | 26790 | 2.6 | 10.5539 | 4.17 | 39.87
1781 | 1781 | 1781 | 18858.094 | 18.094 | 25.5817 | 28.0923 | 11.7643 | 28.0923 | 26790 | 2.6 | 10.541 | 24.7212 | 268.03 | 25.5817 | 26790 | 2.6 | 10.541 | 22.5119 | 244.07 | 11.7643 | 26790 | 2.6 | 10.541 | 11.76 | 112.24
1782 | 1782 | 1782 | 18860 | 1.906 | 2.6948 | 2.9592 | 1.2392 | 2.9592 | 26790 | 2.6 | 10.531 | 2.6041 | 28.2 | 2.6948 | 26790 | 2.6 | 10.531 | 2.3714 | 25.68 | 1.2392 | 26790 | 2.6 | 10.531 | 1.24 | 11.81
1783 | 1783 | 1783 | 18870 | 10 | 14.1382 | 15.5258 | 6.5018 | 15.5258 | 26790 | 2.6 | 10.525 | 13.6627 | 147.88 | 14.1382 | 26790 | 2.6 | 10.525 | 12.4417 | 134.67 | 6.5018 | 26790 | 2.6 | 10.525 | 6.5 | 61.93
1784 | 1784 | 1784 | 18880 | 10 | 14.1382 | 15.5258 | 6.5018 | 15.5258 | 26790 | 2.6 | 10.515 | 13.6627 | 147.73 | 14.1382 | 26790 | 2.6 | 10.515 | 12.4417 | 134.53 | 6.5018 | 26790 | 2.6 | 10.515 | 6.5 | 61.86
1785 | 1785 | 1785 | 18886.722 | 6.722 | 9.5037 | 10.4364 | 4.3705 | 10.4364 | 26790 | 2.6 | 10.5066 | 9.184 | 99.22 | 9.5037 | 26790 | 2.6 | 10.5066 | 8.3633 | 90.35 | 4.3705 | 26790 | 2.6 | 10.5066 | 4.37 | 41.55
1786 | 1786 | 1786 | 18900 | 13.278 | 15.7852 | 17.6275 | 7.1392 | 17.6275 | 26790 | 2.6 | 10.4966 | 15.5122 | 167.4 | 15.7852 | 26790 | 2.6 | 10.4966 | 13.891 | 149.91 | 7.1392 | 26790 | 2.6 | 10.4966 | 7.14 | 67.8
1787 | 1787 | 1787 | 18918.289 | 18.289 | 25.7875 | 28.2565 | 11.9679 | 28.2565 | 26790 | 2.6 | 10.4809 | 24.8657 | 267.9 | 25.7875 | 26790 | 2.6 | 10.4809 | 22.693 | 244.49 | 11.9679 | 26790 | 2.6 | 10.4809 | 11.97 | 113.47
1788 | 1788 | 1788 | 18920 | 1.711 | 2.4125 | 2.6435 | 1.1196 | 2.6435 | 26790 | 2.6 | 10.4709 | 2.3263 | 25.04 | 2.4125 | 26790 | 2.6 | 10.4709 | 2.123 | 22.85 | 1.1196 | 26790 | 2.6 | 10.4709 | 1.12 | 10.6
1789 | 1789 | 1789 | 18930 | 10 | 14.1 | 15.45 | 6.5438 | 15.45 | 26790 | 2.6 | 10.465 | 13.596 | 146.23 | 14.1 | 26790 | 2.6 | 10.465 | 12.408 | 133.46 | 6.5438 | 26790 | 2.6 | 10.465 | 6.54 | 61.94
1790 | 1790 | 1790 | 18937.648 | 7.648 | 10.7837 | 11.8162 | 5.0047 | 11.8162 | 26790 | 2.6 | 10.4562 | 10.3982 | 111.74 | 10.7837 | 26790 | 2.6 | 10.4562 | 9.4896 | 101.97 | 5.0047 | 26790 | 2.6 | 10.4562 | 5 | 47.32
1791 | 1791 | 1791 | 18940 | 2.352 | 2.7871 | 3.1046 | 1.2745 | 3.1046 | 26790 | 2.6 | 10.4512 | 2.7321 | 29.34 | 2.7871 | 26790 | 2.6 | 10.4512 | 2.4527 | 26.34 | 1.2745 | 26790 | 2.6 | 10.4512 | 1.27 | 12.05
1792 | 1792 | 1792 | 18960 | 20 | 23.7 | 26.4 | 10.8375 | 26.4 | 26790 | 2.6 | 10.44 | 23.232 | 249.22 | 23.7 | 26790 | 2.6 | 10.44 | 20.856 | 223.73 | 10.8375 | 26790 | 2.6 | 10.44 | 10.84 | 102.31
1793 | 1793 | 1793 | 18980 | 20 | 23.7765 | 26.5515 | 10.7535 | 26.5515 | 26790 | 2.6 | 10.42 | 23.3653 | 250.12 | 23.7765 | 26790 | 2.6 | 10.42 | 20.9233 | 223.97 | 10.7535 | 26790 | 2.6 | 10.42 | 10.75 | 101.3
1794 | 1794 | 1794 | 18995.105 | 15.105 | 21.298 | 23.3372 | 9.8843 | 23.3372 | 26790 | 2.6 | 10.4024 | 20.5368 | 219.43 | 21.298 | 26790 | 2.6 | 10.4024 | 18.7423 | 200.25 | 9.8843 | 26790 | 2.6 | 10.4024 | 9.88 | 92.94
| 1795 | 1795 | 19000 | 4.895 | 6.902 | 7.5628 | 3.2032 | 7.5628 | 26790 | 2.6 | 10.3924 | 6.6552 | 71.03 | 6.902 | 26790 | 2.6 | 10.3924 | 6.0737 | 64.83 | 3.2032 | 26790 | 2.6 | 10.3924 | 3.2 | 30.09
|  | 1796 | TOTAL | 1000 | 548.9541 | 1660.8363 | 251.6262 | 1660.8363 |  |  |  | 1461.536 | 16471.55 | 548.9541 |  |  |  | 483.0796 | 5269.89 | 251.6262 |  |  |  | 251.63 | 2415.54
1797 |  | 1797 | 19000
1798 | 1798 | 1798 | 19010 | 10 | 14.1 | 15.45 | 6.5438 | 15.45 | 26790 | 2.6 | 10.385 | 13.596 | 145 | 14.1 | 26790 | 2.6 | 10.385 | 12.408 | 132.33 | 6.5438 | 26790 | 2.6 | 10.385 | 6.54 | 61.41
1799 | 1799 | 1799 | 19019.209 | 9.209 | 12.9847 | 14.2279 | 6.0261 | 14.2279 | 26790 | 2.6 | 10.3754 | 12.5206 | 133.39 | 12.9847 | 26790 | 2.6 | 10.3754 | 11.4265 | 121.74 | 6.0261 | 26790 | 2.6 | 10.3754 | 6.03 | 56.5
1800 | 1800 | 1800 | 19020 | 0.791 | 0.93734 | 1.0441 | 0.42862 | 1.0441 | 26790 | 2.6 | 10.3704 | 0.91883 | 9.78 | 0.93734 | 26790 | 2.6 | 10.3704 | 0.82485 | 8.78 | 0.42862 | 26790 | 2.6 | 10.3704 | 0.43 | 4.02
1801 | 1801 | 1801 | 19040 | 20 | 23.7 | 26.4 | 10.8375 | 26.4 | 26790 | 2.6 | 10.36 | 23.232 | 247.1 | 23.7 | 26790 | 2.6 | 10.36 | 20.856 | 221.83 | 10.8375 | 26790 | 2.6 | 10.36 | 10.84 | 101.44
1802 | 1802 | 1802 | 19060 | 20 | 23.7 | 26.4 | 10.8375 | 26.4 | 26790 | 2.6 | 10.34 | 23.232 | 246.58 | 23.7 | 26790 | 2.6 | 10.34 | 20.856 | 221.36 | 10.8375 | 26790 | 2.6 | 10.34 | 10.84 | 101.22
1803 | 1803 | 1803 | 19070.557 | 10.557 | 15.4008 | 16.8656 | 7.1014 | 16.8656 | 26790 | 2.6 | 10.3247 | 14.8417 | 157.27 | 15.4008 | 26790 | 2.6 | 10.3247 | 13.5527 | 143.61 | 7.1014 | 26790 | 2.6 | 10.3247 | 7.1 | 66.22
1804 | 1804 | 1804 | 19075 | 4.443 | 6.4816 | 7.098 | 2.9887 | 7.098 | 26790 | 2.6 | 10.3172 | 6.2463 | 66.13 | 6.4816 | 26790 | 2.6 | 10.3172 | 5.7038 | 60.39 | 2.9887 | 26790 | 2.6 | 10.3172 | 2.99 | 27.85
1805 | 1805 | 1805 | 19080 | 5 | 7.2941 | 7.9879 | 3.3634 | 7.9879 | 26790 | 2.6 | 10.3125 | 7.0293 | 74.39 | 7.2941 | 26790 | 2.6 | 10.3125 | 6.4188 | 67.93 | 3.3634 | 26790 | 2.6 | 10.3125 | 3.36 | 31.32
1806 | 1806 | 1806 | 19090 | 10 | 14.55 | 15.9 | 6.7687 | 15.9 | 26790 | 2.6 | 10.305 | 13.992 | 147.95 | 14.55 | 26790 | 2.6 | 10.305 | 12.804 | 135.39 | 6.7687 | 26790 | 2.6 | 10.305 | 6.77 | 62.98
1807 | 1807 | 1807 | 19100 | 10 | 14.5883 | 15.9757 | 6.7268 | 15.9757 | 26790 | 2.6 | 10.295 | 14.0587 | 148.49 | 14.5883 | 26790 | 2.6 | 10.295 | 12.8377 | 135.6 | 6.7268 | 26790 | 2.6 | 10.295 | 6.73 | 62.53
1808 | 1808 | 1808 | 19110 | 10 | 14.5883 | 15.9757 | 6.7268 | 15.9757 | 26790 | 2.6 | 10.285 | 14.0587 | 148.33 | 14.5883 | 26790 | 2.6 | 10.285 | 12.8377 | 135.45 | 6.7268 | 26790 | 2.6 | 10.285 | 6.73 | 62.46
1809 | 1809 | 1809 | 19120 | 10 | 14.5883 | 15.9757 | 6.7268 | 15.9757 | 26790 | 2.6 | 10.275 | 14.0587 | 148.18 | 14.5883 | 26790 | 2.6 | 10.275 | 12.8377 | 135.31 | 6.7268 | 26790 | 2.6 | 10.275 | 6.73 | 62.39
1810 | 1810 | 1810 | 19130 | 10 | 14.5883 | 15.9757 | 6.7268 | 15.9757 | 26790 | 2.6 | 10.265 | 14.0587 | 148.02 | 14.5883 | 26790 | 2.6 | 10.265 | 12.8377 | 135.16 | 6.7268 | 26790 | 2.6 | 10.265 | 6.73 | 62.32
1811 | 1811 | 1811 | 19133.992 | 3.992 | 5.8236 | 6.3775 | 2.6853 | 6.3775 | 26790 | 2.6 | 10.258 | 5.6122 | 59.04 | 5.8236 | 26790 | 2.6 | 10.258 | 5.1248 | 53.92 | 2.6853 | 26790 | 2.6 | 10.258 | 2.69 | 24.86
1812 | 1812 | 1812 | 19140 | 6.008 | 7.1425 | 7.9761 | 3.2304 | 7.9761 | 26790 | 2.6 | 10.253 | 7.0189 | 73.8 | 7.1425 | 26790 | 2.6 | 10.253 | 6.2854 | 66.09 | 3.2304 | 26790 | 2.6 | 10.253 | 3.23 | 29.89
1813 | 1813 | 1813 | 19145.011 | 5.011 | 6.8592 | 7.5545 | 3.1453 | 7.5545 | 26790 | 2.6 | 10.2475 | 6.6479 | 69.86 | 6.8592 | 26790 | 2.6 | 10.2475 | 6.0361 | 63.43 | 3.1453 | 26790 | 2.6 | 10.2475 | 3.15 | 29.09
1814 | 1814 | 1814 | 19150 | 4.989 | 6.8291 | 7.5213 | 3.1315 | 7.5213 | 26790 | 2.6 | 10.2425 | 6.6187 | 69.52 | 6.8291 | 26790 | 2.6 | 10.2425 | 6.0096 | 63.12 | 3.1315 | 26790 | 2.6 | 10.2425 | 3.13 | 28.94
1815 | 1815 | 1815 | 19160 | 10 | 13.65 | 15 | 6.3187 | 15 | 26790 | 2.6 | 10.235 | 13.2 | 138.53 | 13.65 | 26790 | 2.6 | 10.235 | 12.012 | 126.06 | 6.3187 | 26790 | 2.6 | 10.235 | 6.32 | 58.35
1816 | 1816 | 1816 | 19170 | 10 | 13.65 | 15 | 6.3187 | 15 | 26790 | 2.6 | 10.225 | 13.2 | 138.38 | 13.65 | 26790 | 2.6 | 10.225 | 12.012 | 125.92 | 6.3187 | 26790 | 2.6 | 10.225 | 6.32 | 58.29
1817 | 1817 | 1817 | 19180 | 10 | 13.65 | 15 | 6.3187 | 15 | 26790 | 2.6 | 10.215 | 13.2 | 138.23 | 13.65 | 26790 | 2.6 | 10.215 | 12.012 | 125.78 | 6.3187 | 26790 | 2.6 | 10.215 | 6.32 | 58.23
1818 | 1818 | 1818 | 19186.139 | 6.139 | 8.3797 | 9.2085 | 3.8791 | 9.2085 | 26790 | 2.6 | 10.2069 | 8.1035 | 84.78 | 8.3797 | 26790 | 2.6 | 10.2069 | 7.3742 | 77.15 | 3.8791 | 26790 | 2.6 | 10.2069 | 3.88 | 35.71
1819 | 1819 | 1819 | 19200 | 13.861 | 16.4253 | 18.2965 | 7.5109 | 18.2965 | 26790 | 2.6 | 10.1969 | 16.1009 | 168.27 | 16.4253 | 26790 | 2.6 | 10.1969 | 14.4543 | 151.06 | 7.5109 | 26790 | 2.6 | 10.1969 | 7.51 | 69.08
1820 | 1820 | 1820 | 19210.98 | 10.98 | 14.4936 | 15.9759 | 6.6909 | 15.9759 | 26790 | 2.6 | 10.1845 | 14.0588 | 146.73 | 14.4936 | 26790 | 2.6 | 10.1845 | 12.7544 | 133.12 | 6.6909 | 26790 | 2.6 | 10.1845 | 6.69 | 61.45
1821 | 1821 | 1821 | 19220 | 9.02 | 11.9064 | 13.1241 | 5.4966 | 13.1241 | 26790 | 2.6 | 10.1745 | 11.5492 | 120.41 | 11.9064 | 26790 | 2.6 | 10.1745 | 10.4776 | 109.24 | 5.4966 | 26790 | 2.6 | 10.1745 | 5.5 | 50.43
1822 | 1822 | 1822 | 19230 | 10 | 13.2 | 14.55 | 6.0938 | 14.55 | 26790 | 2.6 | 10.165 | 12.804 | 133.35 | 13.2 | 26790 | 2.6 | 10.165 | 11.616 | 120.98 | 6.0938 | 26790 | 2.6 | 10.165 | 6.09 | 55.85
1823 | 1823 | 1823 | 19240 | 10 | 13.2 | 14.55 | 6.0938 | 14.55 | 26790 | 2.6 | 10.155 | 12.804 | 133.21 | 13.2 | 26790 | 2.6 | 10.155 | 11.616 | 120.85 | 6.0938 | 26790 | 2.6 | 10.155 | 6.09 | 55.79
1824 | 1824 | 1824 | 19241.318 | 1.318 | 1.7398 | 1.9177 | 0.80316 | 1.9177 | 26790 | 2.6 | 10.1493 | 1.6876 | 17.55 | 1.7398 | 26790 | 2.6 | 10.1493 | 1.531 | 15.92 | 0.80316 | 26790 | 2.6 | 10.1493 | 0.8 | 7.35
1825 | 1825 | 1825 | 19242.091 | 0.773 | 1.0204 | 1.1247 | 0.47105 | 1.1247 | 26790 | 2.6 | 10.1483 | 0.98975 | 10.29 | 1.0204 | 26790 | 2.6 | 10.1483 | 0.89792 | 9.33 | 0.47105 | 26790 | 2.6 | 10.1483 | 0.47 | 4.31
1826 | 1826 | 1826 | 19250 | 7.909 | 10.4399 | 11.5076 | 4.8195 | 11.5076 | 26790 | 2.6 | 10.144 | 10.1267 | 105.22 | 10.4399 | 26790 | 2.6 | 10.144 | 9.1871 | 95.46 | 4.8195 | 26790 | 2.6 | 10.144 | 4.82 | 44.07
1827 | 1827 | 1827 | 19260 | 10 | 13.2383 | 14.6258 | 6.0518 | 14.6258 | 26790 | 2.6 | 10.135 | 12.8707 | 133.61 | 13.2383 | 26790 | 2.6 | 10.135 | 11.6497 | 120.93 | 6.0518 | 26790 | 2.6 | 10.135 | 6.05 | 55.28
1828 | 1828 | 1828 | 19270 | 10 | 13.2383 | 14.6258 | 6.0518 | 14.6258 | 26790 | 2.6 | 10.125 | 12.8707 | 133.46 | 13.2383 | 26790 | 2.6 | 10.125 | 11.6497 | 120.8 | 6.0518 | 26790 | 2.6 | 10.125 | 6.05 | 55.22
1829 | 1829 | 1829 | 19280 | 10 | 13.2383 | 14.6258 | 6.0518 | 14.6258 | 26790 | 2.6 | 10.115 | 12.8707 | 133.31 | 13.2383 | 26790 | 2.6 | 10.115 | 11.6497 | 120.67 | 6.0518 | 26790 | 2.6 | 10.115 | 6.05 | 55.16
1830 | 1830 | 1830 | 19287.037 | 7.037 | 9.3158 | 10.2921 | 4.2586 | 10.2921 | 26790 | 2.6 | 10.1065 | 9.0571 | 93.73 | 9.3158 | 26790 | 2.6 | 10.1065 | 8.1979 | 84.83 | 4.2586 | 26790 | 2.6 | 10.1065 | 4.26 | 38.78
1831 | 1831 | 1831 | 19300 | 12.963 | 15.4107 | 17.2094 | 6.9699 | 17.2094 | 26790 | 2.6 | 10.0965 | 15.1442 | 156.54 | 15.4107 | 26790 | 2.6 | 10.0965 | 13.5614 | 140.18 | 6.9699 | 26790 | 2.6 | 10.0965 | 6.97 | 63.4
1832 | 1832 | 1832 | 19320 | 20 | 23.7765 | 26.5515 | 10.7535 | 26.5515 | 26790 | 2.6 | 10.08 | 23.3653 | 241.09 | 23.7765 | 26790 | 2.6 | 10.08 | 20.9233 | 215.89 | 10.7535 | 26790 | 2.6 | 10.08 | 10.75 | 97.64
1833 | 1833 | 1833 | 19340 | 20 | 32.7 | 35.4 | 15.3375 | 35.4 | 26790 | 2.6 | 10.06 | 31.152 | 320.72 | 32.7 | 26790 | 2.6 | 10.06 | 28.776 | 296.26 | 15.3375 | 26790 | 2.6 | 10.06 | 15.34 | 138.96
1834 | 1834 | 1834 | 19350 | 10 | 16.3882 | 17.7757 | 7.6268 | 17.7757 | 26790 | 2.6 | 10.045 | 15.6427 | 160.78 | 16.3882 | 26790 | 2.6 | 10.045 | 14.4217 | 148.23 | 7.6268 | 26790 | 2.6 | 10.045 | 7.63 | 68.98
1835 | 1835 | 1835 | 19360 | 10 | 16.3882 | 17.7757 | 7.6268 | 17.7757 | 26790 | 2.6 | 10.035 | 15.6427 | 160.6 | 16.3882 | 26790 | 2.6 | 10.035 | 14.4217 | 148.07 | 7.6268 | 26790 | 2.6 | 10.035 | 7.63 | 68.91
1836 | 1836 | 1836 | 19370 | 10 | 16.35 | 17.7 | 7.6688 | 17.7 | 26790 | 2.6 | 10.025 | 15.576 | 159.74 | 16.35 | 26790 | 2.6 | 10.025 | 14.388 | 147.56 | 7.6688 | 26790 | 2.6 | 10.025 | 7.67 | 69.21
1837 | 1837 | 1837 | 19380 | 10 | 16.3882 | 17.7757 | 7.6268 | 17.7757 | 26790 | 2.6 | 10.015 | 15.6427 | 160.25 | 16.3882 | 26790 | 2.6 | 10.015 | 14.4217 | 147.74 | 7.6268 | 26790 | 2.6 | 10.015 | 7.63 | 68.76
1838 | 1838 | 1838 | 19383.508 | 3.508 | 5.749 | 6.2357 | 2.6755 | 6.2357 | 26790 | 2.6 | 10.0082 | 5.4874 | 56.17 | 5.749 | 26790 | 2.6 | 10.0082 | 5.0591 | 51.79 | 2.6755 | 26790 | 2.6 | 10.0082 | 2.68 | 24.1
1839 | 1839 | 1839 | 19392.438 | 8.93 | 12.6255 | 13.8645 | 5.8061 | 13.8645 | 26790 | 2.6 | 10.002 | 12.2008 | 124.81 | 12.6255 | 26790 | 2.6 | 10.002 | 11.1104 | 113.65 | 5.8061 | 26790 | 2.6 | 10.002 | 5.81 | 52.27
1840 | 1840 | 1840 | 19400 | 7.562 | 10.6913 | 11.7406 | 4.9166 | 11.7406 | 26790 | 2.6 | 9.9938 | 10.3317 | 105.59 | 10.6913 | 26790 | 2.6 | 9.9938 | 9.4084 | 96.16 | 4.9166 | 26790 | 2.6 | 9.9938 | 4.92 | 44.22
1841 | 1841 | 1841 | 19410 | 10 | 14.1382 | 15.5258 | 6.5018 | 15.5258 | 26790 | 2.6 | 9.985 | 13.6627 | 139.5 | 14.1382 | 26790 | 2.6 | 9.985 | 12.4417 | 127.03 | 6.5018 | 26790 | 2.6 | 9.985 | 6.5 | 58.42
1842 | 1842 | 1842 | 19420 | 10 | 14.1382 | 15.5258 | 6.5018 | 15.5258 | 26790 | 2.6 | 9.975 | 13.6627 | 139.34 | 14.1382 | 26790 | 2.6 | 9.975 | 12.4417 | 126.89 | 6.5018 | 26790 | 2.6 | 9.975 | 6.5 | 58.35
1843 | 1843 | 1843 | 19430 | 10 | 14.1382 | 15.5258 | 6.5018 | 15.5258 | 26790 | 2.6 | 9.965 | 13.6627 | 139.19 | 14.1382 | 26790 | 2.6 | 9.965 | 12.4417 | 126.75 | 6.5018 | 26790 | 2.6 | 9.965 | 6.5 | 58.29
1847 | #REF! | 1847 | 19440 | 10 | 14.1382 | 15.5258 | 6.5018 | 15.5258 | 26790 | 2.6 | 9.955 | 13.6627 | 139.03 | 14.1382 | 26790 | 2.6 | 9.955 | 12.4417 | 126.61 | 6.5018 | 26790 | 2.6 | 9.955 | 6.5 | 58.22
1848 | 1848 | 1848 | 19450 | 10 | 14.1382 | 15.5258 | 6.5018 | 15.5258 | 26790 | 2.6 | 9.945 | 13.6627 | 138.88 | 14.1382 | 26790 | 2.6 | 9.945 | 12.4417 | 126.47 | 6.5018 | 26790 | 2.6 | 9.945 | 6.5 | 58.16
1849 | 1849 | 1849 | 19460 | 10 | 14.1382 | 15.5258 | 6.5018 | 15.5258 | 26790 | 2.6 | 9.935 | 13.6627 | 138.72 | 14.1382 | 26790 | 2.6 | 9.935 | 12.4417 | 126.33 | 6.5018 | 26790 | 2.6 | 9.935 | 6.5 | 58.09
1850 | 1850 | 1850 | 19469.348 | 9.348 | 13.2164 | 14.5135 | 6.0778 | 14.5135 | 26790 | 2.6 | 9.9253 | 12.7719 | 129.54 | 13.2164 | 26790 | 2.6 | 9.9253 | 11.6305 | 117.96 | 6.0778 | 26790 | 2.6 | 9.9253 | 6.08 | 54.25
1851 | 1851 | 1851 | 19480 | 10.652 | 12.6226 | 14.0606 | 5.7721 | 14.0606 | 26790 | 2.6 | 9.9153 | 12.3734 | 125.36 | 12.6226 | 26790 | 2.6 | 9.9153 | 11.1079 | 112.53 | 5.7721 | 26790 | 2.6 | 9.9153 | 5.77 | 51.46
1852 | 1852 | 1852 | 19482.869 | 2.869 | 3.7871 | 4.1744 | 1.7483 | 4.1744 | 26790 | 2.6 | 9.9086 | 3.6735 | 37.19 | 3.7871 | 26790 | 2.6 | 9.9086 | 3.3326 | 33.74 | 1.7483 | 26790 | 2.6 | 9.9086 | 1.75 | 15.57
1853 | 1853 | 1853 | 19490 | 7.131 | 9.4129 | 10.3756 | 4.3455 | 10.3756 | 26790 | 2.6 | 9.9036 | 9.1305 | 92.38 | 9.4129 | 26790 | 2.6 | 9.9036 | 8.2834 | 83.81 | 4.3455 | 26790 | 2.6 | 9.9036 | 4.35 | 38.69
1854 | 1854 | 1854 | 19500 | 10 | 13.2 | 14.55 | 6.0938 | 14.55 | 26790 | 2.6 | 9.895 | 12.804 | 129.42 | 13.2 | 26790 | 2.6 | 9.895 | 11.616 | 117.41 | 6.0938 | 26790 | 2.6 | 9.895 | 6.09 | 54.2
1855 | 1855 | 1855 | 19510 | 10 | 13.2 | 14.55 | 6.0938 | 14.55 | 26790 | 2.6 | 9.885 | 12.804 | 129.28 | 13.2 | 26790 | 2.6 | 9.885 | 11.616 | 117.28 | 6.0938 | 26790 | 2.6 | 9.885 | 6.09 | 54.14
1856 | 1856 | 1856 | 19520 | 10 | 13.2 | 14.55 | 6.0938 | 14.55 | 26790 | 2.6 | 9.875 | 12.804 | 129.13 | 13.2 | 26790 | 2.6 | 9.875 | 11.616 | 117.15 | 6.0938 | 26790 | 2.6 | 9.875 | 6.09 | 54.08
1857 | 1857 | 1857 | 19530 | 10 | 13.2 | 14.55 | 6.0938 | 14.55 | 26790 | 2.6 | 9.865 | 12.804 | 128.99 | 13.2 | 26790 | 2.6 | 9.865 | 11.616 | 117.02 | 6.0938 | 26790 | 2.6 | 9.865 | 6.09 | 54.02
| 1858 | 1858 | 19540 | 10 | 13.2 | 14.55 | 6.0938 | 14.55 | 26790 | 2.6 | 9.855 | 12.804 | 128.84 | 13.2 | 26790 | 2.6 | 9.855 | 11.616 | 116.89 | 6.0938 | 26790 | 2.6 | 9.855 | 6.09 | 53.96
| 1859 | 1859 | 19549.951 | 9.951 | 13.1353 | 14.4787 | 6.0639 | 14.4787 | 26790 | 2.6 | 9.845 | 12.7413 | 128.06 | 13.1353 | 26790 | 2.6 | 9.845 | 11.5591 | 116.18 | 6.0639 | 26790 | 2.6 | 9.845 | 6.06 | 53.64
1860 | 1860 | 1860 | 19560 | 10.049 | 11.9081 | 13.2647 | 5.4453 | 13.2647 | 26790 | 2.6 | 9.835 | 11.6729 | 117.19 | 11.9081 | 26790 | 2.6 | 9.835 | 10.4791 | 105.21 | 5.4453 | 26790 | 2.6 | 9.835 | 5.45 | 48.11
1861 | 1861 | 1861 | 19580 | 20 | 23.7765 | 26.5515 | 10.7535 | 26.5515 | 26790 | 2.6 | 9.82 | 23.3653 | 234.18 | 23.7765 | 26790 | 2.6 | 9.82 | 20.9233 | 209.71 | 10.7535 | 26790 | 2.6 | 9.82 | 10.75 | 94.85
1862 | 1862 | 1862 | 19589.755 | 9.755 | 13.7919 | 15.1454 | 6.3425 | 15.1454 | 26790 | 2.6 | 9.8051 | 13.3279 | 133.36 | 13.7919 | 26790 | 2.6 | 9.8051 | 12.1368 | 121.44 | 6.3425 | 26790 | 2.6 | 9.8051 | 6.34 | 55.85
1863 | 1863 | 1863 | 19590 | 0.245 | 0.34639 | 0.38038 | 0.15929 | 0.38038 | 26790 | 2.6 | 9.8001 | 0.33474 | 3.35 | 0.34639 | 26790 | 2.6 | 9.8001 | 0.30482 | 3.05 | 0.15929 | 26790 | 2.6 | 9.8001 | 0.16 | 1.4
1864 | 1864 | 1864 | 19600 | 10 | 14.1382 | 15.5258 | 6.5018 | 15.5258 | 26790 | 2.6 | 9.795 | 13.6627 | 136.55 | 14.1382 | 26790 | 2.6 | 9.795 | 12.4417 | 124.35 | 6.5018 | 26790 | 2.6 | 9.795 | 6.5 | 57.18
1865 | 1865 | 1865 | 19606 | 6 | 8.483 | 9.3155 | 3.9011 | 9.3155 | 26790 | 2.6 | 9.787 | 8.1976 | 81.85 | 8.483 | 26790 | 2.6 | 9.787 | 7.465 | 74.54 | 3.9011 | 26790 | 2.6 | 9.787 | 3.9 | 34.28
1866 | 1866 | 1866 | 19610 | 4 | 5.64 | 6.18 | 2.6175 | 6.18 | 26790 | 2.6 | 9.782 | 5.4384 | 54.27 | 5.64 | 26790 | 2.6 | 9.782 | 4.9632 | 49.53 | 2.6175 | 26790 | 2.6 | 9.782 | 2.62 | 22.99
1867 | 1867 | 1867 | 19620 | 10 | 14.1 | 15.45 | 6.5438 | 15.45 | 26790 | 2.6 | 9.775 | 13.596 | 135.57 | 14.1 | 26790 | 2.6 | 9.775 | 12.408 | 123.73 | 6.5438 | 26790 | 2.6 | 9.775 | 6.54 | 57.42
1868 | 1868 | 1868 | 19626.119 | 6.119 | 8.6278 | 9.4539 | 4.0041 | 9.4539 | 26790 | 2.6 | 9.7669 | 8.3194 | 82.88 | 8.6278 | 26790 | 2.6 | 9.7669 | 7.5925 | 75.64 | 4.0041 | 26790 | 2.6 | 9.7669 | 4 | 35.1
1869 | 1869 | 1869 | 19631.705 | 5.586 | 7.6249 | 8.379 | 3.5297 | 8.379 | 26790 | 2.6 | 9.7611 | 7.3735 | 73.41 | 7.6249 | 26790 | 2.6 | 9.7611 | 6.7099 | 66.8 | 3.5297 | 26790 | 2.6 | 9.7611 | 3.53 | 30.92
1870 | 1870 | 1870 | 19640 | 8.295 | 11.3227 | 12.4425 | 5.2414 | 12.4425 | 26790 | 2.6 | 9.7541 | 10.9494 | 108.92 | 11.3227 | 26790 | 2.6 | 9.7541 | 9.964 | 99.12 | 5.2414 | 26790 | 2.6 | 9.7541 | 5.24 | 45.88
1871 | 1871 | 1871 | 19650 | 10 | 13.6883 | 15.0757 | 6.2767 | 15.0757 | 26790 | 2.6 | 9.745 | 13.2667 | 131.84 | 13.6883 | 26790 | 2.6 | 9.745 | 12.0457 | 119.7 | 6.2767 | 26790 | 2.6 | 9.745 | 6.28 | 54.89
1872 | 1872 | 1872 | 19660 | 10 | 13.6883 | 15.0757 | 6.2767 | 15.0757 | 26790 | 2.6 | 9.735 | 13.2667 | 131.69 | 13.6883 | 26790 | 2.6 | 9.735 | 12.0457 | 119.57 | 6.2767 | 26790 | 2.6 | 9.735 | 6.28 | 54.83
1873 | 1873 | 1873 | 19670 | 10 | 13.6883 | 15.0757 | 6.2767 | 15.0757 | 26790 | 2.6 | 9.725 | 13.2667 | 131.54 | 13.6883 | 26790 | 2.6 | 9.725 | 12.0457 | 119.43 | 6.2767 | 26790 | 2.6 | 9.725 | 6.28 | 54.76
1874 | 1874 | 1874 | 19680 | 10 | 13.6883 | 15.0757 | 6.2767 | 15.0757 | 26790 | 2.6 | 9.715 | 13.2667 | 131.39 | 13.6883 | 26790 | 2.6 | 9.715 | 12.0457 | 119.29 | 6.2767 | 26790 | 2.6 | 9.715 | 6.28 | 54.7
1875 | 1875 | 1875 | 19690 | 10 | 13.6883 | 15.0757 | 6.2767 | 15.0757 | 26790 | 2.6 | 9.705 | 13.2667 | 131.23 | 13.6883 | 26790 | 2.6 | 9.705 | 12.0457 | 119.16 | 6.2767 | 26790 | 2.6 | 9.705 | 6.28 | 54.64
1876 | 1876 | 1876 | 19700 | 10 | 13.6883 | 15.0757 | 6.2767 | 15.0757 | 26790 | 2.6 | 9.695 | 13.2667 | 131.08 | 13.6883 | 26790 | 2.6 | 9.695 | 12.0457 | 119.02 | 6.2767 | 26790 | 2.6 | 9.695 | 6.28 | 54.58
1877 | 1877 | 1877 | 19710 | 10 | 13.6883 | 15.0757 | 6.2767 | 15.0757 | 26790 | 2.6 | 9.685 | 13.2667 | 130.93 | 13.6883 | 26790 | 2.6 | 9.685 | 12.0457 | 118.88 | 6.2767 | 26790 | 2.6 | 9.685 | 6.28 | 54.51
1878 | 1878 | 1878 | 19714.533 | 4.533 | 6.2049 | 6.8338 | 2.8453 | 6.8338 | 26790 | 2.6 | 9.6777 | 6.0138 | 59.3 | 6.2049 | 26790 | 2.6 | 9.6777 | 5.4603 | 53.84 | 2.8453 | 26790 | 2.6 | 9.6777 | 2.85 | 24.69
1879 | 1879 | 1879 | 19720 | 5.467 | 6.4993 | 7.2579 | 2.9395 | 7.2579 | 26790 | 2.6 | 9.6727 | 6.3869 | 62.95 | 6.4993 | 26790 | 2.6 | 9.6727 | 5.7194 | 56.37 | 2.9395 | 26790 | 2.6 | 9.6727 | 2.94 | 25.49
1880 | 1880 | 1880 | 19740 | 20 | 23.7765 | 26.5515 | 10.7535 | 26.5515 | 26790 | 2.6 | 9.66 | 23.3653 | 229.94 | 23.7765 | 26790 | 2.6 | 9.66 | 20.9233 | 205.9 | 10.7535 | 26790 | 2.6 | 9.66 | 10.75 | 93.13
1881 | 1881 | 1881 | 19758.796 | 18.796 | 28.194 | 30.7315 | 13.1455 | 30.7315 | 26790 | 2.6 | 9.6406 | 27.0437 | 265.54 | 28.194 | 26790 | 2.6 | 9.6406 | 24.8107 | 243.61 | 13.1455 | 26790 | 2.6 | 9.6406 | 13.15 | 113.58
1882 | 1882 | 1882 | 19760 | 1.204 | 1.806 | 1.9685 | 0.84205 | 1.9685 | 26790 | 2.6 | 9.6306 | 1.7323 | 16.99 | 1.806 | 26790 | 2.6 | 9.6306 | 1.5893 | 15.59 | 0.84205 | 26790 | 2.6 | 9.6306 | 0.84 | 7.27
1883 | 1883 | 1883 | 19770 | 10 | 15 | 16.35 | 6.9938 | 16.35 | 26790 | 2.6 | 9.625 | 14.388 | 141.02 | 15 | 26790 | 2.6 | 9.625 | 13.2 | 129.38 | 6.9938 | 26790 | 2.6 | 9.625 | 6.99 | 60.32
1884 | 1884 | 1884 | 19780 | 10 | 15 | 16.35 | 6.9938 | 16.35 | 26790 | 2.6 | 9.615 | 14.388 | 140.86 | 15 | 26790 | 2.6 | 9.615 | 13.2 | 129.23 | 6.9938 | 26790 | 2.6 | 9.615 | 6.99 | 60.25
1885 | 1885 | 1885 | 19790 | 10 | 15 | 16.35 | 6.9938 | 16.35 | 26790 | 2.6 | 9.605 | 14.388 | 140.69 | 15 | 26790 | 2.6 | 9.605 | 13.2 | 129.08 | 6.9938 | 26790 | 2.6 | 9.605 | 6.99 | 60.18
1886 | 1886 | 1886 | 19800 | 10 | 15 | 16.35 | 6.9938 | 16.35 | 26790 | 2.6 | 9.595 | 14.388 | 140.53 | 15 | 26790 | 2.6 | 9.595 | 13.2 | 128.93 | 6.9938 | 26790 | 2.6 | 9.595 | 6.99 | 60.11
1887 | 1887 | 1887 | 19810 | 10 | 15 | 16.35 | 6.9938 | 16.35 | 26790 | 2.6 | 9.585 | 14.388 | 140.36 | 15 | 26790 | 2.6 | 9.585 | 13.2 | 128.78 | 6.9938 | 26790 | 2.6 | 9.585 | 6.99 | 60.04
1888 | 1888 | 1888 | 19818.217 | 8.217 | 12.3255 | 13.4348 | 5.7468 | 13.4348 | 26790 | 2.6 | 9.5759 | 11.8226 | 115.22 | 12.3255 | 26790 | 2.6 | 9.5759 | 10.8464 | 105.7 | 5.7468 | 26790 | 2.6 | 9.5759 | 5.75 | 49.28
1889 | 1889 | 1889 | 19820 | 1.783 | 2.1129 | 2.3536 | 0.96616 | 2.3536 | 26790 | 2.6 | 9.5709 | 2.0711 | 20.17 | 2.1129 | 26790 | 2.6 | 9.5709 | 1.8593 | 18.11 | 0.96616 | 26790 | 2.6 | 9.5709 | 0.97 | 8.28
1890 | 1890 | 1890 | 19826.96 | 6.96 | 8.2742 | 9.2399 | 3.7422 | 9.2399 | 26790 | 2.6 | 9.5665 | 8.1311 | 79.15 | 8.2742 | 26790 | 2.6 | 9.5665 | 7.2813 | 70.88 | 3.7422 | 26790 | 2.6 | 9.5665 | 3.74 | 32.06
1891 | 1891 | 1891 | 19837.742 | 10.782 | 14.7174 | 16.173 | 6.8129 | 16.173 | 26790 | 2.6 | 9.5576 | 14.2322 | 138.4 | 14.7174 | 26790 | 2.6 | 9.5576 | 12.9513 | 125.95 | 6.8129 | 26790 | 2.6 | 9.5576 | 6.81 | 58.3
1892 | 1892 | 1892 | 19840 | 2.258 | 3.0822 | 3.387 | 1.4268 | 3.387 | 26790 | 2.6 | 9.5511 | 2.9806 | 28.96 | 3.0822 | 26790 | 2.6 | 9.5511 | 2.7123 | 26.36 | 1.4268 | 26790 | 2.6 | 9.5511 | 1.43 | 12.2
1893 | 1893 | 1893 | 19850 | 10 | 13.6883 | 15.0757 | 6.2767 | 15.0757 | 26790 | 2.6 | 9.545 | 13.2667 | 128.82 | 13.6883 | 26790 | 2.6 | 9.545 | 12.0457 | 116.97 | 6.2767 | 26790 | 2.6 | 9.545 | 6.28 | 53.63
1894 | 1894 | 1894 | 19860 | 10 | 13.6883 | 15.0757 | 6.2767 | 15.0757 | 26790 | 2.6 | 9.535 | 13.2667 | 128.67 | 13.6883 | 26790 | 2.6 | 9.535 | 12.0457 | 116.83 | 6.2767 | 26790 | 2.6 | 9.535 | 6.28 | 53.57
1895 | 1895 | 1895 | 19870 | 10 | 13.6883 | 15.0757 | 6.2767 | 15.0757 | 26790 | 2.6 | 9.525 | 13.2667 | 128.52 | 13.6883 | 26790 | 2.6 | 9.525 | 12.0457 | 116.69 | 6.2767 | 26790 | 2.6 | 9.525 | 6.28 | 53.51
1896 | 1896 | 1896 | 19875.601 | 5.601 | 7.6668 | 8.4439 | 3.5156 | 8.4439 | 26790 | 2.6 | 9.5172 | 7.4307 | 71.92 | 7.6668 | 26790 | 2.6 | 9.5172 | 6.7468 | 65.3 | 3.5156 | 26790 | 2.6 | 9.5172 | 3.52 | 29.94
1897 | 1897 | 1897 | 19880 | 4.399 | 5.2296 | 5.84 | 2.3652 | 5.84 | 26790 | 2.6 | 9.5122 | 5.1392 | 49.71 | 5.2296 | 26790 | 2.6 | 9.5122 | 4.6021 | 44.52 | 2.3652 | 26790 | 2.6 | 9.5122 | 2.37 | 20.13
1898 | 1898 | 1898 | 19900 | 20 | 23.7765 | 26.5515 | 10.7535 | 26.5515 | 26790 | 2.6 | 9.5 | 23.3653 | 225.69 | 23.7765 | 26790 | 2.6 | 9.5 | 20.9233 | 202.1 | 10.7535 | 26790 | 2.6 | 9.5 | 10.75 | 91.4
1899 | 1899 | 1899 | 19920 | 20 | 23.7 | 26.4 | 10.8375 | 26.4 | 26790 | 2.6 | 9.48 | 23.232 | 223.87 | 23.7 | 26790 | 2.6 | 9.48 | 20.856 | 200.98 | 10.8375 | 26790 | 2.6 | 9.48 | 10.84 | 91.9
1900 | 1900 | 1900 | 19940 | 20 | 23.7 | 26.4 | 10.8375 | 26.4 | 26790 | 2.6 | 9.46 | 23.232 | 223.34 | 23.7 | 26790 | 2.6 | 9.46 | 20.856 | 200.5 | 10.8375 | 26790 | 2.6 | 9.46 | 10.84 | 91.69
1901 | 1901 | 1901 | 19944.048 | 4.048 | 6.2542 | 6.8006 | 2.9221 | 6.8006 | 26790 | 2.6 | 9.448 | 5.9846 | 57.45 | 6.2542 | 26790 | 2.6 | 9.448 | 5.5037 | 52.83 | 2.9221 | 26790 | 2.6 | 9.448 | 2.92 | 24.69
1902 | 1902 | 1902 | 19950 | 5.952 | 9.1958 | 9.9994 | 4.2966 | 9.9994 | 26790 | 2.6 | 9.443 | 8.7994 | 84.42 | 9.1958 | 26790 | 2.6 | 9.443 | 8.0923 | 77.64 | 4.2966 | 26790 | 2.6 | 9.443 | 4.3 | 36.28
1903 | 1903 | 1903 | 19960 | 10 | 15.45 | 16.8 | 7.2188 | 16.8 | 26790 | 2.6 | 9.435 | 14.784 | 141.71 | 15.45 | 26790 | 2.6 | 9.435 | 13.596 | 130.32 | 7.2188 | 26790 | 2.6 | 9.435 | 7.22 | 60.89
1904 | 1904 | 1904 | 19970 | 10 | 15.4883 | 16.8758 | 7.1768 | 16.8758 | 26790 | 2.6 | 9.425 | 14.8507 | 142.18 | 15.4883 | 26790 | 2.6 | 9.425 | 13.6297 | 130.49 | 7.1768 | 26790 | 2.6 | 9.425 | 7.18 | 60.46
1905 | 1905 | 1905 | 19972.737 | 2.737 | 4.2391 | 4.6189 | 1.9643 | 4.6189 | 26790 | 2.6 | 9.4186 | 4.0646 | 38.88 | 4.2391 | 26790 | 2.6 | 9.4186 | 3.7304 | 35.69 | 1.9643 | 26790 | 2.6 | 9.4186 | 1.96 | 16.54
1906 | 1906 | 1906 | 19980 | 7.263 | 8.6344 | 9.6422 | 3.9051 | 9.6422 | 26790 | 2.6 | 9.4136 | 8.4851 | 81.13 | 8.6344 | 26790 | 2.6 | 9.4136 | 7.5983 | 72.65 | 3.9051 | 26790 | 2.6 | 9.4136 | 3.91 | 32.86
1907 | 1907 | 1907 | 20000 | 20 | 23.7765 | 26.5515 | 10.7535 | 26.5515 | 26790 | 2.6 | 9.4 | 23.3653 | 223.03 | 23.7765 | 26790 | 2.6 | 9.4 | 20.9233 | 199.72 | 10.7535 | 26790 | 2.6 | 9.4 | 10.75 | 90.33
1908 |  | 1908 | TOTAL | 1000 | 1360.159 | 1497.1177 | 626.2619 | 1497.1177 |  |  |  | 1317.4636 | 13311.68 | 1360.159 |  |  |  | 1196.94 | 12094.23 | 626.2619 |  |  |  | 626.3 | 5568.67
1909 |  | 1909 | 20000
1910 | 1910 | 1910 | 20020 | 20 | 23.7765 | 26.5515 | 10.7535 | 26.5515 | 26790 | 2.6 | 9.38 | 23.3653 | 222.5 | 23.7765 | 26790 | 2.6 | 9.38 | 20.9233 | 199.25 | 10.7535 | 26790 | 2.6 | 9.38 | 10.75 | 90.11
1911 | 1911 | 1911 | 20040 | 20 | 23.7765 | 26.5515 | 10.7535 | 26.5515 | 26790 | 2.6 | 9.36 | 23.3653 | 221.97 | 23.7765 | 26790 | 2.6 | 9.36 | 20.9233 | 198.77 | 10.7535 | 26790 | 2.6 | 9.36 | 10.75 | 89.9
1912 | 1912 | 1912 | 20043.888 | 3.888 | 4.9721 | 5.5115 | 2.2654 | 5.5115 | 26790 | 2.6 | 9.3481 | 4.8501 | 46.01 | 4.9721 | 26790 | 2.6 | 9.3481 | 4.3754 | 41.51 | 2.2654 | 26790 | 2.6 | 9.3481 | 2.27 | 18.91
1913 | 1913 | 1913 | 20050 | 6.112 | 7.8162 | 8.6642 | 3.5613 | 8.6642 | 26790 | 2.6 | 9.3431 | 7.6245 | 72.29 | 7.8162 | 26790 | 2.6 | 9.3431 | 6.8782 | 65.21 | 3.5613 | 26790 | 2.6 | 9.3431 | 3.56 | 29.71
1914 | 1914 | 1914 | 20060 | 10 | 12.7882 | 14.1758 | 5.8267 | 14.1758 | 26790 | 2.6 | 9.335 | 12.4747 | 118.15 | 12.7882 | 26790 | 2.6 | 9.335 | 11.2537 | 106.59 | 5.8267 | 26790 | 2.6 | 9.335 | 5.83 | 48.57
1915 | 1915 | 1915 | 20070 | 10 | 12.7882 | 14.1758 | 5.8267 | 14.1758 | 26790 | 2.6 | 9.325 | 12.4747 | 118.01 | 12.7882 | 26790 | 2.6 | 9.325 | 11.2537 | 106.46 | 5.8267 | 26790 | 2.6 | 9.325 | 5.83 | 48.51
1916 | 1916 | 1916 | 20072.875 | 2.875 | 3.6766 | 4.0755 | 1.6752 | 4.0755 | 26790 | 2.6 | 9.3186 | 3.5865 | 33.9 | 3.6766 | 26790 | 2.6 | 9.3186 | 3.2354 | 30.58 | 1.6752 | 26790 | 2.6 | 9.3186 | 1.68 | 13.94
1917 | 1917 | 1917 | 20080 | 7.125 | 8.4704 | 9.459 | 3.8309 | 9.459 | 26790 | 2.6 | 9.3136 | 8.3239 | 78.64 | 8.4704 | 26790 | 2.6 | 9.3136 | 7.4539 | 70.42 | 3.8309 | 26790 | 2.6 | 9.3136 | 3.83 | 31.85
1918 | 1918 | 1918 | 20100 | 20 | 23.7765 | 26.5515 | 10.7535 | 26.5515 | 26790 | 2.6 | 9.3 | 23.3653 | 220.38 | 23.7765 | 26790 | 2.6 | 9.3 | 20.9233 | 197.34 | 10.7535 | 26790 | 2.6 | 9.3 | 10.75 | 89.25
1919 | 1919 | 1919 | 20120 | 20 | 23.7765 | 26.5515 | 10.7535 | 26.5515 | 26790 | 2.6 | 9.28 | 23.3653 | 219.85 | 23.7765 | 26790 | 2.6 | 9.28 | 20.9233 | 196.87 | 10.7535 | 26790 | 2.6 | 9.28 | 10.75 | 89.04
1920 | 1920 | 1920 | 20140 | 20 | 23.7765 | 26.5515 | 10.7535 | 26.5515 | 26790 | 2.6 | 9.26 | 23.3653 | 219.32 | 23.7765 | 26790 | 2.6 | 9.26 | 20.9233 | 196.39 | 10.7535 | 26790 | 2.6 | 9.26 | 10.75 | 88.82
1921 | 1921 | 1921 | 20159.505 | 19.505 | 23.188 | 25.8944 | 10.4874 | 25.8944 | 26790 | 2.6 | 9.2402 | 22.787 | 213.38 | 23.188 | 26790 | 2.6 | 9.2402 | 20.4055 | 191.08 | 10.4874 | 26790 | 2.6 | 9.2402 | 10.49 | 86.42
1922 |  | 1922 | EE: Km. 20 + 159.51 = Km. 20 + 180.00
1923 |  | 1923 | 20180
1924 | 1924 | 1924 | 20184.736 | 4.736 | 7.1221 | 7.7792 | 3.2923 | 7.7792 | 26790 | 2.6 | 9.2076 | 6.8457 | 63.85 | 7.1221 | 26790 | 2.6 | 9.2076 | 6.2675 | 58.46 | 3.2923 | 26790 | 2.6 | 9.2076 | 3.29 | 27.02
1925 | 1925 | 1925 | 20190 | 5.264 | 7.9161 | 8.6465 | 3.6594 | 8.6465 | 26790 | 2.6 | 9.2026 | 7.6089 | 70.92 | 7.9161 | 26790 | 2.6 | 9.2026 | 6.9662 | 64.93 | 3.6594 | 26790 | 2.6 | 9.2026 | 3.66 | 30.02
1926 | 1926 | 1926 | 20200 | 10 | 15.0382 | 16.4258 | 6.9517 | 16.4258 | 26790 | 2.6 | 9.195 | 14.4547 | 134.61 | 15.0382 | 26790 | 2.6 | 9.195 | 13.2337 | 123.24 | 6.9517 | 26790 | 2.6 | 9.195 | 6.95 | 56.97
1927 | 1927 | 1927 | 20204.826 | 4.826 | 7.2575 | 7.9271 | 3.3549 | 7.9271 | 26790 | 2.6 | 9.1876 | 6.9758 | 64.9 | 7.2575 | 26790 | 2.6 | 9.1876 | 6.3866 | 59.42 | 3.3549 | 26790 | 2.6 | 9.1876 | 3.35 | 27.47
1928 | 1928 | 1928 | 20220 | 15.174 | 18.0392 | 20.1446 | 8.1587 | 20.1446 | 26790 | 2.6 | 9.1776 | 17.7273 | 164.73 | 18.0392 | 26790 | 2.6 | 9.1776 | 15.8745 | 147.52 | 8.1587 | 26790 | 2.6 | 9.1776 | 8.16 | 66.72
1929 | 1929 | 1929 | 20229.813 | 9.813 | 15.1986 | 16.5602 | 7.0425 | 16.5602 | 26790 | 2.6 | 9.1651 | 14.573 | 135.22 | 15.1986 | 26790 | 2.6 | 9.1651 | 13.3748 | 124.1 | 7.0425 | 26790 | 2.6 | 9.1651 | 7.04 | 57.5
1930 | 1930 | 1930 | 20230 | 0.187 | 0.28963 | 0.31558 | 0.13421 | 0.31558 | 26790 | 2.6 | 9.1601 | 0.27771 | 2.58 | 0.28963 | 26790 | 2.6 | 9.1601 | 0.25487 | 2.36 | 0.13421 | 26790 | 2.6 | 9.1601 | 0.13 | 1.1
1931 | 1931 | 1931 | 20240 | 10 | 15.4883 | 16.8758 | 7.1768 | 16.8758 | 26790 | 2.6 | 9.155 | 14.8507 | 137.62 | 15.4883 | 26790 | 2.6 | 9.155 | 13.6297 | 126.31 | 7.1768 | 26790 | 2.6 | 9.155 | 7.18 | 58.53
1932 | 1932 | 1932 | 20250 | 10 | 15.4883 | 16.8758 | 7.1768 | 16.8758 | 26790 | 2.6 | 9.145 | 14.8507 | 137.45 | 15.4883 | 26790 | 2.6 | 9.145 | 13.6297 | 126.15 | 7.1768 | 26790 | 2.6 | 9.145 | 7.18 | 58.45
1933 | 1933 | 1933 | 20252 | 2 | 3.0976 | 3.3752 | 1.4353 | 3.3752 | 26790 | 2.6 | 9.139 | 2.9701 | 27.47 | 3.0976 | 26790 | 2.6 | 9.139 | 2.7259 | 25.21 | 1.4353 | 26790 | 2.6 | 9.139 | 1.44 | 11.68
1934 | 1934 | 1934 | 20255.342 | 3.342 | 5.1762 | 5.6399 | 2.3985 | 5.6399 | 26790 | 2.6 | 9.1363 | 4.9631 | 45.89 | 5.1762 | 26790 | 2.6 | 9.1363 | 4.555 | 42.12 | 2.3985 | 26790 | 2.6 | 9.1363 | 2.4 | 19.51
1935 | 1935 | 1935 | 20260 | 4.658 | 5.5375 | 6.1838 | 2.5045 | 6.1838 | 26790 | 2.6 | 9.1323 | 5.4418 | 50.29 | 5.5375 | 26790 | 2.6 | 9.1323 | 4.873 | 45.03 | 2.5045 | 26790 | 2.6 | 9.1323 | 2.5 | 20.37
1936 | 1936 | 1936 | 20270.621 | 10.621 | 15.0162 | 16.4899 | 6.9055 | 16.4899 | 26790 | 2.6 | 9.1247 | 14.5111 | 133.98 | 15.0162 | 26790 | 2.6 | 9.1247 | 13.2143 | 122 | 6.9055 | 26790 | 2.6 | 9.1247 | 6.91 | 56.11
1937 | 1937 | 1937 | 20280 | 9.379 | 13.2603 | 14.5616 | 6.098 | 14.5616 | 26790 | 2.6 | 9.1147 | 12.8142 | 118.16 | 13.2603 | 26790 | 2.6 | 9.1147 | 11.669 | 107.6 | 6.098 | 26790 | 2.6 | 9.1147 | 6.1 | 49.48
| 1938 | 1938 | 20290 | 10 | 14.1382 | 15.5258 | 6.5018 | 15.5258 | 26790 | 2.6 | 9.105 | 13.6627 | 125.84 | 14.1382 | 26790 | 2.6 | 9.105 | 12.4417 | 114.59 | 6.5018 | 26790 | 2.6 | 9.105 | 6.5 | 52.7
| 1939 | 1939 | 20300 | 10 | 14.1382 | 15.5258 | 6.5018 | 15.5258 | 26790 | 2.6 | 9.095 | 13.6627 | 125.68 | 14.1382 | 26790 | 2.6 | 9.095 | 12.4417 | 114.45 | 6.5018 | 26790 | 2.6 | 9.095 | 6.5 | 52.63
1940 | 1940 | 1940 | 20302.268 | 2.268 | 3.2066 | 3.5212 | 1.4746 | 3.5212 | 26790 | 2.6 | 9.0889 | 3.0987 | 28.48 | 3.2066 | 26790 | 2.6 | 9.0889 | 2.8218 | 25.94 | 1.4746 | 26790 | 2.6 | 9.0889 | 1.47 | 11.93
1941 | 1941 | 1941 | 20305.981 | 3.713 | 4.7483 | 5.2635 | 2.1635 | 5.2635 | 26790 | 2.6 | 9.0859 | 4.6318 | 42.56 | 4.7483 | 26790 | 2.6 | 9.0859 | 4.1785 | 38.39 | 2.1635 | 26790 | 2.6 | 9.0859 | 2.16 | 17.49
1942 | 1942 | 1942 | 20310 | 4.019 | 5.1396 | 5.6972 | 2.3418 | 5.6972 | 26790 | 2.6 | 9.082 | 5.0136 | 46.05 | 5.1396 | 26790 | 2.6 | 9.082 | 4.5228 | 41.54 | 2.3418 | 26790 | 2.6 | 9.082 | 2.34 | 18.93
1943 | 1943 | 1943 | 20320 | 10 | 12.7882 | 14.1758 | 5.8267 | 14.1758 | 26790 | 2.6 | 9.075 | 12.4747 | 114.47 | 12.7882 | 26790 | 2.6 | 9.075 | 11.2537 | 103.27 | 5.8267 | 26790 | 2.6 | 9.075 | 5.83 | 47.05
1944 | 1944 | 1944 | 20330 | 10 | 12.7882 | 14.1758 | 5.8267 | 14.1758 | 26790 | 2.6 | 9.065 | 12.4747 | 114.33 | 12.7882 | 26790 | 2.6 | 9.065 | 11.2537 | 103.14 | 5.8267 | 26790 | 2.6 | 9.065 | 5.83 | 46.99
1945 | 1945 | 1945 | 20340 | 10 | 12.7882 | 14.1758 | 5.8267 | 14.1758 | 26790 | 2.6 | 9.055 | 12.4747 | 114.19 | 12.7882 | 26790 | 2.6 | 9.055 | 11.2537 | 103.01 | 5.8267 | 26790 | 2.6 | 9.055 | 5.83 | 46.93
1946 | 1946 | 1946 | 20346.853 | 6.853 | 8.7638 | 9.7146 | 3.9931 | 9.7146 | 26790 | 2.6 | 9.0466 | 8.5489 | 78.17 | 8.7638 | 26790 | 2.6 | 9.0466 | 7.7121 | 70.52 | 3.9931 | 26790 | 2.6 | 9.0466 | 3.99 | 32.13
1947 | 1947 | 1947 | 20360 | 13.147 | 15.6295 | 17.4536 | 7.0688 | 17.4536 | 26790 | 2.6 | 9.0366 | 15.3592 | 140.27 | 15.6295 | 26790 | 2.6 | 9.0366 | 13.7539 | 125.61 | 7.0688 | 26790 | 2.6 | 9.0366 | 7.07 | 56.81
1948 | 1948 | 1948 | 20360.539 | 0.539 | 0.78631 | 0.86109 | 0.36257 | 0.86109 | 26790 | 2.6 | 9.0297 | 0.75776 | 6.91 | 0.78631 | 26790 | 2.6 | 9.0297 | 0.69195 | 6.31 | 0.36257 | 26790 | 2.6 | 9.0297 | 0.36 | 2.91
1949 | 1949 | 1949 | 20370 | 9.461 | 13.8019 | 15.1147 | 6.3642 | 15.1147 | 26790 | 2.6 | 9.0247 | 13.3009 | 121.29 | 13.8019 | 26790 | 2.6 | 9.0247 | 12.1457 | 110.76 | 6.3642 | 26790 | 2.6 | 9.0247 | 6.36 | 51.07
1950 | 1950 | 1950 | 20374.7 | 4.7 | 6.8565 | 7.5086 | 3.1616 | 7.5086 | 26790 | 2.6 | 9.0176 | 6.6076 | 60.2 | 6.8565 | 26790 | 2.6 | 9.0176 | 6.0337 | 54.97 | 3.1616 | 26790 | 2.6 | 9.0176 | 3.16 | 25.35
1951 | 1951 | 1951 | 20380 | 5.3 | 7.7318 | 8.4671 | 3.5652 | 8.4671 | 26790 | 2.6 | 9.0127 | 7.4511 | 67.84 | 7.7318 | 26790 | 2.6 | 9.0127 | 6.804 | 61.95 | 3.5652 | 26790 | 2.6 | 9.0127 | 3.57 | 28.57
1952 | 1952 | 1952 | 20384.794 | 4.794 | 6.9936 | 7.6588 | 3.2248 | 7.6588 | 26790 | 2.6 | 9.0076 | 6.7397 | 61.33 | 6.9936 | 26790 | 2.6 | 9.0076 | 6.1544 | 56 | 3.2248 | 26790 | 2.6 | 9.0076 | 3.22 | 25.82
1953 | 1953 | 1953 | 20400 | 15.206 | 18.0773 | 20.1871 | 8.1759 | 20.1871 | 26790 | 2.6 | 8.9976 | 17.7647 | 161.45 | 18.0773 | 26790 | 2.6 | 8.9976 | 15.908 | 144.57 | 8.1759 | 26790 | 2.6 | 8.9976 | 8.18 | 65.39
1954 | 1954 | 1954 | 20411.239 | 11.239 | 15.89 | 17.4494 | 7.3073 | 17.4494 | 26790 | 2.6 | 8.9844 | 15.3555 | 139.32 | 15.89 | 26790 | 2.6 | 8.9844 | 13.9832 | 126.87 | 7.3073 | 26790 | 2.6 | 8.9844 | 7.31 | 58.34
1955 | 1955 | 1955 | 20420 | 8.761 | 12.3865 | 13.6021 | 5.6962 | 13.6021 | 26790 | 2.6 | 8.9744 | 11.9699 | 108.47 | 12.3865 | 26790 | 2.6 | 8.9744 | 10.9001 | 98.77 | 5.6962 | 26790 | 2.6 | 8.9744 | 5.7 | 45.42
1956 | 1956 | 1956 | 20428.36 | 8.36 | 11.8196 | 12.9795 | 5.4355 | 12.9795 | 26790 | 2.6 | 8.9658 | 11.422 | 103.39 | 11.8196 | 26790 | 2.6 | 8.9658 | 10.4012 | 94.15 | 5.4355 | 26790 | 2.6 | 8.9658 | 5.44 | 43.3
1957 | 1957 | 1957 | 20440 | 11.64 | 13.8379 | 15.453 | 6.2585 | 15.453 | 26790 | 2.6 | 8.9558 | 13.5986 | 122.94 | 13.8379 | 26790 | 2.6 | 8.9558 | 12.1774 | 110.09 | 6.2585 | 26790 | 2.6 | 8.9558 | 6.26 | 49.79
1958 | 1958 | 1958 | 20460 | 20 | 23.7765 | 26.5515 | 10.7535 | 26.5515 | 26790 | 2.6 | 8.94 | 23.3653 | 210.82 | 23.7765 | 26790 | 2.6 | 8.94 | 20.9233 | 188.79 | 10.7535 | 26790 | 2.6 | 8.94 | 10.75 | 85.38
1959 | 1959 | 1959 | 20480 | 20 | 23.7765 | 26.5515 | 10.7535 | 26.5515 | 26790 | 2.6 | 8.92 | 23.3653 | 210.29 | 23.7765 | 26790 | 2.6 | 8.92 | 20.9233 | 188.31 | 10.7535 | 26790 | 2.6 | 8.92 | 10.75 | 85.17
1960 | 1960 | 1960 | 20486.644 | 6.644 | 9.9914 | 10.9133 | 4.6187 | 10.9133 | 26790 | 2.6 | 8.9067 | 9.6037 | 86.29 | 9.9914 | 26790 | 2.6 | 8.9067 | 8.7924 | 79 | 4.6187 | 26790 | 2.6 | 8.9067 | 4.62 | 36.52
1961 | 1961 | 1961 | 20490 | 3.356 | 5.0468 | 5.5125 | 2.333 | 5.5125 | 26790 | 2.6 | 8.9017 | 4.851 | 43.56 | 5.0468 | 26790 | 2.6 | 8.9017 | 4.4412 | 39.88 | 2.333 | 26790 | 2.6 | 8.9017 | 2.33 | 18.43
1962 | 1962 | 1962 | 20498.983 | 8.983 | 13.5089 | 14.7553 | 6.2448 | 14.7553 | 26790 | 2.6 | 8.8955 | 12.9846 | 116.5 | 13.5089 | 26790 | 2.6 | 8.8955 | 11.8878 | 106.66 | 6.2448 | 26790 | 2.6 | 8.8955 | 6.24 | 49.31
1963 | 1963 | 1963 | 20500 | 1.017 | 1.209 | 1.3501 | 0.54682 | 1.3501 | 26790 | 2.6 | 8.8905 | 1.1881 | 10.65 | 1.209 | 26790 | 2.6 | 8.8905 | 1.064 | 9.54 | 0.54682 | 26790 | 2.6 | 8.8905 | 0.55 | 4.31
1964 | 1964 | 1964 | 20507.827 | 7.827 | 12.1227 | 13.2086 | 5.6172 | 13.2086 | 26790 | 2.6 | 8.8861 | 11.6236 | 104.16 | 12.1227 | 26790 | 2.6 | 8.8861 | 10.6679 | 95.6 | 5.6172 | 26790 | 2.6 | 8.8861 | 5.62 | 44.3
1965 | 1965 | 1965 | 20510 | 2.173 | 3.3656 | 3.6671 | 1.5595 | 3.6671 | 26790 | 2.6 | 8.8811 | 3.227 | 28.9 | 3.3656 | 26790 | 2.6 | 8.8811 | 2.9617 | 26.52 | 1.5595 | 26790 | 2.6 | 8.8811 | 1.56 | 12.29
1966 | 1966 | 1966 | 20520 | 10 | 15.45 | 16.8 | 7.2188 | 16.8 | 26790 | 2.6 | 8.875 | 14.784 | 132.3 | 15.45 | 26790 | 2.6 | 8.875 | 13.596 | 121.67 | 7.2188 | 26790 | 2.6 | 8.875 | 7.22 | 56.85
1967 | 1967 | 1967 | 20530 | 10 | 15.45 | 16.8 | 7.2188 | 16.8 | 26790 | 2.6 | 8.865 | 14.784 | 132.13 | 15.45 | 26790 | 2.6 | 8.865 | 13.596 | 121.51 | 7.2188 | 26790 | 2.6 | 8.865 | 7.22 | 56.78
1968 | 1968 | 1968 | 20531.771 | 1.771 | 2.7362 | 2.9753 | 1.2784 | 2.9753 | 26790 | 2.6 | 8.8591 | 2.6182 | 23.38 | 2.7362 | 26790 | 2.6 | 8.8591 | 2.4079 | 21.5 | 1.2784 | 26790 | 2.6 | 8.8591 | 1.28 | 10.05
1969 | 1969 | 1969 | 20540 | 8.229 | 9.7514 | 10.8623 | 4.4591 | 10.8623 | 26790 | 2.6 | 8.8541 | 9.5588 | 85.31 | 9.7514 | 26790 | 2.6 | 8.8541 | 8.5812 | 76.59 | 4.4591 | 26790 | 2.6 | 8.8541 | 4.46 | 35.02
1970 | 1970 | 1970 | 20550.674 | 10.674 | 15.0503 | 16.4913 | 6.9848 | 16.4913 | 26790 | 2.6 | 8.8447 | 14.5124 | 129.37 | 15.0503 | 26790 | 2.6 | 8.8447 | 13.2443 | 118.06 | 6.9848 | 26790 | 2.6 | 8.8447 | 6.98 | 54.79
1971 | 1971 | 1971 | 20560 | 9.326 | 13.1497 | 14.4087 | 6.1027 | 14.4087 | 26790 | 2.6 | 8.8347 | 12.6796 | 112.89 | 13.1497 | 26790 | 2.6 | 8.8347 | 11.5717 | 103.02 | 6.1027 | 26790 | 2.6 | 8.8347 | 6.1 | 47.81
1972 | 1972 | 1972 | 20570 | 10 | 14.1 | 15.45 | 6.5438 | 15.45 | 26790 | 2.6 | 8.825 | 13.596 | 120.9 | 14.1 | 26790 | 2.6 | 8.825 | 12.408 | 110.33 | 6.5438 | 26790 | 2.6 | 8.825 | 6.54 | 51.2
1973 | 1973 | 1973 | 20580 | 10 | 14.1 | 15.45 | 6.5438 | 15.45 | 26790 | 2.6 | 8.815 | 13.596 | 120.74 | 14.1 | 26790 | 2.6 | 8.815 | 12.408 | 110.19 | 6.5438 | 26790 | 2.6 | 8.815 | 6.54 | 51.14
1974 | 1974 | 1974 | 20590 | 10 | 14.1 | 15.45 | 6.5438 | 15.45 | 26790 | 2.6 | 8.805 | 13.596 | 120.59 | 14.1 | 26790 | 2.6 | 8.805 | 12.408 | 110.05 | 6.5438 | 26790 | 2.6 | 8.805 | 6.54 | 51.07
1975 | 1975 | 1975 | 20600 | 10 | 14.1 | 15.45 | 6.5438 | 15.45 | 26790 | 2.6 | 8.795 | 13.596 | 120.43 | 14.1 | 26790 | 2.6 | 8.795 | 12.408 | 109.91 | 6.5438 | 26790 | 2.6 | 8.795 | 6.54 | 51.01
1976 | 1976 | 1976 | 20603.579 | 3.579 | 5.0464 | 5.5296 | 2.342 | 5.5296 | 26790 | 2.6 | 8.7882 | 4.866 | 43.07 | 5.0464 | 26790 | 2.6 | 8.7882 | 4.4408 | 39.3 | 2.342 | 26790 | 2.6 | 8.7882 | 2.34 | 18.24
1977 | 1977 | 1977 | 20620 | 16.421 | 19.5217 | 21.8001 | 8.8292 | 21.8001 | 26790 | 2.6 | 8.7782 | 19.1841 | 169.57 | 19.5217 | 26790 | 2.6 | 8.7782 | 17.1791 | 151.84 | 8.8292 | 26790 | 2.6 | 8.7782 | 8.83 | 68.68
1978 | 1978 | 1978 | 20640 | 20 | 23.7765 | 26.5515 | 10.7535 | 26.5515 | 26790 | 2.6 | 8.76 | 23.3653 | 206.04 | 23.7765 | 26790 | 2.6 | 8.76 | 20.9233 | 184.51 | 10.7535 | 26790 | 2.6 | 8.76 | 10.75 | 83.45
1979 | 1979 | 1979 | 20650 | 10 | 11.85 | 13.2 | 5.4188 | 13.2 | 26790 | 2.6 | 8.745 | 11.616 | 102.23 | 11.85 | 26790 | 2.6 | 8.745 | 10.428 | 91.78 | 5.4188 | 26790 | 2.6 | 8.745 | 5.42 | 41.97
1980 | 1980 | 1980 | 20660 | 10 | 11.8882 | 13.2758 | 5.3768 | 13.2758 | 26790 | 2.6 | 8.735 | 11.6827 | 102.69 | 11.8882 | 26790 | 2.6 | 8.735 | 10.4617 | 91.96 | 5.3768 | 26790 | 2.6 | 8.735 | 5.38 | 41.59
1981 | 1981 | 1981 | 20665.462 | 5.462 | 6.9849 | 7.7428 | 3.1826 | 7.7428 | 26790 | 2.6 | 8.7273 | 6.8137 | 59.83 | 6.9849 | 26790 | 2.6 | 8.7273 | 6.1467 | 53.97 | 3.1826 | 26790 | 2.6 | 8.7273 | 3.18 | 24.59
1982 | 1982 | 1982 | 20670 | 4.538 | 5.8033 | 6.433 | 2.6442 | 6.433 | 26790 | 2.6 | 8.7223 | 5.661 | 49.68 | 5.8033 | 26790 | 2.6 | 8.7223 | 5.1069 | 44.81 | 2.6442 | 26790 | 2.6 | 8.7223 | 2.64 | 20.42
1983 | 1983 | 1983 | 20680 | 10 | 12.75 | 14.1 | 5.8688 | 14.1 | 26790 | 2.6 | 8.715 | 12.408 | 108.78 | 12.75 | 26790 | 2.6 | 8.715 | 11.22 | 98.37 | 5.8688 | 26790 | 2.6 | 8.715 | 5.87 | 45.28
1984 | 1984 | 1984 | 20687.817 | 7.817 | 9.9667 | 11.022 | 4.5876 | 11.022 | 26790 | 2.6 | 8.7061 | 9.6993 | 84.94 | 9.9667 | 26790 | 2.6 | 8.7061 | 8.7707 | 76.8 | 4.5876 | 26790 | 2.6 | 8.7061 | 4.59 | 35.35
1985 | 1985 | 1985 | 20700 | 12.183 | 14.4369 | 16.0816 | 6.6017 | 16.0816 | 26790 | 2.6 | 8.6961 | 14.1518 | 123.77 | 14.4369 | 26790 | 2.6 | 8.6961 | 12.7044 | 111.11 | 6.6017 | 26790 | 2.6 | 8.6961 | 6.6 | 50.81
1986 | 1986 | 1986 | 20720 | 20 | 23.7 | 26.4 | 10.8375 | 26.4 | 26790 | 2.6 | 8.68 | 23.232 | 202.75 | 23.7 | 26790 | 2.6 | 8.68 | 20.856 | 182.02 | 10.8375 | 26790 | 2.6 | 8.68 | 10.84 | 83.23
1987 | 1987 | 1987 | 20723.367 | 3.367 | 5.505 | 5.9596 | 2.5821 | 5.9596 | 26790 | 2.6 | 8.6683 | 5.2444 | 45.7 | 5.505 | 26790 | 2.6 | 8.6683 | 4.8444 | 42.21 | 2.5821 | 26790 | 2.6 | 8.6683 | 2.58 | 19.8
1988 | 1988 | 1988 | 20730 | 6.633 | 10.845 | 11.7404 | 5.0867 | 11.7404 | 26790 | 2.6 | 8.6633 | 10.3316 | 89.97 | 10.845 | 26790 | 2.6 | 8.6633 | 9.5436 | 83.11 | 5.0867 | 26790 | 2.6 | 8.6633 | 5.09 | 38.98
1989 | 1989 | 1989 | 20740 | 10 | 16.35 | 17.7 | 7.6688 | 17.7 | 26790 | 2.6 | 8.655 | 15.576 | 135.49 | 16.35 | 26790 | 2.6 | 8.655 | 14.388 | 125.16 | 7.6688 | 26790 | 2.6 | 8.655 | 7.67 | 58.7
|  |  | 20746.782 | 6.782 | 11.0886 | 12.0041 | 5.2009 | 12.0041 | 26790 | 2.6 | 8.6466 | 10.5636 | 91.79 | 11.0886 | 26790 | 2.6 | 8.6466 | 9.7579 | 84.79 | 5.2009 | 26790 | 2.6 | 8.6466 | 5.2 | 39.77
1990 | 1990 | 1990 | 20750 | 3.218 | 5.2614 | 5.6959 | 2.4678 | 5.6959 | 26790 | 2.6 | 8.6416 | 5.0124 | 43.53 | 5.2614 | 26790 | 2.6 | 8.6416 | 4.6301 | 40.21 | 2.4678 | 26790 | 2.6 | 8.6416 | 2.47 | 18.86
1991 | 1991 | 1991 | 20760 | 10 | 16.3882 | 17.7757 | 7.6268 | 17.7757 | 26790 | 2.6 | 8.635 | 15.6427 | 135.72 | 16.3882 | 26790 | 2.6 | 8.635 | 14.4217 | 125.12 | 7.6268 | 26790 | 2.6 | 8.635 | 7.63 | 58.23
1992 | 1992 | 1992 | 20770 | 10 | 16.3882 | 17.7757 | 7.6268 | 17.7757 | 26790 | 2.6 | 8.625 | 15.6427 | 135.54 | 16.3882 | 26790 | 2.6 | 8.625 | 14.4217 | 124.96 | 7.6268 | 26790 | 2.6 | 8.625 | 7.63 | 58.15
1993 | 1993 | 1993 | 20770.852 | 0.852 | 1.3963 | 1.5145 | 0.6498 | 1.5145 | 26790 | 2.6 | 8.6196 | 1.3328 | 11.54 | 1.3963 | 26790 | 2.6 | 8.6196 | 1.2287 | 10.64 | 0.6498 | 26790 | 2.6 | 8.6196 | 0.65 | 4.95
1994 | 1994 | 1994 | 20772.185 | 1.333 | 1.7647 | 1.9496 | 0.8067 | 1.9496 | 26790 | 2.6 | 8.6185 | 1.7157 | 14.85 | 1.7647 | 26790 | 2.6 | 8.6185 | 1.5529 | 13.44 | 0.8067 | 26790 | 2.6 | 8.6185 | 0.81 | 6.15
1995 | 1995 | 1995 | 20780 | 7.815 | 10.3457 | 11.43 | 4.7294 | 11.43 | 26790 | 2.6 | 8.6139 | 10.0584 | 87.03 | 10.3457 | 26790 | 2.6 | 8.6139 | 9.1042 | 78.77 | 4.7294 | 26790 | 2.6 | 8.6139 | 4.73 | 36.01
1996 | 1996 | 1996 | 20790 | 10 | 13.2 | 14.55 | 6.0938 | 14.55 | 26790 | 2.6 | 8.605 | 12.804 | 110.65 | 13.2 | 26790 | 2.6 | 8.605 | 11.616 | 100.39 | 6.0938 | 26790 | 2.6 | 8.605 | 6.09 | 46.34
1997 | 1997 | 1997 | 20800 | 10 | 13.2 | 14.55 | 6.0938 | 14.55 | 26790 | 2.6 | 8.595 | 12.804 | 110.51 | 13.2 | 26790 | 2.6 | 8.595 | 11.616 | 100.25 | 6.0938 | 26790 | 2.6 | 8.595 | 6.09 | 46.28
1998 | 1998 | 1998 | 20800.762 | 0.762 | 1.0058 | 1.1087 | 0.46434 | 1.1087 | 26790 | 2.6 | 8.5896 | 0.97566 | 8.41 | 1.0058 | 26790 | 2.6 | 8.5896 | 0.88514 | 7.63 | 0.46434 | 26790 | 2.6 | 8.5896 | 0.46 | 3.52
1999 | 1999 | 1999 | 20805.25 | 4.488 | 5.3183 | 5.9242 | 2.4319 | 5.9242 | 26790 | 2.6 | 8.587 | 5.2133 | 44.95 | 5.3183 | 26790 | 2.6 | 8.587 | 4.6801 | 40.35 | 2.4319 | 26790 | 2.6 | 8.587 | 2.43 | 18.45
2000 |  | 2000 | EE: Km. 20 + 805.25 = Km. 20 + 800.00
2001 |  | 2001 | 20800
2002 | 2002 | 2002 | 20814.819 | 14.819 | 20.8948 | 22.8954 | 9.6972 | 22.8954 | 26790 | 2.6 | 8.5826 | 20.1479 | 173.61 | 20.8948 | 26790 | 2.6 | 8.5826 | 18.3874 | 158.44 | 9.6972 | 26790 | 2.6 | 8.5826 | 9.7 | 73.53
2003 | 2003 | 2003 | 20820 | 5.181 | 7.3052 | 8.0046 | 3.3903 | 8.0046 | 26790 | 2.6 | 8.5726 | 7.0441 | 60.62 | 7.3052 | 26790 | 2.6 | 8.5726 | 6.4286 | 55.32 | 3.3903 | 26790 | 2.6 | 8.5726 | 3.39 | 25.67
2004 | 2004 | 2004 | 20830 | 10 | 14.1 | 15.45 | 6.5438 | 15.45 | 26790 | 2.6 | 8.565 | 13.596 | 116.88 | 14.1 | 26790 | 2.6 | 8.565 | 12.408 | 106.67 | 6.5438 | 26790 | 2.6 | 8.565 | 6.54 | 49.5
2005 | 2005 | 2005 | 20840 | 10 | 14.1 | 15.45 | 6.5438 | 15.45 | 26790 | 2.6 | 8.555 | 13.596 | 116.72 | 14.1 | 26790 | 2.6 | 8.555 | 12.408 | 106.53 | 6.5438 | 26790 | 2.6 | 8.555 | 6.54 | 49.44
2006 | 2006 | 2006 | 20850 | 10 | 14.1382 | 15.5258 | 6.5018 | 15.5258 | 26790 | 2.6 | 8.545 | 13.6627 | 117.14 | 14.1382 | 26790 | 2.6 | 8.545 | 12.4417 | 106.67 | 6.5018 | 26790 | 2.6 | 8.545 | 6.5 | 49.06
2007 | 2007 | 2007 | 20860 | 10 | 14.1 | 15.45 | 6.5438 | 15.45 | 26790 | 2.6 | 8.535 | 13.596 | 116.42 | 14.1 | 26790 | 2.6 | 8.535 | 12.408 | 106.24 | 6.5438 | 26790 | 2.6 | 8.535 | 6.54 | 49.31
| 2008 | 2008 | 20860.263 | 0.263 | 0.37083 | 0.40633 | 0.1721 | 0.40633 | 26790 | 2.6 | 8.5299 | 0.35757 | 3.06 | 0.37083 | 26790 | 2.6 | 8.5299 | 0.32633 | 2.79 | 0.1721 | 26790 | 2.6 | 8.5299 | 0.17 | 1.3
| 2009 | 2009 | 20880 | 19.737 | 23.4638 | 26.2023 | 10.6121 | 26.2023 | 26790 | 2.6 | 8.5199 | 23.0581 | 197.04 | 23.4638 | 26790 | 2.6 | 8.5199 | 20.6482 | 176.44 | 10.6121 | 26790 | 2.6 | 8.5199 | 10.61 | 79.8
2010 | 2010 | 2010 | 20900 | 20 | 23.7 | 26.4 | 10.8375 | 26.4 | 26790 | 2.6 | 8.5 | 23.232 | 198 | 23.7 | 26790 | 2.6 | 8.5 | 20.856 | 177.75 | 10.8375 | 26790 | 2.6 | 8.5 | 10.84 | 81.28
2011 | 2011 | 2011 | 20909.083 | 9.083 | 14.8507 | 16.0769 | 6.9655 | 16.0769 | 26790 | 2.6 | 8.4855 | 14.1477 | 120.34 | 14.8507 | 26790 | 2.6 | 8.4855 | 13.0686 | 111.16 | 6.9655 | 26790 | 2.6 | 8.4855 | 6.97 | 52.14
2012 | 2012 | 2012 | 20910 | 0.917 | 1.4993 | 1.6231 | 0.70322 | 1.6231 | 26790 | 2.6 | 8.4805 | 1.4283 | 12.14 | 1.4993 | 26790 | 2.6 | 8.4805 | 1.3194 | 11.22 | 0.70322 | 26790 | 2.6 | 8.4805 | 0.7 | 5.26
2013 | 2013 | 2013 | 20920 | 10 | 16.3882 | 17.7757 | 7.6268 | 17.7757 | 26790 | 2.6 | 8.475 | 15.6427 | 132.87 | 16.3882 | 26790 | 2.6 | 8.475 | 14.4217 | 122.5 | 7.6268 | 26790 | 2.6 | 8.475 | 7.63 | 57.01
2014 | 2014 | 2014 | 20930 | 10 | 16.3882 | 17.7757 | 7.6268 | 17.7757 | 26790 | 2.6 | 8.465 | 15.6427 | 132.7 | 16.3882 | 26790 | 2.6 | 8.465 | 14.4217 | 122.34 | 7.6268 | 26790 | 2.6 | 8.465 | 7.63 | 56.93
2015 | 2015 | 2015 | 20939.412 | 9.412 | 15.4246 | 16.7305 | 7.1783 | 16.7305 | 26790 | 2.6 | 8.4553 | 14.7229 | 124.73 | 15.4246 | 26790 | 2.6 | 8.4553 | 13.5737 | 115 | 7.1783 | 26790 | 2.6 | 8.4553 | 7.18 | 53.52
2016 | 2016 | 2016 | 20940 | 0.588 | 0.69903 | 0.78061 | 0.31615 | 0.78061 | 26790 | 2.6 | 8.4503 | 0.68694 | 5.82 | 0.69903 | 26790 | 2.6 | 8.4503 | 0.61515 | 5.21 | 0.31615 | 26790 | 2.6 | 8.4503 | 0.32 | 2.36
2017 | 2017 | 2017 | 20960 | 20 | 23.7765 | 26.5515 | 10.7535 | 26.5515 | 26790 | 2.6 | 8.44 | 23.3653 | 197.54 | 23.7765 | 26790 | 2.6 | 8.44 | 20.9233 | 176.9 | 10.7535 | 26790 | 2.6 | 8.44 | 10.75 | 80.01
2018 | 2018 | 2018 | 20972.253 | 12.253 | 20.0337 | 21.6878 | 9.3965 | 21.6878 | 26790 | 2.6 | 8.4239 | 19.0853 | 161.01 | 20.0337 | 26790 | 2.6 | 8.4239 | 17.6296 | 148.73 | 9.3965 | 26790 | 2.6 | 8.4239 | 9.4 | 69.76
2019 | 2019 | 2019 | 20980 | 7.747 | 12.6663 | 13.7122 | 5.941 | 13.7122 | 26790 | 2.6 | 8.4139 | 12.0667 | 101.66 | 12.6663 | 26790 | 2.6 | 8.4139 | 11.1464 | 93.91 | 5.941 | 26790 | 2.6 | 8.4139 | 5.94 | 44.05
2020 | 2020 | 2020 | 20987.5 | 7.5 | 12.2625 | 13.275 | 5.7516 | 13.275 | 26790 | 2.6 | 8.4062 | 11.682 | 98.32 | 12.2625 | 26790 | 2.6 | 8.4062 | 10.791 | 90.82 | 5.7516 | 26790 | 2.6 | 8.4062 | 5.75 | 42.6
2021 | 2021 | 2021 | 20990 | 2.5 | 4.0971 | 4.4439 | 1.9067 | 4.4439 | 26790 | 2.6 | 8.4012 | 3.9107 | 32.89 | 4.0971 | 26790 | 2.6 | 8.4012 | 3.6054 | 30.32 | 1.9067 | 26790 | 2.6 | 8.4012 | 1.91 | 14.11
2022 | 2022 | 2022 | 20998.532 | 8.532 | 13.9498 | 15.1016 | 6.543 | 15.1016 | 26790 | 2.6 | 8.3957 | 13.2894 | 111.69 | 13.9498 | 26790 | 2.6 | 8.3957 | 12.2758 | 103.17 | 6.543 | 26790 | 2.6 | 8.3957 | 6.54 | 48.39
2023 | 2023 | 2023 | 21000 | 1.468 | 1.7396 | 1.9378 | 0.79547 | 1.9378 | 26790 | 2.6 | 8.3907 | 1.7052 | 14.32 | 1.7396 | 26790 | 2.6 | 8.3907 | 1.5308 | 12.86 | 0.79547 | 26790 | 2.6 | 8.3907 | 0.8 | 5.88
2024 |  | 2024 | TOTAL | 984.755 | 1329.3338 | 1464.7438 | 610.7906 | 1464.7438 |  |  |  | 1288.9746 | 11529.01 | 1329.3338 |  |  |  | 1169.8137 | 10461.44 | 610.7906 |  |  |  | 610.77 | 4805.65
2025 |  | 2025 | 21000
2026 | 2026 | 2026 | 21013.841 | 13.841 | 22.63 | 24.4986 | 10.6143 | 24.4986 | 26790 | 2.6 | 8.3831 | 21.5587 | 180.87 | 22.63 | 26790 | 2.6 | 8.3831 | 19.9144 | 167.08 | 10.6143 | 26790 | 2.6 | 8.3831 | 10.61 | 78.37
2027 | 2027 | 2027 | 21020 | 6.159 | 10.07 | 10.9014 | 4.7232 | 10.9014 | 26790 | 2.6 | 8.3731 | 9.5933 | 80.38 | 10.07 | 26790 | 2.6 | 8.3731 | 8.8616 | 74.25 | 4.7232 | 26790 | 2.6 | 8.3731 | 4.72 | 34.82
2028 | 2028 | 2028 | 21030 | 10 | 16.3882 | 17.7757 | 7.6268 | 17.7757 | 26790 | 2.6 | 8.365 | 15.6427 | 130.92 | 16.3882 | 26790 | 2.6 | 8.365 | 14.4217 | 120.7 | 7.6268 | 26790 | 2.6 | 8.365 | 7.63 | 56.17
2029 | 2029 | 2029 | 21036.323 | 6.323 | 10.3381 | 11.1917 | 4.849 | 11.1917 | 26790 | 2.6 | 8.3568 | 9.8487 | 82.34 | 10.3381 | 26790 | 2.6 | 8.3568 | 9.0975 | 76.06 | 4.849 | 26790 | 2.6 | 8.3568 | 4.85 | 35.67
2030 | 2030 | 2030 | 21040 | 3.677 | 4.3572 | 4.8536 | 1.9925 | 4.8536 | 26790 | 2.6 | 8.3518 | 4.2712 | 35.68 | 4.3572 | 26790 | 2.6 | 8.3518 | 3.8344 | 32.03 | 1.9925 | 26790 | 2.6 | 8.3518 | 1.99 | 14.65
2031 | 2031 | 2031 | 21059.809 | 19.809 | 30.6807 | 33.4292 | 14.2164 | 33.4292 | 26790 | 2.6 | 8.3401 | 29.4177 | 245.37 | 30.6807 | 26790 | 2.6 | 8.3401 | 26.999 | 225.2 | 14.2164 | 26790 | 2.6 | 8.3401 | 14.22 | 104.35
2032 | 2032 | 2032 | 21060 | 0.191 | 0.29583 | 0.32233 | 0.13708 | 0.32233 | 26790 | 2.6 | 8.3301 | 0.28365 | 2.36 | 0.29583 | 26790 | 2.6 | 8.3301 | 0.26033 | 2.17 | 0.13708 | 26790 | 2.6 | 8.3301 | 0.14 | 1
2033 | 2033 | 2033 | 21070 | 10 | 15.4883 | 16.8758 | 7.1768 | 16.8758 | 26790 | 2.6 | 8.325 | 14.8507 | 123.61 | 15.4883 | 26790 | 2.6 | 8.325 | 13.6297 | 113.45 | 7.1768 | 26790 | 2.6 | 8.325 | 7.18 | 52.57
2034 | 2034 | 2034 | 21071.298 | 1.298 | 2.0104 | 2.1905 | 0.93154 | 2.1905 | 26790 | 2.6 | 8.3194 | 1.9276 | 16.03 | 2.0104 | 26790 | 2.6 | 8.3194 | 1.7691 | 14.71 | 0.93154 | 26790 | 2.6 | 8.3194 | 0.93 | 6.82
2035 | 2035 | 2035 | 21080 | 8.702 | 10.3452 | 11.5526 | 4.6788 | 11.5526 | 26790 | 2.6 | 8.3144 | 10.1663 | 84.5 | 10.3452 | 26790 | 2.6 | 8.3144 | 9.1037 | 75.67 | 4.6788 | 26790 | 2.6 | 8.3144 | 4.68 | 34.22
2036 | 2036 | 2036 | 21082.467 | 2.467 | 3.7099 | 4.0522 | 1.715 | 4.0522 | 26790 | 2.6 | 8.3088 | 3.566 | 29.62 | 3.7099 | 26790 | 2.6 | 8.3088 | 3.2647 | 27.12 | 1.715 | 26790 | 2.6 | 8.3088 | 1.71 | 12.53
2037 | 2037 | 2037 | 21090 | 7.533 | 11.3283 | 12.3735 | 5.2368 | 12.3735 | 26790 | 2.6 | 8.3038 | 10.8887 | 90.37 | 11.3283 | 26790 | 2.6 | 8.3038 | 9.9689 | 82.74 | 5.2368 | 26790 | 2.6 | 8.3038 | 5.24 | 38.25
2038 | 2038 | 2038 | 21100 | 10 | 15.0382 | 16.4258 | 6.9517 | 16.4258 | 26790 | 2.6 | 8.295 | 14.4547 | 119.83 | 15.0382 | 26790 | 2.6 | 8.295 | 13.2337 | 109.7 | 6.9517 | 26790 | 2.6 | 8.295 | 6.95 | 50.71
2039 | 2039 | 2039 | 21104.838 | 4.838 | 7.2755 | 7.9468 | 3.3633 | 7.9468 | 26790 | 2.6 | 8.2876 | 6.9932 | 57.91 | 7.2755 | 26790 | 2.6 | 8.2876 | 6.4024 | 53.02 | 3.3633 | 26790 | 2.6 | 8.2876 | 3.36 | 24.51
2040 | 2040 | 2040 | 21120 | 15.162 | 18.025 | 20.1287 | 8.1522 | 20.1287 | 26790 | 2.6 | 8.2776 | 17.7132 | 146.49 | 18.025 | 26790 | 2.6 | 8.2776 | 15.862 | 131.18 | 8.1522 | 26790 | 2.6 | 8.2776 | 8.15 | 59.33
2041 | 2041 | 2041 | 21129.075 | 9.075 | 14.4293 | 15.6544 | 6.7552 | 15.6544 | 26790 | 2.6 | 8.2655 | 13.7759 | 113.74 | 14.4293 | 26790 | 2.6 | 8.2655 | 12.6977 | 104.84 | 6.7552 | 26790 | 2.6 | 8.2655 | 6.76 | 49.08
2042 | 2042 | 2042 | 21130 | 0.925 | 1.4707 | 1.5956 | 0.68855 | 1.5956 | 26790 | 2.6 | 8.2605 | 1.4041 | 11.58 | 1.4707 | 26790 | 2.6 | 8.2605 | 1.2943 | 10.68 | 0.68855 | 26790 | 2.6 | 8.2605 | 0.69 | 5
2043 | 2043 | 2043 | 21140 | 10 | 15.9 | 17.25 | 7.4437 | 17.25 | 26790 | 2.6 | 8.255 | 15.18 | 125.15 | 15.9 | 26790 | 2.6 | 8.255 | 13.992 | 115.35 | 7.4437 | 26790 | 2.6 | 8.255 | 7.44 | 54
2044 | 2044 | 2044 | 21142.3 | 2.3 | 3.6658 | 3.9849 | 1.7024 | 3.9849 | 26790 | 2.6 | 8.2488 | 3.5067 | 28.89 | 3.6658 | 26790 | 2.6 | 8.2488 | 3.2259 | 26.57 | 1.7024 | 26790 | 2.6 | 8.2488 | 1.7 | 12.34
2045 | 2045 | 2045 | 21150 | 7.7 | 12.243 | 13.2825 | 5.7317 | 13.2825 | 26790 | 2.6 | 8.2439 | 11.6886 | 96.22 | 12.243 | 26790 | 2.6 | 8.2439 | 10.7738 | 88.69 | 5.7317 | 26790 | 2.6 | 8.2439 | 5.73 | 41.52
2046 | 2046 | 2046 | 21152.767 | 2.767 | 4.3995 | 4.7731 | 2.0597 | 4.7731 | 26790 | 2.6 | 8.2386 | 4.2003 | 34.55 | 4.3995 | 26790 | 2.6 | 8.2386 | 3.8716 | 31.85 | 2.0597 | 26790 | 2.6 | 8.2386 | 2.06 | 14.91
2047 | 2047 | 2047 | 21160 | 7.233 | 8.5711 | 9.5476 | 3.9194 | 9.5476 | 26790 | 2.6 | 8.2336 | 8.4019 | 69.06 | 8.5711 | 26790 | 2.6 | 8.2336 | 7.5426 | 62 | 3.9194 | 26790 | 2.6 | 8.2336 | 3.92 | 28.35
2048 | 2048 | 2048 | 21180 | 20 | 23.7 | 26.4 | 10.8375 | 26.4 | 26790 | 2.6 | 8.22 | 23.232 | 190.61 | 23.7 | 26790 | 2.6 | 8.22 | 20.856 | 171.11 | 10.8375 | 26790 | 2.6 | 8.22 | 10.84 | 78.25
2049 | 2049 | 2049 | 21187.602 | 7.602 | 10.0346 | 11.0609 | 4.6325 | 11.0609 | 26790 | 2.6 | 8.2062 | 9.7336 | 79.71 | 10.0346 | 26790 | 2.6 | 8.2062 | 8.8305 | 72.31 | 4.6325 | 26790 | 2.6 | 8.2062 | 4.63 | 33.38
2050 | 2050 | 2050 | 21190 | 2.398 | 3.1654 | 3.4891 | 1.4613 | 3.4891 | 26790 | 2.6 | 8.2012 | 3.0704 | 25.13 | 3.1654 | 26790 | 2.6 | 8.2012 | 2.7855 | 22.79 | 1.4613 | 26790 | 2.6 | 8.2012 | 1.46 | 10.52
2051 | 2051 | 2051 | 21200 | 10 | 13.2383 | 14.6258 | 6.0518 | 14.6258 | 26790 | 2.6 | 8.195 | 12.8707 | 105.23 | 13.2383 | 26790 | 2.6 | 8.195 | 11.6497 | 95.25 | 6.0518 | 26790 | 2.6 | 8.195 | 6.05 | 43.54
2052 | 2052 | 2052 | 21210 | 10 | 13.2 | 14.55 | 6.0938 | 14.55 | 26790 | 2.6 | 8.185 | 12.804 | 104.54 | 13.2 | 26790 | 2.6 | 8.185 | 11.616 | 94.84 | 6.0938 | 26790 | 2.6 | 8.185 | 6.09 | 43.78
2053 | 2053 | 2053 | 21220 | 10 | 13.2 | 14.55 | 6.0938 | 14.55 | 26790 | 2.6 | 8.175 | 12.804 | 104.4 | 13.2 | 26790 | 2.6 | 8.175 | 11.616 | 94.71 | 6.0938 | 26790 | 2.6 | 8.175 | 6.09 | 43.72
2054 | 2054 | 2054 | 21224.614 | 4.614 | 6.0905 | 6.7134 | 2.8117 | 6.7134 | 26790 | 2.6 | 8.1677 | 5.9078 | 48.12 | 6.0905 | 26790 | 2.6 | 8.1677 | 5.3596 | 43.65 | 2.8117 | 26790 | 2.6 | 8.1677 | 2.81 | 20.15
2055 | 2055 | 2055 | 21236.125 | 11.511 | 17.2665 | 18.8205 | 8.0505 | 18.8205 | 26790 | 2.6 | 8.1596 | 16.562 | 134.75 | 17.2665 | 26790 | 2.6 | 8.1596 | 15.1945 | 123.62 | 8.0505 | 26790 | 2.6 | 8.1596 | 8.05 | 57.64
2056 | 2056 | 2056 | 21240 | 3.875 | 5.8125 | 6.3356 | 2.7101 | 6.3356 | 26790 | 2.6 | 8.1519 | 5.5754 | 45.31 | 5.8125 | 26790 | 2.6 | 8.1519 | 5.115 | 41.57 | 2.7101 | 26790 | 2.6 | 8.1519 | 2.71 | 19.38
2057 | 2057 | 2057 | 21250 | 10 | 15.0382 | 16.4258 | 6.9517 | 16.4258 | 26790 | 2.6 | 8.145 | 14.4547 | 117.36 | 15.0382 | 26790 | 2.6 | 8.145 | 13.2337 | 107.45 | 6.9517 | 26790 | 2.6 | 8.145 | 6.95 | 49.67
2058 | 2058 | 2058 | 21255.552 | 5.552 | 8.3492 | 9.1196 | 3.8596 | 9.1196 | 26790 | 2.6 | 8.1372 | 8.0252 | 65.09 | 8.3492 | 26790 | 2.6 | 8.1372 | 7.3473 | 59.59 | 3.8596 | 26790 | 2.6 | 8.1372 | 3.86 | 27.55
2059 | 2059 | 2059 | 21260 | 4.448 | 5.2879 | 5.9051 | 2.3916 | 5.9051 | 26790 | 2.6 | 8.1322 | 5.1964 | 42.12 | 5.2879 | 26790 | 2.6 | 8.1322 | 4.6533 | 37.71 | 2.3916 | 26790 | 2.6 | 8.1322 | 2.39 | 17.06
2060 | 2060 | 2060 | 21274.667 | 14.667 | 24.0366 | 26.0717 | 11.1862 | 26.0717 | 26790 | 2.6 | 8.1227 | 22.9431 | 185.7 | 24.0366 | 26790 | 2.6 | 8.1227 | 21.1522 | 171.21 | 11.1862 | 26790 | 2.6 | 8.1227 | 11.19 | 79.68
2061 | 2061 | 2061 | 21280 | 5.333 | 8.7399 | 9.4798 | 4.0673 | 9.4798 | 26790 | 2.6 | 8.1127 | 8.3422 | 67.43 | 8.7399 | 26790 | 2.6 | 8.1127 | 7.6911 | 62.16 | 4.0673 | 26790 | 2.6 | 8.1127 | 4.07 | 28.93
2062 | 2062 | 2062 | 21290 | 10 | 16.3882 | 17.7757 | 7.6268 | 17.7757 | 26790 | 2.6 | 8.105 | 15.6427 | 126.3 | 16.3882 | 26790 | 2.6 | 8.105 | 14.4217 | 116.44 | 7.6268 | 26790 | 2.6 | 8.105 | 7.63 | 54.19
2063 | 2063 | 2063 | 21294.179 | 4.179 | 6.8486 | 7.4285 | 3.1872 | 7.4285 | 26790 | 2.6 | 8.0979 | 6.5371 | 52.73 | 6.8486 | 26790 | 2.6 | 8.0979 | 6.0268 | 48.61 | 3.1872 | 26790 | 2.6 | 8.0979 | 3.19 | 22.62
2064 | 2064 | 2064 | 21300 | 5.821 | 6.9202 | 7.7278 | 3.1298 | 7.7278 | 26790 | 2.6 | 8.0929 | 6.8005 | 54.81 | 6.9202 | 26790 | 2.6 | 8.0929 | 6.0897 | 49.08 | 3.1298 | 26790 | 2.6 | 8.0929 | 3.13 | 22.2
2065 | 2065 | 2065 | 21312.107 | 12.107 | 17.662 | 19.3418 | 8.1441 | 19.3418 | 26790 | 2.6 | 8.0839 | 17.0208 | 137.02 | 17.662 | 26790 | 2.6 | 8.0839 | 15.5426 | 125.12 | 8.1441 | 26790 | 2.6 | 8.0839 | 8.14 | 57.69
2066 | 2066 | 2066 | 21320 | 7.893 | 11.5145 | 12.6097 | 5.3094 | 12.6097 | 26790 | 2.6 | 8.0739 | 11.0965 | 89.2 | 11.5145 | 26790 | 2.6 | 8.0739 | 10.1328 | 81.45 | 5.3094 | 26790 | 2.6 | 8.0739 | 5.31 | 37.56
2067 | 2067 | 2067 | 21330 | 10 | 14.5883 | 15.9757 | 6.7268 | 15.9757 | 26790 | 2.6 | 8.065 | 14.0587 | 112.87 | 14.5883 | 26790 | 2.6 | 8.065 | 12.8377 | 103.07 | 6.7268 | 26790 | 2.6 | 8.065 | 6.73 | 47.52
2068 | 2068 | 2068 | 21339.592 | 9.592 | 13.993 | 15.3239 | 6.4523 | 15.3239 | 26790 | 2.6 | 8.0552 | 13.4851 | 108.11 | 13.993 | 26790 | 2.6 | 8.0552 | 12.3139 | 98.72 | 6.4523 | 26790 | 2.6 | 8.0552 | 6.45 | 45.52
2069 | 2069 | 2069 | 21340 | 0.408 | 0.48504 | 0.54165 | 0.21937 | 0.54165 | 26790 | 2.6 | 8.0502 | 0.47665 | 3.82 | 0.48504 | 26790 | 2.6 | 8.0502 | 0.42684 | 3.42 | 0.21937 | 26790 | 2.6 | 8.0502 | 0.22 | 1.55
2070 | 2070 | 2070 | 21348.688 | 8.688 | 11.1104 | 12.3159 | 5.0623 | 12.3159 | 26790 | 2.6 | 8.0457 | 10.838 | 86.77 | 11.1104 | 26790 | 2.6 | 8.0457 | 9.7772 | 78.28 | 5.0623 | 26790 | 2.6 | 8.0457 | 5.06 | 35.67
2071 | 2071 | 2071 | 21350 | 1.312 | 1.6778 | 1.8599 | 0.76447 | 1.8599 | 26790 | 2.6 | 8.0407 | 1.6367 | 13.09 | 1.6778 | 26790 | 2.6 | 8.0407 | 1.4765 | 11.81 | 0.76447 | 26790 | 2.6 | 8.0407 | 0.76 | 5.38
2072 | 2072 | 2072 | 21360 | 10 | 12.7882 | 14.1758 | 5.8267 | 14.1758 | 26790 | 2.6 | 8.035 | 12.4747 | 99.73 | 12.7882 | 26790 | 2.6 | 8.035 | 11.2537 | 89.97 | 5.8267 | 26790 | 2.6 | 8.035 | 5.83 | 40.99
2073 | 2073 | 2073 | 21370 | 10 | 12.7882 | 14.1758 | 5.8267 | 14.1758 | 26790 | 2.6 | 8.025 | 12.4747 | 99.58 | 12.7882 | 26790 | 2.6 | 8.025 | 11.2537 | 89.84 | 5.8267 | 26790 | 2.6 | 8.025 | 5.83 | 40.93
2074 | 2074 | 2074 | 21380 | 10 | 12.7882 | 14.1758 | 5.8267 | 14.1758 | 26790 | 2.6 | 8.015 | 12.4747 | 99.44 | 12.7882 | 26790 | 2.6 | 8.015 | 11.2537 | 89.71 | 5.8267 | 26790 | 2.6 | 8.015 | 5.83 | 40.87
2075 | 2075 | 2075 | 21383.944 | 3.944 | 5.0437 | 5.5909 | 2.2981 | 5.5909 | 26790 | 2.6 | 8.008 | 4.92 | 39.18 | 5.0437 | 26790 | 2.6 | 8.008 | 4.4384 | 35.35 | 2.2981 | 26790 | 2.6 | 8.008 | 2.3 | 16.1
2076 | 2076 | 2076 | 21400 | 16.056 | 19.0878 | 21.3155 | 8.6329 | 21.3155 | 26790 | 2.6 | 7.998 | 18.7577 | 149.17 | 19.0878 | 26790 | 2.6 | 7.998 | 16.7972 | 133.58 | 8.6329 | 26790 | 2.6 | 7.998 | 8.63 | 60.41
2077 | 2077 | 2077 | 21420 | 20 | 23.7765 | 26.5515 | 10.7535 | 26.5515 | 26790 | 2.6 | 7.98 | 23.3653 | 185.33 | 23.7765 | 26790 | 2.6 | 7.98 | 20.9233 | 165.96 | 10.7535 | 26790 | 2.6 | 7.98 | 10.75 | 75.06
2078 | 2078 | 2078 | 21421.68 | 1.68 | 2.224 | 2.4571 | 1.0167 | 2.4571 | 26790 | 2.6 | 7.9692 | 2.1623 | 17.12 | 2.224 | 26790 | 2.6 | 7.9692 | 1.9571 | 15.5 | 1.0167 | 26790 | 2.6 | 7.9692 | 1.02 | 7.09
| 2079 | 2079 | 21430 | 8.32 | 11.0142 | 12.1686 | 5.0351 | 12.1686 | 26790 | 2.6 | 7.9642 | 10.7084 | 84.74 | 11.0142 | 26790 | 2.6 | 7.9642 | 9.6925 | 76.7 | 5.0351 | 26790 | 2.6 | 7.9642 | 5.04 | 35.06
| 2080 | 2080 | 21440 | 10 | 13.2383 | 14.6258 | 6.0518 | 14.6258 | 26790 | 2.6 | 7.955 | 12.8707 | 101.72 | 13.2383 | 26790 | 2.6 | 7.955 | 11.6497 | 92.07 | 6.0518 | 26790 | 2.6 | 7.955 | 6.05 | 42.09
2081 | 2081 | 2081 | 21450 | 10 | 13.2383 | 14.6258 | 6.0518 | 14.6258 | 26790 | 2.6 | 7.945 | 12.8707 | 101.58 | 13.2383 | 26790 | 2.6 | 7.945 | 11.6497 | 91.94 | 6.0518 | 26790 | 2.6 | 7.945 | 6.05 | 42.03
2082 | 2082 | 2082 | 21450.518 | 0.518 | 0.68574 | 0.75761 | 0.31348 | 0.75761 | 26790 | 2.6 | 7.9397 | 0.6667 | 5.26 | 0.68574 | 26790 | 2.6 | 7.9397 | 0.60345 | 4.76 | 0.31348 | 26790 | 2.6 | 7.9397 | 0.31 | 2.18
2083 | 2083 | 2083 | 21460 | 9.482 | 11.2724 | 12.5881 | 5.0982 | 12.5881 | 26790 | 2.6 | 7.9347 | 11.0775 | 87.29 | 11.2724 | 26790 | 2.6 | 7.9347 | 9.9197 | 78.17 | 5.0982 | 26790 | 2.6 | 7.9347 | 5.1 | 35.35
2084 | 2084 | 2084 | 21480 | 20 | 23.7765 | 26.5515 | 10.7535 | 26.5515 | 26790 | 2.6 | 7.92 | 23.3653 | 183.74 | 23.7765 | 26790 | 2.6 | 7.92 | 20.9233 | 164.53 | 10.7535 | 26790 | 2.6 | 7.92 | 10.75 | 74.41
2085 | 2085 | 2085 | 21484.937 | 4.937 | 6.0914 | 6.7764 | 2.7656 | 6.7764 | 26790 | 2.6 | 7.9075 | 5.9632 | 46.81 | 6.0914 | 26790 | 2.6 | 7.9075 | 5.3604 | 42.08 | 2.7656 | 26790 | 2.6 | 7.9075 | 2.77 | 19.1
2086 | 2086 | 2086 | 21490 | 5.063 | 6.2469 | 6.9493 | 2.8362 | 6.9493 | 26790 | 2.6 | 7.9025 | 6.1154 | 47.97 | 6.2469 | 26790 | 2.6 | 7.9025 | 5.4972 | 43.12 | 2.8362 | 26790 | 2.6 | 7.9025 | 2.84 | 19.58
2087 | 2087 | 2087 | 21500 | 10 | 12.3 | 13.65 | 5.6437 | 13.65 | 26790 | 2.6 | 7.895 | 12.012 | 94.12 | 12.3 | 26790 | 2.6 | 7.895 | 10.824 | 84.81 | 5.6437 | 26790 | 2.6 | 7.895 | 5.64 | 38.91
2088 | 2088 | 2088 | 21501.566 | 1.566 | 1.9262 | 2.1376 | 0.88381 | 2.1376 | 26790 | 2.6 | 7.8892 | 1.8811 | 14.73 | 1.9262 | 26790 | 2.6 | 7.8892 | 1.695 | 13.27 | 0.88381 | 26790 | 2.6 | 7.8892 | 0.88 | 6.09
2089 | 2089 | 2089 | 21520 | 18.434 | 21.9148 | 24.4725 | 9.9115 | 24.4725 | 26790 | 2.6 | 7.8792 | 21.5358 | 168.35 | 21.9148 | 26790 | 2.6 | 7.8792 | 19.285 | 150.76 | 9.9115 | 26790 | 2.6 | 7.8792 | 9.91 | 68.18
2090 | 2090 | 2090 | 21539.027 | 19.027 | 25.1884 | 27.8284 | 11.5147 | 27.8284 | 26790 | 2.6 | 7.8605 | 24.489 | 190.92 | 25.1884 | 26790 | 2.6 | 7.8605 | 22.1658 | 172.8 | 11.5147 | 26790 | 2.6 | 7.8605 | 11.51 | 79
2091 | 2091 | 2091 | 21540 | 0.973 | 1.2881 | 1.4231 | 0.58884 | 1.4231 | 26790 | 2.6 | 7.8505 | 1.2523 | 9.75 | 1.2881 | 26790 | 2.6 | 7.8505 | 1.1335 | 8.82 | 0.58884 | 26790 | 2.6 | 7.8505 | 0.59 | 4.03
2092 | 2092 | 2092 | 21550 | 10 | 13.2383 | 14.6258 | 6.0518 | 14.6258 | 26790 | 2.6 | 7.845 | 12.8707 | 100.11 | 13.2383 | 26790 | 2.6 | 7.845 | 11.6497 | 90.62 | 6.0518 | 26790 | 2.6 | 7.845 | 6.05 | 41.42
2093 | 2093 | 2093 | 21560 | 10 | 13.2383 | 14.6258 | 6.0518 | 14.6258 | 26790 | 2.6 | 7.835 | 12.8707 | 99.97 | 13.2383 | 26790 | 2.6 | 7.835 | 11.6497 | 90.48 | 6.0518 | 26790 | 2.6 | 7.835 | 6.05 | 41.36
2094 | 2094 | 2094 | 21570 | 10 | 13.2383 | 14.6258 | 6.0518 | 14.6258 | 26790 | 2.6 | 7.825 | 12.8707 | 99.82 | 13.2383 | 26790 | 2.6 | 7.825 | 11.6497 | 90.35 | 6.0518 | 26790 | 2.6 | 7.825 | 6.05 | 41.3
2095 | 2095 | 2095 | 21580 | 10 | 13.2383 | 14.6258 | 6.0518 | 14.6258 | 26790 | 2.6 | 7.815 | 12.8707 | 99.67 | 13.2383 | 26790 | 2.6 | 7.815 | 11.6497 | 90.22 | 6.0518 | 26790 | 2.6 | 7.815 | 6.05 | 41.24
2096 | 2096 | 2096 | 21581.191 | 1.191 | 1.5767 | 1.7419 | 0.72076 | 1.7419 | 26790 | 2.6 | 7.8094 | 1.5329 | 11.86 | 1.5767 | 26790 | 2.6 | 7.8094 | 1.3875 | 10.74 | 0.72076 | 26790 | 2.6 | 7.8094 | 0.72 | 4.91
2097 | 2097 | 2097 | 21600 | 18.809 | 22.3606 | 24.9704 | 10.1131 | 24.9704 | 26790 | 2.6 | 7.7994 | 21.9739 | 169.78 | 22.3606 | 26790 | 2.6 | 7.7994 | 19.6773 | 152.04 | 10.1131 | 26790 | 2.6 | 7.7994 | 10.11 | 68.76
2098 | 2098 | 2098 | 21616.022 | 16.022 | 26.2573 | 28.4803 | 12.2196 | 28.4803 | 26790 | 2.6 | 7.782 | 25.0627 | 193.15 | 26.2573 | 26790 | 2.6 | 7.782 | 23.1064 | 178.08 | 12.2196 | 26790 | 2.6 | 7.782 | 12.22 | 82.87
2099 | 2099 | 2099 | 21620 | 3.978 | 6.5192 | 7.0712 | 3.0339 | 7.0712 | 26790 | 2.6 | 7.772 | 6.2227 | 47.89 | 6.5192 | 26790 | 2.6 | 7.772 | 5.7369 | 44.15 | 3.0339 | 26790 | 2.6 | 7.772 | 3.03 | 20.55
2100 | 2100 | 2100 | 21629.433 | 9.433 | 15.459 | 16.7679 | 7.1943 | 16.7679 | 26790 | 2.6 | 7.7653 | 14.7557 | 113.44 | 15.459 | 26790 | 2.6 | 7.7653 | 13.604 | 104.58 | 7.1943 | 26790 | 2.6 | 7.7653 | 7.19 | 48.67
2101 | 2101 | 2101 | 21640 | 10.567 | 12.5623 | 14.0285 | 5.6816 | 14.0285 | 26790 | 2.6 | 7.7553 | 12.3451 | 94.77 | 12.5623 | 26790 | 2.6 | 7.7553 | 11.0548 | 84.86 | 5.6816 | 26790 | 2.6 | 7.7553 | 5.68 | 38.38
2102 | 2102 | 2102 | 21643.171 | 3.171 | 5.1967 | 5.6367 | 2.4184 | 5.6367 | 26790 | 2.6 | 7.7484 | 4.9603 | 38.04 | 5.1967 | 26790 | 2.6 | 7.7484 | 4.5731 | 35.07 | 2.4184 | 26790 | 2.6 | 7.7484 | 2.42 | 16.32
2103 | 2103 | 2103 | 21650 | 6.829 | 11.1915 | 12.1391 | 5.2083 | 12.1391 | 26790 | 2.6 | 7.7434 | 10.6824 | 81.86 | 11.1915 | 26790 | 2.6 | 7.7434 | 9.8486 | 75.47 | 5.2083 | 26790 | 2.6 | 7.7434 | 5.21 | 35.12
2104 | 2104 | 2104 | 21659.805 | 9.805 | 16.0687 | 17.4291 | 7.478 | 17.4291 | 26790 | 2.6 | 7.7351 | 15.3376 | 117.39 | 16.0687 | 26790 | 2.6 | 7.7351 | 14.1404 | 108.22 | 7.478 | 26790 | 2.6 | 7.7351 | 7.48 | 50.37
2105 | 2105 | 2105 | 21660 | 0.195 | 0.23182 | 0.25888 | 0.10485 | 0.25888 | 26790 | 2.6 | 7.7301 | 0.22781 | 1.74 | 0.23182 | 26790 | 2.6 | 7.7301 | 0.204 | 1.56 | 0.10485 | 26790 | 2.6 | 7.7301 | 0.1 | 0.71
2106 | 2106 | 2106 | 21680 | 20 | 23.7765 | 26.5515 | 10.7535 | 26.5515 | 26790 | 2.6 | 7.72 | 23.3653 | 178.43 | 23.7765 | 26790 | 2.6 | 7.72 | 20.9233 | 159.78 | 10.7535 | 26790 | 2.6 | 7.72 | 10.75 | 72.26
2107 | 2107 | 2107 | 21681.485 | 1.485 | 2.4337 | 2.6397 | 1.1326 | 2.6397 | 26790 | 2.6 | 7.7093 | 2.3229 | 17.71 | 2.4337 | 26790 | 2.6 | 7.7093 | 2.1416 | 16.33 | 1.1326 | 26790 | 2.6 | 7.7093 | 1.13 | 7.6
2108 | 2108 | 2108 | 21690 | 8.515 | 13.922 | 15.0715 | 6.5299 | 15.0715 | 26790 | 2.6 | 7.7043 | 13.263 | 101.04 | 13.922 | 26790 | 2.6 | 7.7043 | 12.2514 | 93.34 | 6.5299 | 26790 | 2.6 | 7.7043 | 6.53 | 43.78
2109 | 2109 | 2109 | 21698.197 | 8.197 | 13.4021 | 14.5087 | 6.2861 | 14.5087 | 26790 | 2.6 | 7.6959 | 12.7676 | 97.15 | 13.4021 | 26790 | 2.6 | 7.6959 | 11.7938 | 89.74 | 6.2861 | 26790 | 2.6 | 7.6959 | 6.29 | 42.09
2110 | 2110 | 2110 | 21700 | 1.803 | 2.1366 | 2.38 | 0.977 | 2.38 | 26790 | 2.6 | 7.6909 | 2.0944 | 15.92 | 2.1366 | 26790 | 2.6 | 7.6909 | 1.8802 | 14.3 | 0.977 | 26790 | 2.6 | 7.6909 | 0.98 | 6.54
2111 | 2111 | 2111 | 21710.113 | 10.113 | 16.5348 | 17.9 | 7.7554 | 17.9 | 26790 | 2.6 | 7.6849 | 15.752 | 119.66 | 16.5348 | 26790 | 2.6 | 7.6849 | 14.5506 | 110.53 | 7.7554 | 26790 | 2.6 | 7.6849 | 7.76 | 51.84
2112 | 2112 | 2112 | 21720 | 9.887 | 16.1652 | 17.5 | 7.5821 | 17.5 | 26790 | 2.6 | 7.6749 | 15.4 | 116.81 | 16.1652 | 26790 | 2.6 | 7.6749 | 14.2254 | 107.9 | 7.5821 | 26790 | 2.6 | 7.6749 | 7.58 | 50.61
2113 | 2113 | 2113 | 21726.757 | 6.757 | 11.0477 | 11.9599 | 5.1818 | 11.9599 | 26790 | 2.6 | 7.6666 | 10.5247 | 79.73 | 11.0477 | 26790 | 2.6 | 7.6666 | 9.722 | 73.65 | 5.1818 | 26790 | 2.6 | 7.6666 | 5.18 | 34.54
2114 | 2114 | 2114 | 21730 | 3.243 | 5.3023 | 5.7401 | 2.487 | 5.7401 | 26790 | 2.6 | 7.6616 | 5.0513 | 38.24 | 5.3023 | 26790 | 2.6 | 7.6616 | 4.666 | 35.32 | 2.487 | 26790 | 2.6 | 7.6616 | 2.49 | 16.57
2115 | 2115 | 2115 | 21740 | 10 | 16.35 | 17.7 | 7.6688 | 17.7 | 26790 | 2.6 | 7.655 | 15.576 | 117.79 | 16.35 | 26790 | 2.6 | 7.655 | 14.388 | 108.81 | 7.6688 | 26790 | 2.6 | 7.655 | 7.67 | 51.04
2116 | 2116 | 2116 | 21746.734 | 6.734 | 11.0101 | 11.9192 | 5.1641 | 11.9192 | 26790 | 2.6 | 7.6466 | 10.4889 | 79.22 | 11.0101 | 26790 | 2.6 | 7.6466 | 9.6889 | 73.18 | 5.1641 | 26790 | 2.6 | 7.6466 | 5.16 | 34.32
2117 | 2117 | 2117 | 21760 | 13.266 | 15.7202 | 17.5111 | 7.1885 | 17.5111 | 26790 | 2.6 | 7.6366 | 15.4098 | 116.21 | 15.7202 | 26790 | 2.6 | 7.6366 | 13.8338 | 104.33 | 7.1885 | 26790 | 2.6 | 7.6366 | 7.19 | 47.71
2118 | 2118 | 2118 | 21771.324 | 11.324 | 16.0102 | 17.5814 | 7.3626 | 17.5814 | 26790 | 2.6 | 7.6243 | 15.4716 | 116.46 | 16.0102 | 26790 | 2.6 | 7.6243 | 14.0889 | 106.06 | 7.3626 | 26790 | 2.6 | 7.6243 | 7.36 | 48.77
2119 | 2119 | 2119 | 21780 | 8.676 | 12.2663 | 13.4701 | 5.6409 | 13.4701 | 26790 | 2.6 | 7.6143 | 11.8537 | 89.1 | 12.2663 | 26790 | 2.6 | 7.6143 | 10.7944 | 81.13 | 5.6409 | 26790 | 2.6 | 7.6143 | 5.64 | 37.31
2120 | 2120 | 2120 | 21790 | 10 | 14.1382 | 15.5258 | 6.5018 | 15.5258 | 26790 | 2.6 | 7.605 | 13.6627 | 102.55 | 14.1382 | 26790 | 2.6 | 7.605 | 12.4417 | 93.38 | 6.5018 | 26790 | 2.6 | 7.605 | 6.5 | 42.94
2121 | 2121 | 2121 | 21795.926 | 5.926 | 8.3783 | 9.2006 | 3.8529 | 9.2006 | 26790 | 2.6 | 7.597 | 8.0965 | 60.7 | 8.3783 | 26790 | 2.6 | 7.597 | 7.3729 | 55.27 | 3.8529 | 26790 | 2.6 | 7.597 | 3.85 | 25.42
2122 | 2122 | 2122 | 21800 | 4.074 | 4.8433 | 5.4085 | 2.1905 | 5.4085 | 26790 | 2.6 | 7.592 | 4.7595 | 35.65 | 4.8433 | 26790 | 2.6 | 7.592 | 4.2621 | 31.93 | 2.1905 | 26790 | 2.6 | 7.592 | 2.19 | 14.44
2123 | 2123 | 2123 | 21802.979 | 2.979 | 4.4799 | 4.8932 | 2.0709 | 4.8932 | 26790 | 2.6 | 7.5885 | 4.306 | 32.24 | 4.4799 | 26790 | 2.6 | 7.5885 | 3.9423 | 29.52 | 2.0709 | 26790 | 2.6 | 7.5885 | 2.07 | 13.64
2124 | 2124 | 2124 | 21810 | 7.021 | 10.5584 | 11.5325 | 4.8808 | 11.5325 | 26790 | 2.6 | 7.5835 | 10.1486 | 75.92 | 10.5584 | 26790 | 2.6 | 7.5835 | 9.2914 | 69.51 | 4.8808 | 26790 | 2.6 | 7.5835 | 4.88 | 32.13
2125 | 2125 | 2125 | 21820 | 10 | 15.0382 | 16.4258 | 6.9517 | 16.4258 | 26790 | 2.6 | 7.575 | 14.4547 | 108 | 15.0382 | 26790 | 2.6 | 7.575 | 13.2337 | 98.88 | 6.9517 | 26790 | 2.6 | 7.575 | 6.95 | 45.71
2126 | 2126 | 2126 | 21829.669 | 9.669 | 14.5405 | 15.8821 | 6.7216 | 15.8821 | 26790 | 2.6 | 7.5652 | 13.9762 | 104.27 | 14.5405 | 26790 | 2.6 | 7.5652 | 12.7956 | 95.46 | 6.7216 | 26790 | 2.6 | 7.5652 | 6.72 | 44.13
2127 | 2127 | 2127 | 21837.845 | 8.176 | 13.399 | 14.5335 | 6.2356 | 14.5335 | 26790 | 2.6 | 7.5562 | 12.7894 | 95.28 | 13.399 | 26790 | 2.6 | 7.5562 | 11.7911 | 87.85 | 6.2356 | 26790 | 2.6 | 7.5562 | 6.24 | 40.88
2128 | 2128 | 2128 | 21840 | 2.155 | 3.5317 | 3.8307 | 1.6436 | 3.8307 | 26790 | 2.6 | 7.5511 | 3.371 | 25.1 | 3.5317 | 26790 | 2.6 | 7.5511 | 3.1079 | 23.14 | 1.6436 | 26790 | 2.6 | 7.5511 | 1.64 | 10.77
2129 | 2129 | 2129 | 21850 | 10 | 16.3882 | 17.7757 | 7.6268 | 17.7757 | 26790 | 2.6 | 7.545 | 15.6427 | 116.34 | 16.3882 | 26790 | 2.6 | 7.545 | 14.4217 | 107.26 | 7.6268 | 26790 | 2.6 | 7.545 | 7.63 | 49.92
2130 | 2130 | 2130 | 21850.117 | 0.117 | 0.19174 | 0.20798 | 0.089233 | 0.20798 | 26790 | 2.6 | 7.5399 | 0.18302 | 1.36 | 0.19174 | 26790 | 2.6 | 7.5399 | 0.16873 | 1.25 | 0.089233 | 26790 | 2.6 | 7.5399 | 0.09 | 0.58
2131 | 2131 | 2131 | 21860 | 9.883 | 11.7492 | 13.1204 | 5.3138 | 13.1204 | 26790 | 2.6 | 7.5349 | 11.546 | 85.74 | 11.7492 | 26790 | 2.6 | 7.5349 | 10.3393 | 76.78 | 5.3138 | 26790 | 2.6 | 7.5349 | 5.31 | 34.73
2132 | 2132 | 2132 | 21880 | 20 | 23.7765 | 26.5515 | 10.7535 | 26.5515 | 26790 | 2.6 | 7.52 | 23.3653 | 173.12 | 23.7765 | 26790 | 2.6 | 7.52 | 20.9233 | 155.02 | 10.7535 | 26790 | 2.6 | 7.52 | 10.75 | 70.11
2133 | 2133 | 2133 | 21900 | 20 | 23.7765 | 26.5515 | 10.7535 | 26.5515 | 26790 | 2.6 | 7.5 | 23.3653 | 172.58 | 23.7765 | 26790 | 2.6 | 7.5 | 20.9233 | 154.55 | 10.7535 | 26790 | 2.6 | 7.5 | 10.75 | 69.9
2134 | 2134 | 2134 | 21905.443 | 5.443 | 7.4505 | 8.2057 | 3.4164 | 8.2057 | 26790 | 2.6 | 7.4873 | 7.221 | 53.23 | 7.4505 | 26790 | 2.6 | 7.4873 | 6.5565 | 48.33 | 3.4164 | 26790 | 2.6 | 7.4873 | 3.42 | 22.16
2135 | 2135 | 2135 | 21910 | 4.557 | 6.2377 | 6.87 | 2.8603 | 6.87 | 26790 | 2.6 | 7.4823 | 6.0456 | 44.53 | 6.2377 | 26790 | 2.6 | 7.4823 | 5.4892 | 40.43 | 2.8603 | 26790 | 2.6 | 7.4823 | 2.86 | 18.54
2136 | 2136 | 2136 | 21920 | 10 | 13.6883 | 15.0757 | 6.2767 | 15.0757 | 26790 | 2.6 | 7.475 | 13.2667 | 97.62 | 13.6883 | 26790 | 2.6 | 7.475 | 12.0457 | 88.63 | 6.2767 | 26790 | 2.6 | 7.475 | 6.28 | 40.64
2137 | 2137 | 2137 | 21929.616 | 9.616 | 13.1626 | 14.4968 | 6.0357 | 14.4968 | 26790 | 2.6 | 7.4652 | 12.7572 | 93.72 | 13.1626 | 26790 | 2.6 | 7.4652 | 11.5831 | 85.1 | 6.0357 | 26790 | 2.6 | 7.4652 | 6.04 | 39.02
2138 | 2138 | 2138 | 21940 | 10.384 | 12.305 | 13.7069 | 5.6268 | 13.7069 | 26790 | 2.6 | 7.4552 | 12.0621 | 88.48 | 12.305 | 26790 | 2.6 | 7.4552 | 10.8284 | 79.43 | 5.6268 | 26790 | 2.6 | 7.4552 | 5.63 | 36.32
2139 | 2139 | 2139 | 21960 | 20 | 23.7 | 26.4 | 10.8375 | 26.4 | 26790 | 2.6 | 7.44 | 23.232 | 170.02 | 23.7 | 26790 | 2.6 | 7.44 | 20.856 | 152.63 | 10.8375 | 26790 | 2.6 | 7.44 | 10.84 | 69.79
2140 | 2140 | 2140 | 21980 | 20 | 23.7 | 26.4 | 10.8375 | 26.4 | 26790 | 2.6 | 7.42 | 23.232 | 169.49 | 23.7 | 26790 | 2.6 | 7.42 | 20.856 | 152.15 | 10.8375 | 26790 | 2.6 | 7.42 | 10.84 | 69.58
2141 | 2141 | 2141 | 21991.296 | 11.296 | 14.9107 | 16.4357 | 6.8835 | 16.4357 | 26790 | 2.6 | 7.4044 | 14.4634 | 105.26 | 14.9107 | 26790 | 2.6 | 7.4044 | 13.1214 | 95.49 | 6.8835 | 26790 | 2.6 | 7.4044 | 6.88 | 44.08
2142 | 2142 | 2142 | 22000 | 8.704 | 11.4893 | 12.6643 | 5.304 | 12.6643 | 26790 | 2.6 | 7.3944 | 11.1446 | 80.98 | 11.4893 | 26790 | 2.6 | 7.3944 | 10.1106 | 73.47 | 5.304 | 26790 | 2.6 | 7.3944 | 5.3 | 33.92
2143 |  | 2143 | TOTAL | 1000 | 1381.5743 | 1519.2061 | 635.8722 | 1519.2061 |  |  |  | 1336.9014 | 10477.36 | 1381.5743 |  |  |  | 1215.7854 | 9529.07 | 635.8722 |  |  |  | 635.83 | 4386.09
2144 |  | 2144 | 22000
2145 | 2145 | 2145 | 22010 | 10 | 13.2 | 14.55 | 6.0938 | 14.55 | 26790 | 2.6 | 7.385 | 12.804 | 92.9 | 13.2 | 26790 | 2.6 | 7.385 | 11.616 | 84.28 | 6.0938 | 26790 | 2.6 | 7.385 | 6.09 | 38.91
2146 | 2146 | 2146 | 22014.341 | 4.341 | 5.7301 | 6.3162 | 2.6453 | 6.3162 | 26790 | 2.6 | 7.3778 | 5.5582 | 40.28 | 5.7301 | 26790 | 2.6 | 7.3778 | 5.0425 | 36.55 | 2.6453 | 26790 | 2.6 | 7.3778 | 2.65 | 16.87
2147 | 2147 | 2147 | 22020 | 5.659 | 6.7059 | 7.4699 | 3.0665 | 7.4699 | 26790 | 2.6 | 7.3728 | 6.5735 | 47.6 | 6.7059 | 26790 | 2.6 | 7.3728 | 5.9012 | 42.74 | 3.0665 | 26790 | 2.6 | 7.3728 | 3.07 | 19.54
2148 | 2148 | 2148 | 22040 | 20 | 23.7765 | 26.5515 | 10.7535 | 26.5515 | 26790 | 2.6 | 7.36 | 23.3653 | 168.87 | 23.7765 | 26790 | 2.6 | 7.36 | 20.9233 | 151.22 | 10.7535 | 26790 | 2.6 | 7.36 | 10.75 | 68.39
2149 | 2149 | 2149 | 22044.876 | 4.876 | 6.2356 | 6.9121 | 2.8411 | 6.9121 | 26790 | 2.6 | 7.3476 | 6.0826 | 43.87 | 6.2356 | 26790 | 2.6 | 7.3476 | 5.4873 | 39.58 | 2.8411 | 26790 | 2.6 | 7.3476 | 2.84 | 18.03
2150 | 2150 | 2150 | 22060 | 15.124 | 19.3409 | 21.4394 | 8.8124 | 21.4394 | 26790 | 2.6 | 7.3376 | 18.8667 | 135.87 | 19.3409 | 26790 | 2.6 | 7.3376 | 17.02 | 122.57 | 8.8124 | 26790 | 2.6 | 7.3376 | 8.81 | 55.85
2151 | 2151 | 2151 | 22077.329 | 17.329 | 22.1608 | 24.5652 | 10.0972 | 24.5652 | 26790 | 2.6 | 7.3213 | 21.6173 | 155.28 | 22.1608 | 26790 | 2.6 | 7.3213 | 19.5015 | 140.09 | 10.0972 | 26790 | 2.6 | 7.3213 | 10.1 | 63.83
2152 | 2152 | 2152 | 22080 | 2.671 | 3.1754 | 3.546 | 1.4361 | 3.546 | 26790 | 2.6 | 7.3113 | 3.1204 | 22.38 | 3.1754 | 26790 | 2.6 | 7.3113 | 2.7943 | 20.04 | 1.4361 | 26790 | 2.6 | 7.3113 | 1.44 | 9.06
2153 | 2153 | 2153 | 22100 | 20 | 23.7 | 26.4 | 10.8375 | 26.4 | 26790 | 2.6 | 7.3 | 23.232 | 166.32 | 23.7 | 26790 | 2.6 | 7.3 | 20.856 | 149.31 | 10.8375 | 26790 | 2.6 | 7.3 | 10.84 | 68.28
2154 | 2154 | 2154 | 22120 | 20 | 23.7 | 26.4 | 10.8375 | 26.4 | 26790 | 2.6 | 7.28 | 23.232 | 165.79 | 23.7 | 26790 | 2.6 | 7.28 | 20.856 | 148.84 | 10.8375 | 26790 | 2.6 | 7.28 | 10.84 | 68.06
| 2155 | 2155 | 22140 | 20 | 23.7765 | 26.5515 | 10.7535 | 26.5515 | 26790 | 2.6 | 7.26 | 23.3653 | 166.21 | 23.7765 | 26790 | 2.6 | 7.26 | 20.9233 | 148.84 | 10.7535 | 26790 | 2.6 | 7.26 | 10.75 | 67.32
| 2156 | 2156 | 22160 | 20 | 23.7765 | 26.5515 | 10.7535 | 26.5515 | 26790 | 2.6 | 7.24 | 23.3653 | 165.68 | 23.7765 | 26790 | 2.6 | 7.24 | 20.9233 | 148.37 | 10.7535 | 26790 | 2.6 | 7.24 | 10.75 | 67.1
2157 | 2157 | 2157 | 22180 | 20 | 23.7765 | 26.5515 | 10.7535 | 26.5515 | 26790 | 2.6 | 7.22 | 23.3653 | 165.15 | 23.7765 | 26790 | 2.6 | 7.22 | 20.9233 | 147.89 | 10.7535 | 26790 | 2.6 | 7.22 | 10.75 | 66.89
2158 | 2158 | 2158 | 22196.004 | 16.004 | 19.7461 | 21.9667 | 8.965 | 21.9667 | 26790 | 2.6 | 7.202 | 19.3307 | 136.24 | 19.7461 | 26790 | 2.6 | 7.202 | 17.3766 | 122.47 | 8.965 | 26790 | 2.6 | 7.202 | 8.97 | 55.6
2159 | 2159 | 2159 | 22200 | 3.996 | 4.9304 | 5.4848 | 2.2385 | 5.4848 | 26790 | 2.6 | 7.192 | 4.8266 | 33.96 | 4.9304 | 26790 | 2.6 | 7.192 | 4.3387 | 30.53 | 2.2385 | 26790 | 2.6 | 7.192 | 2.24 | 13.86
2160 | 2160 | 2160 | 22210 | 10 | 12.3383 | 13.7257 | 5.6018 | 13.7257 | 26790 | 2.6 | 7.185 | 12.0787 | 84.89 | 12.3383 | 26790 | 2.6 | 7.185 | 10.8577 | 76.31 | 5.6018 | 26790 | 2.6 | 7.185 | 5.6 | 34.65
2161 | 2161 | 2161 | 22220 | 10 | 12.3383 | 13.7257 | 5.6018 | 13.7257 | 26790 | 2.6 | 7.175 | 12.0787 | 84.76 | 12.3383 | 26790 | 2.6 | 7.175 | 10.8577 | 76.19 | 5.6018 | 26790 | 2.6 | 7.175 | 5.6 | 34.59
2162 | 2162 | 2162 | 22230 | 10 | 12.3383 | 13.7257 | 5.6018 | 13.7257 | 26790 | 2.6 | 7.165 | 12.0787 | 84.62 | 12.3383 | 26790 | 2.6 | 7.165 | 10.8577 | 76.07 | 5.6018 | 26790 | 2.6 | 7.165 | 5.6 | 34.53
2163 | 2163 | 2163 | 22234.954 | 4.954 | 6.1124 | 6.7997 | 2.7751 | 6.7997 | 26790 | 2.6 | 7.1575 | 5.9838 | 41.87 | 6.1124 | 26790 | 2.6 | 7.1575 | 5.3789 | 37.64 | 2.7751 | 26790 | 2.6 | 7.1575 | 2.78 | 17.09
2164 | 2164 | 2164 | 22240 | 5.046 | 5.9988 | 6.6989 | 2.7131 | 6.6989 | 26790 | 2.6 | 7.1525 | 5.8951 | 41.22 | 5.9988 | 26790 | 2.6 | 7.1525 | 5.279 | 36.91 | 2.7131 | 26790 | 2.6 | 7.1525 | 2.71 | 16.69
2165 | 2165 | 2165 | 22260 | 20 | 23.7765 | 26.5515 | 10.7535 | 26.5515 | 26790 | 2.6 | 7.14 | 23.3653 | 163.03 | 23.7765 | 26790 | 2.6 | 7.14 | 20.9233 | 145.99 | 10.7535 | 26790 | 2.6 | 7.14 | 10.75 | 66.03
2166 | 2166 | 2166 | 22280 | 20 | 23.7765 | 26.5515 | 10.7535 | 26.5515 | 26790 | 2.6 | 7.12 | 23.3653 | 162.5 | 23.7765 | 26790 | 2.6 | 7.12 | 20.9233 | 145.51 | 10.7535 | 26790 | 2.6 | 7.12 | 10.75 | 65.81
2167 | 2167 | 2167 | 22290.134 | 10.134 | 15.2398 | 16.6459 | 7.0449 | 16.6459 | 26790 | 2.6 | 7.1049 | 14.6484 | 101.62 | 15.2398 | 26790 | 2.6 | 7.1049 | 13.411 | 93.04 | 7.0449 | 26790 | 2.6 | 7.1049 | 7.04 | 43.01
2168 | 2168 | 2168 | 22300 | 9.866 | 14.8367 | 16.2056 | 6.8586 | 16.2056 | 26790 | 2.6 | 7.0949 | 14.261 | 98.77 | 14.8367 | 26790 | 2.6 | 7.0949 | 13.0563 | 90.43 | 6.8586 | 26790 | 2.6 | 7.0949 | 6.86 | 41.8
2169 | 2169 | 2169 | 22306.149 | 6.149 | 9.247 | 10.1002 | 4.2746 | 10.1002 | 26790 | 2.6 | 7.0869 | 8.8882 | 61.48 | 9.247 | 26790 | 2.6 | 7.0869 | 8.1374 | 56.29 | 4.2746 | 26790 | 2.6 | 7.0869 | 4.27 | 26.02
2170 | 2170 | 2170 | 22314.214 | 8.065 | 12.0975 | 13.1863 | 5.6405 | 13.1863 | 26790 | 2.6 | 7.0798 | 11.6039 | 80.17 | 12.0975 | 26790 | 2.6 | 7.0798 | 10.6458 | 73.55 | 5.6405 | 26790 | 2.6 | 7.0798 | 5.64 | 34.29
2171 | 2171 | 2171 | 22320 | 5.786 | 8.679 | 9.4601 | 4.0466 | 9.4601 | 26790 | 2.6 | 7.0729 | 8.3249 | 57.45 | 8.679 | 26790 | 2.6 | 7.0729 | 7.6375 | 52.71 | 4.0466 | 26790 | 2.6 | 7.0729 | 4.05 | 24.57
2172 | 2172 | 2172 | 22330 | 10 | 15 | 16.35 | 6.9938 | 16.35 | 26790 | 2.6 | 7.065 | 14.388 | 99.16 | 15 | 26790 | 2.6 | 7.065 | 13.2 | 90.98 | 6.9938 | 26790 | 2.6 | 7.065 | 6.99 | 42.42
2173 | 2173 | 2173 | 22340 | 10 | 15 | 16.35 | 6.9938 | 16.35 | 26790 | 2.6 | 7.055 | 14.388 | 99 | 15 | 26790 | 2.6 | 7.055 | 13.2 | 90.83 | 6.9938 | 26790 | 2.6 | 7.055 | 6.99 | 42.35
2174 | 2174 | 2174 | 22348.808 | 8.808 | 13.212 | 14.4011 | 6.1601 | 14.4011 | 26790 | 2.6 | 7.0456 | 12.673 | 87.06 | 13.212 | 26790 | 2.6 | 7.0456 | 11.6266 | 79.87 | 6.1601 | 26790 | 2.6 | 7.0456 | 6.16 | 37.24
2175 | 2175 | 2175 | 22360 | 11.192 | 13.3053 | 14.8582 | 6.0177 | 14.8582 | 26790 | 2.6 | 7.0356 | 13.0752 | 89.68 | 13.3053 | 26790 | 2.6 | 7.0356 | 11.7087 | 80.31 | 6.0177 | 26790 | 2.6 | 7.0356 | 6.02 | 36.32
2176 | 2176 | 2176 | 22380 | 20 | 23.7765 | 26.5515 | 10.7535 | 26.5515 | 26790 | 2.6 | 7.02 | 23.3653 | 159.84 | 23.7765 | 26790 | 2.6 | 7.02 | 20.9233 | 143.13 | 10.7535 | 26790 | 2.6 | 7.02 | 10.75 | 64.74
2177 | 2177 | 2177 | 22400 | 20 | 23.7765 | 26.5515 | 10.7535 | 26.5515 | 26790 | 2.6 | 7 | 23.3653 | 159.31 | 23.7765 | 26790 | 2.6 | 7 | 20.9233 | 142.66 | 10.7535 | 26790 | 2.6 | 7 | 10.75 | 64.52
2178 | 2178 | 2178 | 22420 | 20 | 23.7765 | 26.5515 | 10.7535 | 26.5515 | 26790 | 2.6 | 6.98 | 23.3653 | 158.78 | 23.7765 | 26790 | 2.6 | 6.98 | 20.9233 | 142.18 | 10.7535 | 26790 | 2.6 | 6.98 | 10.75 | 64.31
2179 | 2179 | 2179 | 22440 | 20 | 23.7765 | 26.5515 | 10.7535 | 26.5515 | 26790 | 2.6 | 6.96 | 23.3653 | 158.25 | 23.7765 | 26790 | 2.6 | 6.96 | 20.9233 | 141.71 | 10.7535 | 26790 | 2.6 | 6.96 | 10.75 | 64.09
2180 | 2180 | 2180 | 22444.552 | 4.552 | 6.4357 | 7.0673 | 2.9596 | 7.0673 | 26790 | 2.6 | 6.9477 | 6.2192 | 42.03 | 6.4357 | 26790 | 2.6 | 6.9477 | 5.6634 | 38.28 | 2.9596 | 26790 | 2.6 | 6.9477 | 2.96 | 17.6
2181 | 2181 | 2181 | 22450 | 5.448 | 7.7025 | 8.4584 | 3.5422 | 8.4584 | 26790 | 2.6 | 6.9427 | 7.4434 | 50.27 | 7.7025 | 26790 | 2.6 | 6.9427 | 6.7782 | 45.77 | 3.5422 | 26790 | 2.6 | 6.9427 | 3.54 | 21.05
2182 | 2182 | 2182 | 22460 | 10 | 14.1382 | 15.5258 | 6.5018 | 15.5258 | 26790 | 2.6 | 6.935 | 13.6627 | 92.15 | 14.1382 | 26790 | 2.6 | 6.935 | 12.4417 | 83.91 | 6.5018 | 26790 | 2.6 | 6.935 | 6.5 | 38.59
2183 | 2183 | 2183 | 22470 | 10 | 14.1382 | 15.5258 | 6.5018 | 15.5258 | 26790 | 2.6 | 6.925 | 13.6627 | 91.99 | 14.1382 | 26790 | 2.6 | 6.925 | 12.4417 | 83.77 | 6.5018 | 26790 | 2.6 | 6.925 | 6.5 | 38.52
2184 | 2184 | 2184 | 22477.467 | 7.467 | 10.557 | 11.5931 | 4.8549 | 11.5931 | 26790 | 2.6 | 6.9163 | 10.2019 | 68.59 | 10.557 | 26790 | 2.6 | 6.9163 | 9.2902 | 62.46 | 4.8549 | 26790 | 2.6 | 6.9163 | 4.85 | 28.72
2185 | 2185 | 2185 | 22480 | 2.533 | 3.0113 | 3.3627 | 1.3619 | 3.3627 | 26790 | 2.6 | 6.9113 | 2.9592 | 19.88 | 3.0113 | 26790 | 2.6 | 6.9113 | 2.6499 | 17.8 | 1.3619 | 26790 | 2.6 | 6.9113 | 1.36 | 8.05
2186 | 2186 | 2186 | 22497.902 | 17.902 | 26.9215 | 29.4054 | 12.445 | 29.4054 | 26790 | 2.6 | 6.901 | 25.8767 | 173.52 | 26.9215 | 26790 | 2.6 | 6.901 | 23.6909 | 158.86 | 12.445 | 26790 | 2.6 | 6.901 | 12.45 | 73.44
2187 | 2187 | 2187 | 22500 | 2.098 | 3.155 | 3.4461 | 1.4585 | 3.4461 | 26790 | 2.6 | 6.891 | 3.0326 | 20.3 | 3.155 | 26790 | 2.6 | 6.891 | 2.7764 | 18.59 | 1.4585 | 26790 | 2.6 | 6.891 | 1.46 | 8.59
2188 | 2188 | 2188 | 22505 | 5 | 7.5 | 8.175 | 3.4969 | 8.175 | 26790 | 2.6 | 6.8875 | 7.194 | 48.13 | 7.5 | 26790 | 2.6 | 6.8875 | 6.6 | 44.16 | 3.4969 | 26790 | 2.6 | 6.8875 | 3.5 | 20.59
2189 | 2189 | 2189 | 22510 | 5 | 7.5 | 8.175 | 3.4969 | 8.175 | 26790 | 2.6 | 6.8825 | 7.194 | 48.09 | 7.5 | 26790 | 2.6 | 6.8825 | 6.6 | 44.12 | 3.4969 | 26790 | 2.6 | 6.8825 | 3.5 | 20.57
2190 | 2190 | 2190 | 22515.772 | 5.772 | 8.658 | 9.4372 | 4.0368 | 9.4372 | 26790 | 2.6 | 6.8771 | 8.3048 | 55.46 | 8.658 | 26790 | 2.6 | 6.8771 | 7.619 | 50.88 | 4.0368 | 26790 | 2.6 | 6.8771 | 4.04 | 23.72
2191 | 2191 | 2191 | 22520 | 4.228 | 5.0102 | 5.581 | 2.291 | 5.581 | 26790 | 2.6 | 6.8721 | 4.9112 | 32.77 | 5.0102 | 26790 | 2.6 | 6.8721 | 4.409 | 29.42 | 2.291 | 26790 | 2.6 | 6.8721 | 2.29 | 13.45
2192 | 2192 | 2192 | 22540 | 20 | 23.7 | 26.4 | 10.8375 | 26.4 | 26790 | 2.6 | 6.86 | 23.232 | 154.7 | 23.7 | 26790 | 2.6 | 6.86 | 20.856 | 138.88 | 10.8375 | 26790 | 2.6 | 6.86 | 10.84 | 63.51
2193 | 2193 | 2193 | 22552.064 | 12.064 | 19.7246 | 21.3533 | 9.2516 | 21.3533 | 26790 | 2.6 | 6.844 | 18.7909 | 124.79 | 19.7246 | 26790 | 2.6 | 6.844 | 17.3577 | 115.27 | 9.2516 | 26790 | 2.6 | 6.844 | 9.25 | 54.07
2194 | 2194 | 2194 | 22560 | 7.936 | 12.9754 | 14.0467 | 6.0859 | 14.0467 | 26790 | 2.6 | 6.834 | 12.3611 | 81.95 | 12.9754 | 26790 | 2.6 | 6.834 | 11.4183 | 75.7 | 6.0859 | 26790 | 2.6 | 6.834 | 6.09 | 35.51
2195 | 2195 | 2195 | 22570 | 10 | 16.35 | 17.7 | 7.6688 | 17.7 | 26790 | 2.6 | 6.825 | 15.576 | 103.1 | 16.35 | 26790 | 2.6 | 6.825 | 14.388 | 95.24 | 7.6688 | 26790 | 2.6 | 6.825 | 7.67 | 44.67
2196 | 2196 | 2196 | 22575.256 | 5.256 | 8.5936 | 9.3031 | 4.0307 | 9.3031 | 26790 | 2.6 | 6.8174 | 8.1867 | 54.12 | 8.5936 | 26790 | 2.6 | 6.8174 | 7.5623 | 49.99 | 4.0307 | 26790 | 2.6 | 6.8174 | 4.03 | 23.45
2197 | 2197 | 2197 | 22580 | 4.744 | 7.7564 | 8.3969 | 3.6381 | 8.3969 | 26790 | 2.6 | 6.8124 | 7.3893 | 48.81 | 7.7564 | 26790 | 2.6 | 6.8124 | 6.8257 | 45.08 | 3.6381 | 26790 | 2.6 | 6.8124 | 3.64 | 21.15
2198 | 2198 | 2198 | 22590 | 10 | 16.35 | 17.7 | 7.6688 | 17.7 | 26790 | 2.6 | 6.805 | 15.576 | 102.75 | 16.35 | 26790 | 2.6 | 6.805 | 14.388 | 94.91 | 7.6688 | 26790 | 2.6 | 6.805 | 7.67 | 44.52
2199 | 2199 | 2199 | 22599.291 | 9.291 | 15.1908 | 16.4451 | 7.125 | 16.4451 | 26790 | 2.6 | 6.7954 | 14.4717 | 95.31 | 15.1908 | 26790 | 2.6 | 6.7954 | 13.3679 | 88.04 | 7.125 | 26790 | 2.6 | 6.7954 | 7.13 | 41.29
2200 | 2200 | 2200 | 22600 | 0.709 | 0.84288 | 0.94125 | 0.38121 | 0.94125 | 26790 | 2.6 | 6.7904 | 0.8283 | 5.45 | 0.84288 | 26790 | 2.6 | 6.7904 | 0.74173 | 4.88 | 0.38121 | 26790 | 2.6 | 6.7904 | 0.38 | 2.21
2201 | 2201 | 2201 | 22620 | 20 | 23.7765 | 26.5515 | 10.7535 | 26.5515 | 26790 | 2.6 | 6.78 | 23.3653 | 153.47 | 23.7765 | 26790 | 2.6 | 6.78 | 20.9233 | 137.43 | 10.7535 | 26790 | 2.6 | 6.78 | 10.75 | 62.16
2202 | 2202 | 2202 | 22624.191 | 4.191 | 6.8683 | 7.4498 | 3.1964 | 7.4498 | 26790 | 2.6 | 6.7679 | 6.5558 | 42.97 | 6.8683 | 26790 | 2.6 | 6.7679 | 6.0441 | 39.62 | 3.1964 | 26790 | 2.6 | 6.7679 | 3.2 | 18.44
2203 | 2203 | 2203 | 22630 | 5.809 | 9.4977 | 10.2819 | 4.4548 | 10.2819 | 26790 | 2.6 | 6.7629 | 9.0481 | 59.25 | 9.4977 | 26790 | 2.6 | 6.7629 | 8.358 | 54.73 | 4.4548 | 26790 | 2.6 | 6.7629 | 4.45 | 25.67
2204 | 2204 | 2204 | 22632 | 2 | 3.27 | 3.54 | 1.5337 | 3.54 | 26790 | 2.6 | 6.759 | 3.1152 | 20.39 | 3.27 | 26790 | 2.6 | 6.759 | 2.8776 | 18.83 | 1.5337 | 26790 | 2.6 | 6.759 | 1.53 | 8.83
2205 | 2205 | 2205 | 22640 | 8 | 13.08 | 14.16 | 6.135 | 14.16 | 26790 | 2.6 | 6.754 | 12.4608 | 81.48 | 13.08 | 26790 | 2.6 | 6.754 | 11.5104 | 75.26 | 6.135 | 26790 | 2.6 | 6.754 | 6.14 | 35.3
2206 | 2206 | 2206 | 22644.042 | 4.042 | 6.6087 | 7.1543 | 3.0997 | 7.1543 | 26790 | 2.6 | 6.748 | 6.2958 | 41.12 | 6.6087 | 26790 | 2.6 | 6.748 | 5.8156 | 37.99 | 3.0997 | 26790 | 2.6 | 6.748 | 3.1 | 17.82
2207 | 2207 | 2207 | 22648.846 | 4.804 | 6.7736 | 7.4222 | 3.1436 | 7.4222 | 26790 | 2.6 | 6.7436 | 6.5315 | 42.63 | 6.7736 | 26790 | 2.6 | 6.7436 | 5.9608 | 38.9 | 3.1436 | 26790 | 2.6 | 6.7436 | 3.14 | 18.06
2208 | 2208 | 2208 | 22650 | 1.154 | 1.6271 | 1.7829 | 0.75515 | 1.7829 | 26790 | 2.6 | 6.7406 | 1.569 | 10.24 | 1.6271 | 26790 | 2.6 | 6.7406 | 1.4319 | 9.34 | 0.75515 | 26790 | 2.6 | 6.7406 | 0.76 | 4.33
2209 | 2209 | 2209 | 22660 | 10 | 14.1 | 15.45 | 6.5438 | 15.45 | 26790 | 2.6 | 6.735 | 13.596 | 88.61 | 14.1 | 26790 | 2.6 | 6.735 | 12.408 | 80.86 | 6.5438 | 26790 | 2.6 | 6.735 | 6.54 | 37.53
2210 | 2210 | 2210 | 22670 | 10 | 14.1 | 15.45 | 6.5438 | 15.45 | 26790 | 2.6 | 6.725 | 13.596 | 88.45 | 14.1 | 26790 | 2.6 | 6.725 | 12.408 | 80.72 | 6.5438 | 26790 | 2.6 | 6.725 | 6.54 | 37.46
2211 | 2211 | 2211 | 22670.967 | 0.967 | 1.3635 | 1.494 | 0.63278 | 1.494 | 26790 | 2.6 | 6.7195 | 1.3147 | 8.55 | 1.3635 | 26790 | 2.6 | 6.7195 | 1.1999 | 7.8 | 0.63278 | 26790 | 2.6 | 6.7195 | 0.63 | 3.62
2212 | 2212 | 2212 | 22680 | 9.033 | 10.7041 | 11.9236 | 4.8948 | 11.9236 | 26790 | 2.6 | 6.7145 | 10.4927 | 68.14 | 10.7041 | 26790 | 2.6 | 6.7145 | 9.4196 | 61.17 | 4.8948 | 26790 | 2.6 | 6.7145 | 4.89 | 27.97
2213 | 2213 | 2213 | 22684.56 | 4.56 | 5.4036 | 6.0192 | 2.471 | 6.0192 | 26790 | 2.6 | 6.7077 | 5.2969 | 34.36 | 5.4036 | 26790 | 2.6 | 6.7077 | 4.7552 | 30.84 | 2.471 | 26790 | 2.6 | 6.7077 | 2.47 | 14.1
2214 |  | 2214 | EE: Km. 22 + 684.56 = Km. 22 + 680.00
2215 |  | 2215 | 22680
2216 | 2216 | 2216 | 22700 | 20 | 23.7765 | 26.5515 | 10.7535 | 26.5515 | 26790 | 2.6 | 6.7 | 23.3653 | 151.34 | 23.7765 | 26790 | 2.6 | 6.7 | 20.9233 | 135.53 | 10.7535 | 26790 | 2.6 | 6.7 | 10.75 | 61.29
2217 | 2217 | 2217 | 22719.418 | 19.418 | 27.4537 | 30.1479 | 12.6251 | 30.1479 | 26790 | 2.6 | 6.6803 | 26.5302 | 171.25 | 27.4537 | 26790 | 2.6 | 6.6803 | 24.1592 | 155.94 | 12.6251 | 26790 | 2.6 | 6.6803 | 12.63 | 71.71
2218 | 2218 | 2218 | 22720 | 0.582 | 0.82285 | 0.9036 | 0.3784 | 0.9036 | 26790 | 2.6 | 6.6703 | 0.79517 | 5.12 | 0.82285 | 26790 | 2.6 | 6.6703 | 0.7241 | 4.67 | 0.3784 | 26790 | 2.6 | 6.6703 | 0.38 | 2.15
2219 | 2219 | 2219 | 22730 | 10 | 14.1382 | 15.5258 | 6.5018 | 15.5258 | 26790 | 2.6 | 6.665 | 13.6627 | 87.95 | 14.1382 | 26790 | 2.6 | 6.665 | 12.4417 | 80.09 | 6.5018 | 26790 | 2.6 | 6.665 | 6.5 | 36.83
2220 | 2220 | 2220 | 22738.823 | 8.823 | 12.4742 | 13.6984 | 5.7365 | 13.6984 | 26790 | 2.6 | 6.6556 | 12.0546 | 77.47 | 12.4742 | 26790 | 2.6 | 6.6556 | 10.9773 | 70.55 | 5.7365 | 26790 | 2.6 | 6.6556 | 5.74 | 32.44
2221 | 2221 | 2221 | 22740 | 1.177 | 1.3992 | 1.5626 | 0.63284 | 1.5626 | 26790 | 2.6 | 6.6506 | 1.375 | 8.83 | 1.3992 | 26790 | 2.6 | 6.6506 | 1.2313 | 7.91 | 0.63284 | 26790 | 2.6 | 6.6506 | 0.63 | 3.58
2222 | 2222 | 2222 | 22760 | 20 | 23.7765 | 26.5515 | 10.7535 | 26.5515 | 26790 | 2.6 | 6.64 | 23.3653 | 149.75 | 23.7765 | 26790 | 2.6 | 6.64 | 20.9233 | 134.1 | 10.7535 | 26790 | 2.6 | 6.64 | 10.75 | 60.65
2223 | 2223 | 2223 | 22780 | 20 | 23.7 | 26.4 | 10.8375 | 26.4 | 26790 | 2.6 | 6.62 | 23.232 | 148.37 | 23.7 | 26790 | 2.6 | 6.62 | 20.856 | 133.19 | 10.8375 | 26790 | 2.6 | 6.62 | 10.84 | 60.91
2224 | 2224 | 2224 | 22780.325 | 0.325 | 0.51675 | 0.56063 | 0.24192 | 0.56063 | 26790 | 2.6 | 6.6098 | 0.49335 | 3.15 | 0.51675 | 26790 | 2.6 | 6.6098 | 0.45474 | 2.9 | 0.24192 | 26790 | 2.6 | 6.6098 | 0.24 | 1.36
2225 | 2225 | 2225 | 22790 | 9.675 | 15.3832 | 16.6894 | 7.2018 | 16.6894 | 26790 | 2.6 | 6.6048 | 14.6866 | 93.54 | 15.3832 | 26790 | 2.6 | 6.6048 | 13.5373 | 86.22 | 7.2018 | 26790 | 2.6 | 6.6048 | 7.2 | 40.37
| 2226 | 2226 | 22799 | 9 | 14.31 | 15.525 | 6.6994 | 15.525 | 26790 | 2.6 | 6.5955 | 13.662 | 86.87 | 14.31 | 26790 | 2.6 | 6.5955 | 12.5928 | 80.07 | 6.6994 | 26790 | 2.6 | 6.5955 | 6.7 | 37.49
| 2227 | 2227 | 22800 | 1 | 1.59 | 1.725 | 0.74438 | 1.725 | 26790 | 2.6 | 6.5905 | 1.518 | 9.64 | 1.59 | 26790 | 2.6 | 6.5905 | 1.3992 | 8.89 | 0.74438 | 26790 | 2.6 | 6.5905 | 0.74 | 4.16
2228 | 2228 | 2228 | 22804.145 | 4.145 | 6.5906 | 7.1501 | 3.0854 | 7.1501 | 26790 | 2.6 | 6.5879 | 6.2921 | 39.95 | 6.5906 | 26790 | 2.6 | 6.5879 | 5.7997 | 36.83 | 3.0854 | 26790 | 2.6 | 6.5879 | 3.09 | 17.24
2229 | 2229 | 2229 | 22820 | 15.855 | 18.7882 | 20.9286 | 8.5914 | 20.9286 | 26790 | 2.6 | 6.5779 | 18.4172 | 116.74 | 18.7882 | 26790 | 2.6 | 6.5779 | 16.5336 | 104.8 | 8.5914 | 26790 | 2.6 | 6.5779 | 8.59 | 47.92
2230 | 2230 | 2230 | 22825.6 | 5.6 | 7.896 | 8.652 | 3.6645 | 8.652 | 26790 | 2.6 | 6.5672 | 7.6138 | 48.17 | 7.896 | 26790 | 2.6 | 6.5672 | 6.9485 | 43.96 | 3.6645 | 26790 | 2.6 | 6.5672 | 3.66 | 20.4
2231 | 2231 | 2231 | 22830 | 4.4 | 6.204 | 6.798 | 2.8793 | 6.798 | 26790 | 2.6 | 6.5622 | 5.9822 | 37.81 | 6.204 | 26790 | 2.6 | 6.5622 | 5.4595 | 34.51 | 2.8793 | 26790 | 2.6 | 6.5622 | 2.88 | 16.01
2232 | 2232 | 2232 | 22840 | 10 | 14.1382 | 15.5258 | 6.5018 | 15.5258 | 26790 | 2.6 | 6.555 | 13.6627 | 86.25 | 14.1382 | 26790 | 2.6 | 6.555 | 12.4417 | 78.54 | 6.5018 | 26790 | 2.6 | 6.555 | 6.5 | 36.12
2233 | 2233 | 2233 | 22850 | 10 | 14.1382 | 15.5258 | 6.5018 | 15.5258 | 26790 | 2.6 | 6.545 | 13.6627 | 86.09 | 14.1382 | 26790 | 2.6 | 6.545 | 12.4417 | 78.4 | 6.5018 | 26790 | 2.6 | 6.545 | 6.5 | 36.05
2234 | 2234 | 2234 | 22855.643 | 5.643 | 7.9782 | 8.7612 | 3.6689 | 8.7612 | 26790 | 2.6 | 6.5372 | 7.7098 | 48.51 | 7.9782 | 26790 | 2.6 | 6.5372 | 7.0208 | 44.18 | 3.6689 | 26790 | 2.6 | 6.5372 | 3.67 | 20.32
2235 | 2235 | 2235 | 22860 | 4.357 | 5.163 | 5.7512 | 2.3609 | 5.7512 | 26790 | 2.6 | 6.5322 | 5.0611 | 31.82 | 5.163 | 26790 | 2.6 | 6.5322 | 4.5435 | 28.56 | 2.3609 | 26790 | 2.6 | 6.5322 | 2.36 | 13.06
2236 | 2236 | 2236 | 22869.72 | 9.72 | 14.58 | 15.8922 | 6.7979 | 15.8922 | 26790 | 2.6 | 6.5251 | 13.9851 | 87.81 | 14.58 | 26790 | 2.6 | 6.5251 | 12.8304 | 80.56 | 6.7979 | 26790 | 2.6 | 6.5251 | 6.8 | 37.56
2237 | 2237 | 2237 | 22870 | 0.28 | 0.42 | 0.4578 | 0.19582 | 0.4578 | 26790 | 2.6 | 6.5201 | 0.40286 | 2.53 | 0.42 | 26790 | 2.6 | 6.5201 | 0.3696 | 2.32 | 0.19582 | 26790 | 2.6 | 6.5201 | 0.2 | 1.08
2238 | 2238 | 2238 | 22880 | 10 | 15 | 16.35 | 6.9938 | 16.35 | 26790 | 2.6 | 6.515 | 14.388 | 90.17 | 15 | 26790 | 2.6 | 6.515 | 13.2 | 82.73 | 6.9938 | 26790 | 2.6 | 6.515 | 6.99 | 38.57
2239 | 2239 | 2239 | 22883.86 | 3.86 | 5.79 | 6.3111 | 2.6996 | 6.3111 | 26790 | 2.6 | 6.5081 | 5.5538 | 34.76 | 5.79 | 26790 | 2.6 | 6.5081 | 5.0952 | 31.89 | 2.6996 | 26790 | 2.6 | 6.5081 | 2.7 | 14.87
2240 | 2240 | 2240 | 22900 | 16.14 | 19.1876 | 21.4271 | 8.6781 | 21.4271 | 26790 | 2.6 | 6.4981 | 18.8558 | 117.81 | 19.1876 | 26790 | 2.6 | 6.4981 | 16.8851 | 105.49 | 8.6781 | 26790 | 2.6 | 6.4981 | 8.68 | 47.71
2241 | 2241 | 2241 | 22920 | 20 | 23.7765 | 26.5515 | 10.7535 | 26.5515 | 26790 | 2.6 | 6.48 | 23.3653 | 145.5 | 23.7765 | 26790 | 2.6 | 6.48 | 20.9233 | 130.3 | 10.7535 | 26790 | 2.6 | 6.48 | 10.75 | 58.93
2242 | 2242 | 2242 | 22927.639 | 7.639 | 9.7689 | 10.8289 | 4.4511 | 10.8289 | 26790 | 2.6 | 6.4662 | 9.5294 | 59.19 | 9.7689 | 26790 | 2.6 | 6.4662 | 8.5967 | 53.4 | 4.4511 | 26790 | 2.6 | 6.4662 | 4.45 | 24.33
2243 | 2243 | 2243 | 22930 | 2.361 | 3.0193 | 3.3469 | 1.3757 | 3.3469 | 26790 | 2.6 | 6.4612 | 2.9453 | 18.28 | 3.0193 | 26790 | 2.6 | 6.4612 | 2.657 | 16.49 | 1.3757 | 26790 | 2.6 | 6.4612 | 1.38 | 7.51
2244 | 2244 | 2244 | 22940 | 10 | 12.7882 | 14.1758 | 5.8267 | 14.1758 | 26790 | 2.6 | 6.455 | 12.4747 | 77.33 | 12.7882 | 26790 | 2.6 | 6.455 | 11.2537 | 69.76 | 5.8267 | 26790 | 2.6 | 6.455 | 5.83 | 31.78
2245 | 2245 | 2245 | 22950 | 10 | 12.7882 | 14.1758 | 5.8267 | 14.1758 | 26790 | 2.6 | 6.445 | 12.4747 | 77.19 | 12.7882 | 26790 | 2.6 | 6.445 | 11.2537 | 69.63 | 5.8267 | 26790 | 2.6 | 6.445 | 5.83 | 31.73
2246 | 2246 | 2246 | 22960 | 10 | 12.7882 | 14.1758 | 5.8267 | 14.1758 | 26790 | 2.6 | 6.435 | 12.4747 | 77.05 | 12.7882 | 26790 | 2.6 | 6.435 | 11.2537 | 69.5 | 5.8267 | 26790 | 2.6 | 6.435 | 5.83 | 31.67
2247 | 2247 | 2247 | 22966.313 | 6.313 | 8.0732 | 8.9492 | 3.6784 | 8.9492 | 26790 | 2.6 | 6.4268 | 7.8753 | 48.57 | 8.0732 | 26790 | 2.6 | 6.4268 | 7.1044 | 43.81 | 3.6784 | 26790 | 2.6 | 6.4268 | 3.68 | 19.96
2248 | 2248 | 2248 | 22970 | 3.687 | 4.3691 | 4.8668 | 1.9979 | 4.8668 | 26790 | 2.6 | 6.4218 | 4.2828 | 26.39 | 4.3691 | 26790 | 2.6 | 6.4218 | 3.8448 | 23.69 | 1.9979 | 26790 | 2.6 | 6.4218 | 2 | 10.83
2249 | 2249 | 2249 | 22980 | 10 | 11.85 | 13.2 | 5.4188 | 13.2 | 26790 | 2.6 | 6.415 | 11.616 | 71.48 | 11.85 | 26790 | 2.6 | 6.415 | 10.428 | 64.17 | 5.4188 | 26790 | 2.6 | 6.415 | 5.42 | 29.34
2250 | 2250 | 2250 | 22981.526 | 1.526 | 2.1517 | 2.3577 | 0.99858 | 2.3577 | 26790 | 2.6 | 6.4092 | 2.0747 | 12.75 | 2.1517 | 26790 | 2.6 | 6.4092 | 1.8935 | 11.64 | 0.99858 | 26790 | 2.6 | 6.4092 | 1 | 5.4
2251 | 2251 | 2251 | 22990 | 8.474 | 11.9483 | 13.0923 | 5.5452 | 13.0923 | 26790 | 2.6 | 6.4042 | 11.5213 | 70.75 | 11.9483 | 26790 | 2.6 | 6.4042 | 10.5145 | 64.57 | 5.5452 | 26790 | 2.6 | 6.4042 | 5.55 | 29.97
2252 | 2252 | 2252 | 22996.221 | 6.221 | 8.7716 | 9.6114 | 4.0709 | 9.6114 | 26790 | 2.6 | 6.3969 | 8.4581 | 51.87 | 8.7716 | 26790 | 2.6 | 6.3969 | 7.719 | 47.34 | 4.0709 | 26790 | 2.6 | 6.3969 | 4.07 | 21.97
2253 | 2253 | 2253 | 23000 | 3.779 | 4.4781 | 4.9883 | 2.0477 | 4.9883 | 26790 | 2.6 | 6.3919 | 4.3897 | 26.9 | 4.4781 | 26790 | 2.6 | 6.3919 | 3.9407 | 24.15 | 2.0477 | 26790 | 2.6 | 6.3919 | 2.05 | 11.04
2254 |  | 2254 | TOTAL | 1004.56 | 1327.3048 | 1465.2092 | 609.0659 | 1465.2092 |  |  |  | 1289.3841 | 8618.63 | 1327.3048 |  |  |  | 1168.0283 | 7806.41 | 609.0659 |  |  |  | 609.05 | 3581.53
2255 |  | 2255 | 23000
2256 | 2256 | 2256 | 23008.874 | 8.874 | 11.7137 | 12.9117 | 5.4076 | 12.9117 | 26790 | 2.6 | 6.3856 | 11.3623 | 69.54 | 11.7137 | 26790 | 2.6 | 6.3856 | 10.308 | 63.08 | 5.4076 | 26790 | 2.6 | 6.3856 | 5.41 | 29.12
2257 | 2257 | 2257 | 23010 | 1.126 | 1.4863 | 1.6383 | 0.68616 | 1.6383 | 26790 | 2.6 | 6.3806 | 1.4417 | 8.82 | 1.4863 | 26790 | 2.6 | 6.3806 | 1.308 | 8 | 0.68616 | 26790 | 2.6 | 6.3806 | 0.69 | 3.69
2258 | 2258 | 2258 | 23020 | 10 | 13.2383 | 14.6258 | 6.0518 | 14.6258 | 26790 | 2.6 | 6.375 | 12.8707 | 78.61 | 13.2383 | 26790 | 2.6 | 6.375 | 11.6497 | 71.16 | 6.0518 | 26790 | 2.6 | 6.375 | 6.05 | 32.53
2259 | 2259 | 2259 | 23030 | 10 | 13.2383 | 14.6258 | 6.0518 | 14.6258 | 26790 | 2.6 | 6.365 | 12.8707 | 78.47 | 13.2383 | 26790 | 2.6 | 6.365 | 11.6497 | 71.02 | 6.0518 | 26790 | 2.6 | 6.365 | 6.05 | 32.47
2260 | 2260 | 2260 | 23032.358 | 2.358 | 3.1216 | 3.4488 | 1.427 | 3.4488 | 26790 | 2.6 | 6.3588 | 3.0349 | 18.48 | 3.1216 | 26790 | 2.6 | 6.3588 | 2.747 | 16.73 | 1.427 | 26790 | 2.6 | 6.3588 | 1.43 | 7.65
2261 | 2261 | 2261 | 23040 | 7.642 | 9.085 | 10.1453 | 4.1089 | 10.1453 | 26790 | 2.6 | 6.3538 | 8.9279 | 54.32 | 9.085 | 26790 | 2.6 | 6.3538 | 7.9948 | 48.64 | 4.1089 | 26790 | 2.6 | 6.3538 | 4.11 | 22
2262 | 2262 | 2262 | 23060 | 20 | 23.7765 | 26.5515 | 10.7535 | 26.5515 | 26790 | 2.6 | 6.34 | 23.3653 | 141.79 | 23.7765 | 26790 | 2.6 | 6.34 | 20.9233 | 126.97 | 10.7535 | 26790 | 2.6 | 6.34 | 10.75 | 57.42
2263 | 2263 | 2263 | 23080 | 20 | 23.7765 | 26.5515 | 10.7535 | 26.5515 | 26790 | 2.6 | 6.32 | 23.3653 | 141.25 | 23.7765 | 26790 | 2.6 | 6.32 | 20.9233 | 126.49 | 10.7535 | 26790 | 2.6 | 6.32 | 10.75 | 57.21
2264 | 2264 | 2264 | 23100 | 20 | 23.7765 | 26.5515 | 10.7535 | 26.5515 | 26790 | 2.6 | 6.3 | 23.3653 | 140.72 | 23.7765 | 26790 | 2.6 | 6.3 | 20.9233 | 126.02 | 10.7535 | 26790 | 2.6 | 6.3 | 10.75 | 56.99
2265 | 2265 | 2265 | 23116.417 | 16.417 | 23.2108 | 25.4886 | 10.6739 | 25.4886 | 26790 | 2.6 | 6.2818 | 22.43 | 134.63 | 23.2108 | 26790 | 2.6 | 6.2818 | 20.4255 | 122.59 | 10.6739 | 26790 | 2.6 | 6.2818 | 10.67 | 56.38
2266 | 2266 | 2266 | 23120 | 3.583 | 5.0657 | 5.5629 | 2.3296 | 5.5629 | 26790 | 2.6 | 6.2718 | 4.8953 | 29.33 | 5.0657 | 26790 | 2.6 | 6.2718 | 4.4578 | 26.71 | 2.3296 | 26790 | 2.6 | 6.2718 | 2.33 | 12.28
2267 | 2267 | 2267 | 23130 | 10 | 14.1382 | 15.5258 | 6.5018 | 15.5258 | 26790 | 2.6 | 6.265 | 13.6627 | 81.74 | 14.1382 | 26790 | 2.6 | 6.265 | 12.4417 | 74.44 | 6.5018 | 26790 | 2.6 | 6.265 | 6.5 | 34.23
2268 | 2268 | 2268 | 23134.381 | 4.381 | 6.194 | 6.8018 | 2.8484 | 6.8018 | 26790 | 2.6 | 6.2578 | 5.9856 | 35.76 | 6.194 | 26790 | 2.6 | 6.2578 | 5.4507 | 32.57 | 2.8484 | 26790 | 2.6 | 6.2578 | 2.85 | 14.98
2269 | 2269 | 2269 | 23140 | 5.619 | 6.68 | 7.4596 | 3.0212 | 7.4596 | 26790 | 2.6 | 6.2528 | 6.5645 | 39.18 | 6.68 | 26790 | 2.6 | 6.2528 | 5.8784 | 35.09 | 3.0212 | 26790 | 2.6 | 6.2528 | 3.02 | 15.87
2270 | 2270 | 2270 | 23160 | 20 | 23.7 | 26.4 | 10.8375 | 26.4 | 26790 | 2.6 | 6.24 | 23.232 | 138.34 | 23.7 | 26790 | 2.6 | 6.24 | 20.856 | 124.19 | 10.8375 | 26790 | 2.6 | 6.24 | 10.84 | 56.79
2271 | 2271 | 2271 | 23162.074 | 2.074 | 2.7377 | 3.0177 | 1.2638 | 3.0177 | 26790 | 2.6 | 6.229 | 2.6555 | 15.78 | 2.7377 | 26790 | 2.6 | 6.229 | 2.4092 | 14.32 | 1.2638 | 26790 | 2.6 | 6.229 | 1.26 | 6.61
2272 | 2272 | 2272 | 23170 | 7.926 | 10.4623 | 11.5323 | 4.8299 | 11.5323 | 26790 | 2.6 | 6.224 | 10.1485 | 60.24 | 10.4623 | 26790 | 2.6 | 6.224 | 9.2068 | 54.65 | 4.8299 | 26790 | 2.6 | 6.224 | 4.83 | 25.23
2273 | 2273 | 2273 | 23180 | 10 | 13.2383 | 14.6258 | 6.0518 | 14.6258 | 26790 | 2.6 | 6.215 | 12.8707 | 76.27 | 13.2383 | 26790 | 2.6 | 6.215 | 11.6497 | 69.04 | 6.0518 | 26790 | 2.6 | 6.215 | 6.05 | 31.56
2274 | 2274 | 2274 | 23189.665 | 9.665 | 12.7948 | 14.1358 | 5.849 | 14.1358 | 26790 | 2.6 | 6.2052 | 12.4395 | 73.58 | 12.7948 | 26790 | 2.6 | 6.2052 | 11.2594 | 66.6 | 5.849 | 26790 | 2.6 | 6.2052 | 5.85 | 30.45
2275 | 2275 | 2275 | 23200 | 10.335 | 12.2865 | 13.7205 | 5.5569 | 13.7205 | 26790 | 2.6 | 6.1952 | 12.074 | 71.28 | 12.2865 | 26790 | 2.6 | 6.1952 | 10.8121 | 63.83 | 5.5569 | 26790 | 2.6 | 6.1952 | 5.56 | 28.87
2276 | 2276 | 2276 | 23220 | 20 | 23.7765 | 26.5515 | 10.7535 | 26.5515 | 26790 | 2.6 | 6.18 | 23.3653 | 137.54 | 23.7765 | 26790 | 2.6 | 6.18 | 20.9233 | 123.16 | 10.7535 | 26790 | 2.6 | 6.18 | 10.75 | 55.7
2277 | 2277 | 2277 | 23235 | 15 | 17.8324 | 19.9136 | 8.0651 | 19.9136 | 26790 | 2.6 | 6.1625 | 17.524 | 102.8 | 17.8324 | 26790 | 2.6 | 6.1625 | 15.6925 | 92.06 | 8.0651 | 26790 | 2.6 | 6.1625 | 8.07 | 41.64
2278 | 2278 | 2278 | 23240 | 5 | 5.9441 | 6.6379 | 2.6884 | 6.6379 | 26790 | 2.6 | 6.1525 | 5.8413 | 34.2 | 5.9441 | 26790 | 2.6 | 6.1525 | 5.2308 | 30.63 | 2.6884 | 26790 | 2.6 | 6.1525 | 2.69 | 13.85
2279 | 2279 | 2279 | 23260 | 20 | 23.7765 | 26.5515 | 10.7535 | 26.5515 | 26790 | 2.6 | 6.14 | 23.3653 | 136.47 | 23.7765 | 26790 | 2.6 | 6.14 | 20.9233 | 122.21 | 10.7535 | 26790 | 2.6 | 6.14 | 10.75 | 55.27
2280 | 2280 | 2280 | 23278.79 | 18.79 | 27.4113 | 30.0184 | 12.6396 | 30.0184 | 26790 | 2.6 | 6.1206 | 26.4162 | 153.71 | 27.4113 | 26790 | 2.6 | 6.1206 | 24.122 | 140.36 | 12.6396 | 26790 | 2.6 | 6.1206 | 12.64 | 64.72
2281 | 2281 | 2281 | 23280 | 1.21 | 1.7652 | 1.9331 | 0.81394 | 1.9331 | 26790 | 2.6 | 6.1106 | 1.7011 | 9.88 | 1.7652 | 26790 | 2.6 | 6.1106 | 1.5534 | 9.02 | 0.81394 | 26790 | 2.6 | 6.1106 | 0.81 | 4.16
2282 | 2282 | 2282 | 23290 | 10 | 14.5883 | 15.9757 | 6.7268 | 15.9757 | 26790 | 2.6 | 6.105 | 14.0587 | 81.56 | 14.5883 | 26790 | 2.6 | 6.105 | 12.8377 | 74.47 | 6.7268 | 26790 | 2.6 | 6.105 | 6.73 | 34.34
2283 | 2283 | 2283 | 23300 | 10 | 14.5883 | 15.9757 | 6.7268 | 15.9757 | 26790 | 2.6 | 6.095 | 14.0587 | 81.4 | 14.5883 | 26790 | 2.6 | 6.095 | 12.8377 | 74.33 | 6.7268 | 26790 | 2.6 | 6.095 | 6.73 | 34.27
2284 | 2284 | 2284 | 23310 | 10 | 14.5883 | 15.9757 | 6.7268 | 15.9757 | 26790 | 2.6 | 6.085 | 14.0587 | 81.24 | 14.5883 | 26790 | 2.6 | 6.085 | 12.8377 | 74.18 | 6.7268 | 26790 | 2.6 | 6.085 | 6.73 | 34.21
2285 | 2285 | 2285 | 23314.69 | 4.69 | 6.8419 | 7.4926 | 3.1548 | 7.4926 | 26790 | 2.6 | 6.0777 | 6.5935 | 38.04 | 6.8419 | 26790 | 2.6 | 6.0777 | 6.0209 | 34.74 | 3.1548 | 26790 | 2.6 | 6.0777 | 3.15 | 16.02
2286 | 2286 | 2286 | 23319.457 | 4.767 | 7.3832 | 8.0447 | 3.4212 | 8.0447 | 26790 | 2.6 | 6.0729 | 7.0793 | 40.81 | 7.3832 | 26790 | 2.6 | 6.0729 | 6.4973 | 37.45 | 3.4212 | 26790 | 2.6 | 6.0729 | 3.42 | 17.36
2287 | 2287 | 2287 | 23320 | 0.543 | 0.84101 | 0.91635 | 0.3897 | 0.91635 | 26790 | 2.6 | 6.0703 | 0.80639 | 4.65 | 0.84101 | 26790 | 2.6 | 6.0703 | 0.74009 | 4.26 | 0.3897 | 26790 | 2.6 | 6.0703 | 0.39 | 1.98
2288 | 2288 | 2288 | 23330 | 10 | 15.4883 | 16.8758 | 7.1768 | 16.8758 | 26790 | 2.6 | 6.065 | 14.8507 | 85.48 | 15.4883 | 26790 | 2.6 | 6.065 | 13.6297 | 78.45 | 7.1768 | 26790 | 2.6 | 6.065 | 7.18 | 36.35
2289 | 2289 | 2289 | 23340 | 10 | 15.4883 | 16.8758 | 7.1768 | 16.8758 | 26790 | 2.6 | 6.055 | 14.8507 | 85.31 | 15.4883 | 26790 | 2.6 | 6.055 | 13.6297 | 78.29 | 7.1768 | 26790 | 2.6 | 6.055 | 7.18 | 36.28
2290 | 2290 | 2290 | 23350 | 10 | 15.45 | 16.8 | 7.2188 | 16.8 | 26790 | 2.6 | 6.045 | 14.784 | 84.76 | 15.45 | 26790 | 2.6 | 6.045 | 13.596 | 77.95 | 7.2188 | 26790 | 2.6 | 6.045 | 7.22 | 36.42
2291 | 2291 | 2291 | 23359.19 | 9.19 | 14.1985 | 15.4392 | 6.634 | 15.4392 | 26790 | 2.6 | 6.0354 | 13.5865 | 77.74 | 14.1985 | 26790 | 2.6 | 6.0354 | 12.4947 | 71.5 | 6.634 | 26790 | 2.6 | 6.0354 | 6.63 | 33.41
2292 | 2292 | 2292 | 23360 | 0.81 | 0.95985 | 1.0692 | 0.43892 | 1.0692 | 26790 | 2.6 | 6.0304 | 0.9409 | 5.38 | 0.95985 | 26790 | 2.6 | 6.0304 | 0.84467 | 4.83 | 0.43892 | 26790 | 2.6 | 6.0304 | 0.44 | 2.21
2293 | 2293 | 2293 | 23380 | 20 | 23.7 | 26.4 | 10.8375 | 26.4 | 26790 | 2.6 | 6.02 | 23.232 | 132.53 | 23.7 | 26790 | 2.6 | 6.02 | 20.856 | 118.97 | 10.8375 | 26790 | 2.6 | 6.02 | 10.84 | 54.4
2294 | 2294 | 2294 | 23388.577 | 8.577 | 11.3216 | 12.4795 | 5.2266 | 12.4795 | 26790 | 2.6 | 6.0057 | 10.982 | 62.47 | 11.3216 | 26790 | 2.6 | 6.0057 | 9.963 | 56.67 | 5.2266 | 26790 | 2.6 | 6.0057 | 5.23 | 26.16
| 2295 | 2295 | 23390 | 1.423 | 1.8784 | 2.0705 | 0.86714 | 2.0705 | 26790 | 2.6 | 6.0007 | 1.822 | 10.35 | 1.8784 | 26790 | 2.6 | 6.0007 | 1.653 | 9.39 | 0.86714 | 26790 | 2.6 | 6.0007 | 0.87 | 4.34
| 2296 | 2296 | 23400 | 10 | 13.2 | 14.55 | 6.0938 | 14.55 | 26790 | 2.6 | 5.995 | 12.804 | 72.68 | 13.2 | 26790 | 2.6 | 5.995 | 11.616 | 65.93 | 6.0938 | 26790 | 2.6 | 5.995 | 6.09 | 30.44
2297 | 2297 | 2297 | 23410 | 10 | 13.2 | 14.55 | 6.0938 | 14.55 | 26790 | 2.6 | 5.985 | 12.804 | 72.53 | 13.2 | 26790 | 2.6 | 5.985 | 11.616 | 65.8 | 6.0938 | 26790 | 2.6 | 5.985 | 6.09 | 30.38
2298 | 2298 | 2298 | 23412.721 | 2.721 | 3.5917 | 3.9591 | 1.6581 | 3.9591 | 26790 | 2.6 | 5.9786 | 3.484 | 19.71 | 3.5917 | 26790 | 2.6 | 5.9786 | 3.1607 | 17.88 | 1.6581 | 26790 | 2.6 | 5.9786 | 1.66 | 8.26
2299 | 2299 | 2299 | 23420 | 7.279 | 8.6256 | 9.6083 | 3.9443 | 9.6083 | 26790 | 2.6 | 5.9736 | 8.4553 | 47.79 | 8.6256 | 26790 | 2.6 | 5.9736 | 7.5905 | 42.9 | 3.9443 | 26790 | 2.6 | 5.9736 | 3.94 | 19.62
2300 | 2300 | 2300 | 23433.284 | 13.284 | 21.7193 | 23.5127 | 10.1872 | 23.5127 | 26790 | 2.6 | 5.9634 | 20.6912 | 116.7 | 21.7193 | 26790 | 2.6 | 5.9634 | 19.113 | 107.8 | 10.1872 | 26790 | 2.6 | 5.9634 | 10.19 | 50.56
2301 | 2301 | 2301 | 23440 | 6.716 | 10.9807 | 11.8873 | 5.1503 | 11.8873 | 26790 | 2.6 | 5.9534 | 10.4608 | 58.88 | 10.9807 | 26790 | 2.6 | 5.9534 | 9.663 | 54.39 | 5.1503 | 26790 | 2.6 | 5.9534 | 5.15 | 25.51
2302 | 2302 | 2302 | 23450 | 10 | 16.35 | 17.7 | 7.6688 | 17.7 | 26790 | 2.6 | 5.945 | 15.576 | 87.53 | 16.35 | 26790 | 2.6 | 5.945 | 14.388 | 80.85 | 7.6688 | 26790 | 2.6 | 5.945 | 7.67 | 37.92
2303 | 2303 | 2303 | 23455.145 | 5.145 | 8.4121 | 9.1067 | 3.9456 | 9.1067 | 26790 | 2.6 | 5.9374 | 8.0139 | 44.96 | 8.4121 | 26790 | 2.6 | 5.9374 | 7.4026 | 41.53 | 3.9456 | 26790 | 2.6 | 5.9374 | 3.95 | 19.48
2304 | 2304 | 2304 | 23460 | 4.855 | 7.9379 | 8.5933 | 3.7232 | 8.5933 | 26790 | 2.6 | 5.9324 | 7.5621 | 42.39 | 7.9379 | 26790 | 2.6 | 5.9324 | 6.9854 | 39.15 | 3.7232 | 26790 | 2.6 | 5.9324 | 3.72 | 18.36
2305 | 2305 | 2305 | 23470 | 10 | 16.35 | 17.7 | 7.6688 | 17.7 | 26790 | 2.6 | 5.925 | 15.576 | 87.17 | 16.35 | 26790 | 2.6 | 5.925 | 14.388 | 80.52 | 7.6688 | 26790 | 2.6 | 5.925 | 7.67 | 37.77
2306 | 2306 | 2306 | 23480 | 10 | 16.35 | 17.7 | 7.6688 | 17.7 | 26790 | 2.6 | 5.915 | 15.576 | 87 | 16.35 | 26790 | 2.6 | 5.915 | 14.388 | 80.36 | 7.6688 | 26790 | 2.6 | 5.915 | 7.67 | 37.69
2307 | 2307 | 2307 | 23482.842 | 2.842 | 4.6467 | 5.0303 | 2.1795 | 5.0303 | 26790 | 2.6 | 5.9086 | 4.4267 | 24.69 | 4.6467 | 26790 | 2.6 | 5.9086 | 4.0891 | 22.81 | 2.1795 | 26790 | 2.6 | 5.9086 | 2.18 | 10.7
2308 | 2308 | 2308 | 23495.66 | 12.818 | 21.0065 | 22.785 | 9.776 | 22.785 | 26790 | 2.6 | 5.9007 | 20.0508 | 111.66 | 21.0065 | 26790 | 2.6 | 5.9007 | 18.4857 | 102.95 | 9.776 | 26790 | 2.6 | 5.9007 | 9.78 | 47.91
2309 | 2309 | 2309 | 23500 | 4.34 | 7.1125 | 7.7147 | 3.31 | 7.7147 | 26790 | 2.6 | 5.8922 | 6.7889 | 37.74 | 7.1125 | 26790 | 2.6 | 5.8922 | 6.259 | 34.8 | 3.31 | 26790 | 2.6 | 5.8922 | 3.31 | 16.19
2310 | 2310 | 2310 | 23510 | 10 | 16.35 | 17.7 | 7.6688 | 17.7 | 26790 | 2.6 | 5.885 | 15.576 | 86.46 | 16.35 | 26790 | 2.6 | 5.885 | 14.388 | 79.87 | 7.6688 | 26790 | 2.6 | 5.885 | 7.67 | 37.46
2311 | 2311 | 2311 | 23514.52 | 4.52 | 7.3902 | 8.0004 | 3.4663 | 8.0004 | 26790 | 2.6 | 5.8777 | 7.0404 | 39.02 | 7.3902 | 26790 | 2.6 | 5.8777 | 6.5034 | 36.05 | 3.4663 | 26790 | 2.6 | 5.8777 | 3.47 | 16.91
2312 | 2312 | 2312 | 23518.736 | 4.216 | 6.324 | 6.8932 | 2.9486 | 6.8932 | 26790 | 2.6 | 5.8734 | 6.066 | 33.59 | 6.324 | 26790 | 2.6 | 5.8734 | 5.5651 | 30.82 | 2.9486 | 26790 | 2.6 | 5.8734 | 2.95 | 14.37
2313 | 2313 | 2313 | 23520 | 1.264 | 1.896 | 2.0666 | 0.88401 | 2.0666 | 26790 | 2.6 | 5.8706 | 1.8186 | 10.07 | 1.896 | 26790 | 2.6 | 5.8706 | 1.6685 | 9.23 | 0.88401 | 26790 | 2.6 | 5.8706 | 0.88 | 4.31
2314 | 2314 | 2314 | 23530 | 10 | 15.0382 | 16.4258 | 6.9517 | 16.4258 | 26790 | 2.6 | 5.865 | 14.4547 | 79.91 | 15.0382 | 26790 | 2.6 | 5.865 | 13.2337 | 73.16 | 6.9517 | 26790 | 2.6 | 5.865 | 6.95 | 33.82
2315 | 2315 | 2315 | 23540 | 10 | 15 | 16.35 | 6.9938 | 16.35 | 26790 | 2.6 | 5.855 | 14.388 | 79.38 | 15 | 26790 | 2.6 | 5.855 | 13.2 | 72.83 | 6.9938 | 26790 | 2.6 | 5.855 | 6.99 | 33.95
2316 | 2316 | 2316 | 23540.467 | 0.467 | 0.7005 | 0.76355 | 0.32661 | 0.76355 | 26790 | 2.6 | 5.8498 | 0.67192 | 3.7 | 0.7005 | 26790 | 2.6 | 5.8498 | 0.61644 | 3.4 | 0.32661 | 26790 | 2.6 | 5.8498 | 0.33 | 1.58
2317 | 2317 | 2317 | 23548.78 | 8.313 | 9.8509 | 10.9732 | 4.5046 | 10.9732 | 26790 | 2.6 | 5.8454 | 9.6564 | 53.17 | 9.8509 | 26790 | 2.6 | 5.8454 | 8.6688 | 47.73 | 4.5046 | 26790 | 2.6 | 5.8454 | 4.5 | 21.83
2318 |  | 2318 | EE: Km. 23 + 548.78 = Km. 23 + 540.00
2319 |  | 2319 | 23540
2320 | 2320 | 2320 | 23560 | 20 | 23.7765 | 26.5515 | 10.7535 | 26.5515 | 26790 | 2.6 | 5.84 | 23.3653 | 128.51 | 23.7765 | 26790 | 2.6 | 5.84 | 20.9233 | 115.08 | 10.7535 | 26790 | 2.6 | 5.84 | 10.75 | 52.05
2321 | 2321 | 2321 | 23570 | 10 | 11.8882 | 13.2758 | 5.3768 | 13.2758 | 26790 | 2.6 | 5.825 | 11.6827 | 64.06 | 11.8882 | 26790 | 2.6 | 5.825 | 10.4617 | 57.36 | 5.3768 | 26790 | 2.6 | 5.825 | 5.38 | 25.94
2322 | 2322 | 2322 | 23580 | 10 | 11.8882 | 13.2758 | 5.3768 | 13.2758 | 26790 | 2.6 | 5.815 | 11.6827 | 63.92 | 11.8882 | 26790 | 2.6 | 5.815 | 10.4617 | 57.24 | 5.3768 | 26790 | 2.6 | 5.815 | 5.38 | 25.89
2323 | 2323 | 2323 | 23590 | 10 | 11.85 | 13.2 | 5.4188 | 13.2 | 26790 | 2.6 | 5.805 | 11.616 | 63.43 | 11.85 | 26790 | 2.6 | 5.805 | 10.428 | 56.94 | 5.4188 | 26790 | 2.6 | 5.805 | 5.42 | 26.04
2324 | 2324 | 2324 | 23600 | 10 | 11.85 | 13.2 | 5.4188 | 13.2 | 26790 | 2.6 | 5.795 | 11.616 | 63.29 | 11.85 | 26790 | 2.6 | 5.795 | 10.428 | 56.82 | 5.4188 | 26790 | 2.6 | 5.795 | 5.42 | 25.98
2325 | 2325 | 2325 | 23620 | 20 | 23.7 | 26.4 | 10.8375 | 26.4 | 26790 | 2.6 | 5.78 | 23.232 | 126.19 | 23.7 | 26790 | 2.6 | 5.78 | 20.856 | 113.29 | 10.8375 | 26790 | 2.6 | 5.78 | 10.84 | 51.8
2326 | 2326 | 2326 | 23630 | 10 | 11.85 | 13.2 | 5.4188 | 13.2 | 26790 | 2.6 | 5.765 | 11.616 | 62.9 | 11.85 | 26790 | 2.6 | 5.765 | 10.428 | 56.47 | 5.4188 | 26790 | 2.6 | 5.765 | 5.42 | 25.82
2327 | 2327 | 2327 | 23640 | 10 | 11.85 | 13.2 | 5.4188 | 13.2 | 26790 | 2.6 | 5.755 | 11.616 | 62.77 | 11.85 | 26790 | 2.6 | 5.755 | 10.428 | 56.35 | 5.4188 | 26790 | 2.6 | 5.755 | 5.42 | 25.77
2328 | 2328 | 2328 | 23660 | 20 | 23.7 | 26.4 | 10.8375 | 26.4 | 26790 | 2.6 | 5.74 | 23.232 | 125.14 | 23.7 | 26790 | 2.6 | 5.74 | 20.856 | 112.34 | 10.8375 | 26790 | 2.6 | 5.74 | 10.84 | 51.37
2329 | 2329 | 2329 | 23680 | 20 | 23.7 | 26.4 | 10.8375 | 26.4 | 26790 | 2.6 | 5.72 | 23.232 | 124.61 | 23.7 | 26790 | 2.6 | 5.72 | 20.856 | 111.86 | 10.8375 | 26790 | 2.6 | 5.72 | 10.84 | 51.15
2330 | 2330 | 2330 | 23700 | 20 | 23.7 | 26.4 | 10.8375 | 26.4 | 26790 | 2.6 | 5.7 | 23.232 | 124.08 | 23.7 | 26790 | 2.6 | 5.7 | 20.856 | 111.39 | 10.8375 | 26790 | 2.6 | 5.7 | 10.84 | 50.94
2331 | 2331 | 2331 | 23720 | 20 | 23.7 | 26.4 | 10.8375 | 26.4 | 26790 | 2.6 | 5.68 | 23.232 | 123.55 | 23.7 | 26790 | 2.6 | 5.68 | 20.856 | 110.92 | 10.8375 | 26790 | 2.6 | 5.68 | 10.84 | 50.72
2332 | 2332 | 2332 | 23740 | 20 | 23.7 | 26.4 | 10.8375 | 26.4 | 26790 | 2.6 | 5.66 | 23.232 | 123.02 | 23.7 | 26790 | 2.6 | 5.66 | 20.856 | 110.44 | 10.8375 | 26790 | 2.6 | 5.66 | 10.84 | 50.5
2333 | 2333 | 2333 | 23741.141 | 1.141 | 1.6088 | 1.7628 | 0.74664 | 1.7628 | 26790 | 2.6 | 5.6494 | 1.5513 | 8.2 | 1.6088 | 26790 | 2.6 | 5.6494 | 1.4158 | 7.48 | 0.74664 | 26790 | 2.6 | 5.6494 | 0.75 | 3.47
2334 | 2334 | 2334 | 23750 | 8.859 | 12.4912 | 13.6872 | 5.7971 | 13.6872 | 26790 | 2.6 | 5.6444 | 12.0447 | 63.57 | 12.4912 | 26790 | 2.6 | 5.6444 | 10.9922 | 58.01 | 5.7971 | 26790 | 2.6 | 5.6444 | 5.8 | 26.92
2335 | 2335 | 2335 | 23759.644 | 9.644 | 13.598 | 14.9 | 6.3108 | 14.9 | 26790 | 2.6 | 5.6352 | 13.112 | 69.06 | 13.598 | 26790 | 2.6 | 5.6352 | 11.9663 | 63.03 | 6.3108 | 26790 | 2.6 | 5.6352 | 6.31 | 29.25
2336 | 2336 | 2336 | 23760 | 0.356 | 0.42186 | 0.46992 | 0.19291 | 0.46992 | 26790 | 2.6 | 5.6302 | 0.41353 | 2.18 | 0.42186 | 26790 | 2.6 | 5.6302 | 0.37124 | 1.95 | 0.19291 | 26790 | 2.6 | 5.6302 | 0.19 | 0.89
2337 | 2337 | 2337 | 23773.077 | 13.077 | 18.4386 | 20.204 | 8.5573 | 20.204 | 26790 | 2.6 | 5.6235 | 17.7795 | 93.41 | 18.4386 | 26790 | 2.6 | 5.6235 | 16.2259 | 85.25 | 8.5573 | 26790 | 2.6 | 5.6235 | 8.56 | 39.56
2338 | 2338 | 2338 | 23780 | 6.923 | 9.7614 | 10.696 | 4.5302 | 10.696 | 26790 | 2.6 | 5.6135 | 9.4125 | 49.35 | 9.7614 | 26790 | 2.6 | 5.6135 | 8.5901 | 45.03 | 4.5302 | 26790 | 2.6 | 5.6135 | 4.53 | 20.9
2339 | 2339 | 2339 | 23790 | 10 | 14.1 | 15.45 | 6.5438 | 15.45 | 26790 | 2.6 | 5.605 | 13.596 | 71.15 | 14.1 | 26790 | 2.6 | 5.605 | 12.408 | 64.93 | 6.5438 | 26790 | 2.6 | 5.605 | 6.54 | 30.13
2340 | 2340 | 2340 | 23790.128 | 0.128 | 0.18048 | 0.19776 | 0.08376 | 0.19776 | 26790 | 2.6 | 5.5999 | 0.17403 | 0.91 | 0.18048 | 26790 | 2.6 | 5.5999 | 0.15882 | 0.83 | 0.08376 | 26790 | 2.6 | 5.5999 | 0.08 | 0.39
2341 | 2341 | 2341 | 23800 | 9.872 | 11.6983 | 13.031 | 5.3494 | 13.031 | 26790 | 2.6 | 5.5949 | 11.4673 | 59.88 | 11.6983 | 26790 | 2.6 | 5.5949 | 10.2945 | 53.75 | 5.3494 | 26790 | 2.6 | 5.5949 | 5.35 | 24.58
2342 | 2342 | 2342 | 23820 | 20 | 23.7 | 26.4 | 10.8375 | 26.4 | 26790 | 2.6 | 5.58 | 23.232 | 120.91 | 23.7 | 26790 | 2.6 | 5.58 | 20.856 | 108.55 | 10.8375 | 26790 | 2.6 | 5.58 | 10.84 | 49.64
2343 | 2343 | 2343 | 23840 | 20 | 23.7 | 26.4 | 10.8375 | 26.4 | 26790 | 2.6 | 5.56 | 23.232 | 120.38 | 23.7 | 26790 | 2.6 | 5.56 | 20.856 | 108.07 | 10.8375 | 26790 | 2.6 | 5.56 | 10.84 | 49.42
2344 | 2344 | 2344 | 23847.217 | 7.217 | 9.5264 | 10.5007 | 4.3979 | 10.5007 | 26790 | 2.6 | 5.5464 | 9.2406 | 47.74 | 9.5264 | 26790 | 2.6 | 5.5464 | 8.3833 | 43.31 | 4.3979 | 26790 | 2.6 | 5.5464 | 4.4 | 19.99
2345 | 2345 | 2345 | 23850 | 2.783 | 3.6736 | 4.0493 | 1.6959 | 4.0493 | 26790 | 2.6 | 5.5414 | 3.5634 | 18.39 | 3.6736 | 26790 | 2.6 | 5.5414 | 3.2327 | 16.68 | 1.6959 | 26790 | 2.6 | 5.5414 | 1.7 | 7.7
2346 | 2346 | 2346 | 23860 | 10 | 13.2 | 14.55 | 6.0938 | 14.55 | 26790 | 2.6 | 5.535 | 12.804 | 65.98 | 13.2 | 26790 | 2.6 | 5.535 | 11.616 | 59.86 | 6.0938 | 26790 | 2.6 | 5.535 | 6.09 | 27.64
2347 | 2347 | 2347 | 23870 | 10 | 13.2 | 14.55 | 6.0938 | 14.55 | 26790 | 2.6 | 5.525 | 12.804 | 65.84 | 13.2 | 26790 | 2.6 | 5.525 | 11.616 | 59.73 | 6.0938 | 26790 | 2.6 | 5.525 | 6.09 | 27.57
2348 | 2348 | 2348 | 23880 | 10 | 13.2 | 14.55 | 6.0938 | 14.55 | 26790 | 2.6 | 5.515 | 12.804 | 65.69 | 13.2 | 26790 | 2.6 | 5.515 | 11.616 | 59.6 | 6.0938 | 26790 | 2.6 | 5.515 | 6.09 | 27.51
2349 | 2349 | 2349 | 23890 | 10 | 13.2 | 14.55 | 6.0938 | 14.55 | 26790 | 2.6 | 5.505 | 12.804 | 65.55 | 13.2 | 26790 | 2.6 | 5.505 | 11.616 | 59.47 | 6.0938 | 26790 | 2.6 | 5.505 | 6.09 | 27.45
2350 | 2350 | 2350 | 23900 | 10 | 13.2 | 14.55 | 6.0938 | 14.55 | 26790 | 2.6 | 5.495 | 12.804 | 65.4 | 13.2 | 26790 | 2.6 | 5.495 | 11.616 | 59.33 | 6.0938 | 26790 | 2.6 | 5.495 | 6.09 | 27.39
2351 | 2351 | 2351 | 23910 | 10 | 13.2 | 14.55 | 6.0938 | 14.55 | 26790 | 2.6 | 5.485 | 12.804 | 65.26 | 13.2 | 26790 | 2.6 | 5.485 | 11.616 | 59.2 | 6.0938 | 26790 | 2.6 | 5.485 | 6.09 | 27.33
2352 | 2352 | 2352 | 23920 | 10 | 13.2383 | 14.6258 | 6.0518 | 14.6258 | 26790 | 2.6 | 5.475 | 12.8707 | 65.45 | 13.2383 | 26790 | 2.6 | 5.475 | 11.6497 | 59.24 | 6.0518 | 26790 | 2.6 | 5.475 | 6.05 | 27.08
2353 | 2353 | 2353 | 23922.378 | 2.378 | 3.1481 | 3.478 | 1.4391 | 3.478 | 26790 | 2.6 | 5.4688 | 3.0606 | 15.54 | 3.1481 | 26790 | 2.6 | 5.4688 | 2.7703 | 14.07 | 1.4391 | 26790 | 2.6 | 5.4688 | 1.44 | 6.43
2354 | 2354 | 2354 | 23940 | 17.622 | 20.9495 | 23.3945 | 9.4749 | 23.3945 | 26790 | 2.6 | 5.4588 | 20.5872 | 104.31 | 20.9495 | 26790 | 2.6 | 5.4588 | 18.4355 | 93.41 | 9.4749 | 26790 | 2.6 | 5.4588 | 9.47 | 42.25
2355 | 2355 | 2355 | 23942.376 | 2.376 | 3.5731 | 3.9028 | 1.6517 | 3.9028 | 26790 | 2.6 | 5.4488 | 3.4344 | 17.36 | 3.5731 | 26790 | 2.6 | 5.4488 | 3.1443 | 15.9 | 1.6517 | 26790 | 2.6 | 5.4488 | 1.65 | 7.35
2356 | 2356 | 2356 | 23950 | 7.624 | 11.436 | 12.4652 | 5.332 | 12.4652 | 26790 | 2.6 | 5.4438 | 10.9694 | 55.39 | 11.436 | 26790 | 2.6 | 5.4438 | 10.0637 | 50.82 | 5.332 | 26790 | 2.6 | 5.4438 | 5.33 | 23.69
2357 | 2357 | 2357 | 23960 | 10 | 15 | 16.35 | 6.9938 | 16.35 | 26790 | 2.6 | 5.435 | 14.388 | 72.51 | 15 | 26790 | 2.6 | 5.435 | 13.2 | 66.53 | 6.9938 | 26790 | 2.6 | 5.435 | 6.99 | 31.02
2358 | 2358 | 2358 | 23970 | 10 | 15 | 16.35 | 6.9938 | 16.35 | 26790 | 2.6 | 5.425 | 14.388 | 72.35 | 15 | 26790 | 2.6 | 5.425 | 13.2 | 66.38 | 6.9938 | 26790 | 2.6 | 5.425 | 6.99 | 30.95
2359 | 2359 | 2359 | 23971.363 | 1.363 | 2.0445 | 2.2285 | 0.95325 | 2.2285 | 26790 | 2.6 | 5.4193 | 1.9611 | 9.85 | 2.0445 | 26790 | 2.6 | 5.4193 | 1.7992 | 9.04 | 0.95325 | 26790 | 2.6 | 5.4193 | 0.95 | 4.21
2360 | 2360 | 2360 | 23980 | 8.637 | 10.2348 | 11.4008 | 4.6802 | 11.4008 | 26790 | 2.6 | 5.4143 | 10.0327 | 50.33 | 10.2348 | 26790 | 2.6 | 5.4143 | 9.0067 | 45.18 | 4.6802 | 26790 | 2.6 | 5.4143 | 4.68 | 20.66
2361 | 2361 | 2361 | 23996.882 | 16.882 | 23.8036 | 26.0827 | 11.0472 | 26.0827 | 26790 | 2.6 | 5.4016 | 22.9528 | 114.8 | 23.8036 | 26790 | 2.6 | 5.4016 | 20.9472 | 104.77 | 11.0472 | 26790 | 2.6 | 5.4016 | 11.05 | 48.62
2362 | 2362 | 2362 | 24000 | 3.118 | 4.3964 | 4.8173 | 2.0403 | 4.8173 | 26790 | 2.6 | 5.3916 | 4.2392 | 21.16 | 4.3964 | 26790 | 2.6 | 5.3916 | 3.8688 | 19.31 | 2.0403 | 26790 | 2.6 | 5.3916 | 2.04 | 8.96
2363 |  | 2363 | TOTAL | 1008.78 | 1335.6514 | 1473.3349 | 614.314 | 1473.3349 |  |  |  | 1296.5347 | 7204.55 | 1335.6514 |  |  |  | 1175.3732 | 6531.03 | 614.314 |  |  |  | 614.31 | 3003.36
2364 |  | 2364 | 24000
2365 | 2365 | 2365 | 24010 | 10 | 14.1 | 15.45 | 6.5438 | 15.45 | 26790 | 2.6 | 5.385 | 13.596 | 67.75 | 14.1 | 26790 | 2.6 | 5.385 | 12.408 | 61.83 | 6.5438 | 26790 | 2.6 | 5.385 | 6.54 | 28.69
2366 | 2366 | 2366 | 24020 | 10 | 14.1 | 15.45 | 6.5438 | 15.45 | 26790 | 2.6 | 5.375 | 13.596 | 67.59 | 14.1 | 26790 | 2.6 | 5.375 | 12.408 | 61.69 | 6.5438 | 26790 | 2.6 | 5.375 | 6.54 | 28.63
| 2367 | 2367 | 24030 | 10 | 14.1 | 15.45 | 6.5438 | 15.45 | 26790 | 2.6 | 5.365 | 13.596 | 67.44 | 14.1 | 26790 | 2.6 | 5.365 | 12.408 | 61.55 | 6.5438 | 26790 | 2.6 | 5.365 | 6.54 | 28.56
| 2368 | 2368 | 24032.282 | 2.282 | 3.2176 | 3.5257 | 1.4933 | 3.5257 | 26790 | 2.6 | 5.3589 | 3.1026 | 15.37 | 3.2176 | 26790 | 2.6 | 5.3589 | 2.8315 | 14.03 | 1.4933 | 26790 | 2.6 | 5.3589 | 1.49 | 6.51
2369 | 2369 | 2369 | 24040 | 7.718 | 9.1458 | 10.1878 | 4.1822 | 10.1878 | 26790 | 2.6 | 5.3539 | 8.9652 | 44.36 | 9.1458 | 26790 | 2.6 | 5.3539 | 8.0483 | 39.82 | 4.1822 | 26790 | 2.6 | 5.3539 | 4.18 | 18.21
2370 | 2370 | 2370 | 24060 | 20 | 23.7 | 26.4 | 10.8375 | 26.4 | 26790 | 2.6 | 5.34 | 23.232 | 114.58 | 23.7 | 26790 | 2.6 | 5.34 | 20.856 | 102.86 | 10.8375 | 26790 | 2.6 | 5.34 | 10.84 | 47.03
2371 | 2371 | 2371 | 24080 | 20 | 23.7 | 26.4 | 10.8375 | 26.4 | 26790 | 2.6 | 5.32 | 23.232 | 114.05 | 23.7 | 26790 | 2.6 | 5.32 | 20.856 | 102.38 | 10.8375 | 26790 | 2.6 | 5.32 | 10.84 | 46.82
2372 | 2372 | 2372 | 24084.646 | 4.646 | 6.3418 | 6.969 | 2.9357 | 6.969 | 26790 | 2.6 | 5.3077 | 6.1327 | 30.02 | 6.3418 | 26790 | 2.6 | 5.3077 | 5.5808 | 27.32 | 2.9357 | 26790 | 2.6 | 5.3077 | 2.94 | 12.65
2373 | 2373 | 2373 | 24090 | 5.354 | 7.3082 | 8.031 | 3.3831 | 8.031 | 26790 | 2.6 | 5.3027 | 7.0673 | 34.55 | 7.3082 | 26790 | 2.6 | 5.3027 | 6.4312 | 31.44 | 3.3831 | 26790 | 2.6 | 5.3027 | 3.38 | 14.56
2374 | 2374 | 2374 | 24100 | 10 | 13.65 | 15 | 6.3187 | 15 | 26790 | 2.6 | 5.295 | 13.2 | 64.43 | 13.65 | 26790 | 2.6 | 5.295 | 12.012 | 58.63 | 6.3187 | 26790 | 2.6 | 5.295 | 6.32 | 27.14
2375 | 2375 | 2375 | 24110 | 10 | 13.65 | 15 | 6.3187 | 15 | 26790 | 2.6 | 5.285 | 13.2 | 64.28 | 13.65 | 26790 | 2.6 | 5.285 | 12.012 | 58.49 | 6.3187 | 26790 | 2.6 | 5.285 | 6.32 | 27.08
2376 | 2376 | 2376 | 24115.035 | 5.035 | 6.8728 | 7.5525 | 3.1815 | 7.5525 | 26790 | 2.6 | 5.2775 | 6.6462 | 32.31 | 6.8728 | 26790 | 2.6 | 5.2775 | 6.048 | 29.4 | 3.1815 | 26790 | 2.6 | 5.2775 | 3.18 | 13.61
2377 | 2377 | 2377 | 24120 | 4.965 | 5.8835 | 6.5538 | 2.6904 | 6.5538 | 26790 | 2.6 | 5.2725 | 5.7673 | 28 | 5.8835 | 26790 | 2.6 | 5.2725 | 5.1775 | 25.14 | 2.6904 | 26790 | 2.6 | 5.2725 | 2.69 | 11.49
2378 | 2378 | 2378 | 24136.868 | 16.868 | 27.5792 | 29.8564 | 12.9356 | 29.8564 | 26790 | 2.6 | 5.2616 | 26.2736 | 127.23 | 27.5792 | 26790 | 2.6 | 5.2616 | 24.2697 | 117.53 | 12.9356 | 26790 | 2.6 | 5.2616 | 12.94 | 55.13
2379 | 2379 | 2379 | 24140 | 3.132 | 5.1208 | 5.5436 | 2.4019 | 5.5436 | 26790 | 2.6 | 5.2516 | 4.8784 | 23.57 | 5.1208 | 26790 | 2.6 | 5.2516 | 4.5063 | 21.77 | 2.4019 | 26790 | 2.6 | 5.2516 | 2.4 | 10.21
2380 | 2380 | 2380 | 24150 | 10 | 16.35 | 17.7 | 7.6688 | 17.7 | 26790 | 2.6 | 5.245 | 15.576 | 75.14 | 16.35 | 26790 | 2.6 | 5.245 | 14.388 | 69.41 | 7.6688 | 26790 | 2.6 | 5.245 | 7.67 | 32.55
2381 | 2381 | 2381 | 24153 | 3 | 4.905 | 5.31 | 2.3006 | 5.31 | 26790 | 2.6 | 5.2385 | 4.6728 | 22.51 | 4.905 | 26790 | 2.6 | 5.2385 | 4.3164 | 20.79 | 2.3006 | 26790 | 2.6 | 5.2385 | 2.3 | 9.75
2382 | 2382 | 2382 | 24160 | 7 | 11.445 | 12.39 | 5.3681 | 12.39 | 26790 | 2.6 | 5.2335 | 10.9032 | 52.45 | 11.445 | 26790 | 2.6 | 5.2335 | 10.0716 | 48.45 | 5.3681 | 26790 | 2.6 | 5.2335 | 5.37 | 22.73
2383 | 2383 | 2383 | 24164.483 | 4.483 | 7.3297 | 7.9349 | 3.4379 | 7.9349 | 26790 | 2.6 | 5.2278 | 6.9827 | 33.55 | 7.3297 | 26790 | 2.6 | 5.2278 | 6.4501 | 30.99 | 3.4379 | 26790 | 2.6 | 5.2278 | 3.44 | 14.53
2384 | 2384 | 2384 | 24168.946 | 4.463 | 6.2928 | 6.8953 | 2.9205 | 6.8953 | 26790 | 2.6 | 5.2233 | 6.0679 | 29.12 | 6.2928 | 26790 | 2.6 | 5.2233 | 5.5377 | 26.58 | 2.9205 | 26790 | 2.6 | 5.2233 | 2.92 | 12.33
2385 | 2385 | 2385 | 24170 | 1.054 | 1.4861 | 1.6284 | 0.68971 | 1.6284 | 26790 | 2.6 | 5.2205 | 1.433 | 6.87 | 1.4861 | 26790 | 2.6 | 5.2205 | 1.3078 | 6.27 | 0.68971 | 26790 | 2.6 | 5.2205 | 0.69 | 2.91
2386 | 2386 | 2386 | 24180 | 10 | 14.1 | 15.45 | 6.5438 | 15.45 | 26790 | 2.6 | 5.215 | 13.596 | 65.12 | 14.1 | 26790 | 2.6 | 5.215 | 12.408 | 59.43 | 6.5438 | 26790 | 2.6 | 5.215 | 6.54 | 27.58
2387 | 2387 | 2387 | 24190 | 10 | 14.1 | 15.45 | 6.5438 | 15.45 | 26790 | 2.6 | 5.205 | 13.596 | 64.97 | 14.1 | 26790 | 2.6 | 5.205 | 12.408 | 59.29 | 6.5438 | 26790 | 2.6 | 5.205 | 6.54 | 27.52
2388 | 2388 | 2388 | 24198.248 | 8.248 | 11.6297 | 12.7432 | 5.3973 | 12.7432 | 26790 | 2.6 | 5.1959 | 11.214 | 53.47 | 11.6297 | 26790 | 2.6 | 5.1959 | 10.2341 | 48.8 | 5.3973 | 26790 | 2.6 | 5.1959 | 5.4 | 22.65
2389 | 2389 | 2389 | 24200 | 1.752 | 2.0761 | 2.3126 | 0.94937 | 2.3126 | 26790 | 2.6 | 5.1909 | 2.0351 | 9.69 | 2.0761 | 26790 | 2.6 | 5.1909 | 1.827 | 8.7 | 0.94937 | 26790 | 2.6 | 5.1909 | 0.95 | 3.98
2390 | 2390 | 2390 | 24220 | 20 | 23.7 | 26.4 | 10.8375 | 26.4 | 26790 | 2.6 | 5.18 | 23.232 | 110.35 | 23.7 | 26790 | 2.6 | 5.18 | 20.856 | 99.07 | 10.8375 | 26790 | 2.6 | 5.18 | 10.84 | 45.3
2391 | 2391 | 2391 | 24240 | 20 | 23.7 | 26.4 | 10.8375 | 26.4 | 26790 | 2.6 | 5.16 | 23.232 | 109.82 | 23.7 | 26790 | 2.6 | 5.16 | 20.856 | 98.59 | 10.8375 | 26790 | 2.6 | 5.16 | 10.84 | 45.08
2392 | 2392 | 2392 | 24245.221 | 5.221 | 8.0664 | 8.7713 | 3.7689 | 8.7713 | 26790 | 2.6 | 5.1474 | 7.7187 | 36.38 | 8.0664 | 26790 | 2.6 | 5.1474 | 7.0985 | 33.45 | 3.7689 | 26790 | 2.6 | 5.1474 | 3.77 | 15.63
2393 | 2393 | 2393 | 24250 | 4.779 | 7.3836 | 8.0287 | 3.4498 | 8.0287 | 26790 | 2.6 | 5.1424 | 7.0653 | 33.26 | 7.3836 | 26790 | 2.6 | 5.1424 | 6.4975 | 30.59 | 3.4498 | 26790 | 2.6 | 5.1424 | 3.45 | 14.29
2394 | 2394 | 2394 | 24260 | 10 | 15.45 | 16.8 | 7.2188 | 16.8 | 26790 | 2.6 | 5.135 | 14.784 | 69.47 | 15.45 | 26790 | 2.6 | 5.135 | 13.596 | 63.89 | 7.2188 | 26790 | 2.6 | 5.135 | 7.22 | 29.85
2395 | 2395 | 2395 | 24270 | 10 | 15.45 | 16.8 | 7.2188 | 16.8 | 26790 | 2.6 | 5.125 | 14.784 | 69.3 | 15.45 | 26790 | 2.6 | 5.125 | 13.596 | 63.73 | 7.2188 | 26790 | 2.6 | 5.125 | 7.22 | 29.78
2396 | 2396 | 2396 | 24280 | 10 | 15.45 | 16.8 | 7.2188 | 16.8 | 26790 | 2.6 | 5.115 | 14.784 | 69.13 | 15.45 | 26790 | 2.6 | 5.115 | 13.596 | 63.58 | 7.2188 | 26790 | 2.6 | 5.115 | 7.22 | 29.71
2397 | 2397 | 2397 | 24280.235 | 0.235 | 0.36308 | 0.3948 | 0.16964 | 0.3948 | 26790 | 2.6 | 5.1099 | 0.34742 | 1.62 | 0.36308 | 26790 | 2.6 | 5.1099 | 0.31951 | 1.49 | 0.16964 | 26790 | 2.6 | 5.1099 | 0.17 | 0.7
2398 | 2398 | 2398 | 24300 | 19.765 | 23.4215 | 26.0898 | 10.7102 | 26.0898 | 26790 | 2.6 | 5.0999 | 22.959 | 106.97 | 23.4215 | 26790 | 2.6 | 5.0999 | 20.6109 | 96.03 | 10.7102 | 26790 | 2.6 | 5.0999 | 10.71 | 43.91
2399 | 2399 | 2399 | 24301.385 | 1.385 | 2.2645 | 2.4514 | 1.0621 | 2.4514 | 26790 | 2.6 | 5.0893 | 2.1573 | 10.02 | 2.2645 | 26790 | 2.6 | 5.0893 | 1.9927 | 9.26 | 1.0621 | 26790 | 2.6 | 5.0893 | 1.06 | 4.34
2400 | 2400 | 2400 | 24310 | 8.615 | 14.0855 | 15.2486 | 6.6066 | 15.2486 | 26790 | 2.6 | 5.0843 | 13.4187 | 62.28 | 14.0855 | 26790 | 2.6 | 5.0843 | 12.3953 | 57.53 | 6.6066 | 26790 | 2.6 | 5.0843 | 6.61 | 26.98
2401 | 2401 | 2401 | 24320 | 10 | 16.3882 | 17.7757 | 7.6268 | 17.7757 | 26790 | 2.6 | 5.075 | 15.6427 | 72.44 | 16.3882 | 26790 | 2.6 | 5.075 | 14.4217 | 66.78 | 7.6268 | 26790 | 2.6 | 5.075 | 7.63 | 31.08
2402 | 2402 | 2402 | 24330 | 10 | 16.35 | 17.7 | 7.6688 | 17.7 | 26790 | 2.6 | 5.065 | 15.576 | 71.95 | 16.35 | 26790 | 2.6 | 5.065 | 14.388 | 66.46 | 7.6688 | 26790 | 2.6 | 5.065 | 7.67 | 31.17
2403 | 2403 | 2403 | 24339.326 | 9.326 | 15.248 | 16.507 | 7.1519 | 16.507 | 26790 | 2.6 | 5.0553 | 14.5262 | 66.94 | 15.248 | 26790 | 2.6 | 5.0553 | 13.4182 | 61.84 | 7.1519 | 26790 | 2.6 | 5.0553 | 7.15 | 29
2404 | 2404 | 2404 | 24340 | 0.674 | 0.79869 | 0.88968 | 0.36522 | 0.88968 | 26790 | 2.6 | 5.0503 | 0.78292 | 3.6 | 0.79869 | 26790 | 2.6 | 5.0503 | 0.70285 | 3.23 | 0.36522 | 26790 | 2.6 | 5.0503 | 0.37 | 1.48
2405 | 2405 | 2405 | 24358.981 | 18.981 | 25.0549 | 27.6174 | 11.5665 | 27.6174 | 26790 | 2.6 | 5.0405 | 24.3033 | 111.59 | 25.0549 | 26790 | 2.6 | 5.0405 | 22.0483 | 101.23 | 11.5665 | 26790 | 2.6 | 5.0405 | 11.57 | 46.73
2406 | 2406 | 2406 | 24360 | 1.019 | 1.3451 | 1.4826 | 0.62095 | 1.4826 | 26790 | 2.6 | 5.0305 | 1.3047 | 5.98 | 1.3451 | 26790 | 2.6 | 5.0305 | 1.1837 | 5.42 | 0.62095 | 26790 | 2.6 | 5.0305 | 0.62 | 2.5
2407 | 2407 | 2407 | 24370 | 10 | 13.2 | 14.55 | 6.0938 | 14.55 | 26790 | 2.6 | 5.025 | 12.804 | 58.56 | 13.2 | 26790 | 2.6 | 5.025 | 11.616 | 53.13 | 6.0938 | 26790 | 2.6 | 5.025 | 6.09 | 24.53
2408 | 2408 | 2408 | 24380 | 10 | 13.2 | 14.55 | 6.0938 | 14.55 | 26790 | 2.6 | 5.015 | 12.804 | 58.42 | 13.2 | 26790 | 2.6 | 5.015 | 11.616 | 53 | 6.0938 | 26790 | 2.6 | 5.015 | 6.09 | 24.47
2409 | 2409 | 2409 | 24390 | 10 | 13.2383 | 14.6258 | 6.0518 | 14.6258 | 26790 | 2.6 | 5.005 | 12.8707 | 58.58 | 13.2383 | 26790 | 2.6 | 5.005 | 11.6497 | 53.02 | 6.0518 | 26790 | 2.6 | 5.005 | 6.05 | 24.24
| 2410 | 2410 | 24400 | 10 | 13.2383 | 14.6258 | 6.0518 | 14.6258 | 26790 | 2.6 | 4.995 | 12.8707 | 58.43 | 13.2383 | 26790 | 2.6 | 4.995 | 11.6497 | 52.89 | 6.0518 | 26790 | 2.6 | 4.995 | 6.05 | 24.18
2411 | 2411 | 2411 | 24410 | 10 | 13.2383 | 14.6258 | 6.0518 | 14.6258 | 26790 | 2.6 | 4.985 | 12.8707 | 58.28 | 13.2383 | 26790 | 2.6 | 4.985 | 11.6497 | 52.75 | 6.0518 | 26790 | 2.6 | 4.985 | 6.05 | 24.12
2412 | 2412 | 2412 | 24420 | 10 | 13.2383 | 14.6258 | 6.0518 | 14.6258 | 26790 | 2.6 | 4.975 | 12.8707 | 58.14 | 13.2383 | 26790 | 2.6 | 4.975 | 11.6497 | 52.62 | 6.0518 | 26790 | 2.6 | 4.975 | 6.05 | 24.06
2413 | 2413 | 2413 | 24422.149 | 2.149 | 2.8449 | 3.1431 | 1.3005 | 3.1431 | 26790 | 2.6 | 4.9689 | 2.7659 | 12.47 | 2.8449 | 26790 | 2.6 | 4.9689 | 2.5035 | 11.29 | 1.3005 | 26790 | 2.6 | 4.9689 | 1.3 | 5.16
2414 | 2414 | 2414 | 24440 | 17.851 | 21.2217 | 23.6985 | 9.598 | 23.6985 | 26790 | 2.6 | 4.9589 | 20.8547 | 93.82 | 21.2217 | 26790 | 2.6 | 4.9589 | 18.6751 | 84.02 | 9.598 | 26790 | 2.6 | 4.9589 | 9.6 | 38
2415 | 2415 | 2415 | 24460 | 20 | 23.7765 | 26.5515 | 10.7535 | 26.5515 | 26790 | 2.6 | 4.94 | 23.3653 | 104.61 | 23.7765 | 26790 | 2.6 | 4.94 | 20.9233 | 93.68 | 10.7535 | 26790 | 2.6 | 4.94 | 10.75 | 42.37
2416 | 2416 | 2416 | 24476.874 | 16.874 | 21.5789 | 23.9202 | 9.8321 | 23.9202 | 26790 | 2.6 | 4.9216 | 21.0497 | 93.8 | 21.5789 | 26790 | 2.6 | 4.9216 | 18.9894 | 84.62 | 9.8321 | 26790 | 2.6 | 4.9216 | 9.83 | 38.56
2417 | 2417 | 2417 | 24480 | 3.126 | 3.9976 | 4.4313 | 1.8214 | 4.4313 | 26790 | 2.6 | 4.9116 | 3.8996 | 17.33 | 3.9976 | 26790 | 2.6 | 4.9116 | 3.5179 | 15.64 | 1.8214 | 26790 | 2.6 | 4.9116 | 1.82 | 7.12
2418 | 2418 | 2418 | 24490 | 10 | 12.7882 | 14.1758 | 5.8267 | 14.1758 | 26790 | 2.6 | 4.905 | 12.4747 | 55.36 | 12.7882 | 26790 | 2.6 | 4.905 | 11.2537 | 49.94 | 5.8267 | 26790 | 2.6 | 4.905 | 5.83 | 22.75
2419 | 2419 | 2419 | 24500 | 10 | 12.7882 | 14.1758 | 5.8267 | 14.1758 | 26790 | 2.6 | 4.895 | 12.4747 | 55.21 | 12.7882 | 26790 | 2.6 | 4.895 | 11.2537 | 49.81 | 5.8267 | 26790 | 2.6 | 4.895 | 5.83 | 22.7
2420 | 2420 | 2420 | 24510 | 10 | 12.7882 | 14.1758 | 5.8267 | 14.1758 | 26790 | 2.6 | 4.885 | 12.4747 | 55.07 | 12.7882 | 26790 | 2.6 | 4.885 | 11.2537 | 49.68 | 5.8267 | 26790 | 2.6 | 4.885 | 5.83 | 22.64
2421 | 2421 | 2421 | 24518.867 | 8.867 | 11.3393 | 12.5696 | 5.1666 | 12.5696 | 26790 | 2.6 | 4.8756 | 11.0613 | 48.71 | 11.3393 | 26790 | 2.6 | 4.8756 | 9.9786 | 43.95 | 5.1666 | 26790 | 2.6 | 4.8756 | 5.17 | 20.02
2422 | 2422 | 2422 | 24520 | 1.133 | 1.3469 | 1.5041 | 0.60919 | 1.5041 | 26790 | 2.6 | 4.8706 | 1.3236 | 5.82 | 1.3469 | 26790 | 2.6 | 4.8706 | 1.1853 | 5.21 | 0.60919 | 26790 | 2.6 | 4.8706 | 0.61 | 2.36
2423 | 2423 | 2423 | 24540 | 20 | 23.7 | 26.4 | 10.8375 | 26.4 | 26790 | 2.6 | 4.86 | 23.232 | 101.9 | 23.7 | 26790 | 2.6 | 4.86 | 20.856 | 91.48 | 10.8375 | 26790 | 2.6 | 4.86 | 10.84 | 41.83
2424 | 2424 | 2424 | 24553.882 | 13.882 | 22.6971 | 24.5711 | 10.6458 | 24.5711 | 26790 | 2.6 | 4.8431 | 21.6226 | 94.43 | 22.6971 | 26790 | 2.6 | 4.8431 | 19.9734 | 87.23 | 10.6458 | 26790 | 2.6 | 4.8431 | 10.65 | 40.91
2425 | 2425 | 2425 | 24560 | 6.118 | 10.0029 | 10.8289 | 4.6917 | 10.8289 | 26790 | 2.6 | 4.8331 | 9.5294 | 41.51 | 10.0029 | 26790 | 2.6 | 4.8331 | 8.8026 | 38.34 | 4.6917 | 26790 | 2.6 | 4.8331 | 4.69 | 17.98
2426 | 2426 | 2426 | 24570 | 10 | 16.35 | 17.7 | 7.6688 | 17.7 | 26790 | 2.6 | 4.825 | 15.576 | 67.7 | 16.35 | 26790 | 2.6 | 4.825 | 14.388 | 62.54 | 7.6688 | 26790 | 2.6 | 4.825 | 7.67 | 29.33
2427 | 2427 | 2427 | 24579.844 | 9.844 | 16.0949 | 17.4239 | 7.5491 | 17.4239 | 26790 | 2.6 | 4.8151 | 15.333 | 66.47 | 16.0949 | 26790 | 2.6 | 4.8151 | 14.1635 | 61.4 | 7.5491 | 26790 | 2.6 | 4.8151 | 7.55 | 28.8
2428 | 2428 | 2428 | 24580 | 0.156 | 0.25506 | 0.27612 | 0.11963 | 0.27612 | 26790 | 2.6 | 4.8101 | 0.24299 | 1.05 | 0.25506 | 26790 | 2.6 | 4.8101 | 0.22445 | 0.97 | 0.11963 | 26790 | 2.6 | 4.8101 | 0.12 | 0.46
2429 | 2429 | 2429 | 24590 | 10 | 16.3882 | 17.7757 | 7.6268 | 17.7757 | 26790 | 2.6 | 4.805 | 15.6427 | 67.64 | 16.3882 | 26790 | 2.6 | 4.805 | 14.4217 | 62.36 | 7.6268 | 26790 | 2.6 | 4.805 | 7.63 | 29.02
2430 | 2430 | 2430 | 24600 | 10 | 16.3882 | 17.7757 | 7.6268 | 17.7757 | 26790 | 2.6 | 4.795 | 15.6427 | 67.46 | 16.3882 | 26790 | 2.6 | 4.795 | 14.4217 | 62.19 | 7.6268 | 26790 | 2.6 | 4.795 | 7.63 | 28.94
2431 | 2431 | 2431 | 24604.611 | 4.611 | 7.5566 | 8.1964 | 3.5167 | 8.1964 | 26790 | 2.6 | 4.7877 | 7.2128 | 31.05 | 7.5566 | 26790 | 2.6 | 4.7877 | 6.6498 | 28.62 | 3.5167 | 26790 | 2.6 | 4.7877 | 3.52 | 13.32
2432 | 2432 | 2432 | 24620 | 15.389 | 18.2948 | 20.4301 | 8.2743 | 20.4301 | 26790 | 2.6 | 4.7777 | 17.9784 | 77.18 | 18.2948 | 26790 | 2.6 | 4.7777 | 16.0994 | 69.11 | 8.2743 | 26790 | 2.6 | 4.7777 | 8.27 | 31.26
2433 | 2433 | 2433 | 24630.747 | 10.747 | 14.186 | 15.6369 | 6.549 | 15.6369 | 26790 | 2.6 | 4.7646 | 13.7605 | 58.87 | 14.186 | 26790 | 2.6 | 4.7646 | 12.4837 | 53.41 | 6.549 | 26790 | 2.6 | 4.7646 | 6.55 | 24.65
2434 | 2434 | 2434 | 24640 | 9.253 | 12.214 | 13.4631 | 5.6385 | 13.4631 | 26790 | 2.6 | 4.7546 | 11.8475 | 50.55 | 12.214 | 26790 | 2.6 | 4.7546 | 10.7483 | 45.86 | 5.6385 | 26790 | 2.6 | 4.7546 | 5.64 | 21.17
2435 | 2435 | 2435 | 24650 | 10 | 13.2 | 14.55 | 6.0938 | 14.55 | 26790 | 2.6 | 4.745 | 12.804 | 54.49 | 13.2 | 26790 | 2.6 | 4.745 | 11.616 | 49.43 | 6.0938 | 26790 | 2.6 | 4.745 | 6.09 | 22.82
2436 | 2436 | 2436 | 24657.479 | 7.479 | 9.8723 | 10.8819 | 4.5575 | 10.8819 | 26790 | 2.6 | 4.7363 | 9.5761 | 40.66 | 9.8723 | 26790 | 2.6 | 4.7363 | 8.6876 | 36.89 | 4.5575 | 26790 | 2.6 | 4.7363 | 4.56 | 17.03
2437 | 2437 | 2437 | 24660 | 2.521 | 2.9874 | 3.3277 | 1.3661 | 3.3277 | 26790 | 2.6 | 4.7313 | 2.9284 | 12.42 | 2.9874 | 26790 | 2.6 | 4.7313 | 2.6289 | 11.15 | 1.3661 | 26790 | 2.6 | 4.7313 | 1.37 | 5.1
2438 | 2438 | 2438 | 24680 | 20 | 23.7 | 26.4 | 10.8375 | 26.4 | 26790 | 2.6 | 4.72 | 23.232 | 98.21 | 23.7 | 26790 | 2.6 | 4.72 | 20.856 | 88.16 | 10.8375 | 26790 | 2.6 | 4.72 | 10.84 | 40.32
2439 | 2439 | 2439 | 24700 | 20 | 23.7 | 26.4 | 10.8375 | 26.4 | 26790 | 2.6 | 4.7 | 23.232 | 97.68 | 23.7 | 26790 | 2.6 | 4.7 | 20.856 | 87.69 | 10.8375 | 26790 | 2.6 | 4.7 | 10.84 | 40.1
2440 | 2440 | 2440 | 24720 | 20 | 23.7 | 26.4 | 10.8375 | 26.4 | 26790 | 2.6 | 4.68 | 23.232 | 97.15 | 23.7 | 26790 | 2.6 | 4.68 | 20.856 | 87.22 | 10.8375 | 26790 | 2.6 | 4.68 | 10.84 | 39.88
2441 | 2441 | 2441 | 24726.963 | 6.963 | 8.8778 | 9.8178 | 4.0864 | 9.8178 | 26790 | 2.6 | 4.6665 | 8.6397 | 36 | 8.8778 | 26790 | 2.6 | 4.6665 | 7.8125 | 32.55 | 4.0864 | 26790 | 2.6 | 4.6665 | 4.09 | 14.98
2442 | 2442 | 2442 | 24730 | 3.037 | 3.8722 | 4.2822 | 1.7823 | 4.2822 | 26790 | 2.6 | 4.6615 | 3.7683 | 15.68 | 3.8722 | 26790 | 2.6 | 4.6615 | 3.4075 | 14.18 | 1.7823 | 26790 | 2.6 | 4.6615 | 1.78 | 6.53
2443 | 2443 | 2443 | 24740 | 10 | 12.75 | 14.1 | 5.8688 | 14.1 | 26790 | 2.6 | 4.655 | 12.408 | 51.54 | 12.75 | 26790 | 2.6 | 4.655 | 11.22 | 46.6 | 5.8688 | 26790 | 2.6 | 4.655 | 5.87 | 21.45
2444 | 2444 | 2444 | 24750 | 10 | 12.75 | 14.1 | 5.8688 | 14.1 | 26790 | 2.6 | 4.645 | 12.408 | 51.39 | 12.75 | 26790 | 2.6 | 4.645 | 11.22 | 46.47 | 5.8688 | 26790 | 2.6 | 4.645 | 5.87 | 21.39
2445 | 2445 | 2445 | 24760 | 10 | 12.75 | 14.1 | 5.8688 | 14.1 | 26790 | 2.6 | 4.635 | 12.408 | 51.25 | 12.75 | 26790 | 2.6 | 4.635 | 11.22 | 46.35 | 5.8688 | 26790 | 2.6 | 4.635 | 5.87 | 21.33
2446 | 2446 | 2446 | 24767.746 | 7.746 | 9.8761 | 10.9219 | 4.5459 | 10.9219 | 26790 | 2.6 | 4.6261 | 9.6112 | 39.6 | 9.8761 | 26790 | 2.6 | 4.6261 | 8.691 | 35.81 | 4.5459 | 26790 | 2.6 | 4.6261 | 4.55 | 16.48
2447 | 2447 | 2447 | 24780 | 12.254 | 14.521 | 16.1753 | 6.6401 | 16.1753 | 26790 | 2.6 | 4.6161 | 14.2342 | 58.49 | 14.521 | 26790 | 2.6 | 4.6161 | 12.7785 | 52.51 | 6.6401 | 26790 | 2.6 | 4.6161 | 6.64 | 24.01
2448 | 2448 | 2448 | 24789.828 | 9.828 | 16.0688 | 17.3956 | 7.5368 | 17.3956 | 26790 | 2.6 | 4.6051 | 15.3081 | 62.71 | 16.0688 | 26790 | 2.6 | 4.6051 | 14.1405 | 57.93 | 7.5368 | 26790 | 2.6 | 4.6051 | 7.54 | 27.17
2449 | 2449 | 2449 | 24790 | 0.172 | 0.28122 | 0.30444 | 0.1319 | 0.30444 | 26790 | 2.6 | 4.6001 | 0.26791 | 1.1 | 0.28122 | 26790 | 2.6 | 4.6001 | 0.24747 | 1.01 | 0.1319 | 26790 | 2.6 | 4.6001 | 0.13 | 0.47
2450 | 2450 | 2450 | 24795.8 | 5.8 | 9.483 | 10.266 | 4.4479 | 10.266 | 26790 | 2.6 | 4.5971 | 9.0341 | 36.93 | 9.483 | 26790 | 2.6 | 4.5971 | 8.345 | 34.11 | 4.4479 | 26790 | 2.6 | 4.5971 | 4.45 | 16
2451 | 2451 | 2451 | 24800 | 4.2 | 6.867 | 7.434 | 3.2209 | 7.434 | 26790 | 2.6 | 4.5921 | 6.5419 | 26.7 | 6.867 | 26790 | 2.6 | 4.5921 | 6.043 | 24.67 | 3.2209 | 26790 | 2.6 | 4.5921 | 3.22 | 11.57
| 2452 | 2452 | 24810 | 10 | 16.3882 | 17.7757 | 7.6268 | 17.7757 | 26790 | 2.6 | 4.585 | 15.6427 | 63.73 | 16.3882 | 26790 | 2.6 | 4.585 | 14.4217 | 58.75 | 7.6268 | 26790 | 2.6 | 4.585 | 7.63 | 27.34
| 2453 | 2453 | 24819.441 | 9.441 | 15.436 | 16.7106 | 7.2401 | 16.7106 | 26790 | 2.6 | 4.5753 | 14.7053 | 59.74 | 15.436 | 26790 | 2.6 | 4.5753 | 13.5837 | 55.19 | 7.2401 | 26790 | 2.6 | 4.5753 | 7.24 | 25.89
2454 | 2454 | 2454 | 24820 | 0.559 | 0.66242 | 0.73788 | 0.30291 | 0.73788 | 26790 | 2.6 | 4.5703 | 0.64933 | 2.63 | 0.66242 | 26790 | 2.6 | 4.5703 | 0.58293 | 2.37 | 0.30291 | 26790 | 2.6 | 4.5703 | 0.3 | 1.08
2455 | 2455 | 2455 | 24830.09 | 10.09 | 11.9567 | 13.3188 | 5.4675 | 13.3188 | 26790 | 2.6 | 4.565 | 11.7205 | 47.48 | 11.9567 | 26790 | 2.6 | 4.565 | 10.5219 | 42.62 | 5.4675 | 26790 | 2.6 | 4.565 | 5.47 | 19.49
2456 |  | 2456 | EE: Km. 24 + 830.09 = Km. 24 + 820.00
2457 |  | 2457 | 24820
2458 | 2458 | 2458 | 24840 | 20 | 23.7 | 26.4 | 10.8375 | 26.4 | 26790 | 2.6 | 4.56 | 23.232 | 93.98 | 23.7 | 26790 | 2.6 | 4.56 | 20.856 | 84.37 | 10.8375 | 26790 | 2.6 | 4.56 | 10.84 | 38.58
2459 | 2459 | 2459 | 24840.889 | 0.889 | 1.3335 | 1.4535 | 0.62174 | 1.4535 | 26790 | 2.6 | 4.5496 | 1.2791 | 5.16 | 1.3335 | 26790 | 2.6 | 4.5496 | 1.1735 | 4.73 | 0.62174 | 26790 | 2.6 | 4.5496 | 0.62 | 2.21
2460 | 2460 | 2460 | 24850 | 9.111 | 13.6665 | 14.8965 | 6.372 | 14.8965 | 26790 | 2.6 | 4.5446 | 13.1089 | 52.8 | 13.6665 | 26790 | 2.6 | 4.5446 | 12.0265 | 48.44 | 6.372 | 26790 | 2.6 | 4.5446 | 6.37 | 22.59
2461 | 2461 | 2461 | 24860 | 10 | 15 | 16.35 | 6.9938 | 16.35 | 26790 | 2.6 | 4.535 | 14.388 | 57.8 | 15 | 26790 | 2.6 | 4.535 | 13.2 | 53.03 | 6.9938 | 26790 | 2.6 | 4.535 | 6.99 | 24.72
2462 | 2462 | 2462 | 24870 | 10 | 15 | 16.35 | 6.9938 | 16.35 | 26790 | 2.6 | 4.525 | 14.388 | 57.63 | 15 | 26790 | 2.6 | 4.525 | 13.2 | 52.88 | 6.9938 | 26790 | 2.6 | 4.525 | 6.99 | 24.65
2463 | 2463 | 2463 | 24880 | 10 | 15 | 16.35 | 6.9938 | 16.35 | 26790 | 2.6 | 4.515 | 14.388 | 57.47 | 15 | 26790 | 2.6 | 4.515 | 13.2 | 52.73 | 6.9938 | 26790 | 2.6 | 4.515 | 6.99 | 24.58
2464 | 2464 | 2464 | 24890 | 10 | 15 | 16.35 | 6.9938 | 16.35 | 26790 | 2.6 | 4.505 | 14.388 | 57.31 | 15 | 26790 | 2.6 | 4.505 | 13.2 | 52.58 | 6.9938 | 26790 | 2.6 | 4.505 | 6.99 | 24.51
2465 | 2465 | 2465 | 24899.008 | 9.008 | 13.512 | 14.7281 | 6.3 | 14.7281 | 26790 | 2.6 | 4.4955 | 12.9607 | 51.48 | 13.512 | 26790 | 2.6 | 4.4955 | 11.8906 | 47.23 | 6.3 | 26790 | 2.6 | 4.4955 | 6.3 | 22.02
2466 | 2466 | 2466 | 24900 | 0.992 | 1.1793 | 1.317 | 0.53337 | 1.317 | 26790 | 2.6 | 4.4905 | 1.1589 | 4.6 | 1.1793 | 26790 | 2.6 | 4.4905 | 1.0378 | 4.12 | 0.53337 | 26790 | 2.6 | 4.4905 | 0.53 | 1.86
2467 | 2467 | 2467 | 24920 | 20 | 23.7765 | 26.5515 | 10.7535 | 26.5515 | 26790 | 2.6 | 4.48 | 23.3653 | 92.4 | 23.7765 | 26790 | 2.6 | 4.48 | 20.9233 | 82.74 | 10.7535 | 26790 | 2.6 | 4.48 | 10.75 | 37.42
2468 | 2468 | 2468 | 24940 | 20 | 23.7765 | 26.5515 | 10.7535 | 26.5515 | 26790 | 2.6 | 4.46 | 23.3653 | 91.87 | 23.7765 | 26790 | 2.6 | 4.46 | 20.9233 | 82.27 | 10.7535 | 26790 | 2.6 | 4.46 | 10.75 | 37.21
2469 | 2469 | 2469 | 24946.177 | 6.177 | 8.7332 | 9.5903 | 4.0161 | 9.5903 | 26790 | 2.6 | 4.4469 | 8.4394 | 33.06 | 8.7332 | 26790 | 2.6 | 4.4469 | 7.6852 | 30.1 | 4.0161 | 26790 | 2.6 | 4.4469 | 4.02 | 13.84
2470 | 2470 | 2470 | 24950 | 3.823 | 5.4051 | 5.9355 | 2.4856 | 5.9355 | 26790 | 2.6 | 4.4419 | 5.2232 | 20.43 | 5.4051 | 26790 | 2.6 | 4.4419 | 4.7564 | 18.6 | 2.4856 | 26790 | 2.6 | 4.4419 | 2.49 | 8.56
2471 | 2471 | 2471 | 24960 | 10 | 14.1382 | 15.5258 | 6.5018 | 15.5258 | 26790 | 2.6 | 4.435 | 13.6627 | 53.33 | 14.1382 | 26790 | 2.6 | 4.435 | 12.4417 | 48.56 | 6.5018 | 26790 | 2.6 | 4.435 | 6.5 | 22.33
2472 | 2472 | 2472 | 24969.203 | 9.203 | 13.0114 | 14.2883 | 5.9836 | 14.2883 | 26790 | 2.6 | 4.4254 | 12.5737 | 48.94 | 13.0114 | 26790 | 2.6 | 4.4254 | 11.4501 | 44.57 | 5.9836 | 26790 | 2.6 | 4.4254 | 5.98 | 20.5
2473 | 2473 | 2473 | 24976.011 | 6.808 | 11.1311 | 12.0502 | 5.2209 | 12.0502 | 26790 | 2.6 | 4.4174 | 10.6041 | 41.18 | 11.1311 | 26790 | 2.6 | 4.4174 | 9.7954 | 38.04 | 5.2209 | 26790 | 2.6 | 4.4174 | 5.22 | 17.84
2474 | 2474 | 2474 | 24980 | 3.989 | 6.522 | 7.0605 | 3.0591 | 7.0605 | 26790 | 2.6 | 4.412 | 6.2133 | 24.09 | 6.522 | 26790 | 2.6 | 4.412 | 5.7394 | 22.25 | 3.0591 | 26790 | 2.6 | 4.412 | 3.06 | 10.44
2475 | 2475 | 2475 | 24990 | 10 | 16.35 | 17.7 | 7.6688 | 17.7 | 26790 | 2.6 | 4.405 | 15.576 | 60.27 | 16.35 | 26790 | 2.6 | 4.405 | 14.388 | 55.67 | 7.6688 | 26790 | 2.6 | 4.405 | 7.67 | 26.11
2476 | 2476 | 2476 | 25000 | 10 | 16.35 | 17.7 | 7.6688 | 17.7 | 26790 | 2.6 | 4.395 | 15.576 | 60.09 | 16.35 | 26790 | 2.6 | 4.395 | 14.388 | 55.51 | 7.6688 | 26790 | 2.6 | 4.395 | 7.67 | 26.04
2477 |  | 2477 | TOTAL | 1010.09 | 1382.9409 | 1520.3162 | 638.6831 | 1520.3162 |  |  |  | 1337.8783 | 5907.41 | 1382.9409 |  |  |  | 1216.988 | 5373.6 | 638.6831 |  |  |  | 638.71 | 2481.77
2478 |  | 2478 | 25000
2479 | 2479 | 2479 | 25003.49 | 3.49 | 5.7062 | 6.1773 | 2.6764 | 6.1773 | 26790 | 2.6 | 4.3883 | 5.436 | 20.93 | 5.7062 | 26790 | 2.6 | 4.3883 | 5.0214 | 19.33 | 2.6764 | 26790 | 2.6 | 4.3883 | 2.68 | 9.07
2480 | 2480 | 2480 | 25005.111 | 1.621 | 2.1397 | 2.3586 | 0.9878 | 2.3586 | 26790 | 2.6 | 4.3857 | 2.0755 | 7.99 | 2.1397 | 26790 | 2.6 | 4.3857 | 1.883 | 7.24 | 0.9878 | 26790 | 2.6 | 4.3857 | 0.99 | 3.34
2481 | 2481 | 2481 | 25010 | 4.889 | 6.4535 | 7.1135 | 2.9792 | 7.1135 | 26790 | 2.6 | 4.3824 | 6.2599 | 24.06 | 6.4535 | 26790 | 2.6 | 4.3824 | 5.6791 | 21.83 | 2.9792 | 26790 | 2.6 | 4.3824 | 2.98 | 10.08
2482 | 2482 | 2482 | 25020 | 10 | 13.2 | 14.55 | 6.0938 | 14.55 | 26790 | 2.6 | 4.375 | 12.804 | 49.11 | 13.2 | 26790 | 2.6 | 4.375 | 11.616 | 44.55 | 6.0938 | 26790 | 2.6 | 4.375 | 6.09 | 20.57
2483 | 2483 | 2483 | 25030 | 10 | 13.2383 | 14.6258 | 6.0518 | 14.6258 | 26790 | 2.6 | 4.365 | 12.8707 | 49.22 | 13.2383 | 26790 | 2.6 | 4.365 | 11.6497 | 44.55 | 6.0518 | 26790 | 2.6 | 4.365 | 6.05 | 20.36
2484 | 2484 | 2484 | 25034.961 | 4.961 | 6.5675 | 7.2558 | 3.0023 | 7.2558 | 26790 | 2.6 | 4.3575 | 6.3851 | 24.36 | 6.5675 | 26790 | 2.6 | 4.3575 | 5.7794 | 22.05 | 3.0023 | 26790 | 2.6 | 4.3575 | 3 | 10.08
2485 | 2485 | 2485 | 25040 | 5.039 | 5.9712 | 6.6515 | 2.7305 | 6.6515 | 26790 | 2.6 | 4.3525 | 5.8533 | 22.3 | 5.9712 | 26790 | 2.6 | 4.3525 | 5.2547 | 20.02 | 2.7305 | 26790 | 2.6 | 4.3525 | 2.73 | 9.15
2486 | 2486 | 2486 | 25060 | 20 | 23.7 | 26.4 | 10.8375 | 26.4 | 26790 | 2.6 | 4.34 | 23.232 | 88.18 | 23.7 | 26790 | 2.6 | 4.34 | 20.856 | 79.16 | 10.8375 | 26790 | 2.6 | 4.34 | 10.84 | 36.2
2487 | 2487 | 2487 | 25080 | 20 | 23.7765 | 26.5515 | 10.7535 | 26.5515 | 26790 | 2.6 | 4.32 | 23.3653 | 88.15 | 23.7765 | 26790 | 2.6 | 4.32 | 20.9233 | 78.94 | 10.7535 | 26790 | 2.6 | 4.32 | 10.75 | 35.7
2488 | 2488 | 2488 | 25100 | 20 | 23.7765 | 26.5515 | 10.7535 | 26.5515 | 26790 | 2.6 | 4.3 | 23.3653 | 87.62 | 23.7765 | 26790 | 2.6 | 4.3 | 20.9233 | 78.46 | 10.7535 | 26790 | 2.6 | 4.3 | 10.75 | 35.49
2489 | 2489 | 2489 | 25120 | 20 | 23.7765 | 26.5515 | 10.7535 | 26.5515 | 26790 | 2.6 | 4.28 | 23.3653 | 87.09 | 23.7765 | 26790 | 2.6 | 4.28 | 20.9233 | 77.99 | 10.7535 | 26790 | 2.6 | 4.28 | 10.75 | 35.27
2490 | 2490 | 2490 | 25140 | 20 | 23.7 | 26.4 | 10.8375 | 26.4 | 26790 | 2.6 | 4.26 | 23.232 | 86.06 | 23.7 | 26790 | 2.6 | 4.26 | 20.856 | 77.26 | 10.8375 | 26790 | 2.6 | 4.26 | 10.84 | 35.33
2491 | 2491 | 2491 | 25148.469 | 8.469 | 10.798 | 11.9413 | 4.9702 | 11.9413 | 26790 | 2.6 | 4.2458 | 10.5083 | 38.76 | 10.798 | 26790 | 2.6 | 4.2458 | 9.5022 | 35.05 | 4.9702 | 26790 | 2.6 | 4.2458 | 4.97 | 16.13
2492 | 2492 | 2492 | 25160 | 11.531 | 14.7461 | 16.3461 | 6.7188 | 16.3461 | 26790 | 2.6 | 4.2358 | 14.3845 | 52.89 | 14.7461 | 26790 | 2.6 | 4.2358 | 12.9766 | 47.72 | 6.7188 | 26790 | 2.6 | 4.2358 | 6.72 | 21.74
2493 | 2493 | 2493 | 25162 | 2 | 2.5577 | 2.8352 | 1.1654 | 2.8352 | 26790 | 2.6 | 4.229 | 2.4949 | 9.15 | 2.5577 | 26790 | 2.6 | 4.229 | 2.2507 | 8.26 | 1.1654 | 26790 | 2.6 | 4.229 | 1.17 | 3.76
2494 | 2494 | 2494 | 25170 | 8 | 10.2306 | 11.3406 | 4.6614 | 11.3406 | 26790 | 2.6 | 4.224 | 9.9797 | 36.56 | 10.2306 | 26790 | 2.6 | 4.224 | 9.0029 | 32.98 | 4.6614 | 26790 | 2.6 | 4.224 | 4.66 | 15.03
2495 | 2495 | 2495 | 25178.787 | 8.787 | 11.2034 | 12.3897 | 5.1569 | 12.3897 | 26790 | 2.6 | 4.2156 | 10.9029 | 39.84 | 11.2034 | 26790 | 2.6 | 4.2156 | 9.859 | 36.03 | 5.1569 | 26790 | 2.6 | 4.2156 | 5.16 | 16.58
2496 | 2496 | 2496 | 25180 | 1.213 | 1.4374 | 1.6012 | 0.65729 | 1.6012 | 26790 | 2.6 | 4.2106 | 1.409 | 5.14 | 1.4374 | 26790 | 2.6 | 4.2106 | 1.2649 | 4.61 | 0.65729 | 26790 | 2.6 | 4.2106 | 0.66 | 2.11
2497 | 2497 | 2497 | 25200 | 20 | 23.7 | 26.4 | 10.8375 | 26.4 | 26790 | 2.6 | 4.2 | 23.232 | 84.48 | 23.7 | 26790 | 2.6 | 4.2 | 20.856 | 75.84 | 10.8375 | 26790 | 2.6 | 4.2 | 10.84 | 34.68
2498 | 2498 | 2498 | 25220 | 20 | 23.7765 | 26.5515 | 10.7535 | 26.5515 | 26790 | 2.6 | 4.18 | 23.3653 | 84.43 | 23.7765 | 26790 | 2.6 | 4.18 | 20.9233 | 75.61 | 10.7535 | 26790 | 2.6 | 4.18 | 10.75 | 34.2
2499 | 2499 | 2499 | 25226.718 | 6.718 | 8.8935 | 9.8256 | 4.0656 | 9.8256 | 26790 | 2.6 | 4.1666 | 8.6465 | 31.11 | 8.8935 | 26790 | 2.6 | 4.1666 | 7.8262 | 28.16 | 4.0656 | 26790 | 2.6 | 4.1666 | 4.07 | 12.87
2500 | 2500 | 2500 | 25230 | 3.282 | 4.3448 | 4.8002 | 1.9862 | 4.8002 | 26790 | 2.6 | 4.1616 | 4.2242 | 15.18 | 4.3448 | 26790 | 2.6 | 4.1616 | 3.8234 | 13.74 | 1.9862 | 26790 | 2.6 | 4.1616 | 1.99 | 6.28
2501 | 2501 | 2501 | 25240 | 10 | 13.2383 | 14.6258 | 6.0518 | 14.6258 | 26790 | 2.6 | 4.155 | 12.8707 | 46.14 | 13.2383 | 26790 | 2.6 | 4.155 | 11.6497 | 41.77 | 6.0518 | 26790 | 2.6 | 4.155 | 6.05 | 19.09
2502 | 2502 | 2502 | 25250 | 10 | 13.2383 | 14.6258 | 6.0518 | 14.6258 | 26790 | 2.6 | 4.145 | 12.8707 | 46 | 13.2383 | 26790 | 2.6 | 4.145 | 11.6497 | 41.63 | 6.0518 | 26790 | 2.6 | 4.145 | 6.05 | 19.03
2503 | 2503 | 2503 | 25260 | 10 | 13.2 | 14.55 | 6.0938 | 14.55 | 26790 | 2.6 | 4.135 | 12.804 | 45.61 | 13.2 | 26790 | 2.6 | 4.135 | 11.616 | 41.38 | 6.0938 | 26790 | 2.6 | 4.135 | 6.09 | 19.1
2504 | 2504 | 2504 | 25268.174 | 8.174 | 10.7897 | 11.8932 | 4.981 | 11.8932 | 26790 | 2.6 | 4.1259 | 10.466 | 37.18 | 10.7897 | 26790 | 2.6 | 4.1259 | 9.4949 | 33.73 | 4.981 | 26790 | 2.6 | 4.1259 | 4.98 | 15.57
2505 | 2505 | 2505 | 25280 | 11.826 | 14.0138 | 15.6103 | 6.4082 | 15.6103 | 26790 | 2.6 | 4.1159 | 13.7371 | 48.64 | 14.0138 | 26790 | 2.6 | 4.1159 | 12.3322 | 43.67 | 6.4082 | 26790 | 2.6 | 4.1159 | 6.41 | 19.97
2506 | 2506 | 2506 | 25300 | 20 | 23.7765 | 26.5515 | 10.7535 | 26.5515 | 26790 | 2.6 | 4.1 | 23.3653 | 82.31 | 23.7765 | 26790 | 2.6 | 4.1 | 20.9233 | 73.71 | 10.7535 | 26790 | 2.6 | 4.1 | 10.75 | 33.34
2507 | 2507 | 2507 | 25320 | 20 | 23.7765 | 26.5515 | 10.7535 | 26.5515 | 26790 | 2.6 | 4.08 | 23.3653 | 81.78 | 23.7765 | 26790 | 2.6 | 4.08 | 20.9233 | 73.23 | 10.7535 | 26790 | 2.6 | 4.08 | 10.75 | 33.12
2508 | 2508 | 2508 | 25340 | 20 | 23.7765 | 26.5515 | 10.7535 | 26.5515 | 26790 | 2.6 | 4.06 | 23.3653 | 81.25 | 23.7765 | 26790 | 2.6 | 4.06 | 20.9233 | 72.76 | 10.7535 | 26790 | 2.6 | 4.06 | 10.75 | 32.91
2509 | 2509 | 2509 | 25360 | 20 | 23.7765 | 26.5515 | 10.7535 | 26.5515 | 26790 | 2.6 | 4.04 | 23.3653 | 80.72 | 23.7765 | 26790 | 2.6 | 4.04 | 20.9233 | 72.28 | 10.7535 | 26790 | 2.6 | 4.04 | 10.75 | 32.69
2510 | 2510 | 2510 | 25369.881 | 9.881 | 13.97 | 15.341 | 6.4244 | 15.341 | 26790 | 2.6 | 4.0251 | 13.5001 | 46.41 | 13.97 | 26790 | 2.6 | 4.0251 | 12.2936 | 42.26 | 6.4244 | 26790 | 2.6 | 4.0251 | 6.42 | 19.43
2511 | 2511 | 2511 | 25370 | 0.119 | 0.16825 | 0.18476 | 0.077371 | 0.18476 | 26790 | 2.6 | 4.0201 | 0.16259 | 0.56 | 0.16825 | 26790 | 2.6 | 4.0201 | 0.14806 | 0.51 | 0.077371 | 26790 | 2.6 | 4.0201 | 0.08 | 0.23
2512 | 2512 | 2512 | 25380 | 10 | 14.1382 | 15.5258 | 6.5018 | 15.5258 | 26790 | 2.6 | 4.015 | 13.6627 | 46.81 | 14.1382 | 26790 | 2.6 | 4.015 | 12.4417 | 42.63 | 6.5018 | 26790 | 2.6 | 4.015 | 6.5 | 19.6
2513 | 2513 | 2513 | 25390 | 10 | 14.1382 | 15.5258 | 6.5018 | 15.5258 | 26790 | 2.6 | 4.005 | 13.6627 | 46.65 | 14.1382 | 26790 | 2.6 | 4.005 | 12.4417 | 42.49 | 6.5018 | 26790 | 2.6 | 4.005 | 6.5 | 19.54
2514 | 2514 | 2514 | 25400 | 10 | 14.1382 | 15.5258 | 6.5018 | 15.5258 | 26790 | 2.6 | 3.995 | 13.6627 | 46.5 | 14.1382 | 26790 | 2.6 | 3.995 | 12.4417 | 42.34 | 6.5018 | 26790 | 2.6 | 3.995 | 6.5 | 19.47
2515 | 2515 | 2515 | 25410 | 10 | 14.1382 | 15.5258 | 6.5018 | 15.5258 | 26790 | 2.6 | 3.985 | 13.6627 | 46.34 | 14.1382 | 26790 | 2.6 | 3.985 | 12.4417 | 42.2 | 6.5018 | 26790 | 2.6 | 3.985 | 6.5 | 19.41
2516 | 2516 | 2516 | 25418.042 | 8.042 | 11.37 | 12.4858 | 5.2287 | 12.4858 | 26790 | 2.6 | 3.976 | 10.9875 | 37.16 | 11.37 | 26790 | 2.6 | 3.976 | 10.0056 | 33.84 | 5.2287 | 26790 | 2.6 | 3.976 | 5.23 | 15.56
2517 | 2517 | 2517 | 25420 | 1.958 | 2.3277 | 2.5994 | 1.0528 | 2.5994 | 26790 | 2.6 | 3.971 | 2.2875 | 7.72 | 2.3277 | 26790 | 2.6 | 3.971 | 2.0484 | 6.92 | 1.0528 | 26790 | 2.6 | 3.971 | 1.05 | 3.13
2518 | 2518 | 2518 | 25440 | 20 | 23.7765 | 26.5515 | 10.7535 | 26.5515 | 26790 | 2.6 | 3.96 | 23.3653 | 78.59 | 23.7765 | 26790 | 2.6 | 3.96 | 20.9233 | 70.38 | 10.7535 | 26790 | 2.6 | 3.96 | 10.75 | 31.83
2519 | 2519 | 2519 | 25448.735 | 8.735 | 14.2817 | 15.461 | 6.6987 | 15.461 | 26790 | 2.6 | 3.9456 | 13.6056 | 45.54 | 14.2817 | 26790 | 2.6 | 3.9456 | 12.5679 | 42.07 | 6.6987 | 26790 | 2.6 | 3.9456 | 6.7 | 19.73
2520 | 2520 | 2520 | 25450 | 1.265 | 2.0683 | 2.239 | 0.9701 | 2.239 | 26790 | 2.6 | 3.9406 | 1.9704 | 6.58 | 2.0683 | 26790 | 2.6 | 3.9406 | 1.8201 | 6.08 | 0.9701 | 26790 | 2.6 | 3.9406 | 0.97 | 2.85
2521 | 2521 | 2521 | 25460 | 10 | 16.35 | 17.7 | 7.6688 | 17.7 | 26790 | 2.6 | 3.935 | 15.576 | 51.95 | 16.35 | 26790 | 2.6 | 3.935 | 14.388 | 47.99 | 7.6688 | 26790 | 2.6 | 3.935 | 7.67 | 22.51
2522 | 2522 | 2522 | 25470 | 10 | 16.35 | 17.7 | 7.6688 | 17.7 | 26790 | 2.6 | 3.925 | 15.576 | 51.77 | 16.35 | 26790 | 2.6 | 3.925 | 14.388 | 47.82 | 7.6688 | 26790 | 2.6 | 3.925 | 7.67 | 22.43
2523 | 2523 | 2523 | 25480 | 10 | 16.35 | 17.7 | 7.6688 | 17.7 | 26790 | 2.6 | 3.915 | 15.576 | 51.6 | 16.35 | 26790 | 2.6 | 3.915 | 14.388 | 47.66 | 7.6688 | 26790 | 2.6 | 3.915 | 7.67 | 22.35
2524 | 2524 | 2524 | 25480.754 | 0.754 | 1.2328 | 1.3346 | 0.57822 | 1.3346 | 26790 | 2.6 | 3.9096 | 1.1744 | 3.88 | 1.2328 | 26790 | 2.6 | 3.9096 | 1.0849 | 3.59 | 0.57822 | 26790 | 2.6 | 3.9096 | 0.58 | 1.68
2525 | 2525 | 2525 | 25481.183 | 0.429 | 0.70142 | 0.75933 | 0.32899 | 0.75933 | 26790 | 2.6 | 3.909 | 0.66821 | 2.21 | 0.70142 | 26790 | 2.6 | 3.909 | 0.61725 | 2.04 | 0.32899 | 26790 | 2.6 | 3.909 | 0.33 | 0.96
2526 | 2526 | 2526 | 25490 | 8.817 | 14.4158 | 15.6061 | 6.7615 | 15.6061 | 26790 | 2.6 | 3.9044 | 13.7334 | 45.33 | 14.4158 | 26790 | 2.6 | 3.9044 | 12.6859 | 41.87 | 6.7615 | 26790 | 2.6 | 3.9044 | 6.76 | 19.64
2527 | 2527 | 2527 | 25500 | 10 | 16.35 | 17.7 | 7.6688 | 17.7 | 26790 | 2.6 | 3.895 | 15.576 | 51.24 | 16.35 | 26790 | 2.6 | 3.895 | 14.388 | 47.33 | 7.6688 | 26790 | 2.6 | 3.895 | 7.67 | 22.2
| 2528 | 2528 | 25510 | 10 | 16.35 | 17.7 | 7.6688 | 17.7 | 26790 | 2.6 | 3.885 | 15.576 | 51.06 | 16.35 | 26790 | 2.6 | 3.885 | 14.388 | 47.17 | 7.6688 | 26790 | 2.6 | 3.885 | 7.67 | 22.12
| 2529 | 2529 | 25513.18 | 3.18 | 5.1993 | 5.6286 | 2.4387 | 5.6286 | 26790 | 2.6 | 3.8784 | 4.9532 | 16.2 | 5.1993 | 26790 | 2.6 | 3.8784 | 4.5754 | 14.97 | 2.4387 | 26790 | 2.6 | 3.8784 | 2.44 | 7.02
2530 | 2530 | 2530 | 25520 | 6.82 | 8.0817 | 9.0024 | 3.6956 | 9.0024 | 26790 | 2.6 | 3.8734 | 7.9221 | 25.87 | 8.0817 | 26790 | 2.6 | 3.8734 | 7.1119 | 23.22 | 3.6956 | 26790 | 2.6 | 3.8734 | 3.7 | 10.62
2531 | 2531 | 2531 | 25523.417 | 3.417 | 4.818 | 5.2793 | 2.236 | 5.2793 | 26790 | 2.6 | 3.8683 | 4.6458 | 15.14 | 4.818 | 26790 | 2.6 | 3.8683 | 4.2398 | 13.82 | 2.236 | 26790 | 2.6 | 3.8683 | 2.24 | 6.41
2532 | 2532 | 2532 | 25530 | 6.583 | 9.282 | 10.1707 | 4.3078 | 10.1707 | 26790 | 2.6 | 3.8633 | 8.9502 | 29.12 | 9.282 | 26790 | 2.6 | 3.8633 | 8.1682 | 26.58 | 4.3078 | 26790 | 2.6 | 3.8633 | 4.31 | 12.33
2533 | 2533 | 2533 | 25540 | 10 | 14.1382 | 15.5258 | 6.5018 | 15.5258 | 26790 | 2.6 | 3.855 | 13.6627 | 44.33 | 14.1382 | 26790 | 2.6 | 3.855 | 12.4417 | 40.36 | 6.5018 | 26790 | 2.6 | 3.855 | 6.5 | 18.56
2534 | 2534 | 2534 | 25541.941 | 1.941 | 2.7442 | 3.0135 | 1.262 | 3.0135 | 26790 | 2.6 | 3.849 | 2.6519 | 8.59 | 2.7442 | 26790 | 2.6 | 3.849 | 2.4149 | 7.82 | 1.262 | 26790 | 2.6 | 3.849 | 1.26 | 3.6
2535 | 2535 | 2535 | 25560 | 18.059 | 21.469 | 23.9747 | 9.7099 | 23.9747 | 26790 | 2.6 | 3.839 | 21.0977 | 68.06 | 21.469 | 26790 | 2.6 | 3.839 | 18.8927 | 60.95 | 9.7099 | 26790 | 2.6 | 3.839 | 9.71 | 27.57
2536 | 2536 | 2536 | 25580 | 20 | 23.7765 | 26.5515 | 10.7535 | 26.5515 | 26790 | 2.6 | 3.82 | 23.3653 | 74.88 | 23.7765 | 26790 | 2.6 | 3.82 | 20.9233 | 67.05 | 10.7535 | 26790 | 2.6 | 3.82 | 10.75 | 30.32
2537 | 2537 | 2537 | 25600 | 20 | 23.7765 | 26.5515 | 10.7535 | 26.5515 | 26790 | 2.6 | 3.8 | 23.3653 | 74.34 | 23.7765 | 26790 | 2.6 | 3.8 | 20.9233 | 66.57 | 10.7535 | 26790 | 2.6 | 3.8 | 10.75 | 30.11
2538 | 2538 | 2538 | 25620 | 20 | 28.2765 | 31.0515 | 13.0035 | 31.0515 | 26790 | 2.6 | 3.78 | 27.3253 | 86.32 | 28.2765 | 26790 | 2.6 | 3.78 | 24.8833 | 78.61 | 13.0035 | 26790 | 2.6 | 3.78 | 13 | 36.15
2539 | 2539 | 2539 | 25630 | 10 | 14.1382 | 15.5258 | 6.5018 | 15.5258 | 26790 | 2.6 | 3.765 | 13.6627 | 42.93 | 14.1382 | 26790 | 2.6 | 3.765 | 12.4417 | 39.09 | 6.5018 | 26790 | 2.6 | 3.765 | 6.5 | 17.98
2540 | 2540 | 2540 | 25639.421 | 9.421 | 13.2836 | 14.5554 | 6.1649 | 14.5554 | 26790 | 2.6 | 3.7553 | 12.8088 | 40.1 | 13.2836 | 26790 | 2.6 | 3.7553 | 11.6896 | 36.6 | 6.1649 | 26790 | 2.6 | 3.7553 | 6.16 | 16.99
2541 | 2541 | 2541 | 25640 | 0.579 | 0.68612 | 0.76428 | 0.31375 | 0.76428 | 26790 | 2.6 | 3.7503 | 0.67257 | 2.1 | 0.68612 | 26790 | 2.6 | 3.7503 | 0.60378 | 1.89 | 0.31375 | 26790 | 2.6 | 3.7503 | 0.31 | 0.86
2542 | 2542 | 2542 | 25653.72 | 13.72 | 21.2499 | 23.1535 | 9.8465 | 23.1535 | 26790 | 2.6 | 3.7431 | 20.3751 | 63.51 | 21.2499 | 26790 | 2.6 | 3.7431 | 18.6999 | 58.29 | 9.8465 | 26790 | 2.6 | 3.7431 | 9.85 | 27.01
2543 | 2543 | 2543 | 25660 | 6.28 | 9.7266 | 10.598 | 4.507 | 10.598 | 26790 | 2.6 | 3.7331 | 9.3262 | 28.97 | 9.7266 | 26790 | 2.6 | 3.7331 | 8.5594 | 26.58 | 4.507 | 26790 | 2.6 | 3.7331 | 4.51 | 12.32
2544 | 2544 | 2544 | 25666.652 | 6.652 | 10.3028 | 11.2257 | 4.774 | 11.2257 | 26790 | 2.6 | 3.7267 | 9.8787 | 30.61 | 10.3028 | 26790 | 2.6 | 3.7267 | 9.0664 | 28.09 | 4.774 | 26790 | 2.6 | 3.7267 | 4.77 | 13.02
2545 | 2545 | 2545 | 25680 | 13.348 | 15.8684 | 17.7205 | 7.1769 | 17.7205 | 26790 | 2.6 | 3.7167 | 15.594 | 48.14 | 15.8684 | 26790 | 2.6 | 3.7167 | 13.9642 | 43.11 | 7.1769 | 26790 | 2.6 | 3.7167 | 7.18 | 19.5
2546 | 2546 | 2546 | 25696.394 | 16.394 | 22.4405 | 24.7152 | 10.2901 | 24.7152 | 26790 | 2.6 | 3.7018 | 21.7494 | 66.78 | 22.4405 | 26790 | 2.6 | 3.7018 | 19.7477 | 60.63 | 10.2901 | 26790 | 2.6 | 3.7018 | 10.29 | 27.8
2547 | 2547 | 2547 | 25700 | 3.606 | 4.936 | 5.4363 | 2.2634 | 5.4363 | 26790 | 2.6 | 3.6918 | 4.784 | 14.63 | 4.936 | 26790 | 2.6 | 3.6918 | 4.3437 | 13.29 | 2.2634 | 26790 | 2.6 | 3.6918 | 2.26 | 6.09
2548 | 2548 | 2548 | 25710 | 10 | 13.65 | 15 | 6.3187 | 15 | 26790 | 2.6 | 3.685 | 13.2 | 40.28 | 13.65 | 26790 | 2.6 | 3.685 | 12.012 | 36.65 | 6.3187 | 26790 | 2.6 | 3.685 | 6.32 | 16.97
2549 | 2549 | 2549 | 25720 | 10 | 13.6883 | 15.0757 | 6.2767 | 15.0757 | 26790 | 2.6 | 3.675 | 13.2667 | 40.33 | 13.6883 | 26790 | 2.6 | 3.675 | 12.0457 | 36.62 | 6.2767 | 26790 | 2.6 | 3.675 | 6.28 | 16.79
2550 | 2550 | 2550 | 25730 | 10 | 13.6883 | 15.0757 | 6.2767 | 15.0757 | 26790 | 2.6 | 3.665 | 13.2667 | 40.18 | 13.6883 | 26790 | 2.6 | 3.665 | 12.0457 | 36.48 | 6.2767 | 26790 | 2.6 | 3.665 | 6.28 | 16.73
2551 | 2551 | 2551 | 25740 | 10 | 13.6883 | 15.0757 | 6.2767 | 15.0757 | 26790 | 2.6 | 3.655 | 13.2667 | 40.03 | 13.6883 | 26790 | 2.6 | 3.655 | 12.0457 | 36.34 | 6.2767 | 26790 | 2.6 | 3.655 | 6.28 | 16.66
2552 | 2552 | 2552 | 25743.132 | 3.132 | 4.2872 | 4.7217 | 1.9659 | 4.7217 | 26790 | 2.6 | 3.6484 | 4.1551 | 12.51 | 4.2872 | 26790 | 2.6 | 3.6484 | 3.7727 | 11.35 | 1.9659 | 26790 | 2.6 | 3.6484 | 1.97 | 5.21
2553 | 2553 | 2553 | 25760 | 16.868 | 20.0531 | 22.3935 | 9.0695 | 22.3935 | 26790 | 2.6 | 3.6384 | 19.7063 | 59.08 | 20.0531 | 26790 | 2.6 | 3.6384 | 17.6467 | 52.91 | 9.0695 | 26790 | 2.6 | 3.6384 | 9.07 | 23.93
2554 | 2554 | 2554 | 25780 | 20 | 23.7 | 26.4 | 10.8375 | 26.4 | 26790 | 2.6 | 3.62 | 23.232 | 69.17 | 23.7 | 26790 | 2.6 | 3.62 | 20.856 | 62.09 | 10.8375 | 26790 | 2.6 | 3.62 | 10.84 | 28.39
2555 | 2555 | 2555 | 25790.668 | 10.668 | 14.6026 | 16.0828 | 6.696 | 16.0828 | 26790 | 2.6 | 3.6047 | 14.1529 | 41.89 | 14.6026 | 26790 | 2.6 | 3.6047 | 12.8503 | 38.03 | 6.696 | 26790 | 2.6 | 3.6047 | 6.7 | 17.44
2556 | 2556 | 2556 | 25800 | 9.332 | 12.7739 | 14.0687 | 5.8575 | 14.0687 | 26790 | 2.6 | 3.5947 | 12.3804 | 36.5 | 12.7739 | 26790 | 2.6 | 3.5947 | 11.241 | 33.14 | 5.8575 | 26790 | 2.6 | 3.5947 | 5.86 | 15.2
2557 | 2557 | 2557 | 25810 | 10 | 13.6883 | 15.0757 | 6.2767 | 15.0757 | 26790 | 2.6 | 3.585 | 13.2667 | 38.97 | 13.6883 | 26790 | 2.6 | 3.585 | 12.0457 | 35.38 | 6.2767 | 26790 | 2.6 | 3.585 | 6.28 | 16.23
2558 | 2558 | 2558 | 25820 | 10 | 13.6883 | 15.0757 | 6.2767 | 15.0757 | 26790 | 2.6 | 3.575 | 13.2667 | 38.82 | 13.6883 | 26790 | 2.6 | 3.575 | 12.0457 | 35.25 | 6.2767 | 26790 | 2.6 | 3.575 | 6.28 | 16.16
2559 | 2559 | 2559 | 25828.932 | 8.932 | 12.2263 | 13.4657 | 5.6064 | 13.4657 | 26790 | 2.6 | 3.5655 | 11.8498 | 34.55 | 12.2263 | 26790 | 2.6 | 3.5655 | 10.7592 | 31.37 | 5.6064 | 26790 | 2.6 | 3.5655 | 5.61 | 14.38
2560 | 2560 | 2560 | 25840 | 11.068 | 13.1579 | 14.6936 | 5.951 | 14.6936 | 26790 | 2.6 | 3.5555 | 12.9304 | 37.55 | 13.1579 | 26790 | 2.6 | 3.5555 | 11.579 | 33.63 | 5.951 | 26790 | 2.6 | 3.5555 | 5.95 | 15.21
2561 | 2561 | 2561 | 25847.638 | 7.638 | 10.7988 | 11.8586 | 4.966 | 11.8586 | 26790 | 2.6 | 3.5462 | 10.4355 | 30.19 | 10.7988 | 26790 | 2.6 | 3.5462 | 9.5029 | 27.5 | 4.966 | 26790 | 2.6 | 3.5462 | 4.97 | 12.64
2562 | 2562 | 2562 | 25850 | 2.362 | 3.3395 | 3.6672 | 1.5357 | 3.6672 | 26790 | 2.6 | 3.5412 | 3.2271 | 9.32 | 3.3395 | 26790 | 2.6 | 3.5412 | 2.9387 | 8.49 | 1.5357 | 26790 | 2.6 | 3.5412 | 1.54 | 3.9
2563 | 2563 | 2563 | 25860 | 10 | 14.1382 | 15.5258 | 6.5018 | 15.5258 | 26790 | 2.6 | 3.535 | 13.6627 | 39.36 | 14.1382 | 26790 | 2.6 | 3.535 | 12.4417 | 35.84 | 6.5018 | 26790 | 2.6 | 3.535 | 6.5 | 16.48
2564 | 2564 | 2564 | 25870 | 10 | 14.1382 | 15.5258 | 6.5018 | 15.5258 | 26790 | 2.6 | 3.525 | 13.6627 | 39.2 | 14.1382 | 26790 | 2.6 | 3.525 | 12.4417 | 35.7 | 6.5018 | 26790 | 2.6 | 3.525 | 6.5 | 16.42
2565 | 2565 | 2565 | 25880 | 10 | 14.1382 | 15.5258 | 6.5018 | 15.5258 | 26790 | 2.6 | 3.515 | 13.6627 | 39.05 | 14.1382 | 26790 | 2.6 | 3.515 | 12.4417 | 35.56 | 6.5018 | 26790 | 2.6 | 3.515 | 6.5 | 16.35
2566 | 2566 | 2566 | 25884.755 | 4.755 | 6.7227 | 7.3825 | 3.0916 | 7.3825 | 26790 | 2.6 | 3.5076 | 6.4966 | 18.51 | 6.7227 | 26790 | 2.6 | 3.5076 | 5.916 | 16.86 | 3.0916 | 26790 | 2.6 | 3.5076 | 3.09 | 7.75
2567 | 2567 | 2567 | 25900 | 15.245 | 18.1236 | 20.2389 | 8.1969 | 20.2389 | 26790 | 2.6 | 3.4976 | 17.8102 | 50.55 | 18.1236 | 26790 | 2.6 | 3.4976 | 15.9488 | 45.27 | 8.1969 | 26790 | 2.6 | 3.4976 | 8.2 | 20.47
2568 | 2568 | 2568 | 25920 | 20 | 23.7765 | 26.5515 | 10.7535 | 26.5515 | 26790 | 2.6 | 3.48 | 23.3653 | 65.85 | 23.7765 | 26790 | 2.6 | 3.48 | 20.9233 | 58.97 | 10.7535 | 26790 | 2.6 | 3.48 | 10.75 | 26.67
2569 | 2569 | 2569 | 25928.306 | 8.306 | 10.6219 | 11.7744 | 4.8397 | 11.7744 | 26790 | 2.6 | 3.4658 | 10.3615 | 29.03 | 10.6219 | 26790 | 2.6 | 3.4658 | 9.3473 | 26.19 | 4.8397 | 26790 | 2.6 | 3.4658 | 4.84 | 11.93
2570 | 2570 | 2570 | 25930 | 1.694 | 2.1663 | 2.4014 | 0.98705 | 2.4014 | 26790 | 2.6 | 3.4608 | 2.1132 | 5.91 | 2.1663 | 26790 | 2.6 | 3.4608 | 1.9064 | 5.33 | 0.98705 | 26790 | 2.6 | 3.4608 | 0.99 | 2.43
2571 | 2571 | 2571 | 25940 | 10 | 12.75 | 14.1 | 5.8688 | 14.1 | 26790 | 2.6 | 3.455 | 12.408 | 34.62 | 12.75 | 26790 | 2.6 | 3.455 | 11.22 | 31.3 | 5.8688 | 26790 | 2.6 | 3.455 | 5.87 | 14.41
2572 | 2572 | 2572 | 25950 | 10 | 12.75 | 14.1 | 5.8688 | 14.1 | 26790 | 2.6 | 3.445 | 12.408 | 34.47 | 12.75 | 26790 | 2.6 | 3.445 | 11.22 | 31.17 | 5.8688 | 26790 | 2.6 | 3.445 | 5.87 | 14.35
2573 | 2573 | 2573 | 25960 | 10 | 12.75 | 14.1 | 5.8688 | 14.1 | 26790 | 2.6 | 3.435 | 12.408 | 34.33 | 12.75 | 26790 | 2.6 | 3.435 | 11.22 | 31.05 | 5.8688 | 26790 | 2.6 | 3.435 | 5.87 | 14.29
2574 | 2574 | 2574 | 25970 | 10 | 12.75 | 14.1 | 5.8688 | 14.1 | 26790 | 2.6 | 3.425 | 12.408 | 34.19 | 12.75 | 26790 | 2.6 | 3.425 | 11.22 | 30.92 | 5.8688 | 26790 | 2.6 | 3.425 | 5.87 | 14.23
2575 | 2575 | 2575 | 25980 | 10 | 12.75 | 14.1 | 5.8688 | 14.1 | 26790 | 2.6 | 3.415 | 12.408 | 34.05 | 12.75 | 26790 | 2.6 | 3.415 | 11.22 | 30.79 | 5.8688 | 26790 | 2.6 | 3.415 | 5.87 | 14.17
2576 | 2576 | 2576 | 25990 | 10 | 12.75 | 14.1 | 5.8688 | 14.1 | 26790 | 2.6 | 3.405 | 12.408 | 33.91 | 12.75 | 26790 | 2.6 | 3.405 | 11.22 | 30.66 | 5.8688 | 26790 | 2.6 | 3.405 | 5.87 | 14.11
2577 | 2577 | 2577 | 26000 | 10 | 12.7882 | 14.1758 | 5.8267 | 14.1758 | 26790 | 2.6 | 3.395 | 12.4747 | 33.95 | 12.7882 | 26790 | 2.6 | 3.395 | 11.2537 | 30.63 | 5.8267 | 26790 | 2.6 | 3.395 | 5.83 | 13.96
2578 |  | 2578 | TOTAL | 1000 | 1310.234 | 1447.7708 | 600.3569 | 1447.7708 |  |  |  | 1274.0383 | 4177.11 | 1310.234 |  |  |  | 1153.0059 | 3779.72 | 600.3569 |  |  |  | 600.38 | 1731.63
2579 |  | 2579 | 26000
2580 | 2580 | 2580 | 26003.313 | 3.313 | 4.2241 | 4.6713 | 1.9443 | 4.6713 | 26790 | 2.6 | 3.3883 | 4.1108 | 11.16 | 4.2241 | 26790 | 2.6 | 3.3883 | 3.7172 | 10.09 | 1.9443 | 26790 | 2.6 | 3.3883 | 1.94 | 4.64
2581 | 2581 | 2581 | 26020 | 16.687 | 19.7741 | 22.0268 | 9.0423 | 22.0268 | 26790 | 2.6 | 3.3783 | 19.3836 | 52.39 | 19.7741 | 26790 | 2.6 | 3.3783 | 17.4012 | 47.03 | 9.0423 | 26790 | 2.6 | 3.3783 | 9.04 | 21.51
2582 | 2582 | 2582 | 26040 | 20 | 23.7 | 26.4 | 10.8375 | 26.4 | 26790 | 2.6 | 3.36 | 23.232 | 62.3 | 23.7 | 26790 | 2.6 | 3.36 | 20.856 | 55.93 | 10.8375 | 26790 | 2.6 | 3.36 | 10.84 | 25.58
2583 | 2583 | 2583 | 26044.411 | 4.411 | 6.6165 | 7.212 | 3.0849 | 7.212 | 26790 | 2.6 | 3.3478 | 6.3465 | 16.93 | 6.6165 | 26790 | 2.6 | 3.3478 | 5.8225 | 15.53 | 3.0849 | 26790 | 2.6 | 3.3478 | 3.08 | 7.24
2584 | 2584 | 2584 | 26050 | 5.589 | 8.3835 | 9.138 | 3.9088 | 9.138 | 26790 | 2.6 | 3.3428 | 8.0415 | 21.41 | 8.3835 | 26790 | 2.6 | 3.3428 | 7.3775 | 19.64 | 3.9088 | 26790 | 2.6 | 3.3428 | 3.91 | 9.16
2585 | 2585 | 2585 | 26059.592 | 9.592 | 14.388 | 15.6829 | 6.7084 | 15.6829 | 26790 | 2.6 | 3.3352 | 13.801 | 36.62 | 14.388 | 26790 | 2.6 | 3.3352 | 12.6614 | 33.6 | 6.7084 | 26790 | 2.6 | 3.3352 | 6.71 | 15.67
2586 | 2586 | 2586 | 26060 | 0.408 | 0.48348 | 0.53856 | 0.22108 | 0.53856 | 26790 | 2.6 | 3.3302 | 0.47393 | 1.25 | 0.48348 | 26790 | 2.6 | 3.3302 | 0.42546 | 1.13 | 0.22108 | 26790 | 2.6 | 3.3302 | 0.22 | 0.52
2587 | 2587 | 2587 | 26080 | 20 | 23.7 | 26.4 | 10.8375 | 26.4 | 26790 | 2.6 | 3.32 | 23.232 | 61.25 | 23.7 | 26790 | 2.6 | 3.32 | 20.856 | 54.98 | 10.8375 | 26790 | 2.6 | 3.32 | 10.84 | 25.14
2588 | 2588 | 2588 | 26100 | 20 | 23.7 | 26.4 | 10.8375 | 26.4 | 26790 | 2.6 | 3.3 | 23.232 | 60.72 | 23.7 | 26790 | 2.6 | 3.3 | 20.856 | 54.51 | 10.8375 | 26790 | 2.6 | 3.3 | 10.84 | 24.93
2589 | 2589 | 2589 | 26100.566 | 0.566 | 0.79806 | 0.87447 | 0.37038 | 0.87447 | 26790 | 2.6 | 3.2897 | 0.76953 | 2 | 0.79806 | 26790 | 2.6 | 3.2897 | 0.70229 | 1.83 | 0.37038 | 26790 | 2.6 | 3.2897 | 0.37 | 0.85
2590 | 2590 | 2590 | 26110 | 9.434 | 13.3019 | 14.5755 | 6.1734 | 14.5755 | 26790 | 2.6 | 3.2847 | 12.8265 | 33.3 | 13.3019 | 26790 | 2.6 | 3.2847 | 11.7057 | 30.39 | 6.1734 | 26790 | 2.6 | 3.2847 | 6.17 | 14.1
2591 | 2591 | 2591 | 26119.27 | 9.27 | 13.0707 | 14.3222 | 6.0661 | 14.3222 | 26790 | 2.6 | 3.2754 | 12.6035 | 32.59 | 13.0707 | 26790 | 2.6 | 3.2754 | 11.5022 | 29.74 | 6.0661 | 26790 | 2.6 | 3.2754 | 6.07 | 13.8
2592 | 2592 | 2592 | 26120 | 0.73 | 0.86505 | 0.9636 | 0.39557 | 0.9636 | 26790 | 2.6 | 3.2704 | 0.84797 | 2.19 | 0.86505 | 26790 | 2.6 | 3.2704 | 0.76124 | 1.96 | 0.39557 | 26790 | 2.6 | 3.2704 | 0.4 | 0.9
2593 | 2593 | 2593 | 26140 | 20 | 23.7 | 26.4 | 10.8375 | 26.4 | 26790 | 2.6 | 3.26 | 23.232 | 59.66 | 23.7 | 26790 | 2.6 | 3.26 | 20.856 | 53.56 | 10.8375 | 26790 | 2.6 | 3.26 | 10.84 | 24.49
2594 | 2594 | 2594 | 26151.678 | 11.678 | 14.8894 | 16.466 | 6.8535 | 16.466 | 26790 | 2.6 | 3.2442 | 14.4901 | 36.95 | 14.8894 | 26790 | 2.6 | 3.2442 | 13.1027 | 33.41 | 6.8535 | 26790 | 2.6 | 3.2442 | 6.85 | 15.38
2595 | 2595 | 2595 | 26160 | 8.322 | 10.6106 | 11.734 | 4.884 | 11.734 | 26790 | 2.6 | 3.2342 | 10.3259 | 26.22 | 10.6106 | 26790 | 2.6 | 3.2342 | 9.3373 | 23.71 | 4.884 | 26790 | 2.6 | 3.2342 | 4.88 | 10.91
2596 | 2596 | 2596 | 26170 | 10 | 12.75 | 14.1 | 5.8688 | 14.1 | 26790 | 2.6 | 3.225 | 12.408 | 31.37 | 12.75 | 26790 | 2.6 | 3.225 | 11.22 | 28.37 | 5.8688 | 26790 | 2.6 | 3.225 | 5.87 | 13.06
2597 | 2597 | 2597 | 26180 | 10 | 12.75 | 14.1 | 5.8688 | 14.1 | 26790 | 2.6 | 3.215 | 12.408 | 31.23 | 12.75 | 26790 | 2.6 | 3.215 | 11.22 | 28.24 | 5.8688 | 26790 | 2.6 | 3.215 | 5.87 | 13
2598 | 2598 | 2598 | 26190 | 10 | 12.75 | 14.1 | 5.8688 | 14.1 | 26790 | 2.6 | 3.205 | 12.408 | 31.09 | 12.75 | 26790 | 2.6 | 3.205 | 11.22 | 28.11 | 5.8688 | 26790 | 2.6 | 3.205 | 5.87 | 12.94
2599 | 2599 | 2599 | 26200 | 10 | 12.75 | 14.1 | 5.8688 | 14.1 | 26790 | 2.6 | 3.195 | 12.408 | 30.95 | 12.75 | 26790 | 2.6 | 3.195 | 11.22 | 27.99 | 5.8688 | 26790 | 2.6 | 3.195 | 5.87 | 12.88
2600 | 2600 | 2600 | 26210 | 10 | 12.75 | 14.1 | 5.8688 | 14.1 | 26790 | 2.6 | 3.185 | 12.408 | 30.81 | 12.75 | 26790 | 2.6 | 3.185 | 11.22 | 27.86 | 5.8688 | 26790 | 2.6 | 3.185 | 5.87 | 12.82
2601 | 2601 | 2601 | 26216.728 | 6.728 | 8.5782 | 9.4865 | 3.9485 | 9.4865 | 26790 | 2.6 | 3.1766 | 8.3481 | 20.65 | 8.5782 | 26790 | 2.6 | 3.1766 | 7.5488 | 18.67 | 3.9485 | 26790 | 2.6 | 3.1766 | 3.95 | 8.59
2602 | 2602 | 2602 | 26220 | 3.272 | 3.8773 | 4.319 | 1.773 | 4.319 | 26790 | 2.6 | 3.1716 | 3.8008 | 9.38 | 3.8773 | 26790 | 2.6 | 3.1716 | 3.412 | 8.42 | 1.773 | 26790 | 2.6 | 3.1716 | 1.77 | 3.85
2603 | 2603 | 2603 | 26240 | 20 | 23.7 | 26.4 | 10.8375 | 26.4 | 26790 | 2.6 | 3.16 | 23.232 | 57.02 | 23.7 | 26790 | 2.6 | 3.16 | 20.856 | 51.19 | 10.8375 | 26790 | 2.6 | 3.16 | 10.84 | 23.41
2604 | 2604 | 2604 | 26260 | 20 | 23.7 | 26.4 | 10.8375 | 26.4 | 26790 | 2.6 | 3.14 | 23.232 | 56.5 | 23.7 | 26790 | 2.6 | 3.14 | 20.856 | 50.72 | 10.8375 | 26790 | 2.6 | 3.14 | 10.84 | 23.19
2605 | 2605 | 2605 | 26280 | 20 | 23.7 | 26.4 | 10.8375 | 26.4 | 26790 | 2.6 | 3.12 | 23.232 | 55.97 | 23.7 | 26790 | 2.6 | 3.12 | 20.856 | 50.24 | 10.8375 | 26790 | 2.6 | 3.12 | 10.84 | 22.98
2606 | 2606 | 2606 | 26300 | 20 | 23.7 | 26.4 | 10.8375 | 26.4 | 26790 | 2.6 | 3.1 | 23.232 | 55.44 | 23.7 | 26790 | 2.6 | 3.1 | 20.856 | 49.77 | 10.8375 | 26790 | 2.6 | 3.1 | 10.84 | 22.76
2607 | 2607 | 2607 | 26320 | 20 | 23.7 | 26.4 | 10.8375 | 26.4 | 26790 | 2.6 | 3.08 | 23.232 | 54.91 | 23.7 | 26790 | 2.6 | 3.08 | 20.856 | 49.3 | 10.8375 | 26790 | 2.6 | 3.08 | 10.84 | 22.54
2608 | 2608 | 2608 | 26340 | 20 | 23.7 | 26.4 | 10.8375 | 26.4 | 26790 | 2.6 | 3.06 | 23.232 | 54.38 | 23.7 | 26790 | 2.6 | 3.06 | 20.856 | 48.82 | 10.8375 | 26790 | 2.6 | 3.06 | 10.84 | 22.33
2609 | 2609 | 2609 | 26360 | 20 | 23.7 | 22.724 | 10.8375 | 22.724 | 26790 | 2.6 | 3.04 | 19.9971 | 46.36 | 23.7 | 26790 | 2.6 | 3.04 | 20.856 | 48.35 | 10.8375 | 26790 | 2.6 | 3.04 | 10.84 | 22.11
2610 | 2610 | 2610 | 26380 | 20 | 23.7 | 22.724 | 10.8375 | 22.724 | 26790 | 2.6 | 3.02 | 19.9971 | 45.9 | 23.7 | 26790 | 2.6 | 3.02 | 20.856 | 47.87 | 10.8375 | 26790 | 2.6 | 3.02 | 10.84 | 21.89
| 2611 | 2611 | 26400 | 20 | 23.7 | 22.724 | 10.8375 | 22.724 | 26790 | 2.6 | 3 | 19.9971 | 45.45 | 23.7 | 26790 | 2.6 | 3 | 20.856 | 47.4 | 10.8375 | 26790 | 2.6 | 3 | 10.84 | 21.68
| 2612 | 2612 | 26420 | 20 | 23.7 | 22.724 | 10.8375 | 22.724 | 26790 | 2.6 | 2.98 | 19.9971 | 44.99 | 23.7 | 26790 | 2.6 | 2.98 | 20.856 | 46.93 | 10.8375 | 26790 | 2.6 | 2.98 | 10.84 | 21.46
2613 | 2613 | 2613 | 26440 | 20 | 23.7 | 22.724 | 10.8375 | 22.724 | 26790 | 2.6 | 2.96 | 19.9971 | 44.54 | 23.7 | 26790 | 2.6 | 2.96 | 20.856 | 46.45 | 10.8375 | 26790 | 2.6 | 2.96 | 10.84 | 21.24
2614 | 2614 | 2614 | 26460 | 20 | 23.7 | 22.724 | 10.8375 | 22.724 | 26790 | 2.6 | 2.94 | 19.9971 | 44.08 | 23.7 | 26790 | 2.6 | 2.94 | 20.856 | 45.98 | 10.8375 | 26790 | 2.6 | 2.94 | 10.84 | 21.02
2615 | 2615 | 2615 | 26480 | 20 | 23.7 | 22.724 | 10.8375 | 22.724 | 26790 | 2.6 | 2.92 | 19.9971 | 43.63 | 23.7 | 26790 | 2.6 | 2.92 | 20.856 | 45.5 | 10.8375 | 26790 | 2.6 | 2.92 | 10.84 | 20.81
2616 | 2616 | 2616 | 26486.608 | 6.608 | 8.4252 | 8.0234 | 3.8781 | 8.0234 | 26790 | 2.6 | 2.9067 | 7.0606 | 15.3 | 8.4252 | 26790 | 2.6 | 2.9067 | 7.4142 | 16.06 | 3.8781 | 26790 | 2.6 | 2.9067 | 3.88 | 7.39
2617 | 2617 | 2617 | 26500 | 13.392 | 17.126 | 16.3746 | 7.8032 | 16.3746 | 26790 | 2.6 | 2.8967 | 14.4096 | 31.06 | 17.126 | 26790 | 2.6 | 2.8967 | 15.0709 | 32.48 | 7.8032 | 26790 | 2.6 | 2.8967 | 7.8 | 14.8
2618 | 2618 | 2618 | 26510 | 10 | 12.7882 | 12.2271 | 5.8267 | 12.2271 | 26790 | 2.6 | 2.885 | 10.7599 | 23.05 | 12.7882 | 26790 | 2.6 | 2.885 | 11.2537 | 24.11 | 5.8267 | 26790 | 2.6 | 2.885 | 5.83 | 10.98
2619 | 2619 | 2619 | 26520 | 10 | 12.7882 | 12.2271 | 5.8267 | 12.2271 | 26790 | 2.6 | 2.875 | 10.7599 | 22.93 | 12.7882 | 26790 | 2.6 | 2.875 | 11.2537 | 23.98 | 5.8267 | 26790 | 2.6 | 2.875 | 5.83 | 10.93
2620 | 2620 | 2620 | 26528.307 | 8.307 | 10.6232 | 10.1571 | 4.8403 | 10.1571 | 26790 | 2.6 | 2.8658 | 8.9382 | 18.95 | 10.6232 | 26790 | 2.6 | 2.8658 | 9.3484 | 19.82 | 4.8403 | 26790 | 2.6 | 2.8658 | 4.84 | 9.03
2621 | 2621 | 2621 | 26540 | 11.693 | 13.9009 | 13.3852 | 6.287 | 13.3852 | 26790 | 2.6 | 2.8558 | 11.7789 | 24.84 | 13.9009 | 26790 | 2.6 | 2.8558 | 12.2328 | 25.8 | 6.287 | 26790 | 2.6 | 2.8558 | 6.29 | 11.67
2622 | 2622 | 2622 | 26560 | 20 | 23.7765 | 22.8943 | 10.7535 | 22.8943 | 26790 | 2.6 | 2.84 | 20.147 | 42.13 | 23.7765 | 26790 | 2.6 | 2.84 | 20.9233 | 43.75 | 10.7535 | 26790 | 2.6 | 2.84 | 10.75 | 19.79
2623 | 2623 | 2623 | 26580 | 20 | 23.7765 | 22.8943 | 10.7535 | 22.8943 | 26790 | 2.6 | 2.82 | 20.147 | 41.67 | 23.7765 | 26790 | 2.6 | 2.82 | 20.9233 | 43.27 | 10.7535 | 26790 | 2.6 | 2.82 | 10.75 | 19.57
2624 | 2624 | 2624 | 26600 | 20 | 23.7765 | 22.8943 | 10.7535 | 22.8943 | 26790 | 2.6 | 2.8 | 20.147 | 41.21 | 23.7765 | 26790 | 2.6 | 2.8 | 20.9233 | 42.8 | 10.7535 | 26790 | 2.6 | 2.8 | 10.75 | 19.36
2625 | 2625 | 2625 | 26620 | 20 | 23.7765 | 22.8943 | 10.7535 | 22.8943 | 26790 | 2.6 | 2.78 | 20.147 | 40.75 | 23.7765 | 26790 | 2.6 | 2.78 | 20.9233 | 42.32 | 10.7535 | 26790 | 2.6 | 2.78 | 10.75 | 19.14
2626 | 2626 | 2626 | 26640 | 20 | 23.7765 | 22.8943 | 10.7535 | 22.8943 | 26790 | 2.6 | 2.76 | 20.147 | 40.29 | 23.7765 | 26790 | 2.6 | 2.76 | 20.9233 | 41.85 | 10.7535 | 26790 | 2.6 | 2.76 | 10.75 | 18.93
2627 | 2627 | 2627 | 26660 | 20 | 23.7765 | 22.8943 | 10.7535 | 22.8943 | 26790 | 2.6 | 2.74 | 20.147 | 39.84 | 23.7765 | 26790 | 2.6 | 2.74 | 20.9233 | 41.37 | 10.7535 | 26790 | 2.6 | 2.74 | 10.75 | 18.71
2628 | 2628 | 2628 | 26680 | 20 | 23.7765 | 22.8943 | 10.7535 | 22.8943 | 26790 | 2.6 | 2.72 | 20.147 | 39.38 | 23.7765 | 26790 | 2.6 | 2.72 | 20.9233 | 40.9 | 10.7535 | 26790 | 2.6 | 2.72 | 10.75 | 18.5
2629 | 2629 | 2629 | 26700 | 20 | 23.7765 | 22.8943 | 10.7535 | 22.8943 | 26790 | 2.6 | 2.7 | 20.147 | 38.92 | 23.7765 | 26790 | 2.6 | 2.7 | 20.9233 | 40.42 | 10.7535 | 26790 | 2.6 | 2.7 | 10.75 | 18.28
2630 | 2630 | 2630 | 26720 | 20 | 23.7765 | 22.8943 | 10.7535 | 22.8943 | 26790 | 2.6 | 2.68 | 20.147 | 38.46 | 23.7765 | 26790 | 2.6 | 2.68 | 20.9233 | 39.94 | 10.7535 | 26790 | 2.6 | 2.68 | 10.75 | 18.07
2631 | 2631 | 2631 | 26740 | 20 | 23.7765 | 22.8943 | 10.7535 | 22.8943 | 26790 | 2.6 | 2.66 | 20.147 | 38 | 23.7765 | 26790 | 2.6 | 2.66 | 20.9233 | 39.47 | 10.7535 | 26790 | 2.6 | 2.66 | 10.75 | 17.85
2632 | 2632 | 2632 | 26760 | 20 | 23.7765 | 22.8943 | 10.7535 | 22.8943 | 26790 | 2.6 | 2.64 | 20.147 | 37.55 | 23.7765 | 26790 | 2.6 | 2.64 | 20.9233 | 38.99 | 10.7535 | 26790 | 2.6 | 2.64 | 10.75 | 17.64
2633 | 2633 | 2633 | 26780 | 20 | 23.7765 | 22.8943 | 10.7535 | 22.8943 | 26790 | 2.6 | 2.62 | 20.147 | 37.09 | 23.7765 | 26790 | 2.6 | 2.62 | 20.9233 | 38.52 | 10.7535 | 26790 | 2.6 | 2.62 | 10.75 | 17.42
2634 | 2634 | 2634 | 26781.322 | 1.322 | 2.1665 | 2.0289 | 1.0083 | 2.0289 | 26790 | 2.6 | 2.6093 | 1.7854 | 3.27 | 2.1665 | 26790 | 2.6 | 2.6093 | 1.9065 | 3.49 | 1.0083 | 26790 | 2.6 | 2.6093 | 1.01 | 1.62
2635 | 2635 | 2635 | 26790 | 8.678 | 14.2536 | 13.391 | 6.5817 | 13.391 | 26790 | 2.6 | 2.6043 | 11.7841 | 21.48 | 14.2536 | 26790 | 2.6 | 2.6043 | 12.5432 | 22.87 | 6.5817 | 26790 | 2.6 | 2.6043 | 6.58 | 10.56
2636 | 2636 | 2636 | 26800 | 10 | 16.425 | 15.431 | 7.5844 | 15.431 | 26790 | 2.6 | 2.605 | 13.5793 | 24.77 | 16.425 | 26790 | 2.6 | 2.605 | 14.454 | 26.36 | 7.5844 | 26790 | 2.6 | 2.605 | 7.58 | 12.17
2637 | 2637 | 2637 | 26805 | 5 | 8.1941 | 7.6736 | 3.8134 | 7.6736 | 26790 | 2.6 | 2.6125 | 6.7527 | 12.37 | 8.1941 | 26790 | 2.6 | 2.6125 | 7.2108 | 13.21 | 3.8134 | 26790 | 2.6 | 2.6125 | 3.81 | 6.15
2638 | 2638 | 2638 | 26810 | 5 | 8.175 | 7.631 | 3.8344 | 7.631 | 26790 | 2.6 | 2.6175 | 6.7153 | 12.34 | 8.175 | 26790 | 2.6 | 2.6175 | 7.194 | 13.22 | 3.8344 | 26790 | 2.6 | 2.6175 | 3.83 | 6.2
2639 | 2639 | 2639 | 26811.619 | 1.619 | 2.6471 | 2.4709 | 1.2416 | 2.4709 | 26790 | 2.6 | 2.6208 | 2.1744 | 4 | 2.6471 | 26790 | 2.6 | 2.6208 | 2.3294 | 4.29 | 1.2416 | 26790 | 2.6 | 2.6208 | 1.24 | 2.01
2640 | 2640 | 2640 | 26820 | 8.381 | 9.9315 | 9.5225 | 4.5415 | 9.5225 | 26790 | 2.6 | 2.6258 | 8.3798 | 15.48 | 9.9315 | 26790 | 2.6 | 2.6258 | 8.7397 | 16.15 | 4.5415 | 26790 | 2.6 | 2.6258 | 4.54 | 7.38
2641 | 2641 | 2641 | 26840 | 20 | 23.7 | 22.724 | 10.8375 | 22.724 | 26790 | 2.6 | 2.64 | 19.9971 | 37.27 | 23.7 | 26790 | 2.6 | 2.64 | 20.856 | 38.87 | 10.8375 | 26790 | 2.6 | 2.64 | 10.84 | 17.77
2642 | 2642 | 2642 | 26860 | 20 | 23.7 | 22.724 | 10.8375 | 22.724 | 26790 | 2.6 | 2.66 | 19.9971 | 37.72 | 23.7 | 26790 | 2.6 | 2.66 | 20.856 | 39.34 | 10.8375 | 26790 | 2.6 | 2.66 | 10.84 | 17.99
2643 | 2643 | 2643 | 26880 | 20 | 23.7 | 22.724 | 10.8375 | 22.724 | 26790 | 2.6 | 2.68 | 19.9971 | 38.18 | 23.7 | 26790 | 2.6 | 2.68 | 20.856 | 39.82 | 10.8375 | 26790 | 2.6 | 2.68 | 10.84 | 18.21
2644 | 2644 | 2644 | 26900 | 20 | 23.7 | 22.724 | 10.8375 | 22.724 | 26790 | 2.6 | 2.7 | 19.9971 | 38.63 | 23.7 | 26790 | 2.6 | 2.7 | 20.856 | 40.29 | 10.8375 | 26790 | 2.6 | 2.7 | 10.84 | 18.42
2645 | 2645 | 2645 | 26920 | 20 | 23.7 | 22.724 | 10.8375 | 22.724 | 26790 | 2.6 | 2.72 | 19.9971 | 39.09 | 23.7 | 26790 | 2.6 | 2.72 | 20.856 | 40.76 | 10.8375 | 26790 | 2.6 | 2.72 | 10.84 | 18.64
2646 | 2646 | 2646 | 26940 | 20 | 23.7 | 22.724 | 10.8375 | 22.724 | 26790 | 2.6 | 2.74 | 19.9971 | 39.54 | 23.7 | 26790 | 2.6 | 2.74 | 20.856 | 41.24 | 10.8375 | 26790 | 2.6 | 2.74 | 10.84 | 18.86
2647 | 2647 | 2647 | 26960 | 20 | 23.7 | 22.724 | 10.8375 | 22.724 | 26790 | 2.6 | 2.76 | 19.9971 | 39.99 | 23.7 | 26790 | 2.6 | 2.76 | 20.856 | 41.71 | 10.8375 | 26790 | 2.6 | 2.76 | 10.84 | 19.07
2648 | 2648 | 2648 | 26980 | 20 | 23.7 | 22.724 | 10.8375 | 22.724 | 26790 | 2.6 | 2.78 | 19.9971 | 40.45 | 23.7 | 26790 | 2.6 | 2.78 | 20.856 | 42.19 | 10.8375 | 26790 | 2.6 | 2.78 | 10.84 | 19.29
2649 | 2649 | 2649 | 27000 | 20 | 23.7 | 22.724 | 10.8375 | 22.724 | 26790 | 2.6 | 2.8 | 19.9971 | 40.9 | 23.7 | 26790 | 2.6 | 2.8 | 20.856 | 42.66 | 10.8375 | 26790 | 2.6 | 2.8 | 10.84 | 19.51
2650 |  | 2650 | TOTAL | 1000 | 1222.5736 | 1235.37 | 558.6022 | 1235.37 |  |  |  | 1087.1256 | 2408.49 | 1222.5736 |  |  |  | 1075.8648 | 2365.54 | 558.6022 |  |  |  | 558.61 | 1081.29
2651 |  | 2651 | 27000
2652 | 2652 | 2652 | 27020 | 20 | 23.7765 | 22.8943 | 10.7535 | 22.8943 | 26790 | 2.6 | 2.82 | 20.147 | 41.67 | 23.7765 | 26790 | 2.6 | 2.82 | 20.9233 | 43.27 | 10.7535 | 26790 | 2.6 | 2.82 | 10.75 | 19.57
2653 | 2653 | 2653 | 27031.571 | 11.571 | 15.318 | 14.5993 | 7.0025 | 14.5993 | 26790 | 2.6 | 2.8358 | 12.8474 | 26.8 | 15.318 | 26790 | 2.6 | 2.8358 | 13.4798 | 28.12 | 7.0025 | 26790 | 2.6 | 2.8358 | 7 | 12.86
2654 | 2654 | 2654 | 27040 | 8.429 | 11.1585 | 10.635 | 5.101 | 10.635 | 26790 | 2.6 | 2.8458 | 9.3588 | 19.63 | 11.1585 | 26790 | 2.6 | 2.8458 | 9.8195 | 20.6 | 5.101 | 26790 | 2.6 | 2.8458 | 5.1 | 9.42
2655 | 2655 | 2655 | 27050 | 10 | 13.2 | 12.532 | 6.0938 | 12.532 | 26790 | 2.6 | 2.855 | 11.0282 | 23.25 | 13.2 | 26790 | 2.6 | 2.855 | 11.616 | 24.49 | 6.0938 | 26790 | 2.6 | 2.855 | 6.09 | 11.3
2656 | 2656 | 2656 | 27060 | 10 | 13.2 | 12.532 | 6.0938 | 12.532 | 26790 | 2.6 | 2.865 | 11.0282 | 23.37 | 13.2 | 26790 | 2.6 | 2.865 | 11.616 | 24.62 | 6.0938 | 26790 | 2.6 | 2.865 | 6.09 | 11.36
2657 | 2657 | 2657 | 27070 | 10 | 13.2 | 12.532 | 6.0938 | 12.532 | 26790 | 2.6 | 2.875 | 11.0282 | 23.5 | 13.2 | 26790 | 2.6 | 2.875 | 11.616 | 24.75 | 6.0938 | 26790 | 2.6 | 2.875 | 6.09 | 11.43
2658 | 2658 | 2658 | 27080 | 10 | 13.2 | 12.532 | 6.0938 | 12.532 | 26790 | 2.6 | 2.885 | 11.0282 | 23.62 | 13.2 | 26790 | 2.6 | 2.885 | 11.616 | 24.88 | 6.0938 | 26790 | 2.6 | 2.885 | 6.09 | 11.49
2659 | 2659 | 2659 | 27090 | 10 | 13.2 | 12.532 | 6.0938 | 12.532 | 26790 | 2.6 | 2.895 | 11.0282 | 23.75 | 13.2 | 26790 | 2.6 | 2.895 | 11.616 | 25.01 | 6.0938 | 26790 | 2.6 | 2.895 | 6.09 | 11.55
2660 | 2660 | 2660 | 27100 | 10 | 13.2 | 12.532 | 6.0938 | 12.532 | 26790 | 2.6 | 2.905 | 11.0282 | 23.87 | 13.2 | 26790 | 2.6 | 2.905 | 11.616 | 25.15 | 6.0938 | 26790 | 2.6 | 2.905 | 6.09 | 11.61
2661 | 2661 | 2661 | 27110 | 10 | 13.275 | 12.701 | 6.0094 | 12.701 | 26790 | 2.6 | 2.915 | 11.1769 | 24.32 | 13.275 | 26790 | 2.6 | 2.915 | 11.682 | 25.42 | 6.0094 | 26790 | 2.6 | 2.915 | 6.01 | 11.51
2662 | 2662 | 2662 | 27120 | 10 | 13.275 | 12.701 | 6.0094 | 12.701 | 26790 | 2.6 | 2.925 | 11.1769 | 24.45 | 13.275 | 26790 | 2.6 | 2.925 | 11.682 | 25.55 | 6.0094 | 26790 | 2.6 | 2.925 | 6.01 | 11.57
2663 | 2663 | 2663 | 27130 | 10 | 13.275 | 12.701 | 6.0094 | 12.701 | 26790 | 2.6 | 2.935 | 11.1769 | 24.58 | 13.275 | 26790 | 2.6 | 2.935 | 11.682 | 25.69 | 6.0094 | 26790 | 2.6 | 2.935 | 6.01 | 11.63
2664 | 2664 | 2664 | 27140 | 10 | 13.2383 | 12.6172 | 6.0518 | 12.6172 | 26790 | 2.6 | 2.945 | 11.1031 | 24.54 | 13.2383 | 26790 | 2.6 | 2.945 | 11.6497 | 25.75 | 6.0518 | 26790 | 2.6 | 2.945 | 6.05 | 11.77
2665 | 2665 | 2665 | 27150 | 10 | 13.2383 | 12.6172 | 6.0518 | 12.6172 | 26790 | 2.6 | 2.955 | 11.1031 | 24.67 | 13.2383 | 26790 | 2.6 | 2.955 | 11.6497 | 25.88 | 6.0518 | 26790 | 2.6 | 2.955 | 6.05 | 11.83
2666 | 2666 | 2666 | 27157.518 | 7.518 | 9.9525 | 9.4856 | 4.5497 | 9.4856 | 26790 | 2.6 | 2.9638 | 8.3473 | 18.63 | 9.9525 | 26790 | 2.6 | 2.9638 | 8.7582 | 19.54 | 4.5497 | 26790 | 2.6 | 2.9638 | 4.55 | 8.93
2667 | 2667 | 2667 | 27160 | 2.482 | 2.9507 | 2.8412 | 1.3345 | 2.8412 | 26790 | 2.6 | 2.9688 | 2.5002 | 5.59 | 2.9507 | 26790 | 2.6 | 2.9688 | 2.5966 | 5.81 | 1.3345 | 26790 | 2.6 | 2.9688 | 1.33 | 2.63
2668 | 2668 | 2668 | 27180 | 20 | 23.7765 | 22.8943 | 10.7535 | 22.8943 | 26790 | 2.6 | 2.98 | 20.147 | 45.33 | 23.7765 | 26790 | 2.6 | 2.98 | 20.9233 | 47.08 | 10.7535 | 26790 | 2.6 | 2.98 | 10.75 | 21.29
2669 | 2669 | 2669 | 27200 | 20 | 23.7765 | 22.8943 | 10.7535 | 22.8943 | 26790 | 2.6 | 3 | 20.147 | 45.79 | 23.7765 | 26790 | 2.6 | 3 | 20.9233 | 47.55 | 10.7535 | 26790 | 2.6 | 3 | 10.75 | 21.51
2670 | 2670 | 2670 | 27220 | 20 | 23.7765 | 22.8943 | 10.7535 | 22.8943 | 26790 | 2.6 | 3.02 | 20.147 | 46.25 | 23.7765 | 26790 | 2.6 | 3.02 | 20.9233 | 48.03 | 10.7535 | 26790 | 2.6 | 3.02 | 10.75 | 21.72
2671 | 2671 | 2671 | 27240 | 20 | 23.7765 | 22.8943 | 10.7535 | 22.8943 | 26790 | 2.6 | 3.04 | 20.147 | 46.7 | 23.7765 | 26790 | 2.6 | 3.04 | 20.9233 | 48.5 | 10.7535 | 26790 | 2.6 | 3.04 | 10.75 | 21.94
2672 | 2672 | 2672 | 27260 | 20 | 23.7765 | 22.8943 | 10.7535 | 22.8943 | 26790 | 2.6 | 3.06 | 20.147 | 47.16 | 23.7765 | 26790 | 2.6 | 3.06 | 20.9233 | 48.98 | 10.7535 | 26790 | 2.6 | 3.06 | 10.75 | 22.15
2673 | 2673 | 2673 | 27266.189 | 6.189 | 7.6361 | 7.326 | 3.4669 | 7.326 | 26790 | 2.6 | 3.0731 | 6.4469 | 15.19 | 7.6361 | 26790 | 2.6 | 3.0731 | 6.7198 | 15.83 | 3.4669 | 26790 | 2.6 | 3.0731 | 3.47 | 7.19
2674 | 2674 | 2674 | 27270 | 3.811 | 4.7021 | 4.5111 | 2.1348 | 4.5111 | 26790 | 2.6 | 3.0781 | 3.9698 | 9.37 | 4.7021 | 26790 | 2.6 | 3.0781 | 4.1379 | 9.77 | 2.1348 | 26790 | 2.6 | 3.0781 | 2.13 | 4.44
2675 | 2675 | 2675 | 27280 | 10 | 12.3383 | 11.8371 | 5.6018 | 11.8371 | 26790 | 2.6 | 3.085 | 10.4167 | 24.68 | 12.3383 | 26790 | 2.6 | 3.085 | 10.8577 | 25.73 | 5.6018 | 26790 | 2.6 | 3.085 | 5.6 | 11.68
2676 | 2676 | 2676 | 27290 | 10 | 12.3383 | 11.8371 | 5.6018 | 11.8371 | 26790 | 2.6 | 3.095 | 10.4167 | 24.8 | 12.3383 | 26790 | 2.6 | 3.095 | 10.8577 | 25.85 | 5.6018 | 26790 | 2.6 | 3.095 | 5.6 | 11.74
2677 | 2677 | 2677 | 27300 | 10 | 12.3383 | 11.8371 | 5.6018 | 11.8371 | 26790 | 2.6 | 3.105 | 10.4167 | 24.92 | 12.3383 | 26790 | 2.6 | 3.105 | 10.8577 | 25.97 | 5.6018 | 26790 | 2.6 | 3.105 | 5.6 | 11.79
2678 | 2678 | 2678 | 27310 | 10 | 12.3383 | 11.8371 | 5.6018 | 11.8371 | 26790 | 2.6 | 3.115 | 10.4167 | 25.04 | 12.3383 | 26790 | 2.6 | 3.115 | 10.8577 | 26.1 | 5.6018 | 26790 | 2.6 | 3.115 | 5.6 | 11.85
2679 | 2679 | 2679 | 27320 | 10 | 12.3383 | 11.8371 | 5.6018 | 11.8371 | 26790 | 2.6 | 3.125 | 10.4167 | 25.15 | 12.3383 | 26790 | 2.6 | 3.125 | 10.8577 | 26.22 | 5.6018 | 26790 | 2.6 | 3.125 | 5.6 | 11.9
2680 | 2680 | 2680 | 27327.159 | 7.159 | 8.833 | 8.4742 | 4.0103 | 8.4742 | 26790 | 2.6 | 3.1336 | 7.4573 | 18.08 | 8.833 | 26790 | 2.6 | 3.1336 | 7.773 | 18.85 | 4.0103 | 26790 | 2.6 | 3.1336 | 4.01 | 8.56
2681 | 2681 | 2681 | 27340 | 12.841 | 15.2657 | 14.6993 | 6.9043 | 14.6993 | 26790 | 2.6 | 3.1436 | 12.9354 | 31.51 | 15.2657 | 26790 | 2.6 | 3.1436 | 13.4338 | 32.72 | 6.9043 | 26790 | 2.6 | 3.1436 | 6.9 | 14.8
2682 | 2682 | 2682 | 27360 | 20 | 23.7765 | 22.8943 | 10.7535 | 22.8943 | 26790 | 2.6 | 3.16 | 20.147 | 49.45 | 23.7765 | 26790 | 2.6 | 3.16 | 20.9233 | 51.36 | 10.7535 | 26790 | 2.6 | 3.16 | 10.75 | 23.23
2683 | 2683 | 2683 | 27366.259 | 6.259 | 7.7225 | 7.4089 | 3.5061 | 7.4089 | 26790 | 2.6 | 3.1731 | 6.5198 | 16.1 | 7.7225 | 26790 | 2.6 | 3.1731 | 6.7958 | 16.78 | 3.5061 | 26790 | 2.6 | 3.1731 | 3.51 | 7.62
2684 | 2684 | 2684 | 27370 | 3.741 | 4.6157 | 4.4283 | 2.0956 | 4.4283 | 26790 | 2.6 | 3.1781 | 3.8969 | 9.65 | 4.6157 | 26790 | 2.6 | 3.1781 | 4.0619 | 10.05 | 2.0956 | 26790 | 2.6 | 3.1781 | 2.1 | 4.56
2685 | 2685 | 2685 | 27380 | 10 | 12.3383 | 11.8371 | 5.6018 | 11.8371 | 26790 | 2.6 | 3.185 | 10.4167 | 25.86 | 12.3383 | 26790 | 2.6 | 3.185 | 10.8577 | 26.96 | 5.6018 | 26790 | 2.6 | 3.185 | 5.6 | 12.24
2686 | 2686 | 2686 | 27390 | 10 | 12.3 | 11.752 | 5.6437 | 11.752 | 26790 | 2.6 | 3.195 | 10.3418 | 25.8 | 12.3 | 26790 | 2.6 | 3.195 | 10.824 | 27 | 5.6437 | 26790 | 2.6 | 3.195 | 5.64 | 12.39
2687 | 2687 | 2687 | 27400 | 10 | 12.3 | 11.752 | 5.6437 | 11.752 | 26790 | 2.6 | 3.205 | 10.3418 | 25.91 | 12.3 | 26790 | 2.6 | 3.205 | 10.824 | 27.12 | 5.6437 | 26790 | 2.6 | 3.205 | 5.64 | 12.44
2688 | 2688 | 2688 | 27410 | 10 | 12.3 | 11.752 | 5.6437 | 11.752 | 26790 | 2.6 | 3.215 | 10.3418 | 26.03 | 12.3 | 26790 | 2.6 | 3.215 | 10.824 | 27.24 | 5.6437 | 26790 | 2.6 | 3.215 | 5.64 | 12.5
2689 | 2689 | 2689 | 27420 | 10 | 12.3 | 11.752 | 5.6437 | 11.752 | 26790 | 2.6 | 3.225 | 10.3418 | 26.15 | 12.3 | 26790 | 2.6 | 3.225 | 10.824 | 27.37 | 5.6437 | 26790 | 2.6 | 3.225 | 5.64 | 12.56
2690 | 2690 | 2690 | 27420.524 | 0.524 | 0.64452 | 0.6158 | 0.29573 | 0.6158 | 26790 | 2.6 | 3.2303 | 0.54191 | 1.37 | 0.64452 | 26790 | 2.6 | 3.2303 | 0.56718 | 1.44 | 0.29573 | 26790 | 2.6 | 3.2303 | 0.3 | 0.66
2691 | 2691 | 2691 | 27440 | 19.476 | 23.0791 | 22.1286 | 10.5536 | 22.1286 | 26790 | 2.6 | 3.2403 | 19.4732 | 49.57 | 23.0791 | 26790 | 2.6 | 3.2403 | 20.3096 | 51.7 | 10.5536 | 26790 | 2.6 | 3.2403 | 10.55 | 23.64
2692 | 2692 | 2692 | 27460 | 20 | 23.7 | 22.724 | 10.8375 | 22.724 | 26790 | 2.6 | 3.26 | 19.9971 | 51.36 | 23.7 | 26790 | 2.6 | 3.26 | 20.856 | 53.56 | 10.8375 | 26790 | 2.6 | 3.26 | 10.84 | 24.49
2693 | 2693 | 2693 | 27480 | 20 | 23.7 | 22.724 | 10.8375 | 22.724 | 26790 | 2.6 | 3.28 | 19.9971 | 51.81 | 23.7 | 26790 | 2.6 | 3.28 | 20.856 | 54.04 | 10.8375 | 26790 | 2.6 | 3.28 | 10.84 | 24.71
| 2694 | 2694 | 27488.526 | 8.526 | 11.2543 | 10.6848 | 5.1955 | 10.6848 | 26790 | 2.6 | 3.2943 | 9.4026 | 24.51 | 11.2543 | 26790 | 2.6 | 3.2943 | 9.9038 | 25.82 | 5.1955 | 26790 | 2.6 | 3.2943 | 5.2 | 11.92
| 2695 | 2695 | 27490 | 1.474 | 1.9457 | 1.8472 | 0.89822 | 1.8472 | 26790 | 2.6 | 3.2993 | 1.6256 | 4.25 | 1.9457 | 26790 | 2.6 | 3.2993 | 1.7122 | 4.47 | 0.89822 | 26790 | 2.6 | 3.2993 | 0.9 | 2.07
2696 | 2696 | 2696 | 27500 | 10 | 13.2 | 12.532 | 6.0938 | 12.532 | 26790 | 2.6 | 3.305 | 11.0282 | 28.89 | 13.2 | 26790 | 2.6 | 3.305 | 11.616 | 30.43 | 6.0938 | 26790 | 2.6 | 3.305 | 6.09 | 14.05
2697 | 2697 | 2697 | 27510 | 10 | 13.2 | 12.532 | 6.0938 | 12.532 | 26790 | 2.6 | 3.315 | 11.0282 | 29.01 | 13.2 | 26790 | 2.6 | 3.315 | 11.616 | 30.56 | 6.0938 | 26790 | 2.6 | 3.315 | 6.09 | 14.11
2698 | 2698 | 2698 | 27520 | 10 | 13.2 | 12.532 | 6.0938 | 12.532 | 26790 | 2.6 | 3.325 | 11.0282 | 29.14 | 13.2 | 26790 | 2.6 | 3.325 | 11.616 | 30.69 | 6.0938 | 26790 | 2.6 | 3.325 | 6.09 | 14.17
2699 | 2699 | 2699 | 27530 | 10 | 13.2 | 12.532 | 6.0938 | 12.532 | 26790 | 2.6 | 3.335 | 11.0282 | 29.26 | 13.2 | 26790 | 2.6 | 3.335 | 11.616 | 30.82 | 6.0938 | 26790 | 2.6 | 3.335 | 6.09 | 14.23
2700 | 2700 | 2700 | 27540 | 10 | 13.2 | 12.532 | 6.0938 | 12.532 | 26790 | 2.6 | 3.345 | 11.0282 | 29.39 | 13.2 | 26790 | 2.6 | 3.345 | 11.616 | 30.95 | 6.0938 | 26790 | 2.6 | 3.345 | 6.09 | 14.29
2701 | 2701 | 2701 | 27550 | 10 | 13.2 | 12.532 | 6.0938 | 12.532 | 26790 | 2.6 | 3.355 | 11.0282 | 29.51 | 13.2 | 26790 | 2.6 | 3.355 | 11.616 | 31.09 | 6.0938 | 26790 | 2.6 | 3.355 | 6.09 | 14.35
2702 | 2702 | 2702 | 27550.73 | 0.73 | 0.9636 | 0.91484 | 0.44484 | 0.91484 | 26790 | 2.6 | 3.3604 | 0.80506 | 2.16 | 0.9636 | 26790 | 2.6 | 3.3604 | 0.84797 | 2.27 | 0.44484 | 26790 | 2.6 | 3.3604 | 0.44 | 1.05
2703 | 2703 | 2703 | 27560 | 9.27 | 10.985 | 10.5326 | 5.0232 | 10.5326 | 26790 | 2.6 | 3.3654 | 9.2687 | 24.91 | 10.985 | 26790 | 2.6 | 3.3654 | 9.6668 | 25.98 | 5.0232 | 26790 | 2.6 | 3.3654 | 5.02 | 11.88
2704 | 2704 | 2704 | 27580 | 20 | 23.7 | 22.724 | 10.8375 | 22.724 | 26790 | 2.6 | 3.38 | 19.9971 | 54.08 | 23.7 | 26790 | 2.6 | 3.38 | 20.856 | 56.41 | 10.8375 | 26790 | 2.6 | 3.38 | 10.84 | 25.79
2705 | 2705 | 2705 | 27600 | 20 | 23.7 | 22.724 | 10.8375 | 22.724 | 26790 | 2.6 | 3.4 | 19.9971 | 54.54 | 23.7 | 26790 | 2.6 | 3.4 | 20.856 | 56.88 | 10.8375 | 26790 | 2.6 | 3.4 | 10.84 | 26.01
2706 | 2706 | 2706 | 27620 | 20 | 23.7 | 22.724 | 10.8375 | 22.724 | 26790 | 2.6 | 3.42 | 19.9971 | 54.99 | 23.7 | 26790 | 2.6 | 3.42 | 20.856 | 57.35 | 10.8375 | 26790 | 2.6 | 3.42 | 10.84 | 26.23
2707 | 2707 | 2707 | 27623.706 | 3.706 | 4.8919 | 4.6444 | 2.2583 | 4.6444 | 26790 | 2.6 | 3.4319 | 4.087 | 11.29 | 4.8919 | 26790 | 2.6 | 3.4319 | 4.3049 | 11.9 | 2.2583 | 26790 | 2.6 | 3.4319 | 2.26 | 5.49
2708 | 2708 | 2708 | 27630 | 6.294 | 8.3081 | 7.8876 | 3.8354 | 7.8876 | 26790 | 2.6 | 3.4369 | 6.9411 | 19.22 | 8.3081 | 26790 | 2.6 | 3.4369 | 7.3111 | 20.25 | 3.8354 | 26790 | 2.6 | 3.4369 | 3.84 | 9.35
2709 | 2709 | 2709 | 27640 | 10 | 13.2 | 12.532 | 6.0938 | 12.532 | 26790 | 2.6 | 3.445 | 11.0282 | 30.64 | 13.2 | 26790 | 2.6 | 3.445 | 11.616 | 32.27 | 6.0938 | 26790 | 2.6 | 3.445 | 6.09 | 14.9
2710 | 2710 | 2710 | 27650 | 10 | 13.2 | 12.532 | 6.0938 | 12.532 | 26790 | 2.6 | 3.455 | 11.0282 | 30.77 | 13.2 | 26790 | 2.6 | 3.455 | 11.616 | 32.41 | 6.0938 | 26790 | 2.6 | 3.455 | 6.09 | 14.96
2711 | 2711 | 2711 | 27660 | 10 | 13.2 | 12.532 | 6.0938 | 12.532 | 26790 | 2.6 | 3.465 | 11.0282 | 30.89 | 13.2 | 26790 | 2.6 | 3.465 | 11.616 | 32.54 | 6.0938 | 26790 | 2.6 | 3.465 | 6.09 | 15.02
2712 | 2712 | 2712 | 27664.607 | 4.607 | 6.0812 | 5.7735 | 2.8074 | 5.7735 | 26790 | 2.6 | 3.4723 | 5.0807 | 14.27 | 6.0812 | 26790 | 2.6 | 3.4723 | 5.3515 | 15.03 | 2.8074 | 26790 | 2.6 | 3.4723 | 2.81 | 6.94
2713 | 2713 | 2713 | 27680 | 15.393 | 18.2407 | 17.4895 | 8.3411 | 17.4895 | 26790 | 2.6 | 3.4823 | 15.3908 | 43.41 | 18.2407 | 26790 | 2.6 | 3.4823 | 16.0518 | 45.28 | 8.3411 | 26790 | 2.6 | 3.4823 | 8.34 | 20.71
2714 | 2714 | 2714 | 27700 | 20 | 23.7 | 22.724 | 10.8375 | 22.724 | 26790 | 2.6 | 3.5 | 19.9971 | 56.81 | 23.7 | 26790 | 2.6 | 3.5 | 20.856 | 59.25 | 10.8375 | 26790 | 2.6 | 3.5 | 10.84 | 27.09
2715 | 2715 | 2715 | 27720 | 20 | 23.7 | 22.724 | 10.8375 | 22.724 | 26790 | 2.6 | 3.52 | 19.9971 | 57.26 | 23.7 | 26790 | 2.6 | 3.52 | 20.856 | 59.72 | 10.8375 | 26790 | 2.6 | 3.52 | 10.84 | 27.31
2716 | 2716 | 2716 | 27740 | 20 | 23.7 | 22.724 | 10.8375 | 22.724 | 26790 | 2.6 | 3.54 | 19.9971 | 57.72 | 23.7 | 26790 | 2.6 | 3.54 | 20.856 | 60.2 | 10.8375 | 26790 | 2.6 | 3.54 | 10.84 | 27.53
2717 | 2717 | 2717 | 27760 | 20 | 23.7 | 22.724 | 10.8375 | 22.724 | 26790 | 2.6 | 3.56 | 19.9971 | 58.17 | 23.7 | 26790 | 2.6 | 3.56 | 20.856 | 60.67 | 10.8375 | 26790 | 2.6 | 3.56 | 10.84 | 27.74
2718 | 2718 | 2718 | 27780 | 20 | 23.7 | 22.724 | 10.8375 | 22.724 | 26790 | 2.6 | 3.58 | 19.9971 | 58.63 | 23.7 | 26790 | 2.6 | 3.58 | 20.856 | 61.15 | 10.8375 | 26790 | 2.6 | 3.58 | 10.84 | 27.96
2719 | 2719 | 2719 | 27800 | 20 | 23.7 | 22.724 | 10.8375 | 22.724 | 26790 | 2.6 | 3.6 | 19.9971 | 59.08 | 23.7 | 26790 | 2.6 | 3.6 | 20.856 | 61.62 | 10.8375 | 26790 | 2.6 | 3.6 | 10.84 | 28.18
2720 | 2720 | 2720 | 27820 | 20 | 23.7 | 22.724 | 10.8375 | 22.724 | 26790 | 2.6 | 3.62 | 19.9971 | 59.54 | 23.7 | 26790 | 2.6 | 3.62 | 20.856 | 62.09 | 10.8375 | 26790 | 2.6 | 3.62 | 10.84 | 28.39
2721 | 2721 | 2721 | 27840 | 20 | 23.7 | 22.724 | 10.8375 | 22.724 | 26790 | 2.6 | 3.64 | 19.9971 | 59.99 | 23.7 | 26790 | 2.6 | 3.64 | 20.856 | 62.57 | 10.8375 | 26790 | 2.6 | 3.64 | 10.84 | 28.61
2722 | 2722 | 2722 | 27860 | 20 | 23.7 | 22.724 | 10.8375 | 22.724 | 26790 | 2.6 | 3.66 | 19.9971 | 60.45 | 23.7 | 26790 | 2.6 | 3.66 | 20.856 | 63.04 | 10.8375 | 26790 | 2.6 | 3.66 | 10.84 | 28.83
2723 | 2723 | 2723 | 27880 | 20 | 23.7 | 22.724 | 10.8375 | 22.724 | 26790 | 2.6 | 3.68 | 19.9971 | 60.9 | 23.7 | 26790 | 2.6 | 3.68 | 20.856 | 63.52 | 10.8375 | 26790 | 2.6 | 3.68 | 10.84 | 29.04
2724 | 2724 | 2724 | 27900 | 20 | 23.7 | 22.724 | 10.8375 | 22.724 | 26790 | 2.6 | 3.7 | 19.9971 | 61.35 | 23.7 | 26790 | 2.6 | 3.7 | 20.856 | 63.99 | 10.8375 | 26790 | 2.6 | 3.7 | 10.84 | 29.26
2725 | 2725 | 2725 | 27920 | 20 | 23.7765 | 22.8943 | 10.7535 | 22.8943 | 26790 | 2.6 | 3.72 | 20.147 | 62.27 | 23.7765 | 26790 | 2.6 | 3.72 | 20.9233 | 64.67 | 10.7535 | 26790 | 2.6 | 3.72 | 10.75 | 29.25
2726 | 2726 | 2726 | 27926.274 | 6.274 | 8.8703 | 8.4054 | 4.0792 | 8.4054 | 26790 | 2.6 | 3.7331 | 7.3967 | 22.97 | 8.8703 | 26790 | 2.6 | 3.7331 | 7.8059 | 24.24 | 4.0792 | 26790 | 2.6 | 3.7331 | 4.08 | 11.15
2727 | 2727 | 2727 | 27930 | 3.726 | 5.2679 | 4.9918 | 2.4226 | 4.9918 | 26790 | 2.6 | 3.7381 | 4.3928 | 13.67 | 5.2679 | 26790 | 2.6 | 3.7381 | 4.6358 | 14.42 | 2.4226 | 26790 | 2.6 | 3.7381 | 2.42 | 6.63
2728 | 2728 | 2728 | 27940 | 10 | 14.175 | 13.481 | 6.4594 | 13.481 | 26790 | 2.6 | 3.745 | 11.8633 | 37.01 | 14.175 | 26790 | 2.6 | 3.745 | 12.474 | 38.91 | 6.4594 | 26790 | 2.6 | 3.745 | 6.46 | 17.73
2729 | 2729 | 2729 | 27950 | 10 | 14.175 | 13.481 | 6.4594 | 13.481 | 26790 | 2.6 | 3.755 | 11.8633 | 37.14 | 14.175 | 26790 | 2.6 | 3.755 | 12.474 | 39.05 | 6.4594 | 26790 | 2.6 | 3.755 | 6.46 | 17.8
2730 | 2730 | 2730 | 27960 | 10 | 14.175 | 13.481 | 6.4594 | 13.481 | 26790 | 2.6 | 3.765 | 11.8633 | 37.27 | 14.175 | 26790 | 2.6 | 3.765 | 12.474 | 39.19 | 6.4594 | 26790 | 2.6 | 3.765 | 6.46 | 17.86
2731 | 2731 | 2731 | 27962.008 | 2.008 | 2.8463 | 2.707 | 1.297 | 2.707 | 26790 | 2.6 | 3.771 | 2.3821 | 7.5 | 2.8463 | 26790 | 2.6 | 3.771 | 2.5048 | 7.89 | 1.297 | 26790 | 2.6 | 3.771 | 1.3 | 3.59
2732 | 2732 | 2732 | 27980 | 17.992 | 21.4555 | 20.7466 | 9.5976 | 20.7466 | 26790 | 2.6 | 3.781 | 18.257 | 57.7 | 21.4555 | 26790 | 2.6 | 3.781 | 18.8808 | 59.67 | 9.5976 | 26790 | 2.6 | 3.781 | 9.6 | 26.69
2733 | 2733 | 2733 | 28000 | 20 | 23.85 | 23.062 | 10.6687 | 23.062 | 26790 | 2.6 | 3.8 | 20.2946 | 64.57 | 23.85 | 26790 | 2.6 | 3.8 | 20.988 | 66.78 | 10.6687 | 26790 | 2.6 | 3.8 | 10.67 | 29.87
2734 |  | 2734 | TOTAL | 1000 | 1236.307 | 1183.37 | 564.3537 | 1183.37 |  |  |  | 1041.3656 | 2730.4 | 1236.307 |  |  |  | 1087.9501 | 2852.37 | 564.3537 |  |  |  | 564.29 | 1302.09
2735 |  | 2735 | 28000
2736 | 2736 | 2736 | 28020 | 20 | 23.7765 | 22.8943 | 10.7535 | 22.8943 | 26790 | 2.6 | 3.82 | 20.147 | 64.56 | 23.7765 | 26790 | 2.6 | 3.82 | 20.9233 | 67.05 | 10.7535 | 26790 | 2.6 | 3.82 | 10.75 | 30.32
2737 | 2737 | 2737 | 28040 | 20 | 23.7765 | 22.8943 | 10.7535 | 22.8943 | 26790 | 2.6 | 3.84 | 20.147 | 65.02 | 23.7765 | 26790 | 2.6 | 3.84 | 20.9233 | 67.53 | 10.7535 | 26790 | 2.6 | 3.84 | 10.75 | 30.54
2738 | 2738 | 2738 | 28060 | 20 | 23.7765 | 22.8943 | 10.7535 | 22.8943 | 26790 | 2.6 | 3.86 | 20.147 | 65.48 | 23.7765 | 26790 | 2.6 | 3.86 | 20.9233 | 68 | 10.7535 | 26790 | 2.6 | 3.86 | 10.75 | 30.76
2739 | 2739 | 2739 | 28080 | 20 | 23.7765 | 22.8943 | 10.7535 | 22.8943 | 26790 | 2.6 | 3.88 | 20.147 | 65.94 | 23.7765 | 26790 | 2.6 | 3.88 | 20.9233 | 68.48 | 10.7535 | 26790 | 2.6 | 3.88 | 10.75 | 30.97
2740 | 2740 | 2740 | 28100 | 20 | 23.7765 | 22.8943 | 10.7535 | 22.8943 | 26790 | 2.6 | 3.9 | 20.147 | 66.39 | 23.7765 | 26790 | 2.6 | 3.9 | 20.9233 | 68.95 | 10.7535 | 26790 | 2.6 | 3.9 | 10.75 | 31.19
2741 | 2741 | 2741 | 28120 | 20 | 23.85 | 23.062 | 10.6687 | 23.062 | 26790 | 2.6 | 3.92 | 20.2946 | 67.34 | 23.85 | 26790 | 2.6 | 3.92 | 20.988 | 69.64 | 10.6687 | 26790 | 2.6 | 3.92 | 10.67 | 31.15
2742 | 2742 | 2742 | 28140 | 20 | 24.75 | 23.842 | 11.1188 | 23.842 | 26790 | 2.6 | 3.94 | 20.981 | 70.1 | 24.75 | 26790 | 2.6 | 3.94 | 21.78 | 72.77 | 11.1188 | 26790 | 2.6 | 3.94 | 11.12 | 32.69
2743 | 2743 | 2743 | 28150 | 10 | 12.375 | 11.921 | 5.5594 | 11.921 | 26790 | 2.6 | 3.955 | 10.4905 | 35.23 | 12.375 | 26790 | 2.6 | 3.955 | 10.89 | 36.57 | 5.5594 | 26790 | 2.6 | 3.955 | 5.56 | 16.43
2744 | 2744 | 2744 | 28160 | 10 | 12.375 | 11.921 | 5.5594 | 11.921 | 26790 | 2.6 | 3.965 | 10.4905 | 35.35 | 12.375 | 26790 | 2.6 | 3.965 | 10.89 | 36.69 | 5.5594 | 26790 | 2.6 | 3.965 | 5.56 | 16.48
2745 | 2745 | 2745 | 28170 | 10 | 12.375 | 11.921 | 5.5594 | 11.921 | 26790 | 2.6 | 3.975 | 10.4905 | 35.46 | 12.375 | 26790 | 2.6 | 3.975 | 10.89 | 36.82 | 5.5594 | 26790 | 2.6 | 3.975 | 5.56 | 16.54
2746 | 2746 | 2746 | 28171.445 | 1.445 | 1.7882 | 1.7226 | 0.80333 | 1.7226 | 26790 | 2.6 | 3.9807 | 1.5159 | 5.13 | 1.7882 | 26790 | 2.6 | 3.9807 | 1.5736 | 5.33 | 0.80333 | 26790 | 2.6 | 3.9807 | 0.8 | 2.39
2747 | 2747 | 2747 | 28180 | 8.555 | 10.2018 | 9.8648 | 4.5636 | 9.8648 | 26790 | 2.6 | 3.9857 | 8.681 | 29.45 | 10.2018 | 26790 | 2.6 | 3.9857 | 8.9776 | 30.46 | 4.5636 | 26790 | 2.6 | 3.9857 | 4.56 | 13.63
| 2748 | 2748 | 28200 | 20 | 23.85 | 23.062 | 10.6687 | 23.062 | 26790 | 2.6 | 4 | 20.2946 | 69.19 | 23.85 | 26790 | 2.6 | 4 | 20.988 | 71.55 | 10.6687 | 26790 | 2.6 | 4 | 10.67 | 32.01
2749 | 2749 | 2749 | 28220 | 20 | 23.85 | 23.062 | 10.6687 | 23.062 | 26790 | 2.6 | 4.02 | 20.2946 | 69.65 | 23.85 | 26790 | 2.6 | 4.02 | 20.988 | 72.03 | 10.6687 | 26790 | 2.6 | 4.02 | 10.67 | 32.22
2750 | 2750 | 2750 | 28240 | 20 | 23.85 | 23.062 | 10.6687 | 23.062 | 26790 | 2.6 | 4.04 | 20.2946 | 70.11 | 23.85 | 26790 | 2.6 | 4.04 | 20.988 | 72.5 | 10.6687 | 26790 | 2.6 | 4.04 | 10.67 | 32.43
2751 | 2751 | 2751 | 28260 | 20 | 23.85 | 23.062 | 10.6687 | 23.062 | 26790 | 2.6 | 4.06 | 20.2946 | 70.57 | 23.85 | 26790 | 2.6 | 4.06 | 20.988 | 72.98 | 10.6687 | 26790 | 2.6 | 4.06 | 10.67 | 32.65
2752 | 2752 | 2752 | 28265 | 5 | 5.9625 | 5.7655 | 2.6672 | 5.7655 | 26790 | 2.6 | 4.0725 | 5.0736 | 17.71 | 5.9625 | 26790 | 2.6 | 4.0725 | 5.247 | 18.32 | 2.6672 | 26790 | 2.6 | 4.0725 | 2.67 | 8.19
2753 | 2753 | 2753 | 28280 | 15 | 17.8875 | 17.2965 | 8.0016 | 17.2965 | 26790 | 2.6 | 4.0825 | 15.2209 | 53.32 | 17.8875 | 26790 | 2.6 | 4.0825 | 15.741 | 55.14 | 8.0016 | 26790 | 2.6 | 4.0825 | 8 | 24.66
2754 | 2754 | 2754 | 28287.179 | 7.179 | 11.7915 | 11.0779 | 5.4448 | 11.0779 | 26790 | 2.6 | 4.0936 | 9.7486 | 34.27 | 11.7915 | 26790 | 2.6 | 4.0936 | 10.3765 | 36.48 | 5.4448 | 26790 | 2.6 | 4.0936 | 5.44 | 16.84
2755 | 2755 | 2755 | 28290 | 2.821 | 4.6335 | 4.3531 | 2.1396 | 4.3531 | 26790 | 2.6 | 4.0986 | 3.8307 | 13.49 | 4.6335 | 26790 | 2.6 | 4.0986 | 4.0775 | 14.36 | 2.1396 | 26790 | 2.6 | 4.0986 | 2.14 | 6.63
2756 | 2756 | 2756 | 28300 | 10 | 16.425 | 15.431 | 7.5844 | 15.431 | 26790 | 2.6 | 4.105 | 13.5793 | 47.91 | 16.425 | 26790 | 2.6 | 4.105 | 14.454 | 51 | 7.5844 | 26790 | 2.6 | 4.105 | 7.58 | 23.55
2757 | 2757 | 2757 | 28310 | 10 | 16.425 | 15.431 | 7.5844 | 15.431 | 26790 | 2.6 | 4.115 | 13.5793 | 48.07 | 16.425 | 26790 | 2.6 | 4.115 | 14.454 | 51.16 | 7.5844 | 26790 | 2.6 | 4.115 | 7.58 | 23.63
2758 | 2758 | 2758 | 28319.603 | 9.603 | 15.7729 | 14.8184 | 7.2833 | 14.8184 | 26790 | 2.6 | 4.1248 | 13.0402 | 46.3 | 15.7729 | 26790 | 2.6 | 4.1248 | 13.8802 | 49.29 | 7.2833 | 26790 | 2.6 | 4.1248 | 7.28 | 22.76
2759 | 2759 | 2759 | 28320 | 0.397 | 0.47342 | 0.45778 | 0.21177 | 0.45778 | 26790 | 2.6 | 4.1298 | 0.40285 | 1.43 | 0.47342 | 26790 | 2.6 | 4.1298 | 0.41661 | 1.48 | 0.21177 | 26790 | 2.6 | 4.1298 | 0.21 | 0.66
2760 | 2760 | 2760 | 28323.454 | 3.454 | 4.1189 | 3.9828 | 1.8425 | 3.9828 | 26790 | 2.6 | 4.1317 | 3.5049 | 12.47 | 4.1189 | 26790 | 2.6 | 4.1317 | 3.6246 | 12.9 | 1.8425 | 26790 | 2.6 | 4.1317 | 1.84 | 5.77
2761 |  | 2761 | TOTAL | 323.454 | 405.4878 | 389.5878 | 183.0344 | 389.5878 |  |  |  | 342.8373 | 1159.94 | 405.4878 |  |  |  | 356.8292 | 1207.48 | 183.0344 |  |  |  | 183 | 545.09
INTERCEPCION 1
Eje1
0
|  |  | 10 | 10 | 18.48 | 26.74 | 8.7338 | 26.74 | 26790 | 2.6 | 29.385 | 23.5312 | 759.01 | 18.48 | 26790 | 2.6 | 29.385 | 16.2624 | 524.55 | 8.7338 | 26790 | 2.6 | 29.385 | 8.73 | 247.91
|  |  | 20 | 10 | 16.8682 | 24.566 | 7.8667 | 24.566 | 26790 | 2.6 | 29.375 | 21.6181 | 697.06 | 16.8682 | 26790 | 2.6 | 29.375 | 14.8441 | 478.64 | 7.8667 | 26790 | 2.6 | 29.375 | 7.87 | 223.22
Eje2
0
|  |  | 20 | 20 | 31.9365 | 46.732 | 14.8335 | 46.732 | 26790 | 2.6 | 29.38 | 41.1242 | 1326.25 | 31.9365 | 26790 | 2.6 | 29.38 | 28.1041 | 906.36 | 14.8335 | 26790 | 2.6 | 29.38 | 14.83 | 420.97
|  |  | 29.59 | 9.59 | 14.8964 | 21.8518 | 6.9041 | 21.8518 | 26790 | 2.6 | 29.3652 | 19.2296 | 619.83 | 14.8964 | 26790 | 2.6 | 29.3652 | 13.1088 | 422.54 | 6.9041 | 26790 | 2.6 | 29.3652 | 6.9 | 195.84
|  |  | TOTAL | 49.59 | 82.1811 | 119.8898 | 38.3381 | 119.8898 |  |  |  | 105.503 | 3402.15 | 82.1811 |  |  |  | 72.3194 | 2332.09 | 38.3381 |  |  |  | 38.33 | 1087.94
INTERCEPCION 2
Eje1
50
|  |  | 60 | 10 | 14.9932 | 22.066 | 6.9292 | 22.066 | 26790 | 2.6 | 29.335 | 19.4181 | 625.24 | 14.9932 | 26790 | 2.6 | 29.335 | 13.1941 | 424.83 | 6.9292 | 26790 | 2.6 | 29.335 | 6.93 | 196.34
|  |  | 80 | 20 | 31.2 | 45.8 | 14.5875 | 45.8 | 26790 | 2.6 | 29.32 | 40.304 | 1297.06 | 31.2 | 26790 | 2.6 | 29.32 | 27.456 | 883.58 | 14.5875 | 26790 | 2.6 | 29.32 | 14.59 | 413.12
|  |  | 97.67 | 17.67 | 27.5652 | 40.4643 | 12.8881 | 40.4643 | 26790 | 2.6 | 29.3012 | 35.6086 | 1145.19 | 27.5652 | 26790 | 2.6 | 29.3012 | 24.2574 | 780.13 | 12.8881 | 26790 | 2.6 | 29.3012 | 12.89 | 364.75
Eje2
0
|  |  | 10 | 10 | 18.45 | 26.7 | 8.7188 | 26.7 | 26790 | 2.6 | 29.385 | 23.496 | 757.88 | 18.45 | 26790 | 2.6 | 29.385 | 16.236 | 523.7 | 8.7188 | 26790 | 2.6 | 29.385 | 8.72 | 247.48
|  |  | 20 | 10 | 15.3532 | 22.546 | 7.1093 | 22.546 | 26790 | 2.6 | 29.375 | 19.8405 | 639.74 | 15.3532 | 26790 | 2.6 | 29.375 | 13.5109 | 435.65 | 7.1093 | 26790 | 2.6 | 29.375 | 7.11 | 201.72
|  |  | TOTAL | 67.67 | 107.5617 | 157.5763 | 50.2328 | 157.5763 |  |  |  | 138.6671 | 4465.11 | 107.5617 |  |  |  | 94.6543 | 3047.89 | 50.2328 |  |  |  | 50.24 | 1423.41
INTERCEPCION 3
Eje1
0
|  |  | 10 | 10 | 17.0332 | 24.786 | 7.9493 | 24.786 | 26790 | 2.6 | 29.385 | 21.8117 | 703.55 | 17.0332 | 26790 | 2.6 | 29.385 | 14.9893 | 483.49 | 7.9493 | 26790 | 2.6 | 29.385 | 7.95 | 225.64
|  |  | 20 | 10 | 16.1932 | 23.666 | 7.5293 | 23.666 | 26790 | 2.6 | 29.375 | 20.8261 | 671.52 | 16.1932 | 26790 | 2.6 | 29.375 | 14.2501 | 459.48 | 7.5293 | 26790 | 2.6 | 29.375 | 7.53 | 213.64
Eje2
40
|  |  | 50 | 10 | 15.705 | 22.99 | 7.2244 | 22.99 | 26790 | 2.6 | 29.345 | 20.2312 | 651.65 | 15.705 | 26790 | 2.6 | 29.345 | 13.8204 | 445.16 | 7.2244 | 26790 | 2.6 | 29.345 | 7.22 | 204.77
|  |  | 60 | 10 | 15.615 | 22.87 | 7.1794 | 22.87 | 26790 | 2.6 | 29.335 | 20.1256 | 648.02 | 15.615 | 26790 | 2.6 | 29.335 | 13.7412 | 442.45 | 7.1794 | 26790 | 2.6 | 29.335 | 7.18 | 203.43
|  |  | 70 | 10 | 14.7 | 21.65 | 6.7219 | 21.65 | 26790 | 2.6 | 29.325 | 19.052 | 613.24 | 14.7 | 26790 | 2.6 | 29.325 | 12.936 | 416.38 | 6.7219 | 26790 | 2.6 | 29.325 | 6.72 | 190.4
|  |  | 80 | 10 | 14.295 | 21.11 | 6.5194 | 21.11 | 26790 | 2.6 | 29.315 | 18.5768 | 597.73 | 14.295 | 26790 | 2.6 | 29.315 | 12.5796 | 404.76 | 6.5194 | 26790 | 2.6 | 29.315 | 6.52 | 184.6
|  |  | TOTAL | 60 | 93.5415 | 137.072 | 43.1235 | 137.072 |  |  |  | 120.6234 | 3885.71 | 93.5415 |  |  |  | 82.3165 | 2651.72 | 43.1235 |  |  |  | 43.12 | 1222.48
INTERCEPCION 4
Eje1
20
|  |  | 30 | 10 | 17.1983 | 25.006 | 8.0318 | 25.006 | 26790 | 2.6 | 29.365 | 22.0053 | 709.3 | 17.1983 | 26790 | 2.6 | 29.365 | 15.1345 | 487.83 | 8.0318 | 26790 | 2.6 | 29.365 | 8.03 | 227.82
|  |  | 40 | 10 | 14.205 | 20.99 | 6.4744 | 20.99 | 26790 | 2.6 | 29.355 | 18.4712 | 595.17 | 14.205 | 26790 | 2.6 | 29.355 | 12.5004 | 402.78 | 6.4744 | 26790 | 2.6 | 29.355 | 6.47 | 183.58
Eje2
0
|  |  | 10 | 10 | 15.705 | 22.99 | 7.2244 | 22.99 | 26790 | 2.6 | 29.385 | 20.2312 | 652.57 | 15.705 | 26790 | 2.6 | 29.385 | 13.8204 | 445.79 | 7.2244 | 26790 | 2.6 | 29.385 | 7.22 | 205.06
|  |  | 20 | 10 | 15.9983 | 23.406 | 7.4318 | 23.406 | 26790 | 2.6 | 29.375 | 20.5973 | 664.15 | 15.9983 | 26790 | 2.6 | 29.375 | 14.0785 | 453.95 | 7.4318 | 26790 | 2.6 | 29.375 | 7.43 | 210.88
|  |  | 30 | 10 | 15.7733 | 23.106 | 7.3193 | 23.106 | 26790 | 2.6 | 29.365 | 20.3333 | 655.4 | 15.7733 | 26790 | 2.6 | 29.365 | 13.8805 | 447.41 | 7.3193 | 26790 | 2.6 | 29.365 | 7.32 | 207.61
|  |  | TOTAL | 50 | 78.8798 | 115.498 | 36.4815 | 115.498 |  |  |  | 101.6382 | 3276.59 | 78.8798 |  |  |  | 69.4142 | 2237.76 | 36.4815 |  |  |  | 36.47 | 1034.95
INTERCEPCION 5
Eje1
10
|  |  | 20 | 10 | 15.315 | 16.74 | 7.0294 | 16.74 | 26790 | 2.6 | 29.375 | 14.7312 | 475 | 15.315 | 26790 | 2.6 | 29.375 | 13.4772 | 434.56 | 7.0294 | 26790 | 2.6 | 29.375 | 7.03 | 199.46
0
|  |  | 10 | 10 | 17.1983 | 18.5858 | 8.0318 | 18.5858 | 26790 | 2.6 | 29.385 | 16.3555 | 527.56 | 17.1983 | 26790 | 2.6 | 29.385 | 15.1345 | 488.17 | 8.0318 | 26790 | 2.6 | 29.385 | 8.03 | 227.98
|  |  | 20 | 10 | 16.335 | 17.685 | 7.6612 | 17.685 | 26790 | 2.6 | 29.375 | 15.5628 | 501.81 | 16.335 | 26790 | 2.6 | 29.375 | 14.3748 | 463.51 | 7.6612 | 26790 | 2.6 | 29.375 | 7.66 | 217.39
|  |  | 40 | 20 | 29.3565 | 32.1315 | 13.5435 | 32.1315 | 26790 | 2.6 | 29.36 | 28.2757 | 911.25 | 29.3565 | 26790 | 2.6 | 29.36 | 25.8337 | 832.55 | 13.5435 | 26790 | 2.6 | 29.36 | 13.54 | 384.09
|  |  | 52.42 | 12.42 | 16.3199 | 18.0897 | 7.3798 | 18.0897 | 26790 | 2.6 | 29.3438 | 15.919 | 512.73 | 16.3199 | 26790 | 2.6 | 29.3438 | 14.3615 | 462.57 | 7.3798 | 26790 | 2.6 | 29.3438 | 7.38 | 209.17
Eje2
0
|  |  | 10 | 10 | 15.4883 | 16.8758 | 7.1768 | 16.8758 | 26790 | 2.6 | 29.385 | 14.8507 | 479.02 | 15.4883 | 26790 | 2.6 | 29.385 | 13.6297 | 439.63 | 7.1768 | 26790 | 2.6 | 29.385 | 7.18 | 203.71
|  |  | 20 | 10 | 16.8233 | 18.2108 | 7.8442 | 18.2108 | 26790 | 2.6 | 29.375 | 16.0255 | 516.73 | 16.8233 | 26790 | 2.6 | 29.375 | 14.8045 | 477.36 | 7.8442 | 26790 | 2.6 | 29.375 | 7.84 | 222.58
|  |  | 30 | 10 | 16.4932 | 17.8807 | 7.6792 | 17.8807 | 26790 | 2.6 | 29.365 | 15.7351 | 507.19 | 16.4932 | 26790 | 2.6 | 29.365 | 14.5141 | 467.83 | 7.6792 | 26790 | 2.6 | 29.365 | 7.68 | 217.82
|  |  | 40 | 10 | 16.08 | 17.43 | 7.5338 | 17.43 | 26790 | 2.6 | 29.355 | 15.3384 | 494.23 | 16.08 | 26790 | 2.6 | 29.355 | 14.1504 | 455.95 | 7.5338 | 26790 | 2.6 | 29.355 | 7.53 | 213.62
10
|  |  | 20 | 10 | 13.14 | 14.565 | 5.9419 | 14.565 | 26790 | 2.6 | 29.375 | 12.8172 | 413.28 | 13.14 | 26790 | 2.6 | 29.375 | 11.5632 | 372.85 | 5.9419 | 26790 | 2.6 | 29.375 | 5.94 | 168.6
|  |  | 22.13 | 2.13 | 2.7988 | 3.1023 | 1.2656 | 3.1023 | 26790 | 2.6 | 29.3689 | 2.7301 | 88.01 | 2.7988 | 26790 | 2.6 | 29.3689 | 2.463 | 79.4 | 1.2656 | 26790 | 2.6 | 29.3689 | 1.27 | 35.9
|  |  | TOTAL | 114.55 | 175.3482 | 191.2966 | 81.0872 | 191.2966 |  |  |  | 168.341 | 5426.81 | 175.3482 |  |  |  | 154.3064 | 4974.38 | 81.0872 |  |  |  | 81.08 | 2300.32
INTERCEPCION 6
Eje1
0
|  |  | 10 | 10 | 15.1282 | 16.5158 | 6.9967 | 16.5158 | 26790 | 2.6 | 29.385 | 14.5339 | 468.8 | 15.1282 | 26790 | 2.6 | 29.385 | 13.3129 | 429.42 | 6.9967 | 26790 | 2.6 | 29.385 | 7 | 198.6
|  |  | 20 | 10 | 14.9932 | 16.3807 | 6.9292 | 16.3807 | 26790 | 2.6 | 29.375 | 14.4151 | 464.8 | 14.9932 | 26790 | 2.6 | 29.375 | 13.1941 | 425.43 | 6.9292 | 26790 | 2.6 | 29.375 | 6.93 | 196.62
|  |  | 30 | 10 | 15.7432 | 17.1307 | 7.3042 | 17.1307 | 26790 | 2.6 | 29.365 | 15.0751 | 485.91 | 15.7432 | 26790 | 2.6 | 29.365 | 13.8541 | 446.56 | 7.3042 | 26790 | 2.6 | 29.365 | 7.3 | 207.19
Eje2
0
|  |  | 10 | 10 | 17.8433 | 19.2308 | 8.3543 | 19.2308 | 26790 | 2.6 | 29.385 | 16.9231 | 545.86 | 17.8433 | 26790 | 2.6 | 29.385 | 15.7021 | 506.48 | 8.3543 | 26790 | 2.6 | 29.385 | 8.35 | 237.14
|  |  | 20 | 10 | 15.015 | 16.44 | 6.8794 | 16.44 | 26790 | 2.6 | 29.375 | 14.4672 | 466.49 | 15.015 | 26790 | 2.6 | 29.375 | 13.2132 | 426.05 | 6.8794 | 26790 | 2.6 | 29.375 | 6.88 | 195.2
|  |  | TOTAL | 50 | 78.723 | 85.698 | 36.4639 | 85.698 |  |  |  | 75.4142 | 2431.86 | 78.723 |  |  |  | 69.2762 | 2233.94 | 36.4639 |  |  |  | 36.46 | 1034.75
INTERCEPCION 7
Eje1
40
|  |  | 60 | 20 | 28.8765 | 27.3143 | 13.3035 | 27.3143 | 26790 | 2.6 | 29.34 | 24.0366 | 774.09 | 28.8765 | 26790 | 2.6 | 29.34 | 25.4113 | 818.36 | 13.3035 | 26790 | 2.6 | 29.34 | 13.3 | 377.02
|  |  | 80 | 20 | 28.8765 | 27.3143 | 13.3035 | 27.3143 | 26790 | 2.6 | 29.32 | 24.0366 | 773.54 | 28.8765 | 26790 | 2.6 | 29.32 | 25.4113 | 817.78 | 13.3035 | 26790 | 2.6 | 29.32 | 13.3 | 376.76
|  |  | 100 | 20 | 28.8765 | 27.3143 | 13.3035 | 27.3143 | 26790 | 2.6 | 29.3 | 24.0366 | 772.99 | 28.8765 | 26790 | 2.6 | 29.3 | 25.4113 | 817.2 | 13.3035 | 26790 | 2.6 | 29.3 | 13.3 | 376.49
|  |  | 120 | 20 | 29.8365 | 28.1463 | 13.7835 | 28.1463 | 26790 | 2.6 | 29.28 | 24.7687 | 795.98 | 29.8365 | 26790 | 2.6 | 29.28 | 26.2561 | 843.78 | 13.7835 | 26790 | 2.6 | 29.28 | 13.78 | 389.8
|  |  | 130 | 10 | 14.79 | 14.014 | 6.7669 | 14.014 | 26790 | 2.6 | 29.265 | 12.3323 | 396.11 | 14.79 | 26790 | 2.6 | 29.265 | 13.0152 | 418.04 | 6.7669 | 26790 | 2.6 | 29.265 | 6.77 | 191.27
|  |  | 140 | 10 | 15.4733 | 14.5541 | 7.1692 | 14.5541 | 26790 | 2.6 | 29.255 | 12.8077 | 411.23 | 15.4733 | 26790 | 2.6 | 29.255 | 13.6165 | 437.2 | 7.1692 | 26790 | 2.6 | 29.255 | 7.17 | 202.57
|  |  | 150 | 10 | 15.6832 | 14.7362 | 7.2743 | 14.7362 | 26790 | 2.6 | 29.245 | 12.9678 | 416.22 | 15.6832 | 26790 | 2.6 | 29.245 | 13.8013 | 442.97 | 7.2743 | 26790 | 2.6 | 29.245 | 7.27 | 205.46
|  |  | 160 | 10 | 15.3082 | 14.4111 | 7.0868 | 14.4111 | 26790 | 2.6 | 29.235 | 12.6818 | 406.9 | 15.3082 | 26790 | 2.6 | 29.235 | 13.4713 | 432.23 | 7.0868 | 26790 | 2.6 | 29.235 | 7.09 | 200.09
|  |  | 161.03 | 1.03 | 1.5883 | 1.489 | 0.74199 | 1.489 | 26790 | 2.6 | 29.2295 | 1.3103 | 42.03 | 1.5883 | 26790 | 2.6 | 29.2295 | 1.3977 | 44.84 | 0.74199 | 26790 | 2.6 | 29.2295 | 0.74 | 20.95
Eje2
20
|  |  | 30 | 10 | 18.4582 | 17.1411 | 8.6617 | 17.1411 | 26790 | 2.6 | 29.365 | 15.0842 | 486.21 | 18.4582 | 26790 | 2.6 | 29.365 | 16.2433 | 523.57 | 8.6617 | 26790 | 2.6 | 29.365 | 8.66 | 245.69
|  |  | 40 | 10 | 19.9582 | 18.4412 | 9.4117 | 18.4412 | 26790 | 2.6 | 29.355 | 16.2282 | 522.9 | 19.9582 | 26790 | 2.6 | 29.355 | 17.5633 | 565.92 | 9.4117 | 26790 | 2.6 | 29.355 | 9.41 | 266.87
|  |  | TOTAL | 141.03 | 217.7255 | 204.8759 | 100.8066 | 204.8759 |  |  |  | 180.2908 | 5798.2 | 217.7255 |  |  |  | 191.5984 | 6161.89 | 100.8066 |  |  |  | 100.79 | 2852.97
INTERCEPCION 8
Eje1
10
|  |  | 20 | 10 | 15.9383 | 14.9572 | 7.4017 | 14.9572 | 26790 | 2.6 | 29.375 | 13.1623 | 424.41 | 15.9383 | 26790 | 2.6 | 29.375 | 14.0257 | 452.25 | 7.4017 | 26790 | 2.6 | 29.375 | 7.4 | 210.02
|  |  | 33.31 | 13.31 | 19.2772 | 18.2296 | 8.8834 | 18.2296 | 26790 | 2.6 | 29.3633 | 16.042 | 517.05 | 19.2772 | 26790 | 2.6 | 29.3633 | 16.9639 | 546.77 | 8.8834 | 26790 | 2.6 | 29.3633 | 8.88 | 251.96
Eje2
0
|  |  | 20 | 20 | 28.44 | 27.04 | 12.9637 | 27.04 | 26790 | 2.6 | 29.38 | 23.7952 | 767.4 | 28.44 | 26790 | 2.6 | 29.38 | 25.0272 | 807.13 | 12.9637 | 26790 | 2.6 | 29.38 | 12.96 | 367.91
|  |  | 22.76 | 2.76 | 3.8005 | 3.6239 | 1.7269 | 3.6239 | 26790 | 2.6 | 29.3686 | 3.189 | 102.8 | 3.8005 | 26790 | 2.6 | 29.3686 | 3.3445 | 107.82 | 1.7269 | 26790 | 2.6 | 29.3686 | 1.73 | 48.99
|  |  | TOTAL | 46.07 | 67.456 | 63.8506 | 30.9758 | 63.8506 |  |  |  | 56.1885 | 1811.66 | 67.456 |  |  |  | 59.3613 | 1913.97 | 30.9758 |  |  |  | 30.97 | 878.88
INTERCEPCION 9
Eje1
10
|  |  | 20 | 10 | 15.1732 | 14.2942 | 7.0193 | 14.2942 | 26790 | 2.6 | 29.375 | 12.5789 | 405.6 | 15.1732 | 26790 | 2.6 | 29.375 | 13.3525 | 430.54 | 7.0193 | 26790 | 2.6 | 29.375 | 7.02 | 199.17
Eje2
0
|  |  | 10 | 10 | 16.9133 | 15.8021 | 7.8892 | 15.8021 | 26790 | 2.6 | 29.385 | 13.9059 | 448.54 | 16.9133 | 26790 | 2.6 | 29.385 | 14.8837 | 480.08 | 7.8892 | 26790 | 2.6 | 29.385 | 7.89 | 223.94
|  |  | TOTAL | 20 | 32.0865 | 30.0963 | 14.9085 | 30.0963 |  |  |  | 26.4847 | 854.14 | 32.0865 |  |  |  | 28.2361 | 910.62 | 14.9085 |  |  |  | 14.91 | 423.11
INTERCEPCION 10
Eje1
20
|  |  | 30 | 10 | 15.915 | 14.885 | 7.4512 | 14.885 | 26790 | 2.6 | 29.365 | 13.0988 | 422.21 | 15.915 | 26790 | 2.6 | 29.365 | 14.0052 | 451.43 | 7.4512 | 26790 | 2.6 | 29.365 | 7.45 | 211.35
Eje2
0
|  |  | 10 | 10 | 17.805 | 16.523 | 8.3963 | 16.523 | 26790 | 2.6 | 29.385 | 14.5402 | 469.01 | 17.805 | 26790 | 2.6 | 29.385 | 15.6684 | 505.39 | 8.3963 | 26790 | 2.6 | 29.385 | 8.4 | 238.33
|  |  | TOTAL | 20 | 33.72 | 31.408 | 15.8475 | 31.408 |  |  |  | 27.639 | 891.22 | 33.72 |  |  |  | 29.6736 | 956.82 | 15.8475 |  |  |  | 15.85 | 449.68
INTERCEPCION 11
Eje1
20
|  |  | 30 | 10 | 15.765 | 14.755 | 7.3762 | 14.755 | 26790 | 2.6 | 29.365 | 12.9844 | 418.53 | 15.765 | 26790 | 2.6 | 29.365 | 13.8732 | 447.17 | 7.3762 | 26790 | 2.6 | 29.365 | 7.38 | 209.23
|  |  | 40 | 10 | 15.2332 | 14.3461 | 7.0492 | 14.3461 | 26790 | 2.6 | 29.355 | 12.6246 | 406.79 | 15.2332 | 26790 | 2.6 | 29.355 | 13.4053 | 431.94 | 7.0492 | 26790 | 2.6 | 29.355 | 7.05 | 199.88
|  |  | 48.47 | 8.47 | 11.5488 | 11.022 | 5.2424 | 11.022 | 26790 | 2.6 | 29.3458 | 9.6994 | 312.43 | 11.5488 | 26790 | 2.6 | 29.3458 | 10.163 | 327.36 | 5.2424 | 26790 | 2.6 | 29.3458 | 5.24 | 148.6
Eje2
20
|  |  | 30 | 10 | 17.655 | 16.393 | 8.3212 | 16.393 | 26790 | 2.6 | 29.365 | 14.4258 | 464.99 | 17.655 | 26790 | 2.6 | 29.365 | 15.5364 | 500.78 | 8.3212 | 26790 | 2.6 | 29.365 | 8.32 | 236.03
|  |  | 40 | 10 | 16.53 | 15.418 | 7.7588 | 15.418 | 26790 | 2.6 | 29.355 | 13.5678 | 437.18 | 16.53 | 26790 | 2.6 | 29.355 | 14.5464 | 468.71 | 7.7588 | 26790 | 2.6 | 29.355 | 7.76 | 220
|  |  | TOTAL | 48.47 | 76.7321 | 71.9342 | 35.7479 | 71.9342 |  |  |  | 63.3021 | 2039.92 | 76.7321 |  |  |  | 67.5242 | 2175.96 | 35.7479 |  |  |  | 35.75 | 1013.74

## RES-MET-TRANSP PAVI
CONSORCIO MOTLIMA - ELI CORDOVA
TRAMO : HUAMACHUCO - PUENTE PALLAR - JUANJUI
SECTOR : HUAMACHUCO - SACSACOCHA - PUENTE PALLAR
RESUMEN DE METRADOS DE TRANSPORTE DE PAVIMENTOS
Descripción Partida | Und | Mat Granular |  | Mezcla Asfaltica
|  | 700.A (m3-km) | 700.B (m3-km) | 700.D1 (m3-km) | 700.D2 (m3-km)
Sub Base Granular | M3K | 38052.0667 | 650540.55
Base Granular | M3K | 31825.5177 | 536688.24
Arena para Imprimación | M3K | 892.9712 | 14779.93
Mezcla Asfaltica | M3K |  |  | 17480.96 | 267301.64
TOTAL |  | 70770.5556 | 1202008.72 | 17480.96 | 267301.64