## RESUMEN OBRAS ARTE
CONSORCIO MOTLIMA - ELI CORDOVA
TRAMO : HUAMACHUCO - PUENTE PALLAR - JUANJUI
SECTOR : HUAMACHUCO - SACSACOCHA - PUENTE PALLAR
RESUMEN DE METRADO DE OBRAS DE ARTE
ITEM | DESCRIPCION | UND | METRADO | ALCANTARILLA TMC | ALCANTARILLAS MARCO | CUNETA TRIANGULAR | CUNETA DE CORONACION | CANAL Y ZANJAS | BORDILLO | SUBDRENES | DESCARGA TRANSVERSAL DE SUBDRENES | CAJA DISIPADORA | MUROS C° CICLOPEO Y ARMADO | BADENES | GAVION | ESTABILIDAD TALUDES
600 | OBRAS DE ARTE Y DRENAJE
601.A | EXCAVACION PARA ESTRUCTURAS EN MATERIAL COMUN EN SECO | m3 | 25211.9489 | 3659.52 | 2249.3565 |  |  |  |  | 4528.8 | 50.4 |  | 10898.8624 | 3825.01 |  |  | 3825.01 | 0
605.A | RELLENOS PARA ESTRUCTURAS | m3 | 11555.6298 | 1178.66 | 1380.0197 |  |  |  |  | 452.88 | 38.41 |  | 8238.06 | 267.6 |  |  | 267.6 | 0
605.B | FILTRO DRENANTE | m3 | 796.0599 | [9 empty] | 796.0599
610.C | CONCRETO CLASE C (F'C=280 KG/CM2) | m3 | 664.165 | [10 empty] | 664.165 |  |  | 664.165 | 0
610.D | CONCRETO CLASE D (F'C=210 KG/CM2) | m3 | 2701.9898 |  | 813.4426 | [7 empty] | 1888.5471
610.E | CONCRETO CLASE E (F'C=175 KG/CM2) | m3 | 598.519 | 598.519
610.F | CONCRETO CLASE F (F'C=140 KG/CM2) | m3 | 1.4 | [7 empty] | 1.4
610.F1 | CONCRETO CLASE F1 (F'C=100 KG/CM2) | m3 | 455.4428 |  | 75.4836 | [7 empty] | 217.9591 | 162 |  |  | 162 | 0
610.G | CONCRETO CLASE G (F'C=175 KG/CM2 + 30%PM) | m3 | 1814.15 | [9 empty] | 1814.15
610.G1 | CONCRETO CLASE G1 (F'C=140 KG/CM2 + 30%PM) | m3 | 42.336 |  | 42.336
612.A | ENCOFRADO Y DESENCOFRADO | m2 | 16801.9345 | 2417.34 | 3239.3179 | [5 empty] | 10.15 |  | 10193.9666 | 941.16 |  |  | 941.16 | 0
615.A | ACERO DE REFUERZO FY=4200 KG/CM2 | kg | 188811.0883 |  | 48900.6552 | [7 empty] | 85202.9075 | 54707.5256 |  |  | 54707.5256 | 0
622.B | TUBERIA METALICA CORRUGADA CIRCULAR D=0.90 m | m | 511 | 511
622.C | TUBERIA METALICA CORRUGADA CIRCULAR D=1.20 m | m | 347.3 | 347.3
622.D | TUBERIA METALICA CORRUGADA CIRCULAR D=1.50 m | m | 67.8 | 67.8
625.B | SUBDREN PROFUNDO | m3 | 4075.92 | [6 empty] | 4075.92
625.B1 | DESCARGA TRANSVERSAL DE SUBDREN | m3 | 10.62 | [7 empty] | 10.62
625.C1 | TUBO DE PVC SAP D=6" | m | 70 | [7 empty] | 70
625.C2 | TUBO DE PVC SAP D=3" | m | 1077.43 | [9 empty] | 1077.43
625.D | TUBERIA CORRUGADA PERFORADA HDPE, D=6" | m | 6846.807 |  | 193.69 |  |  |  |  | 5661 |  |  | 992.117
625.E | TUBERIA DE VENTILACION | m | 60 | [6 empty] | 60
635.A | CUNETA TRIANGULAR | m | 29289.852 |  |  | 29289.852
635.B | CANAL DE RIEGO | m | 815 |  |  |  |  | 815
635.C | CUNETA CANAL CON TAPA | m | 6486.799 |  |  |  |  | 6486.799
635.D | CANAL ALIVIADERO | m | 2044.7 |  |  | 1275 | 450 |  | 319.7
635.E | ZANJA DE CORONACION | m | 1670 |  |  |  |  | 1670
635.F | CUNETA DE CORONACION | m | 1135 |  |  |  | 1135
635.G | ZANJA DE DRENAJE | m | 1205 |  |  |  |  | 1205
638.B | BORDILLO | m | 439 | [5 empty] | 439
640.A | EMBOQUILLADO DE PIEDRA (e=0.20m), (F'C=175 KG/CM2 + 60%PM) | m2 | 9182.112 | 3735.57 | 482.357 | [5 empty] | 3.6 |  | 4960.585
640.B | EMBOQUILLADO DE PIEDRA (e=0.30m), (F'C=210 KG/CM2 + 60%PM) | m2 | 1957.092 |  | 247.092 | [8 empty] | 1710 |  |  | 1710 | 0
650.H | GEOTEXTIL NO TEJIDO CLASE 2 | m2 | 24939.1842 | [6 empty] | 21511.8 |  |  | 3427.3842
655.A | JUNTA PARA MUROS | m2 | 307.973 | [9 empty] | 307.973
655.B | JUNTA DE ALCANTARILLA MARCO | m | 237.4 |  | 237.4
660.A | JUNTA DE BADEN | m | 477.5 | [10 empty] | 477.5 |  |  | 477.5 | 0
665.A | GAVION CAJA(Zn-5Al-MM) | M3 | 1492.25 | [11 empty] | 1492.25
670.A | ESTABILIZACION DEL TALUD | M2 | 1293 | [12 empty] | 1293
675.A | PINTURA BITUMINOSA | M2 | 1242.4583 |  | 1242.4583
675.B | GEOCOMPUESTO DE DRENAJE TRIDIMENSIONAL | M2 | 928.3083 |  | 928.3083
3.8

## ALCANTARILLAS TMC
CONSORCIO MOTLIMA - ELI CORDOVA
TRAMO : HUAMACHUCO - PUENTE PALLAR - JUANJUI
SECTOR : HUAMACHUCO - SACSACOCHA - PUENTE PALLAR
[11 empty] | 601.A | 605.A |  |  | 610.E |  |  | 612.A | 622.B | 622.C | 622.D | 640.A | 641.A | 230.A
Nº | Progresiva | TIPO | Diametro | Entrada | Salida | LONG. (m) | A excavacion (m2) | A Relleno (m2) | Long Emboq Entrada (m) | Long Emboq Salida (m) | Excavacion (m3) | Rellenos para estructuras (m3) | concreto en caja | concreto en ala | Concreto clase E (f´c=175 kg/cm2 ) (m3) | encofrado en caja | encofrado en ala | Encofrado y Desencofrado (m2) | Tuberia Metalica Corrugada Circular Ø36" (m) | Tuberia Metalica Corrugada Circular Ø48" (m) | Tuberia Metalica Corrugada Circular Ø60" (m) | Emboquillado de Piedra e=0.20m (m2) | Mamposteria de Piedra (m3) | Prestamo material de cantera (m2)
1 | 1780 | TMC | 1.2 | C | A | 11.2 | 21.97 | 1.86 |  | 3.7 | 39.55 | 14.87 | 6.284 | 4.225 | 10.509 | 32.296 | 13.28 | 45.576 |  | 11.2 |  | 14.8 | #REF! | 14.87
2 | 2070 | TMC | 0.9 | C | A | 11.7 | 17.02 | 3.29 |  | 3.6 | 25.53 | 13.29 | 5.048 | 2.691 | 7.739 | 25.893 | 9.003 | 34.896 | 11.7 |  |  | 11.16 | #REF! | 13.29
3 | 2880 | TMC | 1.2 | A | A | 12 | 24.01 | 2.06 | 3 | 4 | 43.22 | 16.06 | 6.284 | 4.225 | 8.45 | 32.296 | 13.28 | 26.56 |  | 12 |  | 28 | #REF! | 16.06
4 | 3002.94 | TMC | 1.2 | C | A | 11.8 | 21.41 | 2.91 |  | 5 | 38.54 | 17.38 | 6.284 | 4.225 | 10.509 | 32.296 | 13.28 | 45.576 |  | 11.8 |  | 20 | #REF! | 17.38
5 | 5520.89 | TMC | 0.9 | C | A | 11.4 | 14.81 | 1.78 |  | 5 | 22.22 | 10.81 | 5.048 | 2.691 | 7.739 | 25.893 | 9.003 | 34.896 | 11.4 |  |  | 15.5 | #REF! | 10.81
6 | 5712.95 | TMC | 1.2 | C | M | 10.9 | 20.25 | 5.23 |  | 4.3 | 36.45 | 20.63 | 6.284 | 4.225 | 6.284 | 32.296 | 13.28 | 32.296 |  | 10.9 |  | 17.2 | #REF! | 20.63
7 | 5798.95 | TMC | 0.9 | A | M | 10.7 | 23.93 | 7.34 | 3 | 4.9 | 35.9 | 18.65 | 5.048 | 2.691 | 2.691 | 25.893 | 9.003 | 9.003 | 10.7 |  |  | 24.49 | #REF! | 18.65
8 | 6300 | TMC | 0.9 | C | A | 10 | 13.32 | 0.84 |  | 5 | 19.98 | 8.4 | 5.048 | 2.691 | 7.739 | 25.893 | 9.003 | 34.896 | 10 |  |  | 15.5 | #REF! | 8.4
9 | 6570 | TMC | 0.9 | C | A | 11.2 | 14.4 | 3.54 |  | 3 | 21.6 | 13.3 | 5.048 | 2.691 | 7.739 | 25.893 | 9.003 | 34.896 | 11.2 |  |  | 9.3 | #REF! | 13.3
10 | 6646.53 | TMC | 1.2 | A | A | 10.1 | 12.12 | 0.84 | 2 | 2.5 | 21.82 | 11.91 | 6.284 | 4.225 | 8.45 | 32.296 | 13.28 | 26.56 |  | 10.1 |  | 18 | #REF! | 11.91
11 | 6825 | TMC | 0.9 | A | A | 12.1 | 21.16 | 3.61 | 3 | 3 | 31.74 | 14.05 | 5.048 | 2.691 | 5.382 | 25.893 | 9.003 | 18.006 | 12.1 |  |  | 18.6 | #REF! | 14.05
12 | 7216.59 | TMC | 1.2 | A | A | 10.1 | 20.13 | 0.49 | 3 | 4 | 36.23 | 11.28 | 6.284 | 4.225 | 8.45 | 32.296 | 13.28 | 26.56 |  | 10.1 |  | 28 | #REF! | 11.28
13 | 7568 | TMC | 1.2 | A | A | 11 | 15.97 | 0.2 | 3 | 2 | 28.75 | 11.68 | 6.284 | 4.225 | 8.45 | 32.296 | 13.28 | 26.56 |  | 11 |  | 20 | #REF! | 11.68
14 | 7980 | TMC | 0.9 | C | A | 10.5 | 14.09 | 1.68 |  | 5 | 21.14 | 10.02 | 5.048 | 2.691 | 7.739 | 25.893 | 9.003 | 34.896 | 10.5 |  |  | 15.5 | #REF! | 10.02
15 | 8472.14 | TMC | 1.2 | A | A | 10.5 | 13.96 | 0.88 | 3 | 5 | 25.13 | 12.39 | 6.284 | 4.225 | 8.45 | 32.296 | 13.28 | 26.56 |  | 10.5 |  | 32 | #REF! | 12.39
16 | 8844.6 | TMC | 1.2 | A | A | 11 | 17.26 | 2.32 | 3 | 3.7 | 31.07 | 15.5 | 6.284 | 4.225 | 8.45 | 32.296 | 13.28 | 26.56 |  | 11 |  | 26.8 | #REF! | 15.5
17 | 8875 | TMC | 1.2 | A | A | 10.5 | 9.91 | 1.34 | 3 | 2 | 17.84 | 13.22 | 6.284 | 4.225 | 8.45 | 32.296 | 13.28 | 26.56 |  | 10.5 |  | 20 | #REF! | 13.22
18 | 8900.4 | TMC | 1.2 | A | A | 10.5 | 18.68 | 0.88 | 5.1 | 2.9 | 33.62 | 12.39 | 6.284 | 4.225 | 8.45 | 32.296 | 13.28 | 26.56 |  | 10.5 |  | 32 | #REF! | 12.39
19 | 8981.88 | TMC | 1.2 | A | A | 10.5 | 15.06 | 0.88 | 3 | 3.2 | 27.11 | 12.39 | 6.284 | 4.225 | 8.45 | 32.296 | 13.28 | 26.56 |  | 10.5 |  | 24.8 | #REF! | 12.39
20 | 9031.52 | TMC | 0.9 | A | A | 11 | 12.06 | 2.98 | 3 | 3 | 18.09 | 12.32 | 5.048 | 2.691 | 5.382 | 25.893 | 9.003 | 18.006 | 11 |  |  | 18.6 | #REF! | 12.32
21 | 9110 | TMC | 0.9 | A | A | 10.2 | 14.09 | 0.88 | 1.9 | 3 | 21.14 | 8.6 | 5.048 | 2.691 | 5.382 | 25.893 | 9.003 | 18.006 | 10.2 |  |  | 15.19 | #REF! | 8.6
22 | 9214.51 | TMC | 0.9 | A | A | 11.5 | 13.74 | 4.99 | 3 | 3 | 20.61 | 15.69 | 5.048 | 2.691 | 5.382 | 25.893 | 9.003 | 18.006 | 11.5 |  |  | 18.6 | #REF! | 15.69
23 | 9480 | TMC | 0.9 | A | A | 11 | 11.58 | 2.31 | 3 | 3 | 17.37 | 11.32 | 5.048 | 2.691 | 5.382 | 25.893 | 9.003 | 18.006 | 11 |  |  | 18.6 | #REF! | 11.32
24 | 9767 | TMC | 0.9 | A | A | 12 | 16.09 | 3.45 | 1.4 | 3 | 24.14 | 13.74 | 5.048 | 2.691 | 5.382 | 25.893 | 9.003 | 18.006 | 12 |  |  | 13.64 | #REF! | 13.74
25 | 10700 | TMC | 0.9 | C | A | 12 | 23.1 | 3.49 |  | 5 | 34.65 | 13.8 | 5.048 | 2.691 | 7.739 | 25.893 | 9.003 | 34.896 | 12 |  |  | 15.5 | #REF! | 13.8
26 | 11420 | TMC | 0.9 | C | A | 10 | 21.83 | 0.84 |  | 4.2 | 32.75 | 8.4 | 5.048 | 2.691 | 7.739 | 25.893 | 9.003 | 34.896 | 10 |  |  | 13.02 | #REF! | 8.4
27 | 11616.72 | TMC | 0.9 | C | A | 10 | 19.68 | 0.84 |  | 5 | 29.52 | 8.4 | 5.048 | 2.691 | 7.739 | 25.893 | 9.003 | 34.896 | 10 |  |  | 15.5 | #REF! | 8.4
28 | 11963.02 | TMC | 0.9 | A | A | 12 | 11.65 | 2.3 | 2.9 | 3 | 17.48 | 12.02 | 5.048 | 2.691 | 5.382 | 25.893 | 9.003 | 18.006 | 12 |  |  | 18.29 | #REF! | 12.02
29 | 12398 | TMC | 0.9 | C | M | 9.5 | 15.12 | 0.72 |  | 4.4 | 22.68 | 7.86 | 5.048 | 2.691 | 5.048 | 25.893 | 9.003 | 25.893 | 9.5 |  |  | 13.64 | #REF! | 7.86
30 | 12574 | TMC | 0.9 | A | A | 11.2 | 19.67 | 2.94 | 3.1 | 5 | 29.51 | 12.4 | 5.048 | 2.691 | 5.382 | 25.893 | 9.003 | 18.006 | 11.2 |  |  | 25.11 | #REF! | 12.4
31 | 12680 | TMC | 0.9 | A | A | 10.5 | 11.47 | 0.24 | 3 | 2 | 17.21 | 7.86 | 5.048 | 2.691 | 5.382 | 25.893 | 9.003 | 18.006 | 10.5 |  |  | 15.5 | #REF! | 7.86
32 | 13030 | TMC | 0.9 | A | A | 10 | 20.26 | 0.84 | 5 | 5 | 30.39 | 8.4 | 5.048 | 2.691 | 5.382 | 25.893 | 9.003 | 18.006 | 10 |  |  | 31 | #REF! | 8.4
33 | 13191.36 | TMC | 0.9 | C | A | 11.5 | 18.3 | 2.38 |  | 3 | 27.45 | 11.78 | 5.048 | 2.691 | 7.739 | 25.893 | 9.003 | 34.896 | 11.5 |  |  | 9.3 | #REF! | 11.78
34 | 13392.29 | TMC | 0.9 | C | M | 10 | 13.9 | 3.35 |  | 6.6 | 20.85 | 12.16 | 5.048 | 2.691 | 5.048 | 25.893 | 9.003 | 25.893 | 10 |  |  | 20.46 | #REF! | 12.16
35 | 13560 | TMC | 0.9 | C | M | 10 | 11.02 | 3.9 |  | 7.3 | 16.53 | 12.99 | 5.048 | 2.691 | 5.048 | 25.893 | 9.003 | 25.893 | 10 |  |  | 22.63 | #REF! | 12.99
36 | 13892.95 | TMC | 0.9 | A | A | 11.5 | 18.85 | 2.46 | 3.8 | 3 | 28.28 | 11.9 | 5.048 | 2.691 | 5.382 | 25.893 | 9.003 | 18.006 | 11.5 |  |  | 21.08 | #REF! | 11.9
37 | 14175.94 | TMC | 0.9 | C | A | 10.2 | 16.83 | 1.28 |  | 5.8 | 25.25 | 9.2 | 5.048 | 2.691 | 7.739 | 25.893 | 9.003 | 34.896 | 10.2 |  |  | 17.98 | #REF! | 9.2
38 | 14469.72 | TMC | 0.9 | C | A | 10.2 | 28.44 | 0.83 |  | 10.4 | 42.66 | 8.53 | 5.048 | 2.691 | 7.739 | 25.893 | 9.003 | 34.896 | 10.2 |  |  | 32.24 | #REF! | 8.53
39 | 14567.06 | TMC | 0.9 | C | A | 10 | 49.2 | 0.84 | 14.3 | 5.7 | 73.8 | 8.4 | 5.048 | 2.691 | 7.739 | 25.893 | 9.003 | 34.896 | 10 |  |  | 62 | #REF! | 8.4
40 | 14952 | TMC | 0.9 | C | M | 9.5 | 15.58 | 0.72 |  | 4.5 | 23.37 | 7.86 | 5.048 | 2.691 | 5.048 | 25.893 | 9.003 | 25.893 | 9.5 |  |  | 13.95 | #REF! | 7.86
41 | 15498 | TMC | 0.9 | A | A | 12 | 18.04 | 2.76 | 2.6 | 5 | 27.06 | 12.71 | 5.048 | 2.691 | 5.382 | 25.893 | 9.003 | 18.006 | 12 |  |  | 23.56 | #REF! | 12.71
42 | 15671 | TMC | 0.9 | C | A | 12.5 | 20.57 | 3.26 |  | 3 | 30.86 | 13.81 | 5.048 | 2.691 | 7.739 | 25.893 | 9.003 | 34.896 | 12.5 |  |  | 9.3 | #REF! | 13.81
43 | 15845.5 | TMC | 0.9 | A | M | 9.5 | 15.24 | 0.88 | 2.6 | 4.1 | 22.86 | 8.1 | 5.048 | 2.691 | 2.691 | 25.893 | 9.003 | 9.003 | 9.5 |  |  | 20.77 | #REF! | 8.1
44 | 16208 | TMC | 0.9 | C | A | 10 | 20.21 | 1.28 |  | 3 | 30.32 | 9.06 | 5.048 | 2.691 | 7.739 | 25.893 | 9.003 | 34.896 | 10 |  |  | 9.3 | #REF! | 9.06
45 | 16458.5 | TMC | 0.9 | A | A | 11.5 | 18.53 | 0.87 | 5.7 | 3 | 27.8 | 9.51 | 5.048 | 2.691 | 5.382 | 25.893 | 9.003 | 18.006 | 11.5 |  |  | 26.97 | #REF! | 9.51
46 | 16669.3 | TMC | 1.2 | A | A | 13.5 | 37.3 | 6.51 | 9.2 | 3.7 | 67.14 | 25.61 | 6.284 | 4.225 | 8.45 | 32.296 | 13.28 | 26.56 |  | 13.5 |  | 51.6 | #REF! | 25.61
47 | 16910 | TMC | 0.9 | A | A | 11.5 | 32.1 | 2.57 | 10.5 | 3 | 48.15 | 12.06 | 5.048 | 2.691 | 5.382 | 25.893 | 9.003 | 18.006 | 11.5 |  |  | 41.85 | #REF! | 12.06
48 | 17216 | TMC | 0.9 | C | A | 11 | 31.49 | 0.5 |  | 3.2 | 47.24 | 8.6 | 5.048 | 2.691 | 7.739 | 25.893 | 9.003 | 34.896 | 11 |  |  | 9.92 | #REF! | 8.6
49 | 17840 | TMC | 0.9 | C | A | 10 | 118.95 | 0.84 | 33 | 4 | 178.43 | 8.4 | 5.048 | 2.691 | 7.739 | 25.893 | 9.003 | 34.896 | 10 |  |  | 114.7 | #REF! | 8.4
50 | 18130 | TMC | 0.9 | C | M | 13 | 83.55 | 3.34 | 21.9 | 13.2 | 125.33 | 14.29 | 5.048 | 2.691 | 5.048 | 25.893 | 9.003 | 25.893 | 13 |  |  | 108.81 | #REF! | 14.29
51 | 18451 | TMC | 1.2 | A | M | 12.5 | 45.71 | 10.4 | 14.1 | 6.7 | 82.28 | 31.58 | 6.284 | 4.225 | 4.225 | 32.296 | 13.28 | 13.28 |  | 12.5 |  | 83.2 | #REF! | 31.58
52 | 18545 | TMC | 0.9 | C | A | 11 | 30.9 | 0.55 |  | 3 | 46.35 | 8.68 | 5.048 | 2.691 | 7.739 | 25.893 | 9.003 | 34.896 | 11 |  |  | 9.3 | #REF! | 8.68
53 | 18800 | TMC | 0.9 | C | A | 10.5 | 55.1 | 0.52 | 16.6 | 3 | 82.65 | 8.28 | 5.048 | 2.691 | 7.739 | 25.893 | 9.003 | 34.896 | 10.5 |  |  | 60.76 | #REF! | 8.28
54 | 19075 | TMC | 0.9 | C | M | 10.5 | 25.53 | 3.03 |  | 8.2 | 38.3 | 12.04 | 5.048 | 2.691 | 5.048 | 25.893 | 9.003 | 25.893 | 10.5 |  |  | 25.42 | #REF! | 12.04
55 | 19606 | TMC | 0.9 | A | A | 11.5 | 30.79 | 1.38 | 9.7 | 3 | 46.19 | 10.28 | 5.048 | 2.691 | 5.382 | 25.893 | 9.003 | 18.006 | 11.5 |  |  | 39.37 | #REF! | 10.28
56 | 19826.96 | TMC | 0.9 | C | A | 10 | 12.01 | 0.84 |  | 3 | 18.02 | 8.4 | 5.048 | 2.691 | 7.739 | 25.893 | 9.003 | 34.896 | 10 |  |  | 9.3 | #REF! | 8.4
57 | 19980 | TMC | 0.9 | C | A | 11 | 31.6 | 2.21 |  | 4.4 | 47.4 | 11.17 | 5.048 | 2.691 | 7.739 | 25.893 | 9.003 | 34.896 | 11 |  |  | 13.64 | #REF! | 11.17
58 | 20252 | TMC | 1.2 | C | M | 10 | 60.16 | 1.17 | 18.7 | 11.9 | 108.29 | 12.4 | 6.284 | 4.225 | 6.284 | 32.296 | 13.28 | 32.296 |  | 10 |  | 122.4 | #REF! | 12.4
59 | 20374.7 | TMC | 1.2 | A | M | 11.5 | 31.57 | 4.32 | 10.2 | 10.4 | 56.83 | 19.61 | 6.284 | 4.225 | 4.225 | 32.296 | 13.28 | 13.28 |  | 11.5 |  | 82.4 | #REF! | 19.61
60 | 20520 | TMC | 1.2 | A | M | 13 | 34.86 | 5.69 | 8.9 | 10 | 62.75 | 23.62 | 6.284 | 4.225 | 4.225 | 32.296 | 13.28 | 13.28 |  | 13 |  | 75.6 | #REF! | 23.62
61 | 20987.5 | TMC | 1.2 | A | M | 12 | 21.83 | 3.57 | 6.9 | 10 | 39.29 | 18.77 | 6.284 | 4.225 | 4.225 | 32.296 | 13.28 | 13.28 |  | 12 |  | 67.6 | #REF! | 18.77
62 | 21142.3 | TMC | 1.2 | A | M | 12.5 | 35.24 | 3.59 | 10.8 | 15 | 63.43 | 19.32 | 6.284 | 4.225 | 4.225 | 32.296 | 13.28 | 13.28 |  | 12.5 |  | 103.2 | #REF! | 19.32
63 | 21280 | TMC | 1.2 | A | M | 12.2 | 24.62 | 4.65 | 6.8 | 15 | 44.32 | 20.92 | 6.284 | 4.225 | 4.225 | 32.296 | 13.28 | 13.28 |  | 12.2 |  | 87.2 | #REF! | 20.92
64 | 21560 | TMC | 1.2 | C | M | 10.2 | 22.73 | 5.51 | 20 | 20 | 40.91 | 20.41 | 6.284 | 4.225 | 6.284 | 32.296 | 13.28 | 32.296 |  | 10.2 |  | 160 | #REF! | 20.41
65 | 21910 | TMC | 1.2 | C | M | 10.2 | 52.34 | 2.08 | 18.9 | 20 | 94.21 | 14.24 | 6.284 | 4.225 | 6.284 | 32.296 | 13.28 | 32.296 |  | 10.2 |  | 155.6 | #REF! | 14.24
66 | 22180 | TMC | 1.2 | C | M | 9.5 | 16.02 | 1.09 | 10 | 15 | 28.84 | 11.74 | 6.284 | 4.225 | 6.284 | 32.296 | 13.28 | 32.296 |  | 9.5 |  | 100 | #REF! | 11.74
67 | 22330 | TMC | 1.2 | C | A | 11.5 | 36.5 | 1.07 | 10 | 10 | 65.7 | 13.76 | 6.284 | 4.225 | 10.509 | 32.296 | 13.28 | 45.576 |  | 11.5 |  | 80 | #REF! | 13.76
68 | 22505 | TMC | 1.2 | C | A | 13 | 36.59 | 4.66 | 10 | 6.8 | 65.86 | 21.77 | 6.284 | 4.225 | 10.509 | 32.296 | 13.28 | 45.576 |  | 13 |  | 67.2 | #REF! | 21.77
69 | 22632 | TMC | 1.2 | A | M | 13 | 37.96 | 3.21 | 8.8 | 10 | 68.33 | 19.16 | 6.284 | 4.225 | 4.225 | 32.296 | 13.28 | 13.28 |  | 13 |  | 75.2 | #REF! | 19.16
70 | 22799 | TMC | 1.2 | C | A | 11 | 34.06 | 0.77 | 10 | 20 | 61.31 | 12.71 | 6.284 | 4.225 | 10.509 | 32.296 | 13.28 | 45.576 |  | 11 |  | 120 | #REF! | 12.71
71 | 22970 | TMC | 1.2 | C | A | 10.1 | 23.84 | 0.84 | 5 | 10 | 42.91 | 11.91 | 6.284 | 4.225 | 10.509 | 32.296 | 13.28 | 45.576 |  | 10.1 |  | 60 | #REF! | 11.91
72 | 23235 | TMC | 1.2 | C | A | 10.1 | 28.93 | 0.84 | 10 | 15 | 52.07 | 11.91 | 6.284 | 4.225 | 10.509 | 32.296 | 13.28 | 45.576 |  | 10.1 |  | 100 | #REF! | 11.91
73 | 23680 | TMC | 1.2 | C | A | 10.1 | 38 | 0.84 | 10 | 10 | 68.4 | 11.91 | 6.284 | 4.225 | 10.509 | 32.296 | 13.28 | 45.576 |  | 10.1 |  | 80 | #REF! | 11.91
74 | 23950 | TMC | 1.2 | C | M | 11.3 | 21.27 | 3.61 | 10 | 20 | 38.29 | 18.13 | 6.284 | 4.225 | 6.284 | 32.296 | 13.28 | 32.296 |  | 11.3 |  | 120 | #REF! | 18.13
75 | 24325 | TMC | 1.5 | A | M | 13.2 | 25.48 | 5.84 | 5.4 | 10 | 57.33 | 34.36 | 7.605 | 6.679 | 6.679 | 39.184 | 19.796 | 19.796 |  |  | 13.2 | 72.38 | #REF! | 34.36
76 | 24795.8 | TMC | 1.5 | C | A | 11.9 | 40.24 | 3.25 | 7.4 | 15 | 90.54 | 26.45 | 7.605 | 6.679 | 14.284 | 39.184 | 19.796 | 58.98 |  |  | 11.9 | 105.28 | #REF! | 26.45
77 | 25000 | TMC | 1.5 | C | A | 10.9 | 41.17 | 1.23 | 6.7 | 15 | 92.63 | 20.29 | 7.605 | 6.679 | 14.284 | 39.184 | 19.796 | 58.98 |  |  | 10.9 | 101.99 | #REF! | 20.29
78 | 25162 | TMC | 1.5 | A | M | 10.4 | 20.58 | 1.84 | 5.2 | 15 | 46.31 | 20.86 | 7.605 | 6.679 | 6.679 | 39.184 | 19.796 | 19.796 |  |  | 10.4 | 94.94 | #REF! | 20.86
79 | 25800 | TMC | 1.5 | A | M | 10.9 | 28.23 | 4.35 | 6.7 | 10 | 63.52 | 27.31 | 7.605 | 6.679 | 6.679 | 39.184 | 19.796 | 19.796 |  |  | 10.9 | 78.49 | #REF! | 27.31
80 | 25980 | TMC | 1.5 | C | A | 10.5 | 44.19 | 0.55 | 10 | 10 | 99.43 | 18.12 | 7.605 | 6.679 | 14.284 | 39.184 | 19.796 | 58.98 |  |  | 10.5 | 94 | #REF! | 18.12
81 | 27390 | TMC | 0.9 | C | A | 10 | 24.94 | 0.84 |  | 2.9 | 37.41 | 8.4 | 5.048 | 2.691 | 7.739 | 25.893 | 9.003 | 34.896 | 10 |  |  | 8.99 | #REF! | 8.4
82 | 27660 | TMC | 0.9 | C | A | 11.1 | 14.11 | 2.39 |  | 3 | 21.17 | 11.51 | 5.048 | 2.691 | 7.739 | 25.893 | 9.003 | 34.896 | 11.1 |  |  | 9.3 | #REF! | 11.51
83 | 27900 | TMC | 0.9 | A | A | 13 | 15.05 | 11.31 | 4.5 | 3 | 22.58 | 26.24 | 5.048 | 2.691 | 5.382 | 25.893 | 9.003 | 18.006 | 13 |  |  | 23.25 | #REF! | 26.24
84 | 28265 | TMC | 0.9 | C | A | 10 | 19.54 | 0.84 |  | 3 | 29.31 | 8.4 | 5.048 | 2.691 | 7.739 | 25.893 | 9.003 | 34.896 | 10 |  |  | 9.3 | #REF! | 8.4
TOTAL | [10 empty] | 3659.52 | 1178.66 |  |  | 598.519 |  |  | 2417.34 | 511 | 347.3 | 67.8 | 3735.57 | #REF! | 1178.66
[11 empty] | 7804.54 | 3200.54 |  |  | 587.628 |  |  | 2326.512 | 630.8642 | 428.7654 |  | 4611.8148 | #REF!
[11 empty] | 13058.098 | 7665.2765 |  |  | 10.891 |  |  | 90.828 | 3012.11 | 53.69 |  | 5232.232
|  |  |  | 277 | [10 empty] | 2123.176 |  |  | 8828.688
[16 empty] | 36 |  | 48
[16 empty] | 2.54 |  | 2.54
[16 empty] | 91.44 | 0.9144 | 121.92
1.2192

## CUNET. TRIANGULAR
CONSORCIO MOTLIMA - ELI CORDOVA
TRAMO : HUAMACHUCO - PUENTE PALLAR - JUANJUI
SECTOR : HUAMACHUCO - SACSACOCHA - PUENTE PALLAR
METRADO DE CUNETA TRIANGULAR
UBICACIÓN |  | LADO | LONGITUD (m) | 635.D | 635.A | ENTREGAS
INICIO (km) | FINAL (km) |  |  | CANAL ALIVIADERO (m) | CUNETA TRIANGULAR (m)
1370 | 1780 | DER. | 410 |  | 410 | Entrega a alcantarillas a la salida de 1+780
1440 | 1650 | IZQ. | 210 |  | 210 | Entrega a cuneta canal con tapa en 1+650
1670 | 2335 | IZQ. | 665 | 15 | 665 | Entrega a aliviadero
1895 | 1970 | DER. | 75 | 15 | 75 | Entrega a aliviadero
2315 | 2495 | DER. | 180 | 15 | 180 | Entrega a aliviadero
2485 | 2570 | IZQ. | 85 | 15 | 85 | Entrega a aliviadero
2510 | 2640 | DER. | 130 | 15 | 130 | Entrega al Pontón 2+647
2650 | 3515 | DER. | 865 |  | 865 | Entrega a la Alcantarilla 3+191.97
3535 | 3580 | DER. | 45 |  | 45 | Entrega al Badén 3+525
2850 | 2880 | IZQ. | 30 | 15 | 30 | Entrega a aliviadero
4390 | 4530 | IZQ. | 140 |  | 140 | Entrega a cuneta canal con tapa
4545 | 4625 | IZQ. | 80 | 15 | 80 | Entrega a aliviadero
4670 | 4770 | IZQ. | 100 | 15 | 100 | Entrega a aliviadero
4575 | 4715 | DER. | 140 | 15 | 140 | Entrega a aliviadero
4865 | 5195 | DER. | 330 | 15 | 330 | Entrega a la Alcantarilla 5+200.95
5825 | 5890 | IZQ. | 65 | 15 | 65 | Entrega a aliviadero
5950 | 6015 | IZQ. | 65 |  | 65 | Entrega a la Alcantarilla 6+030
5230 | 6015 | DER. | 785 | 15 | 785 | Entrega a la Alcantarilla 6+030
6035 | 6800 | DER. | 765 |  | 765
7710 | 7810 | IZQ. | 100 | 15 | 100 | Entrega a aliviadero
6825 | 8087.98 | DER. | 1262.98 | 15 | 1262.98 | Entrega a aliviadero del inicio del tramo
8100 | 8150 | DER. | 50 | 15 | 50 | Entrega a aliviadero del final del tramo
8170 | 8680 | DER. | 510 |  | 510 | Entrega a cuneta canal con tapa
9480 | 10010 | DER. | 530 | 15 | 530 | Entrega a aliviadero
9865 | 9915 | IZQ. | 50 | 15 | 50 | Entrega a aliviadero
9955 | 10295 | IZQ. | 340 | 15 | 340 | Entrega a aliviadero al final
10210 | 10275 | DER. | 65 | 15 | 65 | Entrega a aliviadero al final
10330 | 10535 | DER. | 205 | 15 | 205 | Entrega a aliviadero al final
10470 | 10950 | IZQ. | 480 | 15 | 480 | Entrega a aliviadero al final
10775 | 11105 | DER. | 330 | 15 | 330 | Entrega a aliviadero al final
11010 | 11050 | IZQ. | 40 | 15 | 40 | Entrega a aliviadero al final
11085 | 11105 | IZQ. | 20 | 15 | 20 | Entrega a aliviadero al final
11150 | 11195 | IZQ. | 45 | 15 | 45 | Entrega a aliviadero al final
11135 | 12795 | DER. | 1660 | 15 | 1660 | Entrega a aliviadero al final
11335 | 11470 | IZQ. | 135 | 15 | 135 | Entrega a aliviadero al final
11535 | 11670 | IZQ. | 135 | 15 | 135 | Entrega a aliviadero al final
12015 | 12105 | IZQ. | 90 | 15 | 90 | Entrega a aliviadero al final
12805 | 17182.151 | DER. | 4377.151 |  | 4377.151
17162.559 | 17755 | DER. | 592.441 | 15 | 592.441 | Entrega a aliviadero al final
13635 | 13670 | IZQ. | 35 | 15 | 35 | Entrega a aliviadero al final
13750 | 13795 | IZQ. | 45 | 15 | 45 | Entrega a aliviadero al final
13870 | 13925 | IZQ. | 55 | 15 | 55 | Entrega a aliviadero al final
13995 | 14025 | IZQ. | 30 | 15 | 30 | Entrega a aliviadero al final
14445 | 14470 | IZQ. | 25 | 15 | 25 | Entrega a aliviadero al final
14505 | 14605 | IZQ. | 100 | 15 | 100 | Entrega a aliviadero al final
14675 | 14770 | IZQ. | 95 | 15 | 95 | Entrega a aliviadero al final
15125 | 15165 | IZQ. | 40 | 15 | 40 | Entrega a aliviadero al final
15255 | 15295 | IZQ. | 40 | 15 | 40 | Entrega a aliviadero al final
15610 | 15665 | IZQ. | 55 | 15 | 55 | Entrega a aliviadero al final
15755 | 15845 | IZQ. | 90 | 15 | 90 | Entrega a aliviadero al final
15975 | 16095 | IZQ. | 120 | 15 | 120 | Entrega a aliviadero al final
16470 | 16575 | IZQ. | 105 | 15 | 105 | Entrega a aliviadero al final
16675 | 16750 | IZQ. | 75 | 15 | 75 | Entrega a aliviadero al final
16915 | 16990 | IZQ. | 75 | 15 | 75 | Entrega a aliviadero al final
17220 | 17265 | IZQ. | 45 | 15 | 45 | Entrega a aliviadero al final
17430 | 17530 | IZQ. | 100 | 15 | 100 | Entrega a aliviadero al final
17665 | 17745 | IZQ. | 80 | 15 | 80 | Entrega a aliviadero al final
17770 | 17810 | IZQ. | 40 | 15 | 40 | Entrega a aliviadero al final
17770 | 20159.51 | DER. | 2389.51 |  | 2389.51
20180 | 20755 | DER. | 575 | 15 | 575 | Entrega a aliviadero al final
18105 | 18175 | IZQ. | 70 |  | 70 | Entrega a 18+130
18230 | 18275 | IZQ. | 45 | 15 | 45 | Entrega a aliviadero al inicio
18350 | 18385 | IZQ. | 35 | 15 | 35 | Entrega a aliviadero al inicio
18515 | 18545 | IZQ. | 30 | 15 | 30 | Entrega a aliviadero al final
18565 | 18625 | IZQ. | 60 | 15 | 60 | Entrega a aliviadero al final
18935 | 18970 | IZQ. | 35 | 15 | 35 | Entrega a aliviadero al final
18990 | 19075 | IZQ. | 85 | 15 | 85 | Entrega a aliviadero al final
19210 | 19265 | IZQ. | 55 | 15 | 55 | Entrega a aliviadero al final
19470 | 19675 | IZQ. | 205 | 15 | 205 | Entrega a aliviadero al final
19765 | 19805 | IZQ. | 40 | 15 | 40 | Entrega a aliviadero al final
19910 | 19975 | IZQ. | 65 | 15 | 65 | Entrega a aliviadero al final
20525 | 20610 | IZQ. | 85 | 15 | 85 | Entrega a aliviadero al final
20675 | 20805.25 | IZQ. | 130.25 |  | 130.25
20800 | 21770 | IZQ. | 970 | 15 | 970 | Entrega a aliviadero al final
21010 | 21050 | DER. | 40 | 15 | 40 | Entrega a aliviadero al final
21685 | 22595 | DER. | 910 | 15 | 910 | Entrega a aliviadero al final
21950 | 22015 | IZQ. | 65 | 15 | 65 | Entrega a aliviadero al final
22325 | 22350 | IZQ. | 25 | 15 | 25 | Entrega a aliviadero al final
22505 | 22684.56 | IZQ. | 179.56 |  | 179.56
22680 | 23490 | IZQ. | 810 | 15 | 810 | Entrega a aliviadero al final
22770 | 22799 | DER. | 29 | 15 | 29 | Entrega a aliviadero al final
23150 | 23175 | DER. | 25 | 15 | 25 | Entrega a aliviadero al final
23355 | 23548.78 | DER. | 193.78 |  | 193.78
23540 | 24585 | DER. | 1045 | 15 | 1045 | Entrega a aliviadero al final
23595 | 23810 | IZQ. | 215 | 15 | 215 | Entrega a aliviadero al final
23830 | 23915 | IZQ. | 85 | 15 | 85 | Entrega a aliviadero al final
23975 | 24050 | IZQ. | 75 | 15 | 75 | Entrega a aliviadero al final
24085 | 24385 | IZQ. | 300 | 15 | 300 | Entrega a aliviadero al final
24550 | 24830.09 | IZQ. | 280.09 | 15 | 280.09 | Entrega a aliviadero al final
24820 | 25525 | IZQ. | 705 | 15 | 705 | Entrega a aliviadero al final
24815 | 24830.09 | DER. | 15.09 |  | 15.09
24820 | 24885 | DER. | 65 | 15 | 65 | Entrega a aliviadero al final
24970 | 25070 | DER. | 100 | 15 | 100 | Entrega a aliviadero al final
25445 | 26200 | DER. | 755 | 15 | 755 | Entrega a aliviadero al final
25955 | 26045 | IZQ. | 90 | 15 | 90 | Entrega a aliviadero al final
26055 | 26090 | IZQ. | 35 | 15 | 35 | Entrega a aliviadero al final
26115 | 26200 | IZQ. | 85 | 15 | 85 | Entrega a aliviadero al final
27080 | 27660 | IZQ. | 580 | 15 | 580 | Entrega a aliviadero al final
27080 | 27250 | DER. | 170 | 15 | 170 | Entrega a aliviadero al final
28070 | 28175 | DER. | 105 | 15 | 105 | Entrega a aliviadero al final
TOTAL |  |  |  | 1275 | 29289.852 |  | 30564.852
|  | Excavación Manual |  | m3 | 0.2061
|  | Eliminación Material Excedente |  | m3 | 0.2061
|  | Concreto f`c= 175 kg/cm2 |  | m3 | 0.1498
|  | Encofrado |  | m2 | 0.0499
|  | Junta de Dilatación y Construcción |  | m | 0.4894
|  | Perfilado y Compactado Manual |  | m2 | 0.9699

## CANAL DE RIEGO
CONSORCIO MOTLIMA - ELI CORDOVA
TRAMO : HUAMACHUCO - PUENTE PALLAR - JUANJUI
SECTOR : HUAMACHUCO - SACSACOCHA - PUENTE PALLAR
METRADO DE CANAL DE RIEGO
UBICACIÓN |  | LADO | 635.B | ENTREGAS
INICIO (km) | FINAL (km) |  | CANAL DE RIEGO(m)
2090 | 2160 | DER. | 70 | Se construye el canal afectado
2160 | 2210 | IZQ. | 50 | Se construye el canal afectado
2660 | 2700 | IZQ. | 40 | Se construye el canal afectado
3150 | 3300 | IZQ. | 150 | Se construye el canal afectado
11600 | 11705 | DER. | 105 | Se construye el canal afectado
12960 | 13000 | IZQ. | 40 | Se construye el canal afectado
13680 | 13800 | DER. | 120 | Se construye el canal afectado
25540 | 25640 | IZQ. | 100 | Se construye el canal afectado
25680 | 25820 | DER. | 140 | Se construye el canal afectado
TOTAL |  |  | 815
Excavación Manual |  | m3 | 0.44
Eliminación Material Excedente |  | m3 | 0.44
Concreto f`c= 175 kg/cm2 |  | m3 | 0.17
Encofrado |  | m2 | 0.9623
Junta de Dilatación y Construcción |  | m | 0.3
Perfilado y Compactado Manual |  | m2 | 0.8
CONSORCIO MOTLIMA - ELI CORDOVA
TRAMO : HUAMACHUCO - PUENTE PALLAR - JUANJUI
SECTOR : HUAMACHUCO - SACSACOCHA - PUENTE PALLAR
METRADO DE CUNETA CANAL CON TAPA
UBICACIÓN |  | LADO | 635.C | ENTREGAS
INICIO (km) | FINAL (km) |  | CUNETA CANAL CON TAPA(m)
30 |  | D-I | 15 | Cruza la Carretera de lado Derecho a Izquierdo
90 | 140 |  | 50 | Cruza en el lado Derecho a un acceso
160 | 220 |  | 60 | Cruza en el lado Derecho a un acceso
1370 |  |  | 10 | Cruza la Calle que baja de lado Izquierdo a Derecho
1375 |  |  | 10 | Cruza la Calle que empalma en la Cuneta
1650 | 1670 |  | 20 | Cruza en el lado Izquierdo a un acceso a Huamachuco
2160 |  | D-I | 15 | Canal que cruza la Carretera
2650 |  | D-I | 20 | Canal que cruza la Carretera, al final del Puente
3660 | 3675 |  | 15 | Cruza en el lado Izquierdo a un acceso a Shiracmaca
3725 | 3740 |  | 15 | Cruza en el lado Derecho a un acceso a Shiracmaca
4100 | 4115 |  | 15 | Cruza en el lado Izquierdo a un acceso a Shiracmaca, en Parque
4530 | 4545 |  | 15 | Cruza en el lado Izquierdo a un acceso a Shiracmaca
13000 | 13040 | I-D | 40 | Canal que cruza la Carretera, en forma diagonal
25640 | 25680 | I-D | 40 | Canal que cruza la Carretera, en forma diagonal
26200 | 26215 |  | 15 | Cruza en el lado Derecho a un acceso a Baños Yanasara
26255 |  | I-D | 30 | Canal que cruza la Carretera, en forma diagonal
26790 |  | I-D | 20 | Cruza la Carretera de Derecha a Izquierda
26805 | 26880 |  | 75 | Zona de Estacionamiento
27945 | 27960 |  | 15 | Cruza en el lado Izquierdo a un acceso a El Pallar
28160 | 28170 |  | 10 | Cruza en el lado Izquierdo a un acceso a El Pallar
SUB TOTAL |  |  | 505
CONSORCIO MOTLIMA - ELI CORDOVA
TRAMO : HUAMACHUCO - PUENTE PALLAR - JUANJUI
SECTOR : HUAMACHUCO - SACSACOCHA - PUENTE PALLAR
METRADO DE CUNETA CANAL CON TAPA
UBICACIÓN |  | LADO | 635.C | ENTREGAS
INICIO (km) | FINAL (km) |  | CUNETA CANAL CON TAPA(m)
0 | 1360 | DER. | 1360 | Entrega a una Alcantarilla en 0+810
180 | 1440 | IZQ. | 1260 | Entrega en 1+440 a una cuneta triangular
3580 | 3903.399 | IZQ. | 323.399 | Entrega a cuneta canal en 3+665
3920 | 4390 | IZQ. | 470
3580 | 3710 | DER. | 130 | Entrega al Baden 3+530
3775 | 3903.4 | DER. | 128.4
3920 | 4390 | DER. | 470
26200 | 26805 | IZQ. | 605 | Entrega a una alcantarilla
26880 | 27000 | IZQ. | 120 | Entrega al badén
26200 | 26790 | DER. | 590 | Entrega a un cuneta rectangular con tapa
26805 | 27000 | DER. | 195 | Entrega a un cuneta canal con tapa
27960 | 28290 | IZQ. | 330 | El Pallar
SUB TOTAL |  |  | 5981.799
| TOTAL |  | 6486.799
Excavación Manual |  | m3 | 0.49
Eliminación Material Excedente |  | m3 | 0.49
Concreto f`c= 280 kg/cm2 |  | m3 | 0.097
Concreto f`c= 210 kg/cm2 |  | m3 | 0.255
Concreto f`c= 100 kg/cm2 |  | m3 | 0.035
Encofrado |  | m2 | 1.4645
Perfilado y Compactado Manual |  | m2 | 0.7
Acero |  | Kg | 20.0812
Junta de Dilatación y Construcción |  | m | 0.1
| Excavación |  | 0.5525
| Eliminación Material Excedente |  | 0.5525
| Acerrado |  | 1
| Concreto Cuneta f`c= 210 kg/cm2 |  | 0.225
| Concreto Tapa f`c= 280 kg/cm2 |  | 0.0863
| Encofrado y Desencofrado |  | 1.6472
| Encofrado Caravista |  | 0.31
| Junta de Dilatación y Construcción |  | 0.2389
| Acero |  | 21.4985
| Perfilado y Compactado Manual |  | 2.15

## CUNETA DE CORO
CONSORCIO MOTLIMA - ELI CORDOVA
TRAMO : HUAMACHUCO - PUENTE PALLAR - JUANJUI
SECTOR : HUAMACHUCO - SACSACOCHA - PUENTE PALLAR
METRADO DE CUNETA DE CORONACION
UBICACIÓN |  | LADO | LONGITUD (m) | 635.D | 635.F | ENTREGAS
INICIO (km) | FINAL (km) |  |  | CANAL ALIVIADERO | CUNETA DE CORONACION
10805 | 10815 | IZQ. | 50 | 75 | 50 | 5 banquetas
14505 | 14550 | DER. | 45 | 10 | 45 | Una banqueta
15010 | 15035 | DER. | 50 | 25 | 50 | 2 banquetas
15115 | 15165 | DER. | 50 | 10 | 50 | Una banqueta
15115 | 15150 | DER. | 35 | 15 | 35 | Una banqueta
15125 | 15150 | DER. | 25 | 15 | 25 | Una banqueta
15125 | 15145 | DER. | 40 | 30 | 40 | 2 banquetas
16010 | 16075 | DER. | 65 | 10 | 65 | Una banqueta
16030 | 16075 | DER. | 45 | 15 | 45 | Una banqueta
17190 | 17205 | DER. | 45 | 35 | 45 | 3 banquetas
17370 | 17430 | DER. | 60 | 15 | 60 | Una banqueta
17370 | 17415 | DER. | 45 | 15 | 45 | Una banqueta
17585 | 17630 | DER. | 45 | 15 | 45 | Entrega a aliviadero al final
17670 | 17705 | DER. | 35 | 15 | 35 | Entrega a aliviadero al final
17795 | 17810 | DER. | 30 | 30 | 30 | 2 banquetas
17885 | 17945 | DER. | 120 | 30 | 120 | 2 banquetas
17910 | 17945 | DER. | 70 | 30 | 70 | 2 banquetas
17955 | 17980 | DER. | 100 |  | 100 | 4 banquetas
17960 | 17980 | DER. | 20 |  | 20 | Una banqueta
17980 | 18030 | DER. | 50 | 15 | 50 | Una banqueta
18295 | 18365 | DER. | 70 | 15 | 70 | Una banqueta
21135 | 21155 | IZQ. | 40 | 30 | 40 | 2 banquetas
TOTAL |  |  |  | 450 | 1135
| Excavación Manual |  | m3 | 0.2427
| Concreto f`c= 175 kg/cm2 |  | m3 | 0.1227
| Encofrado y Desencofrado |  | m2 | 0.0409
| Junta de Dilatación y Construcción |  | m | 0.4089
| Eliminación material excedente |  | m3 | 0.2427

## ZANJA DE CORO
CONSORCIO MOTLIMA - ELI CORDOVA
TRAMO : HUAMACHUCO - PUENTE PALLAR - JUANJUI
SECTOR : HUAMACHUCO - SACSACOCHA - PUENTE PALLAR
METRADO DE ZANJA DE CORONACION
UBICACIÓN |  | LADO | LONGITUD (m) | LONGITUD DESCARGA (m) | 635.E | ENTREGAS
INICIO (km) | FINAL (km) |  |  |  | ZANJA DE CORONACION
10805 | 10815 | IZQ. | 10 | 75 | 85 | Entrega a aliviadero al final
14505 | 14550 | DER. | 45 | 25 | 70 | Entrega a aliviadero al final
15010 | 15035 | DER. | 25 | 35 | 60 | Entrega a 18+130
15115 | 15165 | DER. | 50 | 75 | 125 | Entrega a aliviadero al inicio
16010 | 16075 | DER. | 65 | 35 | 100 | Entrega a aliviadero al inicio
17190 | 17205 | DER. | 15 | 45 | 60 | Entrega a aliviadero al final
17370 | 17430 | DER. | 60 | 35 | 95 | Entrega a aliviadero al final
17580 | 17760 | DER. | 180 | 35 | 215 | Entrega a aliviadero al final
17795 | 17840 | DER. | 45 | 15 | 60 | Entrega a aliviadero al final
17885 | 17945 | DER. | 60 | 50 | 110 | Entrega a aliviadero al final
17955 | 17980 | DER. | 25 | 15 | 40 | Entrega a aliviadero al final
17980 | 18545 | DER. | 565 | 50 | 615 | Entrega a alcantarillas
21135 | 21155 | IZQ. | 20 | 15 | 35 | Entrega a alcantarillas
TOTAL |  |  |  |  | 1670
| Excavación Manual |  | m3 | 0.5542
| Concreto f`c= 175 kg/cm2 |  | m3 | 0.1792
| Encofrado |  | m2 | 1.1797
| Junta de Dilatación y Construcción |  | m | 0.5972
| Perfilado y Compactado Manual |  | m2 | 0.62
| Excavación Manual |  | m3 | 0.5542
CONSORCIO MOTLIMA - ELI CORDOVA
TRAMO : HUAMACHUCO - PUENTE PALLAR - JUANJUI
SECTOR : HUAMACHUCO - SACSACOCHA - PUENTE PALLAR
METRADO DE ZANJA DE DRENAJE
|  | UBICACIÓN |  | LADO | 635.E | ENTREGAS
|  | INICIO (km) | FINAL (km) |  | ZANJA DE DRENAJE
|  | 4740 | 4860 | DER. | 120 | Entrega a una Alcantarilla
|  | 8680 | 9480 | DER. | 800 | Entrega a una Alcantarilla
|  | 27660 | 27945 | IZQ. | 285 | Entrega a una Alcantarilla
|  | TOTAL |  |  | 1205

## Bordillo
CONSORCIO MOTLIMA - ELI CORDOVA
TRAMO : HUAMACHUCO - PUENTE PALLAR - JUANJUI
SECTOR : HUAMACHUCO - SACSACOCHA - PUENTE PALLAR
METRADO DE BORDILLO
UBICACIÓN |  | LADO | 638.B | 635.D | ENTREGAS
INICIO | FINAL |  | BORDILLO | CANAL ALIVIADERO
(km) | (km) |  | (m) | (m)
10985 | 10995 | IZQ. | 10 | 20 | Entrega a aliviadero al final del tramo
11050 | 11070 | IZQ. | 20 | 15.7 | Entrega a aliviadero al final del tramo
11730 | 11745 | IZQ. | 15 | 11.2 | Entrega a aliviadero al final del tramo
12190 | 12230 | IZQ. | 40 | 11.2 | Entrega a aliviadero al final del tramo
12745 | 12755 | IZQ. | 10 | 11.3 | Entrega a aliviadero al final del tramo
12805 | 12815 | IZQ. | 10 | 15.9 | Entrega a aliviadero al final del tramo
12850 | 12865 | DER. | 15 | 13.5 | Entrega a aliviadero al final del tramo
13275 | 13290 | IZQ. | 15 | 12.4 | Entrega a aliviadero al final del tramo
13385 | 13391 | DER. | 6 | 14.2 | Entrega a aliviadero al final del tramo
13394 | 13415 | IZQ. | 21 | 14.2 | Entrega a aliviadero al final del tramo
14085 | 14115 | DER. | 30 | 21 | Entrega a aliviadero al final del tramo
14630 | 14665 | DER. | 35 | 11.9 | Entrega a aliviadero al final del tramo
18750 | 18790 | DER. | 40 | 17.5 | Entrega a aliviadero al final del tramo
19135 | 19145 | IZQ. | 10 | 21.7 | Entrega a aliviadero al final del tramo
20630 | 20645 | DER. | 15 | 14.8 | Entrega a aliviadero al final del tramo
22490 | 22503.5 | DER. | 13.5 | 16.3 | Entrega a aliviadero al final del tramo
24315 | 24323.5 | IZQ. | 8.5 | 20.9 | Entrega a aliviadero al final del tramo
25163.5 | 25175 | DER. | 11.5 | 15.8 | Entrega a aliviadero al final del tramo
25650 | 25670 | DER. | 20 | 18 | Entrega a aliviadero al final del tramo
27990 | 28030 | DER. | 40 | 11.2 | Entrega a aliviadero al final del tramo
28210 | 28263.5 | DER. | 53.5 | 11 | Entrega a aliviadero al final del tramo
TOTAL |  |  | 439 | 319.7
| Excavación Manual |  | m3 | 0.0461
| Concreto f`c= 210 kg/cm2 |  | m3 | 0.07
| Encofrado y Desencofrado |  | m2 | 0.309
| Junta de Dilatación y Construcción |  | m | 0.1016
| Acero |  | Kg. | 2.8811
| Eliminación |  | m3 | 0.0461

## SUBDREN
CONSORCIO MOTLIMA - ELI CORDOVA
TRAMO : HUAMACHUCO - PUENTE PALLAR - JUANJUI
SECTOR : HUAMACHUCO - SACSACOCHA - PUENTE PALLAR
METRADO DE SUBDRENES
[5 empty] | 625.B | 605.A | 601.A | 650.H | 625.D | 625.E
N° | PROGRESIVA |  | SUB DREN |  | Subdren Profundo (m3) | Rellenos para estructuras (m3) | Excavacion para estructuras en roca en seco(m3) | Geotextil no Tejido Clase 2(m2) | Tuberia corrugada perforada HDPE D = 6" (ml) | Tuberia de Ventilacion (m) | Ubicación
| INICIO (km) | FINAL (km) | Lado Izquierdo (m) | Lado Derecho (m)
[5 empty] | 0.72 m2 | 0.08 m2 | 0.80 m2 | 3.80 ml
1 | 805 | 1050 |  | 245 | 176.4 | 19.6 | 196 | 931 | 245 | 2.5 | 885
2 | 1700 | 1780 | 80 |  | 57.6 | 6.4 | 64 | 304 | 80 | 2.5 | 965
3 | 2160 | 2340 | 180 |  | 129.6 | 14.4 | 144 | 684 | 180 | 2.5 | 2250
4 | 2320 | 2510 |  | 190 | 136.8 | 15.2 | 152 | 722 | 190 | 2.5 | 2410
5 | 2650 | 2820 |  | 170 | 122.4 | 13.6 | 136 | 646 | 170 | 2.5 | 2740
6 | 3530 | 3660 |  | 130 | 93.6 | 10.4 | 104 | 494 | 130 | 2.5 | 5270
7 | 4860 | 4950 |  | 90 | 64.8 | 7.2 | 72 | 342 | 90 | 2.5 | 6105
8 | 5205 | 5350 |  | 145 | 104.4 | 11.6 | 116 | 551 | 145 | 2.5 | 6780
9 | 6050 | 6250 |  | 200 | 144 | 16 | 160 | 760 | 200 | 2.5 | 10620
10 | 6700 | 7000 |  | 300 | 216 | 24 | 240 | 1140 | 300 | 2.5 | 11800
11 | 10400 | 10535 | 135 |  | 97.2 | 10.8 | 108 | 513 | 135 | 2.5 | 11880
12 | 10525 | 10700 |  | 175 | 126 | 14 | 140 | 665 | 175 | 2.5 | 12200
13 | 11720 | 12795 |  | 1075 | 774 | 86 | 860 | 4085 | 1075 | 2.5 | 12300
14 | 12810 | 13150 |  | 340 | 244.8 | 27.2 | 272 | 1292 | 340 | 2.5 | 12480
15 | 14520 | 14720 |  | 200 | 144 | 16 | 160 | 760 | 200 | 2.5 | 12920
16 | 15220 | 15845 |  | 625 | 450 | 50 | 500 | 2375 | 625 | 2.5 | 14650
17 | 16080 | 16307 |  | 227 | 163.44 | 18.16 | 181.6 | 862.6 | 227 | 2.5 | 15390
18 | 16629 | 16669 |  | 40 | 28.8 | 3.2 | 32 | 152 | 40 | 2.5 | 15580
19 | 18850 | 18950 |  | 100 | 72 | 8 | 80 | 380 | 100 | 2.5 | 19450
20 | 19360 | 20374 |  | 1014 | 730.08 | 81.12 | 811.2 | 3853.2 | 1014 | 2.5 | 19530
|  |  |  | TOTAL | 4075.92 | 452.88 | 4528.8 | 21511.8 | 5661 | 2.5 | 19710
[10 empty] | 2.5 | 19910
[10 empty] | 2.5 | 20070
[10 empty] | 2.5 | 20160
[9 empty] | TOTAL | 60

## TUB. DESCARGA
CONSORCIO MOTLIMA - ELI CORDOVA
TRAMO : HUAMACHUCO - PUENTE PALLAR - JUANJUI
SECTOR : HUAMACHUCO - SACSACOCHA - PUENTE PALLAR
METRADO DE DESCARGA DE SUBDRENES
|  | 601.A | 605.A | 625.C1 | 610.F | 612.A | 640.A | 625.B1
DESCARGA DE SUBDRENES | DESCARGA TRANSV. DE SUBDREN (mt.) | Excavacion para estructuras en roca en seco (m3) | Rellenos para estructuras (m3) | Tubo de PVC SAP D = 6" (ml) | Concreto Clase F (f'c=140 kg/cm2) (m3) | Encofrado y Desencofrado (m2) | Emboquillado de Piedra e=0.20m. (m2) | Descarga Transversal de Subdren (m3)
Progresiva
|  | 0.72 m3 | 0.54 m3 |  | 0.28 m3 | 2.03 m2 | 0.72 m2
6700 | 12.5 | 9 | 6.872 | 12.5 | 0.28 | 2.03 | 0.72 | 1.854
10700 | 14 | 10.08 | 7.682 | 14 | 0.28 | 2.03 | 0.72 | 2.124
13150 | 12.5 | 9 | 6.872 | 12.5 | 0.28 | 2.03 | 0.72 | 1.854
14720 | 15 | 10.8 | 8.222 | 15 | 0.28 | 2.03 | 0.72 | 2.304
18950 | 16 | 11.52 | 8.762 | 16 | 0.28 | 2.03 | 0.72 | 2.484
| TOTAL | 50.4 | 38.41 | 70 | 1.4 | 10.15 | 3.6 | 10.62

## MUROS C°
CONSORCIO MOTLIMA - ELI CORDOVA
TRAMO : HUAMACHUCO - PUENTE PALLAR - JUANJUI
SECTOR : HUAMACHUCO - SACSACOCHA - PUENTE PALLAR
[11 empty] | 601.A | 605.A | 610.D | 610.G | 610.F1 | 612.A | 605.B | 640.A | 650.H | 625.D | 625.C2 | 655.A |  | 615.A | 230.A
N° | PROGRESIVAS |  | Tipo de Muro (H) | Area sec. | Area sec. | Longitud (m) | Area Seccion del muro | Area Uña | Area Encofrado por Ml | Peso Acero por Ml | Excavacion para estructuras en roca en seco (m3) | Rellenos para estructuras (m3) | Concreto clase D (f'c=210 Kg/cm2) (m3) | Concreto clase G (f'c=175 Kg/cm2 + 30% P.M.) (m3) | Concreto clase F1 (f'c=100 Kg/cm2) (m3) | Encofrado y desencofrado (m2) | Material Filtrante. (m3) | Emboquillado de piedra e = 0.20m. (m2) | Geotextil no tejido clase 2 (m2) | Tub. Corrugada perforada HDPE Ø 6" (m) | Tubo PVC SAP Ø3" (m) | Junta dilat./Muros (m2) | Numero de juntas | Acero de refuerzo fy=4200kg/cm2 (kg) | Prestamo material de cantera (m3) | n | a | h | TOTAL
| Inicio | Final |  | corte | Relleno | [14 empty] | drenaje |  |  |  | (kg/ ml de MCºAº) | (kg/ ml de MCºAº) | [5 empty] | ml encofrado
1 | 1785 | 1805 | 3 | 10.015 | 7.65 | 20 | 2.5695 | 0 | 7.6165 | 99.667 | 200.3 | 153 | 51.39 |  | 7.14 | 162.608 | 16.74 | 100 | 71.4 | 20 | 26.6 | 5.139 | 2 | 1993.34 | 153 | 5 | 0.58 | 3 | 1.7 | 0.1 | 1.5 | 4.724
2 | 1990 | 2010 | 3 | 10.88 | 8.29 | 20 | 2.5695 | 0 | 7.6165 | 99.667 | 217.6 | 165.8 | 51.39 |  | 7.14 | 162.608 | 16.74 | 100 | 71.4 | 20 | 26.6 | 5.139 | 2 | 1993.34 | 165.8 | 5.5 | 0.63 | 3.5 | 1.89 |  | 2 | 5.716
3 | 4735 | 4850 | 1.5 | 5.469 | 2.065 | 115 | 1.613 | 0 | 4.6859 | 0 | 628.935 | 237.48 |  | 185.495 |  | 561.4605 | 44.505 | 575 | 238.05 | 115 | 55.625 | 19.356 | 13 | 0 | 237.48
4 | 5711.5 | 5716.5 | 4 | 13.03 | 10.66 | 5 | 3.7045 | 0.36 | 9.7214 | 160.167 | 65.15 | 53.3 | 20.3225 |  | 2.46 | 56.016 | 5.685 | 25 | 22.85 | 5 | 7.625 | 0 | 0 | 800.835 | 53.3 | 6.5 | 0.73 | 4.5 | 2.27 |  | 2.5 | 6.828 | alc
5 | 5789.5 | 5805 | 4.5 | 14.33 | 13.29 | 15.5 | 4.422 | 0.36 | 10.8239 | 191.333 | 222.115 | 206 | 74.121 |  | 7.3425 | 181.0365 | 19.9485 | 77.5 | 78.585 | 15.5 | 21.5375 | 4.422 | 2 | 2965.6615 | 206 | 6 | 0.68 | 4 | 2.08 |  | 3 | 7.617 | alc | H | ACERO
6 | 6425 | 6435 | 5 | 20.31 | 20.28 | 10 | 5.232 | 0 | 11.9264 | 236.1 | 203.1 | 202.8 | 52.32 |  | 5.335 | 134.96 | 14.37 | 50 | 55.7 | 10 | 14.25 | 5.232 | 1 | 2361 | 202.8 | 7 | 0.78 | 5 | 2.46 |  | 3.5 | 8.619 |  | 3 | 99.667
7 | 8075 | 8090 | 2.5 | 8.76 | 6.38 | 15 | 3.2305 | 0 | 6.8587 | 0 | 131.4 | 95.7 |  | 48.4575 |  | 112.572 | 10.305 | 75 | 46.05 | 15 | 17.2 | 3.2305 | 1 | 0 | 95.7 | 7.5 | 0.83 | 5.5 | 2.65 |  | 4 | 9.621 |  | 3.5 | 131.678
8 | 8100 | 8110 | 2 | 4.98 | 3.49 | 10 | 2.3705 | 0 | 5.7815 | 0 | 49.8 | 34.9 |  | 23.705 |  | 64.9265 | 5.37 | 50 | 25.7 | 10 | 7.75 | 2.3705 | 3 | 0 | 34.9 | 8 | 0.88 | 6 | 2.84 |  | 4.5 | 10.724 |  | 4 | 160.167
9 | 11215 | 11230 | 3 | 8.56 | 5.74 | 15 | 2.5695 | 0 | 7.6165 | 99.667 | 128.4 | 86.1 | 38.5425 |  | 5.44 | 121.956 | 12.555 | 75 | 53.55 | 15 | 20.2 | 2.5695 | 1 | 1495.005 | 86.1 | 8.5 | 0.93 | 6.5 | 3.03 |  | 5 | 11.926 |  | 4.5 | 191.333
10 | 11285 | 11295 | 3 | 11.39 | 7.76 | 10 | 2.5695 | 0 | 7.6165 | 99.667 | 113.9 | 77.6 | 25.695 |  | 3.74 | 83.8735 | 8.37 | 50 | 35.7 | 10 | 13.8 | 2.5695 | 1 | 996.67 | 77.6 | 9 | 0.98 | 7 | 3.22 |  | 5.5 | 13.029 |  | 5 | 236.1
11 | 12389 | 12399 | 1.5 | 4.56 | 3.19 | 10 | 1.613 | 0.36 | 4.6859 | 0 | 45.6 | 31.9 |  | 19.73 |  | 51.698 | 3.87 | 50 | 20.7 | 10 | 5.75 | 1.613 | 1 | 0 | 31.9 | 9.5 | 1.03 | 7.5 | 3.41 |  | 6 | 14.131 | alc | 5.5 | 297.211
12 | 13391 | 13396 | 3 | 9.26 | 8.63 | 5 | 2.5695 | 0.36 | 7.6165 | 99.667 | 46.3 | 43.15 | 14.6475 |  | 2.04 | 43.2215 | 4.185 | 25 | 17.85 | 5 | 7.4 | 0 | 0 | 498.335 | 43.15 | 10 | 1.08 | 8 | 3.6 |  | 6.5 | 15.234 | alc | 6 | 358.411
13 | 13550 | 13565 | 3.5 | 13.13 | 8.75 | 15 | 3.022 | 0.36 | 8.619 | 131.678 | 196.95 | 131.25 | 50.73 |  | 5.92 | 138.351 | 14.805 | 75 | 61.05 | 15 | 20.875 | 3.022 | 1 | 1975.17 | 131.25 |  |  |  | 2.65 |  | 7.2 | 17.037 | alc | 6.5 | 408.311
14 | 13795 | 13805 | 4 | 16.24 | 12.66 | 10 | 3.7045 | 0 | 9.7214 | 160.167 | 162.4 | 126.6 | 37.045 |  | 4.51 | 108.3275 | 11.37 | 50 | 45.7 | 10 | 14.25 | 3.7045 | 1 | 1601.67 | 126.6 | [5 empty] | 8 | 18.641 |  | 7 | 526.089
15 | 13815 | 13830 | 3 | 10.19 | 7.16 | 15 | 2.5695 | 0 | 7.6165 | 99.667 | 152.85 | 107.4 | 38.5425 |  | 5.44 | 121.956 | 12.555 | 75 | 53.55 | 15 | 20.2 | 2.5695 | 1 | 1495.005 | 107.4 | [8 empty] | 7.5 | 653.256
16 | 14605 | 14615 | 2.5 | 9.46 | 6.06 | 10 | 3.2305 | 0 | 6.8587 | 0 | 94.6 | 60.6 |  | 32.305 |  | 78.2785 | 6.87 | 50 | 30.7 | 10 | 11.8 | 3.2305 | 1 | 0 | 60.6 | [8 empty] | 8 | 894.056
17 | 14615 | 14630 | 2 | 5.6 | 3.48 | 15 | 2.3705 | 0 | 5.7815 | 0 | 84 | 52.2 |  | 35.5575 |  | 93.834 | 8.055 | 75 | 38.55 | 15 | 11.125 | 2.3705 | 2 | 0 | 52.2
18 | 14665 | 14675 | 2 | 5.08 | 3.67 | 10 | 2.3705 | 0 | 5.7815 | 0 | 50.8 | 36.7 |  | 23.705 |  | 64.9265 | 5.37 | 50 | 25.7 | 10 | 7.75 | 2.3705 | 1 | 0 | 36.7
19 | 14830 | 14850 | 3.5 | 11.05 | 8.68 | 20 | 3.022 | 0 | 8.619 | 131.678 | 221 | 173.6 | 60.44 |  | 7.77 | 184.468 | 19.74 | 100 | 81.4 | 20 | 27.5 | 6.044 | 2 | 2633.56 | 173.6
20 | 14946 | 14956 | 1.5 | 4.73 | 2.89 | 10 | 1.613 | 0.36 | 4.6859 | 0 | 47.3 | 28.9 |  | 19.73 |  | 51.698 | 3.87 | 50 | 20.7 | 10 | 5.75 | 1.613 | 1 | 0 | 28.9 | [7 empty] | alc
21 | 14985 | 14995 | 5 | 24.94 | 20.85 | 10 | 5.232 | 0 | 11.9264 | 236.1 | 249.4 | 208.5 | 52.32 |  | 5.335 | 134.96 | 14.37 | 50 | 55.7 | 10 | 14.25 | 5.232 | 1 | 2361 | 208.5
22 | 14995 | 15010 | 4 | 16.51 | 13.85 | 15 | 3.7045 | 0 | 9.7214 | 160.167 | 247.65 | 207.75 | 55.5675 |  | 6.56 | 156.9345 | 17.055 | 75 | 68.55 | 15 | 20.875 | 3.7045 | 2 | 2402.505 | 207.75
23 | 15010 | 15035 | 3 | 10.705 | 8.67 | 25 | 2.5695 | 0 | 7.6165 | 99.667 | 267.625 | 216.75 | 64.2375 |  | 8.84 | 200.6905 | 20.925 | 125 | 89.25 | 25 | 33 | 5.139 | 3 | 2491.675 | 216.75
24 | 15055 | 15070 | 2 | 6.13 | 4.22 | 15 | 2.3705 | 0 | 5.7815 | 0 | 91.95 | 63.3 |  | 35.5575 |  | 93.834 | 8.055 | 75 | 38.55 | 15 | 11.125 | 2.3705 | 2 | 0 | 63.3
25 | 15090 | 15102.5 | 6 | 34.53 | 31 | 12.5 | 6.7095 | 0 | 14.0314 | 358.411 | 431.625 | 387.5 | 83.8688 |  | 7.425 | 195.521 | 21.7125 | 62.5 | 82.125 | 12.5 | 17.5625 | 6.7095 | 1 | 4480.1375 | 387.5
26 | 15102.5 | 15107.5 | 5.5 | 29.7 | 26.15 | 5 | 6.072 | 0 | 13.0289 | 297.211 | 148.5 | 130.75 | 30.36 |  | 3.12 | 77.2885 | 7.935 | 25 | 30.35 | 5 | 7.625 | 0 | 1 | 1486.055 | 130.75 | [7 empty] | alc
27 | 15195 | 15210 | 4 | 10.91 | 13.57 | 15 | 3.7045 | 0 | 9.7214 | 160.167 | 163.65 | 203.55 | 55.5675 |  | 6.56 | 156.9345 | 17.055 | 75 | 68.55 | 15 | 20.875 | 3.7045 | 1 | 2402.505 | 203.55
28 | 15210 | 15255 | 3 | 7.0833 | 8.6533 | 45 | 2.5695 | 0 | 7.6165 | 99.667 | 318.75 | 389.4 | 115.6275 |  | 15.64 | 360.729 | 37.665 | 225 | 160.65 | 45 | 58.6 | 12.8475 | 1 | 4485.015 | 389.4
29 | 15842.75 | 15852.75 | 2 | 8.34 | 4.32 | 10 | 2.3705 | 0.36 | 5.7815 | 0 | 83.4 | 43.2 |  | 27.305 |  | 64.9265 | 5.37 | 50 | 25.7 | 10 | 7.75 | 2.3705 | 1 | 0 | 43.2 | [7 empty] | alc
30 | 16235 | 16245 | 2 | 5.92 | 4.09 | 10 | 2.3705 | 0 | 5.7815 | 0 | 59.2 | 40.9 |  | 23.705 |  | 64.9265 | 5.37 | 50 | 25.7 | 10 | 7.75 | 2.3705 | 1 | 0 | 40.9 |  |  | h | b
31 | 16303.85 | 16308.85 | 4 | 22.6 | 14.96 | 5 | 3.7045 | 0.36 | 9.7214 | 160.167 | 113 | 74.8 | 20.3225 |  | 2.46 | 56.016 | 5.685 | 25 | 22.85 | 5 | 7.625 | 0 | 0 | 800.835 | 74.8 |  |  | 3 | 2.4 |  |  |  | alc
32 | 18125 | 18135 | 1.5 | 4.75 | 2.72 | 10 | 1.613 | 0.36 | 4.6859 | 0 | 47.5 | 27.2 |  | 19.73 |  | 51.698 | 3.87 | 50 | 20.7 | 10 | 5.75 | 1.613 | 1 | 0 | 27.2 |  |  | 3.5 | 2.7 |  |  |  | alc
33 | 18445 | 18450.5 | 3.5 | 12.18 | 10.81 | 5.5 | 3.022 | 0 | 8.619 | 131.678 | 66.99 | 59.46 | 16.621 |  | 2.405 | 53.4485 | 5.4285 | 27.5 | 22.385 | 5.5 | 8.2875 | 0 | 2 | 724.229 | 59.46 |  |  | 4 | 3.1
34 | 18450.5 | 18455.5 | 4 | 8.94 | 5.25 | 5 | 3.7045 | 0.36 | 9.7214 | 160.167 | 44.7 | 26.25 | 20.3225 |  | 2.46 | 56.016 | 5.685 | 25 | 22.85 | 5 | 7.625 | 0 | 1 | 800.835 | 26.25 |  |  | 4.5 | 3.45
35 | 18455.5 | 18470 | 6 | 29.96 | 27.34 | 14.5 | 6.7095 | 0 | 14.0314 | 358.411 | 434.42 | 396.43 | 97.2878 |  | 8.525 | 223.5838 | 25.1865 | 72.5 | 95.265 | 14.5 | 20.2125 | 6.7095 | 1 | 5196.9595 | 396.43
36 | 18850 | 18865 | 1.5 | 3.5 | 2.61 | 15 | 1.613 | 0 | 4.6859 | 0 | 52.5 | 39.15 |  | 24.195 |  | 75.1275 | 5.805 | 75 | 31.05 | 15 | 8.125 | 1.613 | 1 | 0 | 39.15 |  |  | 5 | 3.85
37 | 19345 | 19355 | 8 | 52.32 | 46.84 | 10 | 11.172 | 0 | 18.5414 | 894.056 | 523.2 | 468.4 | 111.72 |  | 7.645 | 218.93 | 23.37 | 50 | 85.7 | 10 | 14.25 | 11.172 | 1 | 8940.56 | 468.4 |  |  | 5.5 | 4.2
38 | 20210 | 20245 | 3 | 9.1967 | 7.0533 | 35 | 2.5695 | 0 | 7.6165 | 99.667 | 321.8833 | 246.87 | 89.9325 |  | 12.24 | 279.425 | 29.295 | 175 | 124.95 | 35 | 45.8 | 7.7085 | 3 | 3488.345 | 246.87 |  |  | 6 | 4.5
39 | 20251 | 20256 | 2 | 6.56 | 3.67 | 5 | 2.3705 | 0.36 | 5.7815 | 0 | 32.8 | 18.35 |  | 13.6525 |  | 33.6485 | 2.685 | 25 | 12.85 | 5 | 4.375 | 0 | 0 | 0 | 18.35 |  |  | 6.5 | 4.85 |  |  |  | alc
40 | 20372.35 | 20376.467 | 7.5 | 70.59 | 55.4 | 4.117 | 9.7095 | 0.36 | 17.3513 | 653.256 | 290.619 | 228.08 | 41.4561 |  | 3.3516 | 90.8543 | 9.0039 | 20.585 | 33.2242 | 4.117 | 6.455 | 0 | 0 | 2689.455 | 228.08 |  |  | 7 | 5.2 |  |  |  | alc
41 | 20515 | 20525 | 3 | 12.88 | 7.75 | 10 | 2.5695 | 0.36 | 7.6165 | 99.667 | 128.8 | 77.5 | 29.295 |  | 3.74 | 83.8735 | 8.37 | 50 | 35.7 | 10 | 13.8 | 2.5695 | 1 | 996.67 | 77.5 |  |  | 7.5 | 5.55 |  |  |  | alc
42 | 20983.75 | 20988.75 | 3 | 12.96 | 7.5 | 5 | 2.5695 | 0.36 | 7.6165 | 99.667 | 64.8 | 37.5 | 14.6475 |  | 2.04 | 43.2215 | 4.185 | 25 | 17.85 | 5 | 7.4 | 0 | 0 | 498.335 | 37.5 |  |  | 8 | 5.95 |  |  |  | alc
43 | 21141.15 | 21146.15 | 7.5 | 74.6 | 56.11 | 5 | 9.7095 | 0.36 | 17.3513 | 653.256 | 373 | 280.55 | 50.3475 |  | 3.93 | 106.1755 | 10.935 | 25 | 40.35 | 5 | 7.625 | 0 | 0 | 3266.28 | 280.55 | [7 empty] | alc
44 | 21270 | 21285 | 3.5 | 13.64 | 9.64 | 15 | 3.022 | 0.36 | 8.619 | 131.678 | 204.6 | 144.6 | 50.73 |  | 5.92 | 138.351 | 14.805 | 75 | 61.05 | 15 | 20.875 | 3.022 | 1 | 1975.17 | 144.6 |  |  | h | area seccion | long. Encofra |  |  | alc
45 | 21285 | 21310 | 2 | 5.38 | 3.64 | 25 | 2.3705 | 0 | 5.7815 | 0 | 134.5 | 91 |  | 59.2625 |  | 154.0195 | 13.425 | 125 | 64.25 | 25 | 17.875 | 4.741 | 3 | 0 | 91 |  |  | 3 | 2.5695 | 7.6165
46 | 21325 | 21335 | 2.5 | 4.56 | 4.76 | 10 | 3.2305 | 0 | 6.8587 | 0 | 45.6 | 47.6 |  | 32.305 |  | 78.2785 | 6.87 | 50 | 30.7 | 10 | 11.8 | 3.2305 | 1 | 0 | 47.6 |  |  | 3.5 | 3.022 | 8.619
47 | 21365 | 21375 | 1.5 | 2.83 | 2.43 | 10 | 1.613 | 0 | 4.6859 | 0 | 28.3 | 24.3 |  | 16.13 |  | 51.698 | 3.87 | 50 | 20.7 | 10 | 5.75 | 1.613 | 1 | 0 | 24.3 |  |  | 4 | 3.7045 | 9.7214
48 | 21470 | 21495 | 2 | 3.995 | 3.385 | 25 | 2.3705 | 0 | 5.7815 | 0 | 99.875 | 84.63 |  | 59.2625 |  | 154.0195 | 13.425 | 125 | 64.25 | 25 | 17.875 | 4.741 | 2 | 0 | 84.63 |  |  | 4.5 | 4.422 | 10.8239
49 | 21555 | 21565 | 3.5 | 6.52 | 8.7 | 10 | 3.022 | 0.36 | 8.619 | 131.678 | 65.2 | 87 | 33.82 |  | 4.07 | 95.256 | 9.87 | 50 | 40.7 | 10 | 14.25 | 3.022 | 3 | 1316.78 | 87 |  |  | 5 | 5.232 | 11.9264 |  |  | alc
50 | 21565 | 21590 | 3.5 | 4.6 | 8.76 | 25 | 3.022 | 0 | 8.619 | 131.678 | 115 | 219 | 75.55 |  | 9.62 | 227.563 | 24.675 | 125 | 101.75 | 25 | 34.125 | 6.044 | 3 | 3291.95 | 219
51 | 21610 | 21630 | 2.5 | 6.43 | 4.95 | 20 | 3.2305 | 0 | 6.8587 | 0 | 128.6 | 99 |  | 64.61 |  | 150.096 | 13.74 | 100 | 61.4 | 20 | 22.6 | 6.461 | 2 | 0 | 99 |  |  | 5.5 | 6.072 | 13.0289
52 | 21630 | 21645 | 2 | 3.87 | 3.77 | 15 | 2.3705 | 0 | 5.7815 | 0 | 58.05 | 56.55 |  | 35.5575 |  | 93.834 | 8.055 | 75 | 38.55 | 15 | 11.125 | 2.3705 | 2 | 0 | 56.55 |  |  | 6 | 6.7095 | 14.0314
53 | 21890 | 21905 | 2 | 4.11 | 3.36 | 15 | 2.3705 | 0 | 5.7815 | 0 | 61.65 | 50.4 |  | 35.5575 |  | 93.834 | 8.055 | 75 | 38.55 | 15 | 11.125 | 2.3705 | 2 | 0 | 50.4 |  |  | 7.5 | 9.7095 | 17.3513
54 | 21905 | 21915 | 2 | 7.02 | 3.77 | 10 | 2.3705 | 0.36 | 5.7815 | 0 | 70.2 | 37.7 |  | 27.305 |  | 64.9265 | 5.37 | 50 | 25.7 | 10 | 7.75 | 2.3705 | 2 | 0 | 37.7
55 | 22170 | 22190 | 3.5 | 12.81 | 8.93 | 20 | 3.022 | 0.36 | 8.619 | 131.678 | 256.2 | 178.6 | 67.64 |  | 7.77 | 184.468 | 19.74 | 100 | 81.4 | 20 | 27.5 | 6.044 | 2 | 2633.56 | 178.6 |  |  | 8 | 11.172 | 18.5414 |  |  | alc
56 | 22445 | 22455 | 3.5 | 9.26 | 9.78 | 10 | 3.022 | 0 | 8.619 | 131.678 | 92.6 | 97.8 | 30.22 |  | 4.07 | 95.256 | 9.87 | 50 | 40.7 | 10 | 14.25 | 3.022 | 1 | 1316.78 | 97.8 |  |  | 1.5 | 1.613 | 4.6859
57 | 22631 | 22636 | 1.5 | 5.06 | 3 | 5 | 1.613 | 0.36 | 4.6859 | 0 | 25.3 | 15 |  | 9.865 |  | 26.6555 | 1.935 | 25 | 10.35 | 5 | 3.375 | 0 | 0 | 0 | 15 |  |  | 2 | 2.3705 | 5.7815 |  |  | alc
58 | 23315 | 23335 | 3 | 9.36 | 7.515 | 20 | 2.5695 | 0 | 7.6165 | 99.667 | 187.2 | 150.3 | 51.39 |  | 7.14 | 162.608 | 16.74 | 100 | 71.4 | 20 | 26.6 | 5.139 | 2 | 1993.34 | 150.3 |  |  | 2.5 | 3.2305 | 6.8587
59 | 23945 | 23955 | 5 | 22.56 | 9.76 | 10 | 5.232 | 0.36 | 11.9264 | 236.1 | 225.6 | 97.6 | 55.92 |  | 5.335 | 134.96 | 14.37 | 50 | 55.7 | 10 | 14.25 | 5.232 | 1 | 2361 | 97.6 | [7 empty] | alc
60 | 24322.5 | 24327.5 | 3 | 5.46 | 0.72 | 5 | 2.5695 | 0.36 | 7.6165 | 99.667 | 27.3 | 3.6 | 14.6475 |  | 2.04 | 43.2215 | 4.185 | 25 | 17.85 | 5 | 7.4 | 0 | 0 | 498.335 | 3.6 | [7 empty] | alc
61 | 24595 | 24630 | 2.5 | 7.835 | 4.835 | 35 | 3.2305 | 0 | 6.8587 | 0 | 274.225 | 169.23 |  | 113.0675 |  | 256.207 | 24.045 | 175 | 107.45 | 35 | 38.8 | 9.6915 | 3 | 0 | 169.23
62 | 25161 | 25166 | 2 | 6.36 | 0.24 | 5 | 2.3705 | 0.36 | 5.7815 | 0 | 31.8 | 1.2 |  | 13.6525 |  | 33.6485 | 2.685 | 25 | 12.85 | 5 | 4.375 | 0 | 0 | 0 | 1.2 | [7 empty] | alc
63 | 25735 | 25750 | 2.5 | 8.19 | 5.75 | 15 | 3.2305 | 0 | 6.8587 | 0 | 122.85 | 86.25 |  | 48.4575 |  | 112.572 | 10.305 | 75 | 46.05 | 15 | 17.2 | 3.2305 | 1 | 0 | 86.25
64 | 25790 | 25805 | 3 | 5.95 | 0.53 | 15 | 2.5695 | 0.36 | 7.6165 | 99.667 | 89.25 | 7.95 | 43.9425 |  | 5.44 | 121.956 | 12.555 | 75 | 53.55 | 15 | 20.2 | 2.5695 | 1 | 1495.005 | 7.95 | [7 empty] | alc
65 | 25865 | 25890 | 2.5 | 6.86 | 4.825 | 25 | 3.2305 | 0 | 6.8587 | 0 | 171.5 | 120.63 |  | 80.7625 |  | 184.3895 | 17.175 | 125 | 76.75 | 25 | 28 | 6.461 | 2 | 0 | 120.63
66 | 27000 | M. Derecha | 1.5 | 1.8 | 0.92 | 100 | 1.613 | 0 | 4.6859 | 0 | 180 | 92 |  | 161.3 |  | 489.559 | 0 |  |  |  |  | 17.743 | 2 | 0 | 92
67 | 27080 | M. Izquierda | 1.5 | 1.8 | 0.92 | 75 | 1.613 | 0 | 4.6859 | 0 | 135 | 69 |  | 120.975 |  | 367.5725 | 0 |  |  |  |  | 12.904 | 2 | 0 | 69
68 | 27080 | 27120 | 1.5 | 1.8 | 0.92 | 40 | 1.613 | 0 | 4.6859 | 0 | 72 | 36.8 |  | 64.52 |  | 197.114 | 0 |  |  |  |  | 6.452 | 2 | 0 | 36.8
69 | 27300 | 27510 | 1.5 | 1.8 | 0.92 | 210 | 1.613 | 0 | 4.6859 | 0 | 378 | 193.2 |  | 338.73 |  | 1024.364 | 0 |  |  |  |  | 37.099 | 2 | 0 | 193.2
Total | [10 empty] | 10898.8624 | 8238.06 | 1888.5471 | 1814.15 | 217.9591 | 10193.9666 | 796.0599 | 4960.585 | 3427.3842 | 992.117 | 1077.43 | 307.973 | 105 | 85202.9075 | 8238.06
2

## ESTABILIDAD Y GAVION
CONSORCIO MOTLIMA - ELI CORDOVA
TRAMO : HUAMACHUCO - PUENTE PALLAR - JUANJUI
SECTOR : HUAMACHUCO - SACSACOCHA - PUENTE PALLAR
METRADO DE ESTABILIDAD DE TALUDES |  |  |  |  | METRADO DE GAVIONES
[5 empty] | N° | PROGRESIVA | Distancia (m) | Altura (m) | Nº de Gaviones de cada tipo | [5 empty] | Volumen (m3)
N° | PROGRESIVA | Distancia (m) | Altura (m) | Area (m2) |  |  |  |  | Nº | A(1.0x1.0x5.0) | B(1.5x1.0x5.0) | C(1.0x0.5x5.0) | E(1.5x0.5x5.0) | R(2.0x0.3x5.0)
1 | 16040 |  | 33.1 |  | 1 | 25630 |  |  |  | 3 | 1 | 1 | 1 | 1
2 | 16060 | 20 | 32.7 | 658 | 2 | 25690 | 60 | 3.5 | 12 | 180 | 90 | 30 | 45 | 36 | 381 |  | 176.25
3 | 16070 | 10 | 32.5 | 326 |  | 27970 | [10 empty] | 0.11811
[6 empty] | 28060 | 90 | 3.5 | 18 | 270 | 135 | 45 | 67.5 | 54 | 571.5
4 | 21140 |  | 27.9 |  | 3 | 28180
5 | 21150 | 10 | 33.9 | 309 | 4 | 28265 | 85 | 3.5 | 17 | 255 | 127.5 | 42.5 | 63.75 | 51 | 539.75
|  |  | Total | 1293
[6 empty] | Total | 235 |  | 47 | 141 | 47 | 47 | 47 | 47 | 1492.25
0.094488
0.031496