## RESUMEN DE PONTONES
CONSORCIO MOTLIMA - ELI CORDOVA
TRAMO : HUAMACHUCO - PUENTE PALLAR - JUANJUI
SECTOR : HUAMACHUCO - SACSACOCHA - PUENTE PALLAR
RESUMEN DE METRADO DE PONTONES
ITEM | DESCRIPCION | UND | METRADO | PONTON Km.2+647.96 | PUENTE Km.17+762.043 | PONTON Km.19+363.00
1001 | ESTRIBOS
1001.A | Demolición de Estructura existente | m3 | 440.2522 | 163.5384 | 162.6114 | 114.1024
1001.B | Excavacion para estructuras en roca en seco | m3 | 1795.7136 |  | 1292.1122 | 503.6014
1001.B1 | Excavacion para estructuras en roca bajo agua | m3 | 510.8703 |  |  | 510.8703
1001.B2 | Excavacion para estructuras en material común en seco | m3 | 608.8614 | 608.8614
1001.B3 | Excavacion para estructuras en material común bajo agua | m3 | 540.441 | 540.441
1001.C | Relleno para estructuras | m3 | 2731.1285 | 824.9672 | 884.7341 | 1021.4272
1001.D | Acero de refuerzo F'y=4200 Kg/cm2 | kg | 57945.1196 | 19886.523 | 18252.6966 | 19805.9
1001.E | Encofrado y desencofrado cara no vista bajo agua | m2 | 297.989 | 156.235 |  | 141.754
1001.E 1 | Encofrado y desencofrado cara no vista en seco | m2 | 420.5 | 134.39 | 165.38 | 120.73
1001.E 2 | Encofrado y desencofrado cara vista bajo agua | m2 | 206.26 | 87.76 |  | 118.5
1001.E 3 | Encofrado y desencofrado cara vista en seco | m2 | 433.488 | 147.958 | 137.22 | 148.31
1001.E 4 | Encofrado y desencofrado cara no vista en seco(curvos) | m2 | 90.7071 |  | 90.7071
1001.E 5 | Encofrado y desencofrado cara vista en seco(curvos) | m2 | 100.77 |  | 100.77
1001.F | Concreto Clase C (Fc'=280 Kg/cm2) | m3 | 60.648 |  |  | 60.648
1001.F1 | Concreto Clase C1 (Fc'=280 Kg/cm2) bajo agua | m3 | 38.448 |  |  | 38.448
1001.F2 | Concreto Clase D (Fc'=210 Kg/cm2) | m3 | 435.197 | 109.9741 | 325.2229
1001.F3 | Concreto Clase D1 (Fc'=210 Kg/cm2) bajo Agua | m3 | 346.2114 | 217.1026 |  | 129.1088
1001.F4 | Concreto Clase F1 (Fc'=100 Kg/cm2) | m3 | 40.0442 | 10.2239 | 20.95 | 8.8703
1001.F5 | Concreto Clase F2 (Fc'=100 Kg/cm2) bajo agua | m3 | 29.371 | 18.3991 |  | 10.9719
1002 | SUPERESTRUCTURA
1002.A | Encofrado y desencofrado cara no vista tablero | m2 | 199.08 |  | 95.6 | 103.48
1002.A1 | Encofrado y desencofrado cara vista tablero | m2 | 160.955 | 130.955 | 21.28 | 8.72
1002.A2 | Encofrado y desencofrado losa de transición | m2 | 60.895 | 32.405 | 13.8 | 14.69
1002.A3 | Encofrado y desencofrado cara vista en barrera | m2 | 90.5931 |  | 55.241 | 35.3521
1002.A4 | Encofrado y desencofrado cara vista en vereda y parapeto | m2 | 32.3 | 32.3
1002.A5 | Encofrado y desencofrado cara vista en vigas principal y diafragma | m2 | 216.8115 |  | 216.8115
1002.B | Acero De Refuerzo F'y=4200 Kg/cm2 | kg | 31659.6884 | 10111.037 | 15048.4214 | 6500.23
1002.C | Concreto Clase C (Fc'=280 Kg/cm2), losa, losa transición y viga(principal y diafragma) | m3 | 230.3255 | 78.985 | 84.3055 | 67.035
1002.C1 | Concreto Clase D (Fc'=210 Kg/cm2), en vereda, parapeto y barrera | m3 | 15.9534 | 6.188 | 6.0894 | 3.676
1003 | VARIOS
1003.A | Junta de dilatación entre losa de transición y estribo | ml | 65.09 | 24.67 | 20.39 | 20.03
1003.A1 | Junta de dilatación entre losa y estribo | ml | 45.06 | 24.67 | 20.39
1003.B | Dispositivo de apoyos p/Potrerillo | und | 10 |  | 10
1003.B1 | Dispositivo de apoyos p/Rio Colorado | und | 10 | 10
1003.C | Sumidero | und | 5 | 2 | 2 | 1
1003.D | Tubo PVC SAP D=4" | und | 6 | 2 | 2 | 2
1003.D1 | Tubos de PVC D=6" | m | 29.1 | 29.1
1003.E | Tuberia corrugada perforada HDPE D=6" | m | 65.43 | 23.4 | 20.4 | 21.63
1003.F | Riego de liga | m2 | 602.094 | 207.32 | 216.75 | 178.024
1003.F1 | Emulsion asfaltica de rotura rapida CRS - 2 | lt | 270.9423 | 93.294 | 97.5375 | 80.1108
1003.G | Pase provisional en pontones | und | 2 | 1 |  | 1
1003.G1 | Pase provisional en Potrerillo | und | 1 |  | 1
1003.H | Falso puente | m | 30.9 | 8.63 | 14.5 | 7.77
1003.I | Geocompuesto de drenaje | m2 | 353.2 | 122.65 | 122.4 | 108.15
1003.J | Pintura bituminosa | m2 | 1018.77 | 343.42 | 275.4 | 399.95
1003.K | Barandas Metalicas | m | 18.26 | 18.26
1003.L | Topes Sismicos | und | 8 |  | 8

## Hoja1
1001.A
1001.B
1001.B1
1001.B2
1001.B3
1001.C
1001.D
1001.E