## Resumen
CONSORCIO MOTLIMA - ELI CORDOVA
TRAMO : HUAMACHUCO - PUENTE PALLAR - JUANJUI | [13 empty] | RESUMEN DE METRADOS DE ALCANTARILLAS AMC
SECTOR : HUAMACHUCO - SACSACOCHA - PUENTE PALLAR
[15 empty] | 601.A | 605.A | 610.F1 | 610.G1 | 610.D | 615.A | 612.A | 640.A | 640.B | 655.B | 675.B | 675.A | 625.D
Nº | Progresiva | UND. | TIPO | Ancho (m) | Alto (m) | Espesor muros (m) | Espesor Losa (m) | Ancho Entrada (m) | Ancho Salida (m) | LONG. (m) | Area de excavacion (m2) | Area de Relleno (m2) | Long Emboq Entrada (m) | Long Emboq Salida (m) | Excavacion para estructuras en material comun en seco (m3) | Rellenos para estructuras (m3) | Concreto clase F1 (f´c=100 kg/cm2) (m3) | Concreto clase G1 (f´c=140 kg/cm2+30% PM) (m3) | Concreto clase D (f´c=210 kg/cm2) (m3) | Acero de refuerzo fy=4200 kg/cm2 (kg) | Encofrado y Desencofrado (m2) | Emboquillado de piedra (e=0.20m) (f´c=175 kg/cm2 + 60%PM) (m2) | Emboquillado de piedra (e=0.30m) (f´c=210 kg/cm2 + 60%PM) (m2) | Junta de alcantarilla marco (m) | Geocompuesto de drenaje tridimensional (m2) | Pintura Bituminosa (m2) | Tuberia corrugada perforada HDPE, D=6´´ (m)
1 | 810 | 1 | AMC | 1.3 | 1.2 | 0.25 | 0.25 | 4.27 | 4.27 | 11.5 | 43.3 | 1.9 | 4.2 | 4.2 | 123.214 | 32.6487 | 3.959 |  | 25.2387 | 1574.7985 | 134.349 | 35.868 |  | 11
2 | 3191.97 | 1 | AMC | 1 | 1 | 0.25 | 0.25 | 3.97 | 3.97 | 11.6 | 27.15 | 0.67 | 3.5 | 3 | 82.375 | 24.2955 | 3.4697 |  | 22.2193 | 1376.3944 | 116.48 | 25.805 |  | 9.6
3 | 4860 | 1 | AMC | 2.8 | 3.4 | 0.3 | 0.3 | 5.43 | 5.28 | 8 | 32.66 | 0 | 6.5 | 4.8 | 159.566 | 60.8 | 5.9258 |  | 62.182 | 2449.493 | 256.4115 |  | 60.639 | 22.8 | 105.4 | 219 | 28.2
4 | 5200.95 | 1 | AMC | 1 | 1 | 0.25 | 0.25 | 3.97 | 3.97 | 13.6 | 29.34 | 4.59 | 4.2 | 3 | 90.35 | 40.4685 | 3.9016 |  | 25.1106 | 1581.7838 | 132.862 | 28.584 |  | 9.6
5 | 6030 | 1 | AMC | 4.5 | 3.5 | 0.35 | 0.35 | 3.02 | 2.38 | 10.7 | 20.03 | 8.35 | 2.9 | 5.7 | 157.356 | 156.103 | 10.7125 |  | 115.3474 | 7015.7909 | 401.949 |  | 22.324 | 29.2 | 162.721 | 210.871 | 39.68
6 | 7330.8 | 1 | AMC | 1 | 1 | 0.3 | 0.35 | 3.97 | 3.97 | 11.8 | 21.41 | 1.53 | 3 | 2 | 71.006 | 29.852 | 3.6721 |  | 22.8606 | 1438.1558 | 119.152 | 19.85 |  | 9.6
7 | 8351.65 | 1 | AMC | 1 | 1 | 0.25 | 0.25 | 3.97 | 3.97 | 11.1 | 26.06 | 0.88 | 3 | 2 | 74.2875 | 24.0008 | 3.5829 |  | 19.4018 | 1385.1418 | 114.847 | 19.85 |  | 9.6
8 | 11130 | 1 | AMC | 3.4 | 4 | 0.3 | 0.3 | 5.69 | 3.4 | 12 | 71.17 | 0.47 | 5.9 | 4 | 385.85 | 116.544 | 7.4752 |  | 106.1388 | 5560.6343 | 385.266 |  | 47.171 | 33.6 | 181.437 | 222.237 | 35.64
9 | 12085 | 1 | AMC | 3.7 | 5.3 | 0.25 | 0.25 | 5.6 | 5.52 | 12 | 28.04 | 17 | 4.9 | 4.5 | 177.008 | 299.56 | 7.8442 |  | 141.0626 | 9035.3796 | 478.364 |  | 52.28 | 37.4 | 205.9003 | 250.3003 | 33.77
10 | 12802.82 | 1 | AMC | 3.5 | 4.3 | 0.25 | 0.25 | 6.69 | 7.25 | 19.2 | 59.89 | 33.6 | 6.2 | 3.2 | 347.45 | 438.816 | 11.7656 | 42.336 | 179.2045 | 12018.9015 | 594.5144 |  | 64.678 | 29 | 272.85 | 340.05 | 56.4
11 | 15287 | 1 | AMC | 1 | 1 | 0.25 | 0.25 | 3.97 | 3.97 | 12.1 | 54.49 | 2.2 | 11.2 | 5.1 | 151.35 | 30.0712 | 3.7104 |  | 24.057 | 1500.662 | 138.331 | 64.711 |  | 9.6
12 | 16307.7 | 1 | AMC | 2 | 2 | 0.45 | 0.5 | 6 | 6 | 11.6 | 57.88 | 1.77 | 22.6 | 14.96 | 248.352 | 63.498 | 5.6124 |  | 44.6498 | 2339.3452 | 220.822 | 225.36 |  | 16.8
13 | 26805 | 1 | AMC | 1 | 1 | 0.45 | 0.5 | 3.97 | 3.97 | 14.5 | 55.23 | 6.58 | 2.3 | 13.4 | 181.192 | 63.362 | 3.8522 |  | 25.9693 | 1615.7744 | 145.97 | 62.329 |  | 9.6
| TOTAL | [13 empty] | 2249.3565 | 1380.0197 | 75.4836 | 42.336 | 813.4426 | 48892.2552 | 3239.3179 | 482.357 | 247.092 | 237.4 | 928.3083 | 1242.4583 | 193.69

## Alc 0+810
CONSORCIO MOTLIMA - ELI CORDOVA
TRAMO : HUAMACHUCO - PUENTE PALLAR - JUANJUI
SECTOR : HUAMACHUCO - SACSACOCHA - PUENTE PALLAR
METRADOS DE ALCANTARILLA
ALCANTARILLA 1.30X 1.20 m
ITEM | DESCRIPCION
| Ubicación | 810 |  | SECCION FRONTAL
| Altura de alcantarilla (m) |  | 1.2
| Ancho de alcantarilla (m) |  | 1.3
| Longitud de alcantarilla (m) |  | 11.5
| Espesor de alcantarilla (m) |  | 0.25
| Altura de Parapeto (m) |  | 0.4
| Espesor del Parapeto (m) |  | 0.25
| Altura mayor del alero (m) |  | 1.85
| Altura menor del alero (m) |  | 1
| Longitud del alero (m) |  | 1.85
| Espesor del alero (m) |  | 0.25
| Altura de la uña (m) |  | 0.75
| Espesor de la uña (m) |  | 0.3
| Longitud de emboquillado de entrada (m) |  | 4.2
| Longitud de emboquillado de salida (m) |  | 4.2 | VISTA EN PLANTA
| Ancho de emboquillado (m) |  | 4.27
| Altura de uña de emboquillado (m) |  | 0.6
| Area Total de Losa (Entrada + Salida)(m2) |  | 12
| Espesor de Losa (m) |  | 0.25
| Espesor de concreto de nivelacion (m) |  | 0.075
|  |  |  | CANTIDAD | LONG. | ALTURA | ANCHO O ESPESOR | AREA | VOLUMEN | METRADO
610.D | CONCRETO CLASE D (F'C=210 Kg/cm2) (M3) | [8 empty] | 25.2387
| Volumen del marco de la Alcantarilla |  |  | 1 | 11.5 | - | - | 1.5 | 17.25
| Volumen del Parapeto |  |  | 2 | 1.8 | 0.4 | 0.25 | 0.1 | 0.36
| Volumen de los Aleros |  |  | 4 | 1.85 | 1.425 | 0.25 | 0.35625 | 2.6362
| Volumen de la Losa de Cimentacion del Alero |  |  | 1 |  | - | 0.25 | 12 | 3
| Volumen de Uña de la Losa de Cimnetacion del Alero |  |  | 2 | 7.97 | 0.5 | 0.25 | 0.125 | 1.9925
25.2387
610.F1 | CONCRETO CLASE F1 (F'C=100 Kg/cm2) (M3) | [8 empty] | 3.959
| Concreto de Nivelacion de la Alcantarilla |  |  | 1 | 11.5 | 0.075 | 2 | 0.15 | 1.725
| Concreto de nivelacion de la Losa de cimentacion (seccion 1) |  |  | 1 | - | - | 0.075 | 12 | 0.9
| Concreto de nivelacion de la Losa de cimentacion (seccion 2) |  |  | 2 | 5.27 | 0.75 | 0.16875 | 0.12656 | 1.334
3.959
612.A | ENCOFRADO Y DESENCOFRADO (M2) | [8 empty] | 134.349
| Bordes externos de alcantarillas |  |  | 2 | 11.5 | 1.7 | - | 39.1 | -
| Bordes internos de la alcantarilla |  |  | 2 | 11.5 | 1.2 | - | 27.6 | -
| Parte superior de la alcantarilla |  |  | 1 | 11.5 | - | 1.3 | 14.95 | -
| Parte frontal de la alcantarilla |  |  | 2 | 6 | - | 0.25 | 3 | -
| Concreto de Nivelacion |  |  | 2 | 15.2 | 0.075 | - | 2.28 | -
| Estructura de la Aleta |  |  | 4 | 1.85 | 1.425 | - | 10.545 | -
| Losa de Cimentacion del Alero |  |  | 2 | 8.97 | 0.25 | - | 4.485 | -
| Uña de la Platea de cimentacion del Alero |  |  | 2 | 8.47 | 0.75 | - | 12.705 | -
| Emboquillado |  |  | 2 | 13.67 | 0.6 | - | 16.404 | -
| Parapeto |  |  | 2 | 4.1 | 0.4 | - | 3.28 | -
| Encofrado total | [6 empty] | 134.349
615.A | ACERO DE REFUERZO (Kg.) | [8 empty] | 1574.7985
655.B | JUNTA DE ALCANTARILLA MARCO | [8 empty] | 11
| Marco de Concreto - Alero |  |  | 4 | 1.85 | - | - | - | -
| Losa de Concreto - Armadura de cimentacion |  |  | 2 | 1.8 | - | - | - | -

## Alc 3+191
CONSORCIO MOTLIMA - ELI CORDOVA
TRAMO : HUAMACHUCO - PUENTE PALLAR - JUANJUI
SECTOR : HUAMACHUCO - SACSACOCHA - PUENTE PALLAR
METRADOS DE ALCANTARILLA
ALCANTARILLA 1.00X 1.00 m
ITEM | DESCRIPCION
| Ubicación |  | 3191.97 |  |  |  |  | SECCION FRONTAL
| Altura de alcantarilla (m) |  |  | 1
| Ancho de alcantarilla (m) |  |  | 1
| Longitud de alcantarilla (m) |  |  | 11.5
| Espesor de alcantarilla (m) |  |  | 0.25
| Altura de Parapeto (m) |  |  | 0.4
| Espesor del Parapeto (m) |  |  | 0.25
| Altura mayor del ALA (m) |  |  | 1.65
| Altura menor del ALA (m) |  |  | 0.8
| Longitud del ALA (m) |  |  | 1.48
| Espesor del ALA (m) |  |  | 0.3
| Altura de la uña (m) |  |  | 1
| Espesor de la uña (m) |  |  | 0.3
| Longitud de emboquillado de entrada (m) |  |  | 3.5
| Longitud de emboquillado de salida (m) |  |  | 3
| Ancho de emboquillado (m) |  |  | 3.97
| Altura de uña de emboquillado (m) |  |  | 0.6 |  |  |  | VISTA EN PLANTA
| Area Total de Losa (Entrada + Salida)(m2) |  |  | 11.08
| Espesor de Losa (m) |  |  | 0.25
| Espesor de concreto de nivelacion (m) |  |  | 0.075
SECCION CORTE
[5 empty] | CANTIDAD | LONG. | ALTURA | ANCHO O ESPESOR | AREA | VOLUMEN | METRADO
610.D | CONCRETO CLASE C (F'C=210 Kg/cm2) (M3) | [9 empty] | 22.2193
| Volumen del marco de la Alcantarilla |  |  |  | 1 | 11.5 | - | - | 1.25 | 14.375
| Volumen del Parapeto |  |  |  | 2 | 1.5 | 0.4 | 0.25 | 0.1 | 0.3
| Volumen de los Aleros |  |  |  | 4 | 1.48 | 1.225 | 0.3 | 0.3675 | 2.1756
| Volumen de la Losa de Cimentacion del Alero |  |  |  | 1 | - | - | 0.25 | 11.08 | 2.77
| Volumen de Uña de la Losa de Cimnetacion del Alero |  |  |  | 2 | 6.93 | 0.75 | 0.25 | 0.1875 | 2.5987
22.2193
610.F1 | CONCRETO CLASE F1 (F'C=100 Kg/cm2) (M3) | [9 empty] | 3.4697
| Concreto de Nivelacion de la Alcantarilla |  |  |  | 1 | 11.5 | 0.075 | 1.7 | 0.1275 | 1.4663
| Concreto de nivelacion de la Losa de cimentacion (seccion 1) |  |  |  | 1 | - | - | 0.075 | 11.08 | 0.831
| Concreto de nivelacion de la Losa de cimentacion (seccion 2) |  |  |  | 2 | 5.07 | 1 | 0.23125 | 0.11563 | 1.1724
3.4697
612.A | ENCOFRADO Y DESENCOFRADO (M2) | [9 empty] | 116.48
| Bordes externos de alcantarillas |  |  |  | 2 | 11.5 | 1.5 | - | 34.5 | -
| Bordes internos de la alcantarilla |  |  |  | 2 | 11.5 | 1 | - | 23 | -
| Parte superior de la alcantarilla |  |  |  | 1 | 11.5 | - | 1 | 11.5 | -
| Parte frontal de la alcantarilla |  |  |  | 2 | 5 | - | 0.25 | 2.5 | -
| Concreto de Nivelacion |  |  |  | 2 | 14.46 | 0.075 | - | 2.169 | -
| Estructura de la Aleta |  |  |  | 4 | 1.48 | 1.225 | - | 7.252 | -
| Losa de Cimentacion del Alero |  |  |  | 2 | 8.03 | 0.25 | - | 4.015 | -
| Uña de la Platea de cimentacion del Alero |  |  |  | 2 | 7.43 | 1 | - | 14.86 | -
| Emboquillado |  |  |  | 2 | 11.57 | 0.6 | - | 13.884 | -
| Parapeto |  |  |  | 2 | 3.5 | 0.4 | - | 2.8 | -
| Encofrado total | [7 empty] | 116.48
615.A | ACERO DE REFUERZO (Kg.) | [9 empty] | 1376.3944
655.B | JUNTA DE ALCANTARILLA MARCO | [9 empty] | 9.6
| Marco de Concreto - Ala |  |  |  | 4 | 1.65
| Losa de Concreto - Armadura de cimentacion |  |  |  | 2 | 1.5

## Alc 4+860
CONSORCIO MOTLIMA - ELI CORDOVA
TRAMO : HUAMACHUCO - PUENTE PALLAR - JUANJUI
SECTOR : HUAMACHUCO - SACSACOCHA - PUENTE PALLAR
METRADOS DE ALCANTARILLA
ALCANTARILLA 2.80X 3.40 m
ITEM | DESCRIPCION
| Ubicación |  | 4860 |  |  |  |  | SECCION FRONTAL
| Altura de alcantarilla (m) |  |  | 3.4
| Ancho de alcantarilla (m) |  |  | 2.8
| Longitud de alcantarilla (m) |  |  | 8
| Espesor de alcantarilla (m) |  |  | 0.3
| Altura de Parapeto (m) |  |  | 0.5
| Espesor del Parapeto (m) |  |  | 0.3
| Altura mayor del ALA (m) |  |  | 4
| Altura menor del ALA (m) |  |  | 2
| Longitud del ALA (m) |  |  | 3.05
| Espesor del ALA (m) |  |  | 0.35
| Altura de la uña (m) |  |  | 1
| Espesor de la uña (m) |  |  | 0.35
| Longitud de emboquillado de entrada (m) |  |  | 6.5
| Longitud de emboquillado de salida (m) |  |  | 4.8
| Ancho de emboquillado (m) |  |  | 5.355
| Altura de uña de emboquillado (m) |  |  | 0.8
| Area Total de Losa (Entrada + Salida)(m2) |  |  | 30
| Espesor de Losa (m) |  |  | 0.35
| Espesor de concreto de nivelacion (m) |  |  | 0.075
VISTA EN PLANTA
SECCION CORTE
[5 empty] | CANTIDAD | LONG. | ALTURA | ANCHO O ESPESOR | AREA | VOLUMEN | METRADO
610.D | CONCRETO CLASE D (F'C=210 Kg/cm2) (M3) | [9 empty] | 62.182
| Volumen del marco de la Alcantarilla |  |  |  | 1 | 8 | - | - | 4.08 | 32.64
| Volumen del Parapeto |  |  |  | 2 | 3.4 | 0.5 | 0.3 | 0.15 | 1.02
| Volumen de los Aleros |  |  |  | 4 | 3.05 | 3 | 0.35 | 1.05 | 12.81
| Volumen de la Losa de Cimentacion del Alero |  |  |  | 1 |  |  | 0.35 | 30 | 10.5
| Volumen de Uña de la Losa de Cimnetacion del Alero |  |  |  | 2 | 11.455 | 0.65 | 0.35 | 0.2275 | 5.212
62.182
610.F1 | CONCRETO CLASE F1 (F'C=100 Kg/cm2) (M3) | [9 empty] | 5.9258
| Concreto de Nivelacion de la Alcantarilla |  |  |  | 1 | 8 | 0.075 | 3.6 | 0.27 | 2.16
| Concreto de nivelacion de la Losa de cimentacion (seccion 1) |  |  |  | 1 | - | - | 0.075 | 30 | 2.25
| Concreto de nivelacion de la Losa de cimentacion (seccion 2) |  |  |  | 2 | 6.555 | 1 | 0.23125 | 0.11563 | 1.5158
| Solado de Tuberia Corrugada Perforada HDPE D=6'' |  |  |  | 2 | 14.1 | 0.1 | 0.25 | 0.025 | 0.705
5.9258
612.A | ENCOFRADO Y DESENCOFRADO (M2) | [9 empty] | 256.4115
| Bordes externos de alcantarillas |  |  |  | 2 | 8 | 4 | - | 64 | -
| Bordes internos de la alcantarilla |  |  |  | 2 | 8 | 3.4 | - | 54.4 | -
| Parte superior de la alcantarilla |  |  |  | 1 | 8 | - | 2.8 | 22.4 | -
| Parte frontal de la alcantarilla |  |  |  | 2 | 13.6 | - | 0.3 | 8.16 | -
| Concreto de Nivelacion |  |  |  | 2 | 14.1 | 0.075 | - | 2.115 | -
| Estructura de la Aleta |  |  |  | 4 | 3.05 | 3 | - | 36.6 | -
| Losa de Cimentacion del Alero |  |  |  | 2 | 12.655 | 0.35 | - | 8.8585 | -
| Uña de la Platea de cimentacion del Alero |  |  |  | 2 | 11.955 | 1 | - | 23.91 | -
| Emboquillado |  |  |  | 2 | 17.855 | 0.8 | - | 28.568 | -
| Parapeto |  |  |  | 2 | 7.4 | 0.5 | - | 7.4 | -
| Encofrado total | [7 empty] | 256.4115
615.A | ACERO DE REFUERZO (Kg.) | [9 empty] | 2449.493
655.B | JUNTA DE ALCANTARILLA MARCO | [9 empty] | 22.8
| Marco de Concreto - Ala |  |  |  | 4 | 4
| Losa de Concreto - Armadura de cimentacion |  |  |  | 2 | 3.4
675.B | GEOCOMPUESTO DE DRENAJE TRIDIMENSIONAL | [9 empty] | 105.4
| Para el marco de concreto |  |  |  | 2 | 8 | 4.3 | - | 68.8 | -
| Para las Aletas |  |  |  | 4 | 3.05 | 3 | - | 36.6 | -
675.A | PINTURA BITUMINOSA | [9 empty] | 219
| Para el marco de concreto |  |  |  | 2 | 8 | 11.4 | - | 182.4 | -
| Para las aletas |  |  |  | 4 | 3.05 | 3 | - | 36.6 | -
625.D | TUBERIA CORRUGADA PERFORADA D=6" | [9 empty] | 28.2
| Para el marco de concreto |  |  |  | 2 | 8 | - | - | - | -
| Para las aletas |  |  |  | 4 | 3.05 | - | - | - | -

## Alc 5+200
CONSORCIO MOTLIMA - ELI CORDOVA
TRAMO : HUAMACHUCO - PUENTE PALLAR - JUANJUI
SECTOR : HUAMACHUCO - SACSACOCHA - PUENTE PALLAR
METRADOS DE ALCANTARILLA
ALCANTARILLA 1.00X 1.00 m
ITEM | DESCRIPCION
| Ubicación |  | 5200.95 |  |  |  |  | SECCION FRONTAL
| Altura de alcantarilla (m) |  |  | 1
| Ancho de alcantarilla (m) |  |  | 1
| Longitud de alcantarilla (m) |  |  | 13.6
| Espesor de alcantarilla (m) |  |  | 0.25
| Altura de Parapeto (m) |  |  | 0.4
| Espesor del Parapeto (m) |  |  | 0.25
| Altura mayor del ALA (m) |  |  | 1.65
| Altura menor del ALA (m) |  |  | 0.8
| Longitud del ALA (m) |  |  | 1.48
| Espesor del ALA (m) |  |  | 0.3
| Altura de la uña (m) |  |  | 1
| Espesor de la uña (m) |  |  | 0.3
| Longitud de emboquillado de entrada (m) |  |  | 4.2
| Longitud de emboquillado de salida (m) |  |  | 3
| Ancho de emboquillado (m) |  |  | 4.68
| Altura de uña de emboquillado (m) |  |  | 0.6
| Area Total de Losa (Entrada + Salida)(m2) |  |  | 11.08 |  |  |  | VISTA EN PLANTA
| Espesor de Losa (m) |  |  | 0.25
| Espesor de concreto de nivelacion (m) |  |  | 0.075
VISTA EN CORTE
[5 empty] | CANTIDAD | LONG. | ALTURA | ANCHO O ESPESOR | AREA | VOLUMEN | METRADO
610.D | CONCRETO CLASE D (F'C=210 Kg/cm2) (M3) | [9 empty] | 25.1106
| Volumen del marco de la Alcantarilla |  |  |  | 1 | 13.6 | - | - | 1.25 | 17
| Volumen del Parapeto |  |  |  | 2 | 1.5 | 0.4 | 0.25 | 0.1 | 0.3
| Volumen de los Aleros |  |  |  | 4 | 1.48 | 1.225 | 0.3 | 0.3675 | 2.1756
| Volumen de la Losa de Cimentacion del Alero |  |  |  | 1 |  |  | 0.25 | 11.08 | 2.77
| Volumen de Uña de la Losa de Cimnetacion del Alero |  |  |  | 2 | 7.64 | 0.75 | 0.25 | 0.1875 | 2.865
25.1106
610.F1 | CONCRETO CLASE F1 (F'C=100 Kg/cm2) (M3) | [9 empty] | 3.9016
| Concreto de Nivelacion de la Alcantarilla |  |  |  | 1 | 13.6 | 0.075 | 1.7 | 0.1275 | 1.734
| Concreto de nivelacion de la Losa de cimentacion (seccion 1) |  |  |  | 1 | - | - | 0.075 | 11.08 | 0.831
| Concreto de nivelacion de la Losa de cimentacion (seccion 2) |  |  |  | 2 | 5.78 | 1 | 0.23125 | 0.11563 | 1.3366
3.9016
612.A | ENCOFRADO Y DESENCOFRADO (M2) | [9 empty] | 132.862
| Bordes externos de alcantarillas |  |  |  | 2 | 13.6 | 1.5 | - | 40.8 | -
| Bordes internos de la alcantarilla |  |  |  | 2 | 13.6 | 1 | - | 27.2 | -
| Parte superior de la alcantarilla |  |  |  | 1 | 13.6 | - | 1 | 13.6 | -
| Parte frontal de la alcantarilla |  |  |  | 2 | 5 | - | 0.25 | 2.5 | -
| Concreto de Nivelacion |  |  |  | 2 | 16.56 | 0.075 | - | 2.484 | -
| Estructura de la Aleta |  |  |  | 4 | 1.48 | 1.225 | - | 7.252 | -
| Losa de Cimentacion del Alero |  |  |  | 2 | 8.74 | 0.25 | - | 4.37 | -
| Uña de la Platea de cimentacion del Alero |  |  |  | 2 | 8.14 | 1 | - | 16.28 | -
| Emboquillado |  |  |  | 2 | 12.98 | 0.6 | - | 15.576 | -
| Parapeto |  |  |  | 2 | 3.5 | 0.4 | - | 2.8 | -
| Encofrado total | [7 empty] | 132.862
615.A | ACERO DE REFUERZO (Kg.) | [9 empty] | 1581.7838
655.B | JUNTA DE ALCANTARILLA MARCO | [9 empty] | 9.6
| Marco de Concreto - Ala |  |  |  | 4 | 1.65 | - | - | -
| Losa de Concreto - Armadura de cimentacion |  |  |  | 2 | 1.5 | - | - | -

## Alc 6+030
CONSORCIO MOTLIMA - ELI CORDOVA
TRAMO : HUAMACHUCO - PUENTE PALLAR - JUANJUI
SECTOR : HUAMACHUCO - SACSACOCHA - PUENTE PALLAR
METRADOS DE ALCANTARILLA
ALCANTARILLA 4.50X 3.50 m
ITEM | DESCRIPCION
| Ubicación |  | 6030 |  |  |  | SECCION FRONTAL
| Altura de alcantarilla (m) |  | 3.5
| Ancho de alcantarilla (m) |  | 4.5
| Longitud de alcantarilla (m) |  | 10.7
| Espesor de alcantarilla (m) |  | 0.35
| Altura de Parapeto (m) |  | 0.9
| Espesor del Parapeto (m) |  | 0.3
| Altura mayor del ALA (m) |  | 4.7
| Altura menor del ALA (m) |  | 2.45
| Longitud del ALA (m) |  | 4.57
| Espesor del ALA (m) |  | 0.4
| Altura de la uña (m) |  | 1
| Espesor de la uña (m) |  | 0.3
| Longitud de emboquillado de entrada (m) |  | 6.5
| Longitud de emboquillado de salida (m) |  | 4.8
| Ancho de emboquillado (m) |  | 9.3
| Altura de uña de emboquillado (m) |  | 0.8
| Area Total de Losa (Entrada + Salida)(m2) |  | 52.37
| Espesor de Losa (m) |  | 0.4
| Espesor de concreto de nivelacion (m) |  | 0.075
VISTA EN PLANTA
SECCION CORTE
|  |  |  | CANTIDAD | LONG. | ALTURA | ANCHO O ESPESOR | AREA | VOLUMEN | METRADO
610.D | CONCRETO CLASE D (F'C=210 Kg/cm2) (M3) | [8 empty] | 115.3474
| Volumen del marco de la Alcantarilla |  |  | 1 | 10.7 | - | - | 6.09 | 65.163
| Volumen del Parapeto |  |  | 2 | 5.2 | 0.9 | 0.3 | 0.27 | 2.808
| Volumen de los Aleros |  |  | 4 | 4.57 | 3.575 | 0.4 | 1.43 | 26.1404
| Volumen de la Losa de Cimentacion del Alero |  |  | 1 |  |  | 0.4 | 52.37 | 20.948
| Volumen de Uña de la Losa de Cimnetacion del Alero |  |  | 2 | 18.44 | 0.6 | 0.4 | 0.24 | 0.288
115.3474
610.F1 | CONCRETO CLASE F1 (F'C=100 Kg/cm2) (M3) | [8 empty] | 10.7125
| Concreto de Nivelacion de la Alcantarilla |  |  | 1 | 10.7 | 0.075 | 5.4 | 0.405 | 4.3335
| Concreto de nivelacion de la Losa de cimentacion (seccion 1) |  |  | 1 | - | - | 0.075 | 52.37 | 3.9278
| Concreto de nivelacion de la Losa de cimentacion (seccion 2) |  |  | 2 | 10.6 | 1 | 0.23125 | 0.11563 | 2.4512
| Solado de Tuberia Corrugada Perforada HDPE D=6'' |  |  | 2 | 19.84 | 0.1 | 0.25 | 0.025 | 0.992
10.7125
612.A | ENCOFRADO Y DESENCOFRADO (M2) | [8 empty] | 401.949
| Bordes externos de alcantarillas |  |  | 2 | 10.7 | 4.2 | - | 89.88 | -
| Bordes internos de la alcantarilla |  |  | 2 | 10.7 | 3.5 | - | 74.9 | -
| Parte superior de la alcantarilla |  |  | 1 | 10.7 | - | 4.5 | 48.15 | -
| Parte frontal de la alcantarilla |  |  | 2 | 17.4 | - | 0.35 | 12.18 | -
| Concreto de Nivelacion |  |  | 2 | 19.84 | 0.075 | - | 2.976 | -
| Estructura de la Aleta |  |  | 4 | 4.57 | 3.575 | - | 65.351 | -
| Losa de Cimentacion del Alero |  |  | 2 | 19.74 | 0.4 | - | 15.792 | -
| Uña de la Platea de cimentacion del Alero |  |  | 2 | 18.94 | 1 | - | 37.88 | -
| Emboquillado |  |  | 2 | 21.9 | 0.8 | - | 35.04 | -
| Parapeto |  |  | 2 | 11 | 0.9 | - | 19.8 | -
| Encofrado total | [6 empty] | 401.949
615.A | ACERO DE REFUERZO (Kg.) | [8 empty] | 7015.7909
655.B | JUNTA DE ALCANTARILLA MARCO | [8 empty] | 29.2
| Marco de Concreto - Ala |  |  | 4 | 4.7
| Losa de Concreto - Armadura de cimentacion |  |  | 2 | 5.2
675.B | GEOCOMPUESTO DE DRENAJE TRIDIMENSIONAL | [8 empty] | 162.721
| Para el marco de concreto |  |  | 2 | 10.7 | 4.55 | - | 97.37 | -
| Para las Aletas |  |  | 4 | 4.57 | 3.575 | - | 65.351 | -
675.A | PINTURA BITUMINOSA | [8 empty] | 210.871
| Para el marco de concreto |  |  | 1 | 10.7 | 13.6 | - | 145.52 | -
| Para las aletas |  |  | 4 | 4.57 | 3.575 | - | 65.351 | -
625.D | TUBERIA CORRUGADA PERFORADA D=6" | [8 empty] | 39.68
| Para el marco de concreto |  |  | 2 | 10.7 | - | - | - | -
| Para las aletas |  |  | 4 | 4.57 | - | - | - | -

## Alc 7+330
CONSORCIO MOTLIMA - ELI CORDOVA
TRAMO : HUAMACHUCO - PUENTE PALLAR - JUANJUI
SECTOR : HUAMACHUCO - SACSACOCHA - PUENTE PALLAR
METRADOS DE ALCANTARILLA
ALCANTARILLA 1.00X 1.00 m
ITEM | DESCRIPCION
| Ubicación |  | 7330.8 |  |  |  |  | SECCION FRONTAL
| Altura de alcantarilla (m) |  |  | 1
| Ancho de alcantarilla (m) |  |  | 1
| Longitud de alcantarilla (m) |  |  | 11.8
| Espesor de alcantarilla (m) |  |  | 0.25
| Altura de Parapeto (m) |  |  | 0.4
| Espesor del Parapeto (m) |  |  | 0.25
| Altura mayor del ALA (m) |  |  | 1.65
| Altura menor del ALA (m) |  |  | 0.8
| Longitud del ALA (m) |  |  | 1.48
| Espesor del ALA (m) |  |  | 0.3
| Altura de la uña (m) |  |  | 1
| Espesor de la uña (m) |  |  | 0.3
| Longitud de emboquillado de entrada (m) |  |  | 3
| Longitud de emboquillado de salida (m) |  |  | 2
| Ancho de emboquillado (m) |  |  | 4.68
| Altura de uña de emboquillado (m) |  |  | 0.6
| Area Total de Losa (Entrada + Salida)(m2) |  |  | 11.08
| Espesor de Losa (m) |  |  | 0.25
| Espesor de concreto de nivelacion (m) |  |  | 0.075
VISTA EN PLANTA
SECCION CORTE
[5 empty] | CANTIDAD | LONG. | ALTURA | ANCHO O ESPESOR | AREA | VOLUMEN | METRADO
610.D | CONCRETO CLASE D (F'C=210 Kg/cm2) (M3) | [9 empty] | 22.8606
| Volumen del marco de la Alcantarilla |  |  |  | 1 | 11.8 | - | - | 1.25 | 14.75
| Volumen del Parapeto |  |  |  | 2 | 1.5 | 0.4 | 0.25 | 0.1 | 0.3
| Volumen de los Aleros |  |  |  | 4 | 1.48 | 1.225 | 0.3 | 0.3675 | 2.1756
| Volumen de la Losa de Cimentacion del Alero |  |  |  | 1 | - | - | 0.25 | 11.08 | 2.77
| Volumen de Uña de la Losa de Cimnetacion del Alero |  |  |  | 2 | 7.64 | 0.75 | 0.25 | 0.1875 | 2.865
22.8606
610.F1 | CONCRETO CLASE F1 (F'C=100 Kg/cm2) (M3) | [9 empty] | 3.6721
| Concreto de Nivelacion de la Alcantarilla |  |  |  | 1 | 11.8 | 0.075 | 1.7 | 0.1275 | 1.5045
| Concreto de nivelacion de la Losa de cimentacion (seccion 1) |  |  |  | 1 | - | - | 0.075 | 11.08 | 0.831
| Concreto de nivelacion de la Losa de cimentacion (seccion 2) |  |  |  | 2 | 5.78 | 1 | 0.23125 | 0.11563 | 1.3366
3.6721
612.A | ENCOFRADO Y DESENCOFRADO (M2) | [9 empty] | 119.152
| Bordes externos de alcantarillas |  |  |  | 2 | 11.8 | 1.5 | - | 35.4 | -
| Bordes internos de la alcantarilla |  |  |  | 2 | 11.8 | 1 | - | 23.6 | -
| Parte superior de la alcantarilla |  |  |  | 1 | 11.8 | - | 1 | 11.8 | -
| Parte frontal de la alcantarilla |  |  |  | 2 | 5 | - | 0.25 | 2.5 | -
| Concreto de Nivelacion |  |  |  | 2 | 14.76 | 0.075 | - | 2.214 | -
| Estructura de la Aleta |  |  |  | 4 | 1.48 | 1.225 | - | 7.252 | -
| Losa de Cimentacion del Alero |  |  |  | 2 | 8.74 | 0.25 | - | 4.37 | -
| Uña de la Platea de cimentacion del Alero |  |  |  | 2 | 8.14 | 1 | - | 16.28 | -
| Emboquillado |  |  |  | 2 | 10.78 | 0.6 | - | 12.936 | -
| Parapeto |  |  |  | 2 | 3.5 | 0.4 | - | 2.8 | -
| Encofrado total | [7 empty] | 119.152
615.A | ACERO DE REFUERZO (Kg.) | [9 empty] | 1438.1558
655.B | JUNTA DE ALCANTARILLA MARCO | [9 empty] | 9.6
| Marco de Concreto - Ala |  |  |  | 4 | 1.65
| Losa de Concreto - Armadura de cimentacion |  |  |  | 2 | 1.5

## Alc 8+351
CONSORCIO MOTLIMA - ELI CORDOVA
TRAMO : HUAMACHUCO - PUENTE PALLAR - JUANJUI
SECTOR : HUAMACHUCO - SACSACOCHA - PUENTE PALLAR
METRADOS DE ALCANTARILLA
ALCANTARILLA 1.00X 1.00 m
ITEM | DESCRIPCION
| Ubicación |  | 8351.65 |  |  |  |  | SECCION FRONTAL
| Altura de alcantarilla (m) |  |  | 1
| Ancho de alcantarilla (m) |  |  | 1
| Longitud de alcantarilla (m) |  |  | 11.1
| Espesor de alcantarilla (m) |  |  | 0.25
| Altura de Parapeto (m) |  |  | 0.4
| Espesor del Parapeto (m) |  |  | 0.25
| Altura mayor del ALA (m) |  |  | 1.65
| Altura menor del ALA (m) |  |  | 0.8
| Longitud del ALA (m) |  |  | 1.48
| Espesor del ALA (m) |  |  | 0.3
| Altura de la uña (m) |  |  | 1
| Espesor de la uña (m) |  |  | 0.3
| Longitud de emboquillado de entrada (m) |  |  | 3
| Longitud de emboquillado de salida (m) |  |  | 2
| Ancho de emboquillado (m) |  |  | 4.68
| Altura de uña de emboquillado (m) |  |  | 0.6
| Area Total de Losa (Entrada + Salida)(m2) |  |  | 11.08
| Espesor de Losa (m) |  |  | 0.25
| Espesor de concreto de nivelacion (m) |  |  | 0.075
VISTA EN PLANTA
SECCION CORTE
[5 empty] | CANTIDAD | LONG. | ALTURA | ANCHO O ESPESOR | AREA | VOLUMEN | METRADO
610.D | CONCRETO CLASE D (F'C=210 Kg/cm2) (M3) | [9 empty] | 19.4018
| Volumen del marco de la Alcantarilla |  |  |  | 1 | 11.1 | - | - | 1.25 | 13.875
| Volumen del Parapeto |  |  |  | 2 | 1.5 | 0.4 | 0.25 | 0.1 | 0.3
| Volumen de los Aleros |  |  |  | 4 | 1.48 | 1.225 | 0.3 | 0.3675 | 2.1756
| Volumen de la Losa de Cimentacion del Alero |  |  |  | 1 |  |  | 0.25 | 11.08 | 2.77
| Volumen de Uña de la Losa de Cimnetacion del Alero |  |  |  | 2 | 7.64 | 0.75 | 0.25 | 0.1875 | 0.28125
19.4018
610.F1 | CONCRETO CLASE F1 (F'C=100 Kg/cm2) (M3) | [9 empty] | 3.5829
| Concreto de Nivelacion de la Alcantarilla |  |  |  | 1 | 11.1 | 0.075 | 1.7 | 0.1275 | 1.4152
| Concreto de nivelacion de la Losa de cimentacion (seccion 1) |  |  |  | 1 | - | - | 0.075 | 11.08 | 0.831
| Concreto de nivelacion de la Losa de cimentacion (seccion 2) |  |  |  | 2 | 5.78 | 1 | 0.23125 | 0.11563 | 1.3366
3.5829
612.A | ENCOFRADO Y DESENCOFRADO (M2) | [9 empty] | 114.847
| Bordes externos de alcantarillas |  |  |  | 2 | 11.1 | 1.5 | - | 33.3 | -
| Bordes internos de la alcantarilla |  |  |  | 2 | 11.1 | 1 | - | 22.2 | -
| Parte superior de la alcantarilla |  |  |  | 1 | 11.1 | - | 1 | 11.1 | -
| Parte frontal de la alcantarilla |  |  |  | 2 | 5 | - | 0.25 | 2.5 | -
| Concreto de Nivelacion |  |  |  | 2 | 14.06 | 0.075 | - | 2.109 | -
| Estructura de la Aleta |  |  |  | 4 | 1.48 | 1.225 | - | 7.252 | -
| Losa de Cimentacion del Alero |  |  |  | 2 | 8.74 | 0.25 | - | 4.37 | -
| Uña de la Platea de cimentacion del Alero |  |  |  | 2 | 8.14 | 1 | - | 16.28 | -
| Emboquillado |  |  |  | 2 | 10.78 | 0.6 | - | 12.936 | -
| Parapeto |  |  |  | 2 | 3.5 | 0.4 | - | 2.8 | -
| Encofrado total | [7 empty] | 114.847
615.A | ACERO DE REFUERZO (Kg.) | [9 empty] | 1385.1418
655.B | JUNTA DE ALCANTARILLA MARCO | [9 empty] | 9.6
| Marco de Concreto - Ala |  |  |  | 4 | 1.65
| Losa de Concreto - Armadura de cimentacion |  |  |  | 2 | 1.5

## Alc 11+130
CONSORCIO MOTLIMA - ELI CORDOVA
TRAMO : HUAMACHUCO - PUENTE PALLAR - JUANJUI
SECTOR : HUAMACHUCO - SACSACOCHA - PUENTE PALLAR
METRADOS DE ALCANTARILLA
ALCANTARILLA 1.00X 1.00 m
ITEM | DESCRIPCION
| Ubicación |  | 3191.97 |  |  |  |  | SECCION FRONTAL
| Altura de alcantarilla (m) |  |  | 4
| Ancho de alcantarilla (m) |  |  | 3.4
| Longitud de alcantarilla (m) |  |  | 12
| Espesor de alcantarilla (m) |  |  | 0.35
| Altura de Parapeto (m) |  |  | 0.4
| Espesor del Parapeto (m) |  |  | 0.35
| Altura mayor del ALA (m) |  |  | 6.35
| Altura menor del ALA (m) |  |  | 4
| Longitud del ALA (m) |  |  | 2.91
| Espesor del ALA (m) |  |  | 0.4
| Altura de la uña (m) |  |  | 1
| Espesor de la uña (m) |  |  | 0.3
| Longitud de emboquillado de entrada (m) |  |  | 5.9
| Longitud de emboquillado de salida (m) |  |  | 4
| Ancho de emboquillado (m) |  |  | 4.1
| Altura de uña de emboquillado (m) |  |  | 0.8
| Area Total de Losa (Entrada + Salida)(m2) |  |  | 31.42
| Espesor de Losa (m) |  |  | 0.4
| Espesor de concreto de nivelacion (m) |  |  | 0.075
VISTA EN PLANTA
SECCION CORTE
[5 empty] | CANTIDAD | LONG. | ALTURA | ANCHO O ESPESOR | AREA | VOLUMEN | METRADO
610.D | CONCRETO CLASE D (F'C=210 Kg/cm2) (M3) | [9 empty] | 106.1388
| Volumen del marco de la Alcantarilla |  |  |  | 1 | 12 | - | - | 5.67 | 68.04
| Volumen del Parapeto |  |  |  | 2 | 4.1 | 0.4 | 0.35 | 0.14 | 1.148
| Volumen de los Aleros |  |  |  | 4 | 2.91 | 5.175 | 0.4 | 2.07 | 24.0948
| Volumen de la Losa de Cimentacion del Alero |  |  |  | 1 | - | - | 0.4 | 31.42 | 12.568
| Volumen de Uña de la Losa de Cimnetacion del Alero |  |  |  | 2 | 9.92 | 0.6 | 0.4 | 0.24 | 0.288
106.1388
610.F1 | CONCRETO CLASE F1 (F'C=100 Kg/cm2) (M3) | [9 empty] | 7.4752
| Concreto de Nivelacion de la Alcantarilla |  |  |  | 1 | 12 | 0.075 | 4.3 | 0.3225 | 3.87
| Concreto de nivelacion de la Losa de cimentacion (seccion 1) |  |  |  | 1 | - | - | 0.075 | 31.42 | 2.3565
| Concreto de nivelacion de la Losa de cimentacion (seccion 2) |  |  |  | 2 | 5.4 | 1 | 0.23125 | 0.11563 | 1.2488
| Solado de Tuberia Corrugada Perforada HDPE D=6'' |  |  |  | 2 | 17.82 | 0.1 | 0.25 | 0.025 | 0.891
7.4752
612.A | ENCOFRADO Y DESENCOFRADO (M2) | [9 empty] | 385.266
| Bordes externos de alcantarillas |  |  |  | 2 | 12 | 4.7 | - | 112.8 | -
| Bordes internos de la alcantarilla |  |  |  | 2 | 12 | 4 | - | 96 | -
| Parte superior de la alcantarilla |  |  |  | 1 | 12 | - | 3.4 | 40.8 | -
| Parte frontal de la alcantarilla |  |  |  | 2 | 16.2 | - | 0.35 | 11.34 | -
| Concreto de Nivelacion |  |  |  | 2 | 17.82 | 0.075 | - | 2.673 | -
| Estructura de la Aleta |  |  |  | 4 | 2.91 | 5.175 | - | 60.237 | -
| Losa de Cimentacion del Alero |  |  |  | 2 | 11.22 | 0.4 | - | 8.976 | -
| Uña de la Platea de cimentacion del Alero |  |  |  | 2 | 10.42 | 1 | - | 20.84 | -
| Emboquillado |  |  |  | 2 | 15.3 | 0.8 | - | 24.48 | -
| Parapeto |  |  |  | 2 | 8.9 | 0.4 | - | 7.12 | -
| Encofrado total | [7 empty] | 385.266
615.A | ACERO DE REFUERZO (Kg.) | [9 empty] | 5560.6343
655.B | JUNTA DE ALCANTARILLA MARCO | [9 empty] | 33.6
| Marco de Concreto - Ala |  |  |  | 4 | 6.35
| Losa de Concreto - Armadura de cimentacion |  |  |  | 2 | 4.1
675.B | GEOCOMPUESTO DE DRENAJE TRIDIMENSIONAL | [9 empty] | 181.437
| Para el marco de concreto |  |  |  | 2 | 12 | 5.05 | - | 121.2 | -
| Para las Aletas |  |  |  | 4 | 2.91 | 5.175 | - | 60.237 | -
675.A | PINTURA BITUMINOSA | [9 empty] | 222.237
| Para el marco de concreto |  |  |  | 1 | 12 | 13.5 | - | 162 | -
| Para las aletas |  |  |  | 4 | 2.91 | 5.175 | - | 60.237 | -
625.D | TUBERIA CORRUGADA PERFORADA D=6" | [9 empty] | 35.64
| Para el marco de concreto |  |  |  | 2 | 12 | - | - | - | -
| Para las aletas |  |  |  | 4 | 2.91 | - | - | - | -

## Alc 12+085
CONSORCIO MOTLIMA - ELI CORDOVA
TRAMO : HUAMACHUCO - PUENTE PALLAR - JUANJUI
SECTOR : HUAMACHUCO - SACSACOCHA - PUENTE PALLAR
METRADOS DE ALCANTARILLA
ALCANTARILLA 3.70X 5.30 m
ITEM | DESCRIPCION
| Ubicación |  | 12085 |  |  |  | SECCION FRONTAL
| Altura de alcantarilla (m) |  | 5.3
| Ancho de alcantarilla (m) |  | 3.7
| Longitud de alcantarilla (m) |  | 12
| Espesor de alcantarilla (m) |  | 0.4
| Altura de Parapeto (m) |  | 1.65
| Espesor del Parapeto (m) |  | 0.4
| Altura mayor del ALA (m) |  | 7.1
| Altura menor del ALA (m) |  | 3.115
| Longitud del ALA (m) |  | 2.4425
| Espesor del ALA (m) |  | 0.45
| Altura de la uña (m) |  | 1
| Espesor de la uña (m) |  | 0.4
| Longitud de emboquillado de entrada (m) |  | 4.9
| Longitud de emboquillado de salida (m) |  | 4.5
| Ancho de emboquillado (m) |  | 5.56
| Altura de uña de emboquillado (m) |  | 0.8
| Area Total de Losa (Entrada + Salida)(m2) |  | 26.73
| Espesor de Losa (m) |  | 0.5
| Espesor de concreto de nivelacion (m) |  | 0.075
VISTA EN PLANTA
SECCION CORTE
|  |  |  | CANTIDAD | LONG. | ALTURA | ANCHO O ESPESOR | AREA | VOLUMEN | METRADO
610.D | CONCRETO CLASE D (F'C=210 Kg/cm2) (M3) | [8 empty] | 141.0626
| Volumen del marco de la Alcantarilla |  |  | 1 | 12 | - | - | 7.84 | 94.08
| Volumen del Parapeto |  |  | 2 | 4.5 | 1.65 | 0.4 | 0.66 | 5.94
| Volumen de los Aleros |  |  | 4 | 2.4425 | 5.1075 | 0.45 | 2.2984 | 22.4551
| Volumen de la Losa de Cimentacion del Alero |  |  | 1 |  |  | 0.5 | 26.73 | 13.365
| Volumen de Uña de la Losa de Cimnetacion del Alero |  |  | 2 | 10.445 | 0.5 | 0.5 | 0.25 | 5.2225
141.0626
610.F1 | CONCRETO CLASE F1 (F'C=100 Kg/cm2) (M3) | [8 empty] | 7.8442
| Concreto de Nivelacion de la Alcantarilla |  |  | 1 | 12 | 0.075 | 4.7 | 0.3525 | 4.23
| Concreto de nivelacion de la Losa de cimentacion (seccion 1) |  |  | 1 | - | - | 0.075 | 26.73 | 2.0048
| Concreto de nivelacion de la Losa de cimentacion (seccion 2) |  |  | 2 | 6.96 | 1 | 0.23125 | 0.11563 | 1.6095
| Solado de Tuberia Corrugada Perforada HDPE D=6'' |  |  | 2 | 16.885 | 0.1 | 0.25 | 0.025 | 0.84425
7.8442
612.A | ENCOFRADO Y DESENCOFRADO (M2) | [8 empty] | 478.364
| Bordes externos de alcantarillas |  |  | 2 | 12 | 6.1 | - | 146.4 | -
| Bordes internos de la alcantarilla |  |  | 2 | 12 | 5.3 | - | 127.2 | -
| Parte superior de la alcantarilla |  |  | 1 | 12 | - | 3.7 | 44.4 | -
| Parte frontal de la alcantarilla |  |  | 2 | 19.6 | - | 0.4 | 15.68 | -
| Concreto de Nivelacion |  |  | 2 | 16.885 | 0.075 | - | 2.5328 | -
| Estructura de la Aleta |  |  | 4 | 2.4425 | 5.1075 | - | 49.9003 | -
| Losa de Cimentacion del Alero |  |  | 2 | 11.845 | 0.5 | - | 11.845 | -
| Uña de la Platea de cimentacion del Alero |  |  | 2 | 10.945 | 1 | - | 21.89 | -
| Emboquillado |  |  | 2 | 16.36 | 0.8 | - | 26.176 | -
| Parapeto |  |  | 2 | 9.8 | 1.65 | - | 32.34 | -
| Encofrado total | [6 empty] | 478.364
615.A | ACERO DE REFUERZO (Kg.) | [8 empty] | 9035.3796
655.B | JUNTA DE ALCANTARILLA MARCO | [8 empty] | 37.4
| Marco de Concreto - Ala |  |  | 4 | 7.1
| Losa de Concreto - Armadura de cimentacion |  |  | 2 | 4.5
675.B | GEOCOMPUESTO DE DRENAJE TRIDIMENSIONAL | [8 empty] | 205.9003
| Para el marco de concreto |  |  | 2 | 12 | 6.5 | - | 156 | -
| Para las Aletas |  |  | 4 | 2.4425 | 5.1075 | - | 49.9003 | -
675.A | PINTURA BITUMINOSA | [8 empty] | 250.3003
| Para el marco de concreto |  |  | 1 | 12 | 16.7 | - | 200.4 | -
| Para las aletas |  |  | 4 | 2.4425 | 5.1075 | - | 49.9003 | -
625.D | TUBERIA CORRUGADA PERFORADA D=6" | [8 empty] | 33.77
| Para el marco de concreto |  |  | 2 | 12 | - | - | - | -
| Para las aletas |  |  | 4 | 2.4425 | - | - | - | -

## Alc 12+802
CONSORCIO MOTLIMA - ELI CORDOVA
TRAMO : HUAMACHUCO - PUENTE PALLAR - JUANJUI
SECTOR : HUAMACHUCO - SACSACOCHA - PUENTE PALLAR
METRADOS DE ALCANTARILLA
ALCANTARILLA 3.50X 4.30 m
ITEM | DESCRIPCION
| Ubicación |  | 12802.82 |  |  |  |  | SECCION FRONTAL
| Altura de alcantarilla (m) |  |  | 4.3
| Ancho de alcantarilla (m) |  |  | 3.5
| Longitud de alcantarilla (m) |  |  | 19.2
| Espesor de alcantarilla (m) |  |  | 0.4
| Altura de Parapeto (m) |  |  | 0.4
| Espesor del Parapeto (m) |  |  | 0.4
| Altura mayor del ALA (m) |  |  | 5.1
| Altura menor del ALA (m) |  |  | 1.75
| Longitud del ALA (m) |  |  | 4.5
| Espesor del ALA (m) |  |  | 0.4
| Altura de la uña (m) |  |  | 1
| Espesor de la uña (m) |  |  | 0.4
| Longitud de emboquillado de entrada (m) |  |  | 6.2
| Longitud de emboquillado de salida (m) |  |  | 3.2
| Ancho de emboquillado (m) |  |  | 6.97
| Altura de uña de emboquillado (m) |  |  | 0.8
| Area Total de Losa (Entrada + Salida)(m2) |  |  | 26.175
| Espesor de Losa (m) |  |  | 0.5
| Espesor de concreto de nivelacion (m) |  |  | 0.075
VISTA EN PLANTA
SECCION CORTE
[5 empty] | CANTIDAD | LONG. | ALTURA | ANCHO O ESPESOR | AREA | VOLUMEN | METRADO
610.D | CONCRETO CLASE D (F'C=210 Kg/cm2) (M3) | [9 empty] | 179.2045
| Volumen del marco de la Alcantarilla |  |  |  | 1 | 19.2 | - | - | 6.88 | 132.096
| Volumen del Parapeto |  |  |  | 2 | 4.3 | 0.4 | 0.4 | 0.16 | 1.376
| Volumen del ALA |  |  |  | 4 | 4.5 | 3.425 | 0.4 | 1.37 | 24.66
| Volumen de la Losa |  |  |  | 1 |  |  | 0.5 | 26.175 | 13.0875
| Volumen de Uña de Losa |  |  |  | 2 | 15.97 | 0.5 | 0.5 | 0.25 | 7.985
179.2045
610.G1 | CONCRETO CLASE G1 (F'C=140 Kg/cm2+30%PM) (M3) | [9 empty] | 42.336
| Relleno de concreto ciclopeo |  |  |  | 1 | 19.2 | 0.63 | 3.5 | 67.2 | 42.336
610.F1 | CONCRETO CLASE F1 (F'C=100 Kg/cm2) (M3) | [9 empty] | 11.7656
| Concreto de Nivelacion de la Alcantarilla |  |  |  | 1 | 19.2 | 0.075 | 4.5 | 0.3375 | 6.48
| Concreto de nivelacion de la Losa (seccion 1) |  |  |  | 1 | - | - | 0.075 | 26.175 | 1.9631
| Concreto de nivelacion de la Losa (seccion 2) |  |  |  | 2 | 8.27 | 1 | 0.23125 | 0.11563 | 1.9124
| Solado de Tuberia Corrugada Perforada HDPE D=6'' |  |  |  | 2 | 28.2 | 0.1 | 0.25 | 0.025 | 1.41
11.7656
612.A | ENCOFRADO Y DESENCOFRADO (M2) | [9 empty] | 594.5144
| Bordes externos de alcantarillas |  |  |  | 2 | 19.2 | 5.1 | - | 195.84
| Bordes internos de la alcantarilla |  |  |  | 2 | 19.2 | 4.3 | - | 165.12
| Parte superior de la alcantarilla |  |  |  | 1 | 19.2 | - | 3.5 | 67.2
| Parte frontal de la alcantarilla |  |  |  | 2 | 17.2 | - | 0.25 | 8.6
| Concreto de Nivelacion |  |  |  | 2 | 28.2 | 0.075 | - | 4.23
| Estructura del Ala |  |  |  | 4 | 4.5 | 3.425 | - | 61.65
| Platea de cimentacion |  |  |  | 2 | 15.97 | 0.5 | - | 15.97
| Uña de la Platea de cimentacion |  |  |  | 2 | 15.97 | 0.5 | - | 15.97
| Emboquillado |  |  |  | 1 | 65.518 | - | 0.8 | 52.4144
| Parapeto |  |  |  | 2 | 9.4 | 0.4 | - | 7.52
| Encofrado total | [7 empty] | 594.5144
615.A | ACERO DE REFUERZO FY=4200KG/CM2 | [9 empty] | 12018.9015
655.B | JUNTA DE ALCANTARILLA MARCO | [9 empty] | 29
| Marco de Concreto - Ala |  |  |  | 4 | 5.1
| Losa de Concreto - Armadura de cimentacion |  |  |  | 2 | 4.3
675.B | GEOCOMPUESTO DE DRENAJE TRIDIMENSIONAL | [9 empty] | 272.85
| Para el marco de concreto |  |  |  | 2 | 19.2 | 5.5 | - | 211.2 | -
| Para las Aletas |  |  |  | 4 | 4.5 | 3.425 | - | 61.65 | -
675.A | PINTURA BITUMINOSA | [9 empty] | 340.05
| Para el marco de concreto |  |  |  | 1 | 19.2 | 14.5 | - | 278.4 | -
| Para las aletas |  |  |  | 4 | 4.5 | 3.425 | - | 61.65 | -
625.D | TUBERIA CORRUGADA PERFORADA D=6" | [9 empty] | 56.4
| Para el marco de concreto |  |  |  | 2 | 19.2 | - | - | - | -
| Para las aletas |  |  |  | 4 | 4.5 | - | - | - | -

## Alc 15+287
CONSORCIO MOTLIMA - ELI CORDOVA
TRAMO : HUAMACHUCO - PUENTE PALLAR - JUANJUI
SECTOR : HUAMACHUCO - SACSACOCHA - PUENTE PALLAR
METRADOS DE ALCANTARILLA
ALCANTARILLA 1.00X 1.00 m
ITEM | DESCRIPCION
| Ubicación |  | 15287 |  |  |  |  | SECCION FRONTAL
| Altura de alcantarilla (m) |  |  | 1
| Ancho de alcantarilla (m) |  |  | 1
| Longitud de alcantarilla (m) |  |  | 12.1
| Espesor de alcantarilla (m) |  |  | 0.25
| Altura de Parapeto (m) |  |  | 0.4
| Espesor del Parapeto (m) |  |  | 0.25
| Altura mayor del ALA (m) |  |  | 1.65
| Altura menor del ALA (m) |  |  | 0.8
| Longitud del ALA (m) |  |  | 1.85
| Espesor del ALA (m) |  |  | 0.3
| Altura de la uña (m) |  |  | 1
| Espesor de la uña (m) |  |  | 0.3
| Longitud de emboquillado de entrada (m) |  |  | 11.2
| Longitud de emboquillado de salida (m) |  |  | 5.1
| Ancho de emboquillado (m) |  |  | 4.68
| Altura de uña de emboquillado (m) |  |  | 0.6
| Area Total de Losa (Entrada + Salida)(m2) |  |  | 11.08
| Espesor de Losa (m) |  |  | 0.25
| Espesor de concreto de nivelacion (m) |  |  | 0.075
VISTA EN PLANTA
SECCION CORTE
[5 empty] | CANTIDAD | LONG. | ALTURA | ANCHO O ESPESOR | AREA | VOLUMEN | METRADO
610.D | CONCRETO CLASE D (F'C=210 Kg/cm2) (M3) | [9 empty] | 24.057
| Volumen del marco de la Alcantarilla |  |  |  | 1 | 12.1 | - | - | 1.25 | 15.125
| Volumen del Parapeto |  |  |  | 2 | 1.5 | 0.4 | 0.25 | 0.1 | 0.3
| Volumen de los Aleros |  |  |  | 4 | 1.85 | 1.225 | 0.3 | 0.3675 | 2.7195
| Volumen de la Losa de Cimentacion del Alero |  |  |  | 1 |  |  | 0.25 | 11.08 | 2.77
| Volumen de Uña de la Losa de Cimnetacion del Alero |  |  |  | 2 | 8.38 | 0.75 | 0.25 | 0.1875 | 3.1425
24.057
610.F1 | CONCRETO CLASE F1 (F'C=100 Kg/cm2) (M3) | [9 empty] | 3.7104
| Concreto de Nivelacion de la Alcantarilla |  |  |  | 1 | 12.1 | 0.075 | 1.7 | 0.1275 | 1.5428
| Concreto de nivelacion de la Losa de cimentacion (seccion 1) |  |  |  | 1 | - | - | 0.075 | 11.08 | 0.831
| Concreto de nivelacion de la Losa de cimentacion (seccion 2) |  |  |  | 2 | 5.78 | 1 | 0.23125 | 0.11563 | 1.3366
3.7104
612.A | ENCOFRADO Y DESENCOFRADO (M2) | [9 empty] | 138.331
| Bordes externos de alcantarillas |  |  |  | 2 | 12.1 | 1.5 | - | 36.3 | -
| Bordes internos de la alcantarilla |  |  |  | 2 | 12.1 | 1 | - | 24.2 | -
| Parte superior de la alcantarilla |  |  |  | 1 | 12.1 | - | 1 | 12.1 | -
| Parte frontal de la alcantarilla |  |  |  | 2 | 5 | - | 0.25 | 2.5 | -
| Concreto de Nivelacion |  |  |  | 2 | 15.8 | 0.075 | - | 2.37 | -
| Estructura de la Aleta |  |  |  | 4 | 1.85 | 1.225 | - | 9.065 | -
| Losa de Cimentacion del Alero |  |  |  | 2 | 9.48 | 0.25 | - | 4.74 | -
| Uña de la Platea de cimentacion del Alero |  |  |  | 2 | 8.88 | 1 | - | 17.76 | -
| Emboquillado |  |  |  | 2 | 22.08 | 0.6 | - | 26.496 | -
| Parapeto |  |  |  | 2 | 3.5 | 0.4 | - | 2.8 | -
| Encofrado total | [7 empty] | 138.331
615.A | ACERO DE REFUERZO (Kg.) | [9 empty] | 1500.662
655.B | JUNTA DE ALCANTARILLA MARCO | [9 empty] | 9.6
| Marco de Concreto - Ala |  |  |  | 4 | 1.65
| Losa de Concreto - Armadura de cimentacion |  |  |  | 2 | 1.5

## Alc 16+307
CONSORCIO MOTLIMA - ELI CORDOVA
TRAMO : HUAMACHUCO - PUENTE PALLAR - JUANJUI
SECTOR : HUAMACHUCO - SACSACOCHA - PUENTE PALLAR
METRADOS DE ALCANTARILLA
ALCANTARILLA 2.00X 2.00 m
ITEM | DESCRIPCION
| Ubicación |  | 16307.7 |  |  |  |  | SECCION FRONTAL
| Altura de alcantarilla (m) |  |  | 2
| Ancho de alcantarilla (m) |  |  | 2
| Longitud de alcantarilla (m) |  |  | 11.6
| Espesor de alcantarilla (m) |  |  | 0.25
| Altura de Parapeto (m) |  |  | 0.7
| Espesor del Parapeto (m) |  |  | 0.25
| Altura mayor del ALA (m) |  |  | 2.95
| Altura menor del ALA (m) |  |  | 1.25
| Longitud del ALA (m) |  |  | 2.58
| Espesor del ALA (m) |  |  | 0.3
| Altura de la uña (m) |  |  | 1
| Espesor de la uña (m) |  |  | 0.3
| Longitud de emboquillado de entrada (m) |  |  | 8.1
| Longitud de emboquillado de salida (m) |  |  | 6.6
| Ancho de emboquillado (m) |  |  | 6
| Altura de uña de emboquillado (m) |  |  | 0.6
| Area Total de Losa (Entrada + Salida)(m2) |  |  | 21.62
| Espesor de Losa (m) |  |  | 0.3
| Espesor de concreto de nivelacion (m) |  |  | 0.075
VISTA EN PLANTA
SECCION CORTE
[5 empty] | CANTIDAD | LONG. | ALTURA | ANCHO O ESPESOR | AREA | VOLUMEN | METRADO
610.D | CONCRETO CLASE D (F'C=210 Kg/cm2) (M3) | [9 empty] | 44.6498
| Volumen del marco de la Alcantarilla |  |  |  | 1 | 11.6 | - | - | 2.25 | 26.1
| Volumen del Parapeto |  |  |  | 2 | 2.5 | 0.7 | 0.25 | 0.175 | 0.875
| Volumen de los Aleros |  |  |  | 4 | 2.58 | 2.1 | 0.3 | 0.63 | 6.5016
| Volumen de la Losa de Cimentacion del Alero |  |  |  | 1 | - | - | 0.3 | 21.62 | 6.486
| Volumen de Uña de la Losa de Cimnetacion del Alero |  |  |  | 2 | 11.16 | 0.7 | 0.3 | 0.21 | 4.6872
44.6498
610.F1 | CONCRETO CLASE F1 (F'C=100 Kg/cm2) (M3) | [9 empty] | 5.6124
| Concreto de Nivelacion de la Alcantarilla |  |  |  | 1 | 11.6 | 0.075 | 2.7 | 0.2025 | 2.349
| Concreto de nivelacion de la Losa de cimentacion (seccion 1) |  |  |  | 1 | - | - | 0.075 | 21.62 | 1.6215
| Concreto de nivelacion de la Losa de cimentacion (seccion 2) |  |  |  | 2 | 7.1 | 1 | 0.23125 | 0.11563 | 1.6419
5.6124
612.A | ENCOFRADO Y DESENCOFRADO (M2) | [9 empty] | 220.822
| Bordes externos de alcantarillas |  |  |  | 2 | 11.6 | 2.5 | - | 58 | -
| Bordes internos de la alcantarilla |  |  |  | 2 | 11.6 | 2 | - | 46.4 | -
| Parte superior de la alcantarilla |  |  |  | 1 | 11.6 | - | 2 | 23.2 | -
| Parte frontal de la alcantarilla |  |  |  | 2 | 9 | - | 0.25 | 4.5 | -
| Concreto de Nivelacion |  |  |  | 2 | 16.76 | 0.075 | - | 2.514 | -
| Estructura de la Aleta |  |  |  | 4 | 2.58 | 2.1 | - | 21.672 | -
| Losa de Cimentacion del Alero |  |  |  | 2 | 12.26 | 0.3 | - | 7.356 | -
| Uña de la Platea de cimentacion del Alero |  |  |  | 2 | 11.66 | 1 | - | 23.32 | -
| Emboquillado |  |  |  | 2 | 21.8 | 0.6 | - | 26.16 | -
| Parapeto |  |  |  | 2 | 5.5 | 0.7 | - | 7.7 | -
| Encofrado total | [7 empty] | 220.822
615.A | ACERO DE REFUERZO (Kg.) | [9 empty] | 2339.3452
655.B | JUNTA DE ALCANTARILLA MARCO | [9 empty] | 16.8
| Marco de Concreto - Ala |  |  |  | 4 | 2.95 | - | - | - | -
| Losa de Concreto - Armadura de cimentacion |  |  |  | 2 | 2.5 | - | - | - | -

## Alc 26+805
CONSORCIO MOTLIMA - ELI CORDOVA
TRAMO : HUAMACHUCO - PUENTE PALLAR - JUANJUI
SECTOR : HUAMACHUCO - SACSACOCHA - PUENTE PALLAR
METRADOS DE ALCANTARILLA
ALCANTARILLA 1.00X 1.00 m
ITEM | DESCRIPCION
| Ubicación |  | 26805 |  |  |  |  | SECCION FRONTAL
| Altura de alcantarilla (m) |  |  | 1
| Ancho de alcantarilla (m) |  |  | 1
| Longitud de alcantarilla (m) |  |  | 14.5
| Espesor de alcantarilla (m) |  |  | 0.25
| Altura de Parapeto (m) |  |  | 0.4
| Espesor del Parapeto (m) |  |  | 0.25
| Altura mayor del ALA (m) |  |  | 1.65
| Altura menor del ALA (m) |  |  | 0.8
| Longitud del ALA (m) |  |  | 1.48
| Espesor del ALA (m) |  |  | 0.3
| Altura de la uña (m) |  |  | 1
| Espesor de la uña (m) |  |  | 0.3
| Longitud de emboquillado de entrada (m) |  |  | 2.3
| Longitud de emboquillado de salida (m) |  |  | 13.4
| Ancho de emboquillado (m) |  |  | 3.97
| Altura de uña de emboquillado (m) |  |  | 0.6
| Area Total de Losa de cimentacion del ALero(Entrada + Salida)(m2) |  |  | 11.08
| Espesor de Losa (m) |  |  | 0.25
| Espesor de concreto de nivelacion (m) |  |  | 0.075
VISTA EN PLANTA
SECCION CORTE
[5 empty] | CANTIDAD | LONG. | ALTURA | ANCHO O ESPESOR | AREA | VOLUMEN | METRADO
610.D | CONCRETO CLASE D (F'C=210 Kg/cm2) (M3) | [9 empty] | 25.9693
| Volumen del marco de la Alcantarilla |  |  |  | 1 | 14.5 | - | - | 1.25 | 18.125
| Volumen del Parapeto |  |  |  | 2 | 1.5 | 0.4 | 0.25 | 0.1 | 0.3
| Volumen de los Aleros |  |  |  | 4 | 1.48 | 1.225 | 0.3 | 0.3675 | 2.1756
| Volumen de la Losa de Cimentacion del Alero |  |  |  | 1 | - | - | 0.25 | 11.08 | 2.77
| Volumen de Uña de la Losa de Cimnetacion del Alero |  |  |  | 2 | 6.93 | 0.75 | 0.25 | 0.1875 | 2.5987
25.9693
610.F1 | CONCRETO CLASE F1 (F'C=100 Kg/cm2) (M3) | [9 empty] | 3.8522
| Concreto de Nivelacion de la Alcantarilla |  |  |  | 1 | 14.5 | 0.075 | 1.7 | 0.1275 | 1.8487
| Concreto de nivelacion de la Losa de cimentacion (seccion 1) |  |  |  | 1 | - | - | 0.075 | 11.08 | 0.831
| Concreto de nivelacion de la Losa de cimentacion (seccion 2) |  |  |  | 2 | 5.07 | 1 | 0.23125 | 0.11563 | 1.1724
3.8522
612.A | ENCOFRADO Y DESENCOFRADO (M2) | [9 empty] | 145.97
| Bordes externos de alcantarillas |  |  |  | 2 | 14.5 | 1.5 | - | 43.5 | -
| Bordes internos de la alcantarilla |  |  |  | 2 | 14.5 | 1 | - | 29 | -
| Parte superior de la alcantarilla |  |  |  | 1 | 14.5 | - | 1 | 14.5 | -
| Parte frontal de la alcantarilla |  |  |  | 2 | 5 | - | 0.25 | 2.5 | -
| Concreto de Nivelacion |  |  |  | 2 | 17.46 | 0.075 | - | 2.619 | -
| Estructura de la Aleta |  |  |  | 4 | 1.48 | 1.225 | - | 7.252 | -
| Losa de Cimentacion del Alero |  |  |  | 2 | 8.03 | 0.25 | - | 4.015 | -
| Uña de la Platea de cimentacion del Alero |  |  |  | 2 | 7.43 | 1 | - | 14.86 | -
| Emboquillado |  |  |  | 2 | 20.77 | 0.6 | - | 24.924 | -
| Parapeto |  |  |  | 2 | 3.5 | 0.4 | - | 2.8 | -
| Encofrado total | [7 empty] | 145.97
615.A | ACERO DE REFUERZO (Kg.) | [9 empty] | 1615.7744
655.B | JUNTA DE ALCANTARILLA MARCO | [9 empty] | 9.6
| Marco de Concreto - Ala |  |  |  | 4 | 1.65
| Losa de Concreto - Armadura de cimentacion |  |  |  | 2 | 1.5

## ace 1x1
CONSORCIO MOTLIMA - ELI CORDOVA
TRAMO : HUAMACHUCO - PUENTE PALLAR - JUANJUI
SECTOR : HUAMACHUCO - SACSACOCHA - PUENTE PALLAR
Alcantarilla 1.00 X 1.00 m - Km 3+191.97
DATOS |  | CODI GO | Nº | Ø (PULG.) | L (M) | REPARTO |  |  | PARCIAL (m) | LONGITUD POR DIAMETRO
[6 empty] | VANO (m) | ESPAC. (m) | CANT. (und) |  | 0.375 | 0.5 | 0.625 | 0.75
Longitud de alcantarilla (m.) | 11.5 | B1 | 1 | 0.375 | 3.2 | 11 | 0.15 | 74 | 236.8 | 236.8 | 0 | 0 | 0
Altura de alcantarilla (m) | 1 | B2 | 1 | 0.5 | 1.7 | 11 | 0.15 | 74 | 125.8 | 0 | 125.8 | 0 | 0
Ancho de alcantarilla (m) | 1 | B3 | 1 | 0.375 | 3.2 | 11.4 | 0.15 | 77 | 246.4 | 246.4 | 0 | 0 | 0
Espesor de marco de concreto (m) | 0.25 | B4 | 1 | 0.5 | 1.7 | 11 | 0.15 | 74 | 125.8 | 0 | 125.8 | 0 | 0
Espesor de parapeto (m.) | 0.25 | B5 | 2 | 0.375 | 11.8 | 1.4 | 0.25 | 7 | 165.2 | 165.2 | 0 | 0 | 0
Recubrimiento (m) | 0.05 | B6 | 2 | 0.5 | 11.8 | 1.4 | 0.25 | 7 | 165.2 | 0 | 165.2 | 0 | 0
Ancho de uña (m) | 0.3 | B7 | 3 | 0.375 | 11.8 | 1.4 | 0.25 | 7 | 247.8 | 247.8 | 0 | 0 | 0
Traslape acero 3/8 (m) | 0.5 | B8 | 4 | 0.5 | 1.8 | 0.4 | 0.25 | 4 | 28.8 | 0 | 28.8 | 0 | 0
Altura del Parapeto (m) | 0.4 | B9 | 2 | 0.5 | 1.1 | 1.4 | 0.2 | 8 | 17.6 | 0 | 17.6 | 0 | 0
Altura mayor del ALA (m) | 1.65 | B10 | 4 | 0.5 | 1.525 | 1.38 | 0.25 | 7 | 42.7 | 0 | 42.7 | 0 | 0
Altura menor del ALA (m) | 0.8 | B11 | 4 | 0.375 | 1.525 | 1.38 | 0.25 | 7 | 42.7 | 42.7 | 0 | 0 | 0
Ancho Promedio de la alcantarilla(entrada y salida) (m) | 3.97 | B12 | 4 | 0.5 | 1.78 | - | - | 2 | 14.24 | 0 | 14.24 | 0 | 0
Dovelas (m) | 0.2 | B13 | 3 | 0.375 | 1.78 | 1.125 | 0.2 | 6 | 32.04 | 32.04 | 0 | 0 | 0
Espesor de losa (m) | 0.25 | B14 | 2 | 0.5 | 5.56 | - | - | 2 | 22.24 | 0 | 22.24 | 0 | 0
Espesor del ALA (m) | 0.3 | B15 | 2 | 0.5 | 4.37 | - | - | 2 | 17.48 | 0 | 17.48 | 0 | 0
Altura de uña (m) | 1 | B16 | 2 | 0.5 | 1.48 | 3.185 | 0.25 | 14 | 41.44 | 0 | 41.44 | 0 | 0
Espesor de uña (m) | 0.3 | B17 | 2 | 0.5 | 3.585 | 1.08 | 0.25 | 6 | 43.02 | 0 | 43.02 | 0 | 0
Longitud de uña (m) | 5.07 | B18 | 2 | 0.5 | 5.37 | - | - | 12 | 128.88 | 0 | 128.88 | 0 | 0
Longitud de alero (m) | 1.48 | B19 | 2 | 0.375 | 2.4 | 4.97 | 0.2 | 25 | 120 | 120 | 0 | 0 | 0
|  | B20 | 2 | 0.375 | 1.4 | 11.4 | 0.15 | 77 | 215.6 | 215.6 | 0 | 0 | 0
[7 empty] | LONGITUD (m) |  |  | 1090.94 | 773.2 | 0 | 0
[7 empty] | KG / ML |  |  | 0.56 | 0.99 | 1.55 | 2.24
[7 empty] | TOTAL KG / Ø |  |  | 610.9264 | 765.468 | 0 | 0
[7 empty] | TOTAL (KG) |  |  |  |  | 1376.3944
Alcantarilla 1.00 X 1.00 m - Km 5+200.95
DATOS |  | CODI GO | Nº | Ø (PULG.) | L (M) | REPARTO |  |  | PARCIAL (m) | LONGITUD POR DIAMETRO
[6 empty] | VANO (m) | ESPAC. (m) | CANT. (und) |  | 0.375 | 0.5 | 0.625 | 0.75
Longitud de alcantarilla (m.) | 13.6 | B1 | 1 | 0.375 | 3.2 | 13.1 | 0.15 | 88 | 281.6 | 281.6 | 0 | 0 | 0
Altura de alcantarilla (m) | 1 | B2 | 1 | 0.5 | 1.7 | 13.1 | 0.15 | 88 | 149.6 | 0 | 149.6 | 0 | 0
Ancho de alcantarilla (m) | 1 | B3 | 1 | 0.375 | 3.2 | 13.5 | 0.15 | 91 | 291.2 | 291.2 | 0 | 0 | 0
Espesor de marco de concreto (m) | 0.25 | B4 | 1 | 0.5 | 1.7 | 13.1 | 0.15 | 88 | 149.6 | 0 | 149.6 | 0 | 0
Espesor de parapeto (m.) | 0.25 | B5 | 2 | 0.375 | 13.9 | 1.4 | 0.25 | 7 | 194.6 | 194.6 | 0 | 0 | 0
Recubrimiento (m) | 0.05 | B6 | 2 | 0.5 | 13.9 | 1.4 | 0.25 | 7 | 194.6 | 0 | 194.6 | 0 | 0
Ancho de uña (m) | 0.3 | B7 | 3 | 0.375 | 13.9 | 1.4 | 0.25 | 7 | 291.9 | 291.9 | 0 | 0 | 0
Traslape acero 3/8 (m) | 0.5 | B8 | 4 | 0.5 | 1.8 | 0.4 | 0.25 | 4 | 28.8 | 0 | 28.8 | 0 | 0
Altura del Parapeto (m) | 0.4 | B9 | 2 | 0.5 | 1.1 | 1.4 | 0.2 | 8 | 17.6 | 0 | 17.6 | 0 | 0
Altura mayor del ALA (m) | 1.65 | B10 | 4 | 0.5 | 1.525 | 1.38 | 0.25 | 7 | 42.7 | 0 | 42.7 | 0 | 0
Altura menor del ALA (m) | 0.8 | B11 | 4 | 0.375 | 1.525 | 1.38 | 0.25 | 7 | 42.7 | 42.7 | 0 | 0 | 0
Ancho Promedio de la alcantarilla(entrada y salida) (m) | 4.68 | B12 | 4 | 0.5 | 1.78 | - | - | 2 | 14.24 | 0 | 14.24 | 0 | 0
Dovelas (m) | 0.2 | B13 | 3 | 0.375 | 1.78 | 1.125 | 0.2 | 6 | 32.04 | 32.04 | 0 | 0 | 0
Espesor de losa (m) | 0.25 | B14 | 2 | 0.5 | 5.56 | - | - | 2 | 22.24 | 0 | 22.24 | 0 | 0
Espesor del ALA (m) | 0.3 | B15 | 2 | 0.5 | 5.08 | - | - | 2 | 20.32 | 0 | 20.32 | 0 | 0
Altura de uña (m) | 1 | B16 | 2 | 0.5 | 1.48 | 3.54 | 0.25 | 16 | 47.36 | 0 | 47.36 | 0 | 0
Espesor de uña (m) | 0.3 | B17 | 2 | 0.5 | 3.94 | 1.08 | 0.25 | 6 | 47.28 | 0 | 47.28 | 0 | 0
Longitud de uña (m) | 5.78 | B18 | 2 | 0.5 | 6.08 | - | - | 12 | 145.92 | 0 | 145.92 | 0 | 0
Longitud de alero (m) | 1.48 | B19 | 2 | 0.375 | 2.4 | 5.68 | 0.2 | 28 | 134.4 | 134.4 | 0 | 0 | 0
|  | B20 | 2 | 0.375 | 1.4 | 13.5 | 0.15 | 91 | 254.8 | 254.8 | 0 | 0 | 0
[7 empty] | LONGITUD (m) |  |  | 1268.44 | 880.26 | 0 | 0
[7 empty] | KG / ML |  |  | 0.56 | 0.99 | 1.55 | 2.24
[7 empty] | TOTAL KG / Ø |  |  | 710.3264 | 871.4574 | 0 | 0
[7 empty] | TOTAL (KG) |  |  |  |  | 1581.7838
Alcantarilla 1.00 X 1.00 m - Km 7+330.80
DATOS |  | CODI GO | Nº | Ø (PULG.) | L (M) | REPARTO |  |  | PARCIAL (m) | LONGITUD POR DIAMETRO
[6 empty] | VANO (m) | ESPAC. (m) | CANT. (und) |  | 0.375 | 0.5 | 0.625 | 0.75
Longitud de alcantarilla (m.) | 11.8 | B1 | 1 | 0.375 | 3.2 | 11.3 | 0.15 | 76 | 243.2 | 243.2 | 0 | 0 | 0
Altura de alcantarilla (m) | 1 | B2 | 1 | 0.5 | 1.7 | 11.3 | 0.15 | 76 | 129.2 | 0 | 129.2 | 0 | 0
Ancho de alcantarilla (m) | 1 | B3 | 1 | 0.375 | 3.2 | 11.7 | 0.15 | 79 | 252.8 | 252.8 | 0 | 0 | 0
Espesor de marco de concreto (m) | 0.25 | B4 | 1 | 0.5 | 1.7 | 11.3 | 0.15 | 76 | 129.2 | 0 | 129.2 | 0 | 0
Espesor de parapeto (m.) | 0.25 | B5 | 2 | 0.375 | 12.1 | 1.4 | 0.25 | 7 | 169.4 | 169.4 | 0 | 0 | 0
Recubrimiento (m) | 0.05 | B6 | 2 | 0.5 | 12.1 | 1.4 | 0.25 | 7 | 169.4 | 0 | 169.4 | 0 | 0
Ancho de uña (m) | 0.3 | B7 | 3 | 0.375 | 12.1 | 1.4 | 0.25 | 7 | 254.1 | 254.1 | 0 | 0 | 0
Traslape acero 3/8 (m) | 0.5 | B8 | 4 | 0.5 | 1.8 | 0.4 | 0.25 | 4 | 28.8 | 0 | 28.8 | 0 | 0
Altura del Parapeto (m) | 0.4 | B9 | 2 | 0.5 | 1.1 | 1.4 | 0.2 | 8 | 17.6 | 0 | 17.6 | 0 | 0
Altura mayor del ALA (m) | 1.65 | B10 | 4 | 0.5 | 1.525 | 1.38 | 0.25 | 7 | 42.7 | 0 | 42.7 | 0 | 0
Altura menor del ALA (m) | 0.8 | B11 | 4 | 0.375 | 1.525 | 1.38 | 0.25 | 7 | 42.7 | 42.7 | 0 | 0 | 0
Ancho Promedio de la alcantarilla(entrada y salida) (m) | 4.68 | B12 | 4 | 0.5 | 1.78 | - | - | 2 | 14.24 | 0 | 14.24 | 0 | 0
Dovelas (m) | 0.2 | B13 | 3 | 0.375 | 1.78 | 1.125 | 0.2 | 6 | 32.04 | 32.04 | 0 | 0 | 0
Espesor de losa (m) | 0.25 | B14 | 2 | 0.5 | 5.56 | - | - | 2 | 22.24 | 0 | 22.24 | 0 | 0
Espesor del ALA (m) | 0.3 | B15 | 2 | 0.5 | 5.08 | - | - | 2 | 20.32 | 0 | 20.32 | 0 | 0
Altura de uña (m) | 1 | B16 | 2 | 0.5 | 1.48 | 3.54 | 0.25 | 16 | 47.36 | 0 | 47.36 | 0 | 0
Espesor de uña (m) | 0.3 | B17 | 2 | 0.5 | 3.94 | 1.08 | 0.25 | 6 | 47.28 | 0 | 47.28 | 0 | 0
Longitud de uña (m) | 5.78 | B18 | 2 | 0.5 | 6.08 | - | - | 12 | 145.92 | 0 | 145.92 | 0 | 0
Longitud de alero (m) | 1.48 | B19 | 2 | 0.375 | 2.4 | 5.68 | 0.2 | 28 | 134.4 | 134.4 | 0 | 0 | 0
|  | B20 | 2 | 0.375 | 1.4 | 11.7 | 0.15 | 79 | 221.2 | 221.2 | 0 | 0 | 0
[7 empty] | LONGITUD (m) |  |  | 1128.64 | 814.26 | 0 | 0
[7 empty] | KG / ML |  |  | 0.56 | 0.99 | 1.55 | 2.24
[7 empty] | TOTAL KG / Ø |  |  | 632.0384 | 806.1174 | 0 | 0
[7 empty] | TOTAL (KG) |  |  |  |  | 1438.1558
Alcantarilla 1.00 X 1.00 m - Km 8+351.65
DATOS |  | CODI GO | Nº | Ø (PULG.) | L (M) | REPARTO |  |  | PARCIAL (m) | LONGITUD POR DIAMETRO
[6 empty] | VANO (m) | ESPAC. (m) | CANT. (und) |  | 0.375 | 0.5 | 0.625 | 0.75
Longitud de alcantarilla (m.) | 11.1 | B1 | 1 | 0.375 | 3.2 | 10.6 | 0.15 | 72 | 230.4 | 230.4 | 0 | 0 | 0
Altura de alcantarilla (m) | 1 | B2 | 1 | 0.5 | 1.7 | 10.6 | 0.15 | 72 | 122.4 | 0 | 122.4 | 0 | 0
Ancho de alcantarilla (m) | 1 | B3 | 1 | 0.375 | 3.2 | 11 | 0.15 | 74 | 236.8 | 236.8 | 0 | 0 | 0
Espesor de marco de concreto (m) | 0.25 | B4 | 1 | 0.5 | 1.7 | 10.6 | 0.15 | 72 | 122.4 | 0 | 122.4 | 0 | 0
Espesor de parapeto (m.) | 0.25 | B5 | 2 | 0.375 | 11.4 | 1.4 | 0.25 | 7 | 159.6 | 159.6 | 0 | 0 | 0
Recubrimiento (m) | 0.05 | B6 | 2 | 0.5 | 11.4 | 1.4 | 0.25 | 7 | 159.6 | 0 | 159.6 | 0 | 0
Ancho de uña (m) | 0.3 | B7 | 3 | 0.375 | 11.4 | 1.4 | 0.25 | 7 | 239.4 | 239.4 | 0 | 0 | 0
Traslape acero 3/8 (m) | 0.5 | B8 | 4 | 0.5 | 1.8 | 0.4 | 0.25 | 4 | 28.8 | 0 | 28.8 | 0 | 0
Altura del Parapeto (m) | 0.4 | B9 | 2 | 0.5 | 1.1 | 1.4 | 0.2 | 8 | 17.6 | 0 | 17.6 | 0 | 0
Altura mayor del ALA (m) | 1.65 | B10 | 4 | 0.5 | 1.525 | 1.38 | 0.25 | 7 | 42.7 | 0 | 42.7 | 0 | 0
Altura menor del ALA (m) | 0.8 | B11 | 4 | 0.375 | 1.525 | 1.38 | 0.25 | 7 | 42.7 | 42.7 | 0 | 0 | 0
Ancho Promedio de la alcantarilla(entrada y salida) (m) | 4.68 | B12 | 4 | 0.5 | 1.78 | - | - | 2 | 14.24 | 0 | 14.24 | 0 | 0
Dovelas (m) | 0.2 | B13 | 3 | 0.375 | 1.78 | 1.125 | 0.2 | 6 | 32.04 | 32.04 | 0 | 0 | 0
Espesor de losa (m) | 0.25 | B14 | 2 | 0.5 | 5.56 | - | - | 2 | 22.24 | 0 | 22.24 | 0 | 0
Espesor del ALA (m) | 0.3 | B15 | 2 | 0.5 | 5.08 | - | - | 2 | 20.32 | 0 | 20.32 | 0 | 0
Altura de uña (m) | 1 | B16 | 2 | 0.5 | 1.48 | 3.54 | 0.25 | 16 | 47.36 | 0 | 47.36 | 0 | 0
Espesor de uña (m) | 0.3 | B17 | 2 | 0.5 | 3.94 | 1.08 | 0.25 | 6 | 47.28 | 0 | 47.28 | 0 | 0
Longitud de uña (m) | 5.78 | B18 | 2 | 0.5 | 6.08 | - | - | 12 | 145.92 | 0 | 145.92 | 0 | 0
Longitud de alero (m) | 1.48 | B19 | 2 | 0.375 | 2.4 | 5.68 | 0.2 | 28 | 134.4 | 134.4 | 0 | 0 | 0
|  | B20 | 2 | 0.375 | 1.4 | 11 | 0.15 | 75 | 210 | 210 | 0 | 0 | 0
[7 empty] | LONGITUD (m) |  |  | 1075.34 | 790.86 | 0 | 0
[7 empty] | KG / ML |  |  | 0.56 | 0.99 | 1.55 | 2.24
[7 empty] | TOTAL KG / Ø |  |  | 602.1904 | 782.9514 | 0 | 0
[7 empty] | TOTAL (KG) |  |  |  |  | 1385.1418
Alcantarilla 1.00 X 1.00 m Km 15+287.00
DATOS |  | CODI GO | Nº | Ø (PULG.) | L (M) | REPARTO |  |  | PARCIAL (m) | LONGITUD POR DIAMETRO
[6 empty] | VANO (m) | ESPAC. (m) | CANT. (und) |  | 0.375 | 0.5 | 0.625 | 0.75
Longitud de alcantarilla (m.) | 12.1 | B1 | 1 | 0.375 | 3.2 | 11.6 | 0.15 | 78 | 249.6 | 249.6 | 0 | 0 | 0
Altura de alcantarilla (m) | 1 | B2 | 1 | 0.5 | 1.7 | 11.6 | 0.15 | 78 | 132.6 | 0 | 132.6 | 0 | 0
Ancho de alcantarilla (m) | 1 | B3 | 1 | 0.375 | 3.2 | 12 | 0.15 | 81 | 259.2 | 259.2 | 0 | 0 | 0
Espesor de marco de concreto (m) | 0.25 | B4 | 1 | 0.5 | 1.7 | 11.6 | 0.15 | 78 | 132.6 | 0 | 132.6 | 0 | 0
Espesor de parapeto (m.) | 0.25 | B5 | 2 | 0.375 | 12.4 | 1.4 | 0.25 | 7 | 173.6 | 173.6 | 0 | 0 | 0
Recubrimiento (m) | 0.05 | B6 | 2 | 0.5 | 12.4 | 1.4 | 0.25 | 7 | 173.6 | 0 | 173.6 | 0 | 0
Ancho de uña (m) | 0.3 | B7 | 3 | 0.375 | 12.4 | 1.4 | 0.25 | 7 | 260.4 | 260.4 | 0 | 0 | 0
Traslape acero 3/8 (m) | 0.5 | B8 | 4 | 0.5 | 1.8 | 0.4 | 0.25 | 4 | 28.8 | 0 | 28.8 | 0 | 0
Altura del Parapeto (m) | 0.4 | B9 | 2 | 0.5 | 1.1 | 1.4 | 0.2 | 8 | 17.6 | 0 | 17.6 | 0 | 0
Altura mayor del ALA (m) | 1.65 | B10 | 4 | 0.5 | 1.525 | 1.75 | 0.25 | 8 | 48.8 | 0 | 48.8 | 0 | 0
Altura menor del ALA (m) | 0.8 | B11 | 4 | 0.375 | 1.525 | 1.75 | 0.25 | 8 | 48.8 | 48.8 | 0 | 0 | 0
Ancho Promedio de la alcantarilla(entrada y salida) (m) | 4.68 | B12 | 4 | 0.5 | 2.15 | - | - | 2 | 17.2 | 0 | 17.2 | 0 | 0
Dovelas (m) | 0.2 | B13 | 3 | 0.375 | 2.15 | 1.125 | 0.2 | 6 | 38.7 | 38.7 | 0 | 0 | 0
Espesor de losa (m) | 0.25 | B14 | 2 | 0.5 | 6.3 | - | - | 2 | 25.2 | 0 | 25.2 | 0 | 0
Espesor del ALA (m) | 0.3 | B15 | 2 | 0.5 | 5.08 | - | - | 2 | 20.32 | 0 | 20.32 | 0 | 0
Altura de uña (m) | 1 | B16 | 2 | 0.5 | 1.85 | 3.54 | 0.25 | 16 | 59.2 | 0 | 59.2 | 0 | 0
Espesor de uña (m) | 0.3 | B17 | 2 | 0.5 | 3.94 | 1.45 | 0.25 | 7 | 55.16 | 0 | 55.16 | 0 | 0
Longitud de uña (m) | 5.78 | B18 | 2 | 0.5 | 6.08 | - | - | 12 | 145.92 | 0 | 145.92 | 0 | 0
Longitud de alero (m) | 1.85 | B19 | 2 | 0.375 | 2.4 | 5.68 | 0.2 | 28 | 134.4 | 134.4 | 0 | 0 | 0
|  | B20 | 2 | 0.375 | 1.4 | 12 | 0.15 | 81 | 226.8 | 226.8 | 0 | 0 | 0
[7 empty] | LONGITUD (m) |  |  | 1164.7 | 857 | 0 | 0
[7 empty] | KG / ML |  |  | 0.56 | 0.99 | 1.55 | 2.24
[7 empty] | TOTAL KG / Ø |  |  | 652.232 | 848.43 | 0 | 0
[7 empty] | TOTAL (KG) |  |  |  |  | 1500.662
Alcantarilla 1.00 X 1.00 m Km 26+805.00
DATOS |  | CODI GO | Nº | Ø (PULG.) | L (M) | REPARTO |  |  | PARCIAL (m) | LONGITUD POR DIAMETRO
[6 empty] | VANO (m) | ESPAC. (m) | CANT. (und) |  | 0.375 | 0.5 | 0.625 | 0.75
Longitud de alcantarilla (m.) | 14.5 | B1 | 1 | 0.375 | 3.2 | 14 | 0.15 | 94 | 300.8 | 300.8 | 0 | 0 | 0
Altura de alcantarilla (m) | 1 | B2 | 1 | 0.5 | 1.7 | 14 | 0.15 | 94 | 159.8 | 0 | 159.8 | 0 | 0
Ancho de alcantarilla (m) | 1 | B3 | 1 | 0.375 | 3.2 | 14.4 | 0.15 | 97 | 310.4 | 310.4 | 0 | 0 | 0
Espesor de marco de concreto (m) | 0.25 | B4 | 1 | 0.5 | 1.7 | 14 | 0.15 | 94 | 159.8 | 0 | 159.8 | 0 | 0
Espesor de parapeto (m.) | 0.25 | B5 | 2 | 0.375 | 14.8 | 1.4 | 0.25 | 7 | 207.2 | 207.2 | 0 | 0 | 0
Recubrimiento (m) | 0.05 | B6 | 2 | 0.5 | 14.8 | 1.4 | 0.25 | 7 | 207.2 | 0 | 207.2 | 0 | 0
Ancho de uña (m) | 0.3 | B7 | 3 | 0.375 | 14.8 | 1.4 | 0.25 | 7 | 310.8 | 310.8 | 0 | 0 | 0
Traslape acero 3/8 (m) | 0.5 | B8 | 4 | 0.5 | 1.8 | 0.4 | 0.25 | 4 | 28.8 | 0 | 28.8 | 0 | 0
Altura del Parapeto (m) | 0.4 | B9 | 2 | 0.5 | 1.1 | 1.4 | 0.2 | 8 | 17.6 | 0 | 17.6 | 0 | 0
Altura mayor del ALA (m) | 1.65 | B10 | 4 | 0.5 | 1.525 | 1.38 | 0.25 | 7 | 42.7 | 0 | 42.7 | 0 | 0
Altura menor del ALA (m) | 0.8 | B11 | 4 | 0.375 | 1.525 | 1.38 | 0.25 | 7 | 42.7 | 42.7 | 0 | 0 | 0
Ancho Promedio de la alcantarilla(entrada y salida) (m) | 3.97 | B12 | 4 | 0.5 | 1.78 | - | - | 2 | 14.24 | 0 | 14.24 | 0 | 0
Dovelas (m) | 0.2 | B13 | 3 | 0.375 | 1.78 | 1.125 | 0.2 | 6 | 32.04 | 32.04 | 0 | 0 | 0
Espesor de losa (m) | 0.25 | B14 | 2 | 0.5 | 5.56 | - | - | 2 | 22.24 | 0 | 22.24 | 0 | 0
Espesor del ALA (m) | 0.3 | B15 | 2 | 0.5 | 4.37 | - | - | 2 | 17.48 | 0 | 17.48 | 0 | 0
Altura de uña (m) | 1 | B16 | 2 | 0.5 | 1.48 | 3.185 | 0.25 | 14 | 41.44 | 0 | 41.44 | 0 | 0
Espesor de uña (m) | 0.3 | B17 | 2 | 0.5 | 3.585 | 1.08 | 0.25 | 6 | 43.02 | 0 | 43.02 | 0 | 0
Longitud de uña (m) | 5.07 | B18 | 2 | 0.5 | 5.37 | - | - | 12 | 128.88 | 0 | 128.88 | 0 | 0
Longitud de alero (m) | 1.48 | B19 | 2 | 0.375 | 2.4 | 4.97 | 0.2 | 25 | 120 | 120 | 0 | 0 | 0
|  | B20 | 2 | 0.375 | 1.4 | 14.4 | 0.15 | 97 | 271.6 | 271.6 | 0 | 0 | 0
[7 empty] | LONGITUD (m) |  |  | 1323.94 | 883.2 | 0 | 0
[7 empty] | KG / ML |  |  | 0.56 | 0.99 | 1.55 | 2.24
[7 empty] | TOTAL KG / Ø |  |  | 741.4064 | 874.368 | 0 | 0
[7 empty] | TOTAL (KG) |  |  |  |  | 1615.7744

## ace 1.30X1.20
CONSORCIO MOTLIMA - ELI CORDOVA
TRAMO : HUAMACHUCO - PUENTE PALLAR - JUANJUI
SECTOR : HUAMACHUCO - SACSACOCHA - PUENTE PALLAR
Alcantarilla 1.30 X 1.20 m Km 0+810.00
DATOS |  | CODI GO | Nº | Ø (PULG.) | L (M) | REPARTO |  |  | PARCIAL (m) | LONGITUD POR DIAMETRO
[6 empty] | VANO (m) | ESPAC. (m) | CANT. (und) |  | 0.375 | 0.5 | 0.625 | 0.75
Longitud de alcantarilla (m.) | 11.5 | B1 | 1 | 0.375 | 3.7 | 11 | 0.15 | 74 | 273.8 | 273.8 | 0 | 0 | 0
Altura de alcantarilla (m) | 1.2 | B2 | 1 | 0.5 | 2 | 11 | 0.15 | 74 | 148 | 0 | 148 | 0 | 0
Ancho de alcantarilla (m) | 1.3 | B3 | 1 | 0.375 | 3.7 | 11.4 | 0.15 | 77 | 284.9 | 284.9 | 0 | 0 | 0
Espesor de marco de concreto (m) | 0.25 | B4 | 1 | 0.5 | 2 | 11 | 0.15 | 74 | 148 | 0 | 148 | 0 | 0
Espesor de parapeto (m.) | 0.25 | B5 | 2 | 0.375 | 11.8 | 1.7 | 0.25 | 8 | 188.8 | 188.8 | 0 | 0 | 0
Recubrimiento (m) | 0.05 | B6 | 2 | 0.5 | 11.8 | 1.7 | 0.25 | 8 | 188.8 | 0 | 188.8 | 0 | 0
Ancho de uña (m) | 0.3 | B7 | 3 | 0.375 | 11.8 | 1.6 | 0.25 | 7 | 247.8 | 247.8 | 0 | 0 | 0
Traslape acero 3/8 (m) | 0.5 | B8 | 4 | 0.5 | 2.1 | 0.4 | 0.25 | 4 | 33.6 | 0 | 33.6 | 0 | 0
Altura del Parapeto (m) | 0.4 | B9 | 2 | 0.5 | 1.1 | 1.7 | 0.2 | 10 | 22 | 0 | 22 | 0 | 0
Altura mayor del ALA (m) | 1.85 | B10 | 4 | 0.5 | 1.725 | 1.75 | 0.25 | 8 | 55.2 | 0 | 55.2 | 0 | 0
Altura menor del ALA (m) | 1 | B11 | 4 | 0.375 | 1.725 | 1.75 | 0.25 | 8 | 55.2 | 55.2 | 0 | 0 | 0
Ancho Promedio de la alcantarilla(entrada y salida) (m) | 4.27 | B12 | 4 | 0.5 | 2.15 | - | - | 2 | 17.2 | 0 | 17.2 | 0 | 0
Dovelas (m) | 0.2 | B13 | 3 | 0.375 | 2.15 | 1.325 | 0.2 | 7 | 45.15 | 45.15 | 0 | 0 | 0
Espesor de losa (m) | 0.25 | B14 | 2 | 0.5 | 6.5 | - | - | 2 | 26 | 0 | 26 | 0 | 0
Espesor del ALA (m) | 0.25 | B15 | 2 | 0.5 | 4.67 | - | - | 2 | 18.68 | 0 | 18.68 | 0 | 0
Altura de uña (m) | 1 | B16 | 2 | 0.5 | 1.85 | 3.435 | 0.25 | 15 | 55.5 | 0 | 55.5 | 0 | 0
Espesor de uña (m) | 0.3 | B17 | 2 | 0.5 | 3.835 | 1.45 | 0.25 | 7 | 53.69 | 0 | 53.69 | 0 | 0
Longitud de uña (m) | 5.27 | B18 | 2 | 0.5 | 5.57 | - | - | 12 | 133.68 | 0 | 133.68 | 0 | 0
Longitud de alero (m) | 1.85 | B19 | 2 | 0.375 | 2.4 | 5.17 | 0.2 | 26 | 124.8 | 124.8 | 0 | 0 | 0
|  | B20 | 2 | 0.375 | 1.6 | 11.4 | 0.15 | 77 | 246.4 | 246.4 | 0 | 0 | 0
[7 empty] | LONGITUD (m) |  |  | 1220.45 | 900.35 | 0 | 0
[7 empty] | KG / ML |  |  | 0.56 | 0.99 | 1.55 | 2.24
[7 empty] | TOTAL KG / Ø |  |  | 683.452 | 891.3465 | 0 | 0
[7 empty] | TOTAL (KG) |  |  |  |  | 1574.7985

## ace 2x2
CONSORCIO MOTLIMA - ELI CORDOVA
TRAMO : HUAMACHUCO - PUENTE PALLAR - JUANJUI
SECTOR : HUAMACHUCO - SACSACOCHA - PUENTE PALLAR
Alcantarilla 2.00 X 2.00 m Km 16+307.70
DATOS |  | CODI GO | Nº | Ø (PULG.) | L (M) | REPARTO |  |  | PARCIAL (m) | LONGITUD POR DIAMETRO
[6 empty] | VANO (m) | ESPAC. (m) | CANT. (und) |  | 0.375 | 0.5 | 0.625 | 0.75
Longitud de alcantarilla (m.) | 11.6 | B1 | 1 | 0.375 | 5.2 | 11.1 | 0.15 | 75 | 390 | 390 | 0 | 0 | 0
Altura de alcantarilla (m) | 2 | B2 | 1 | 0.5 | 2.7 | 11.1 | 0.15 | 75 | 202.5 | 0 | 202.5 | 0 | 0
Ancho de alcantarilla (m) | 2 | B3 | 1 | 0.375 | 5.2 | 11.5 | 0.15 | 78 | 405.6 | 405.6 | 0 | 0 | 0
Espesor de marco de concreto (m) | 0.25 | B4 | 1 | 0.5 | 2.7 | 11.1 | 0.15 | 75 | 202.5 | 0 | 202.5 | 0 | 0
Espesor de parapeto (m.) | 0.25 | B5 | 2 | 0.375 | 11.9 | 2.4 | 0.25 | 11 | 261.8 | 261.8 | 0 | 0 | 0
Recubrimiento (m) | 0.05 | B6 | 2 | 0.5 | 11.9 | 2.4 | 0.25 | 11 | 261.8 | 0 | 261.8 | 0 | 0
Ancho de uña (m) | 0.3 | B7 | 3 | 0.375 | 11.9 | 2.4 | 0.25 | 11 | 392.7 | 392.7 | 0 | 0 | 0
Traslape acero 3/8 (m) | 0.5 | B8 | 4 | 0.5 | 2.8 | 0.7 | 0.25 | 5 | 56 | 0 | 56 | 0 | 0
Altura del Parapeto (m) | 0.7 | B9 | 2 | 0.5 | 1.7 | 2.4 | 0.2 | 13 | 44.2 | 0 | 44.2 | 0 | 0
Altura mayor del ALA (m) | 2.95 | B10 | 4 | 0.5 | 2.4 | 2.48 | 0.25 | 11 | 105.6 | 0 | 105.6 | 0 | 0
Altura menor del ALA (m) | 1.25 | B11 | 4 | 0.375 | 2.4 | 2.48 | 0.25 | 11 | 105.6 | 105.6 | 0 | 0 | 0
Ancho Promedio de la alcantarilla(entrada y salida) (m) | 6 | B12 | 4 | 0.5 | 2.88 | - | - | 2 | 23.04 | 0 | 23.04 | 0 | 0
Dovelas (m) | 0.2 | B13 | 3 | 0.375 | 2.88 | 2 | 0.2 | 10 | 86.4 | 86.4 | 0 | 0 | 0
Espesor de losa (m) | 0.3 | B14 | 2 | 0.5 | 8.76 | - | - | 2 | 35.04 | 0 | 35.04 | 0 | 0
Espesor del ALA (m) | 0.3 | B15 | 2 | 0.5 | 6.4 | - | - | 2 | 25.6 | 0 | 25.6 | 0 | 0
Altura de uña (m) | 1 | B16 | 2 | 0.5 | 2.58 | 4.7 | 0.25 | 20 | 103.2 | 0 | 103.2 | 0 | 0
Espesor de uña (m) | 0.3 | B17 | 2 | 0.5 | 5.1 | 2.18 | 0.25 | 10 | 102 | 0 | 102 | 0 | 0
Longitud de uña (m) | 7.1 | B18 | 2 | 0.5 | 7.4 | - | - | 12 | 177.6 | 0 | 177.6 | 0 | 0
Longitud de alero (m) | 2.58 | B19 | 2 | 0.375 | 2.4 | 7 | 0.2 | 35 | 168 | 168 | 0 | 0 | 0
|  | B20 | 2 | 0.375 | 2.4 | 11.5 | 0.15 | 78 | 374.4 | 374.4 | 0 | 0 | 0
[7 empty] | LONGITUD (m) |  |  | 1810.1 | 1339.08 | 0 | 0
[7 empty] | KG / ML |  |  | 0.56 | 0.99 | 1.55 | 2.24
[7 empty] | TOTAL KG / Ø |  |  | 1013.656 | 1325.6892 | 0 | 0
[7 empty] | TOTAL (KG) |  |  |  |  | 2339.3452

## ace 4+860
CONSORCIO MOTLIMA - ELI CORDOVA
TRAMO : HUAMACHUCO - PUENTE PALLAR - JUANJUI
SECTOR : HUAMACHUCO - SACSACOCHA - PUENTE PALLAR
Alc 4+860.00
DATOS |  | CODI GO | Nº | Ø (PULG.) | L (M) | REPARTO |  |  | PARCIAL (m) | LONGITUD POR DIAMETRO
[6 empty] | VANO (m) | ESPAC. (m) | CANT. (und) |  | 0.375 | 0.5 | 0.625 | 0.75
Longitud de alcantarilla (m.) | 8 | B1 | 1 | 0.375 | 7.6 | 7.4 | 0.15 | 50 | 380 | 380 | 0 | 0 | 0 | Longitud de alcantarilla (m.) | 8
Altura de alcantarilla (m) | 3.4 | B2 | 1 | 0.5 | 3.7 | 7.4 | 0.15 | 50 | 185 | 0 | 185 | 0 | 0 | Altura de alcantarilla | 3.4
Ancho de alcantarilla (m) | 2.8 | B3 | 1 | 0.375 | 7.6 | 7.9 | 0.15 | 54 | 410.4 | 410.4 | 0 | 0 | 0 | Ancho de alcantarilla | 2.8
Espesor de marco de concreto (m) | 0.3 | B4 | 1 | 0.5 | 3.7 | 7.4 | 0.15 | 50 | 185 | 0 | 185 | 0 | 0 | Espesor de marco de concreto (m) | 0.3
Espesor de parapeto (m.) | 0.3 | B5 | 2 | 0.375 | 8.3 | 3.3 | 0.25 | 14 | 232.4 | 232.4 | 0 | 0 | 0 | Espesor de parapeto (m.) | 0.3
Recubrimiento (m) | 0.05 | B6 | 2 | 0.5 | 8.3 | 3.3 | 0.25 | 14 | 232.4 | 0 | 232.4 | 0 | 0 | Recubrimiento (m) | 0.05
Ancho de uña (m) | 0.3 | B7 | 3 | 0.375 | 8.3 | 3.9 | 0.25 | 17 | 423.3 | 423.3 | 0 | 0 | 0 | Ancho de uña (m) | 0.3
Traslape acero 3/8 (m) | 0.5 | B8 | 4 | 0.5 | 3.7 | 0.5 | 0.25 | 4 | 59.2 | 0 | 59.2 | 0 | 0 | Traslape acero 3/8 (m) | 0.5
Altura del Parapeto (m) | 0.5 | B9 | 2 | 0.5 | 1.4 | 3.3 | 0.2 | 17 | 47.6 | 0 | 47.6 | 0 | 0 | Altura del Parapeto (m) | 0.5
Altura mayor del ALA (m) | 4 | B10 | 4 | 0.5 | 3.3 | 2.95 | 0.25 | 13 | 171.6 | 0 | 171.6 | 0 | 0 | Altura mayor del ALA (m) | 4.2
Altura menor del ALA (m) | 2 | B11 | 4 | 0.375 | 3.3 | 2.95 | 0.25 | 13 | 171.6 | 171.6 | 0 | 0 | 0 | Altura menor del ALA (m) | 2
Ancho Promedio de la alcantarilla(entrada y salida) (m) | 5.355 | B12 | 4 | 0.5 | 3.35 | - | - | 2 | 26.8 | 0 | 26.8 | 0 | 0 | Ancho del ALA (m) | 3.05
Dovelas (m) | 0.2 | B13 | 3 | 0.375 | 3.35 | 2.9 | 0.2 | 14 | 140.7 | 140.7 | 0 | 0 | 0 | Dovelas (m) | 0.2
Espesor de losa (m) | 0.35 | B14 | 2 | 0.5 | 10.7 | - | - | 2 | 42.8 | 0 | 42.8 | 0 | 0 | Espesor de losa (m) | 0.3
Espesor del ALA (m) | 0.35 | B15 | 2 | 0.5 | 5.755 | - | - | 2 | 23.02 | 0 | 23.02 | 0 | 0 | Espesor del ALA (m) | 0.35
Altura de uña (m) | 1 | B16 | 2 | 0.5 | 3.05 | 4.8775 | 0.25 | 21 | 128.1 | 0 | 128.1 | 0 | 0 | Altura de uña (m) | 1
Espesor de uña (m) | 0.3 | B17 | 2 | 0.5 | 5.2775 | 2.65 | 0.25 | 12 | 126.66 | 0 | 126.66 | 0 | 0 | Espesor de uña (m) | 0.35
Longitud de uña (m) | 6.555 | B18 | 2 | 0.5 | 6.855 | - | - | 12 | 164.52 | 0 | 164.52 | 0 | 0 | Longitud de uña (m) | 6.5
Longitud de alero (m) | 3.05 | B19 | 2 | 0.375 | 2.4 | 6.455 | 0.2 | 32 | 153.6 | 153.6 | 0 | 0 | 0
|  | B20 | 2 | 0.375 | 3.9 | 7.9 | 0.15 | 54 | 421.2 | 421.2 | 0 | 0 | 0
[7 empty] | LONGITUD (m) |  |  | 1912 | 1392.7 | 0 | 0
[7 empty] | KG / ML |  |  | 0.56 | 0.99 | 1.55 | 2.24
[7 empty] | TOTAL KG / Ø |  |  | 1070.72 | 1378.773 | 0 | 0
[7 empty] | TOTAL (KG) |  |  |  |  | 2449.493

## ace 6+030
CONSORCIO MOTLIMA - ELI CORDOVA
TRAMO : HUAMACHUCO - PUENTE PALLAR - JUANJUI
SECTOR : HUAMACHUCO - SACSACOCHA - PUENTE PALLAR
Alc 6+030.00
DATOS |  | CODI GO | Nº | Ø (PULG.) | L (M) | REPARTO |  |  | PARCIAL (m) | LONGITUD POR DIAMETRO
[6 empty] | VANO (m) | ESPAC. (m) | CANT. (und) |  | 0.375 | 0.5 | 0.625 | 0.75
Longitud de alcantarilla (m.) | 10.7 | B1 | 1 | 0.625 | 9.6 | 9.9 | 0.15 | 67 | 643.2 | 0 | 0 | 643.2 | 0
Altura de alcantarilla (m) | 3.5 | B2 | 1 | 0.625 | 5.6 | 9.9 | 0.15 | 67 | 375.2 | 0 | 0 | 375.2 | 0
Ancho de alcantarilla (m) | 4.5 | B3 | 1 | 0.625 | 9.6 | 10.6 | 0.15 | 72 | 691.2 | 0 | 0 | 691.2 | 0
Espesor de marco de concreto (m) | 0.35 | B4 | 1 | 0.625 | 5.6 | 9.9 | 0.15 | 67 | 375.2 | 0 | 0 | 375.2 | 0
Espesor de parapeto (m.) | 0.4 | B5 | 2 | 0.625 | 11 | 5.1 | 0.25 | 21 | 462 | 0 | 0 | 462 | 0
Recubrimiento (m) | 0.05 | B6 | 2 | 0.625 | 11 | 5.1 | 0.25 | 21 | 462 | 0 | 0 | 462 | 0
Ancho de uña (m) | 0.35 | B7 | 3 | 0.375 | 11 | 4.1 | 0.25 | 17 | 561 | 561 | 0 | 0 | 0
Traslape acero 3/8 (m) | 0.5 | B8 | 4 | 0.375 | 5.5 | 0.9 | 0.25 | 6 | 132 | 132 | 0 | 0 | 0
Altura del Parapeto (m) | 0.9 | B9 | 2 | 0.625 | 2.4 | 5.1 | 0.2 | 27 | 129.6 | 0 | 0 | 129.6 | 0
Altura mayor del ALA (m) | 4.7 | B10 | 4 | 0.5 | 3.875 | 4.47 | 0.25 | 19 | 294.5 | 0 | 294.5 | 0 | 0
Altura menor del ALA (m) | 2.45 | B11 | 4 | 0.625 | 3.875 | 4.47 | 0.25 | 19 | 294.5 | 0 | 0 | 294.5 | 0
Ancho Promedio de la alcantarilla(entrada y salida) (m) | 4.8 | B12 | 4 | 0.5 | 4.87 | - | - | 2 | 38.96 | 0 | 38.96 | 0 | 0
Dovelas (m) | 0.2 | B13 | 3 | 0.5 | 4.87 | 3.475 | 0.2 | 17 | 248.37 | 0 | 248.37 | 0 | 0
Espesor de losa (m) | 0.25 | B14 | 2 | 0.5 | 15.34 | - | - | 2 | 61.36 | 0 | 61.36 | 0 | 0
Espesor del ALA (m) | 0.25 | B15 | 2 | 0.625 | 5.2 | - | - | 2 | 20.8 | 0 | 0 | 20.8 | 0
Altura de uña (m) | 1 | B16 | 2 | 0.5 | 4.57 | 5.4 | 0.25 | 23 | 210.22 | 0 | 210.22 | 0 | 0
Espesor de uña (m) | 0.3 | B17 | 2 | 0.5 | 5.8 | 4.17 | 0.25 | 18 | 208.8 | 0 | 208.8 | 0 | 0
Longitud de uña (m) | 5.8 | B18 | 2 | 0.5 | 6.1 | - | - | 12 | 146.4 | 0 | 146.4 | 0 | 0
Longitud de alero (m) | 4.57 | B19 | 2 | 0.375 | 2.4 | 5.7 | 0.2 | 29 | 139.2 | 139.2 | 0 | 0 | 0
|  | B20 | 2 | 0.375 | 4.1 | 10.6 | 0.15 | 72 | 590.4 | 590.4 | 0 | 0 | 0
[7 empty] | LONGITUD (m) |  |  | 832.2 | 1208.61 | 3453.7 | 0
[7 empty] | KG / ML |  |  | 0.56 | 0.99 | 1.55 | 2.24
[7 empty] | TOTAL KG / Ø |  |  | 466.032 | 1196.5239 | 5353.235 | 0
[7 empty] | TOTAL (KG) |  |  |  |  | 7015.7909

## ace 11+130
CONSORCIO MOTLIMA - ELI CORDOVA
TRAMO : HUAMACHUCO - PUENTE PALLAR - JUANJUI
SECTOR : HUAMACHUCO - SACSACOCHA - PUENTE PALLAR
Alc 11+130.00
DATOS |  | CODI GO | Nº | Ø (PULG.) | L (M) | REPARTO |  |  | PARCIAL (m) | LONGITUD POR DIAMETRO
[6 empty] | VANO (m) | ESPAC. (m) | CANT. (und) |  | 0.375 | 0.5 | 0.625 | 0.75
Longitud de alcantarilla (m.) | 12 | B1 | 1 | 0.625 | 9 | 11.3 | 0.15 | 76 | 684 | 0 | 0 | 684 | 0
Altura de alcantarilla (m) | 4 | B2 | 1 | 0.625 | 4.5 | 11.3 | 0.15 | 76 | 342 | 0 | 0 | 342 | 0
Ancho de alcantarilla (m) | 3.4 | B3 | 1 | 0.625 | 9 | 11.9 | 0.15 | 80 | 720 | 0 | 0 | 720 | 0
Espesor de marco de concreto (m) | 0.35 | B4 | 1 | 0.625 | 4.5 | 11.3 | 0.15 | 76 | 342 | 0 | 0 | 342 | 0
Espesor de parapeto (m.) | 0.35 | B5 | 2 | 0.5 | 12.3 | 4 | 0.25 | 17 | 418.2 | 0 | 418.2 | 0 | 0
Recubrimiento (m) | 0.05 | B6 | 2 | 0.5 | 12.3 | 4 | 0.25 | 17 | 418.2 | 0 | 418.2 | 0 | 0
Ancho de uña (m) | 0.35 | B7 | 3 | 0.5 | 12.3 | 4.6 | 0.25 | 19 | 701.1 | 0 | 701.1 | 0 | 0
Traslape acero 3/8 (m) | 0.5 | B8 | 4 | 0.625 | 4.4 | 0.65 | 0.25 | 5 | 88 | 0 | 0 | 88 | 0
Altura del Parapeto (m) | 0.65 | B9 | 2 | 0.625 | 1.8 | 4 | 0.2 | 21 | 75.6 | 0 | 0 | 75.6 | 0
Altura mayor del ALA (m) | 1.85 | B10 | 4 | 0.75 | 1.725 | 2.81 | 0.25 | 12 | 82.8 | 0 | 0 | 0 | 82.8
Altura menor del ALA (m) | 1 | B11 | 4 | 0.5 | 1.725 | 2.81 | 0.25 | 12 | 82.8 | 0 | 82.8 | 0 | 0
Ancho Promedio de la alcantarilla(entrada y salida) (m) | 4.1 | B12 | 4 | 0.5 | 3.21 | - | - | 2 | 25.68 | 0 | 25.68 | 0 | 0
Dovelas (m) | 0.2 | B13 | 3 | 0.5 | 3.21 | 1.325 | 0.2 | 7 | 67.41 | 0 | 67.41 | 0 | 0
Espesor de losa (m) | 0.25 | B14 | 2 | 0.75 | 10.92 | - | - | 2 | 43.68 | 0 | 0 | 0 | 43.68
Espesor del ALA (m) | 0.25 | B15 | 2 | 0.5 | 4.5 | - | - | 2 | 18 | 0 | 18 | 0 | 0
Altura de uña (m) | 1 | B16 | 2 | 0.5 | 2.91 | 4.5 | 0.25 | 19 | 110.58 | 0 | 110.58 | 0 | 0
Espesor de uña (m) | 0.3 | B17 | 2 | 0.75 | 4.9 | 2.51 | 0.25 | 12 | 117.6 | 0 | 0 | 0 | 117.6
Longitud de uña (m) | 5.1 | B18 | 2 | 0.5 | 5.4 | - | - | 12 | 129.6 | 0 | 129.6 | 0 | 0
Longitud de alero (m) | 2.91 | B19 | 2 | 0.5 | 2.4 | 5 | 0.2 | 25 | 120 | 0 | 120 | 0 | 0
|  | B20 | 2 | 0.625 | 4.6 | 11.9 | 0.15 | 81 | 745.2 | 0 | 0 | 745.2 | 0
[7 empty] | LONGITUD (m) |  |  | 0 | 2091.57 | 2251.6 | 244.08
[7 empty] | KG / ML |  |  | 0.56 | 0.99 | 1.55 | 2.24
[7 empty] | TOTAL KG / Ø |  |  | 0 | 2070.6543 | 3489.98 | 0
[7 empty] | TOTAL (KG) |  |  |  |  | 5560.6343

## ace 12+085
CONSORCIO MOTLIMA - ELI CORDOVA
TRAMO : HUAMACHUCO - PUENTE PALLAR - JUANJUI
SECTOR : HUAMACHUCO - SACSACOCHA - PUENTE PALLAR
Alc 12+085.00
DATOS |  | CODI GO | Nº | Ø (PULG.) | L (M) | REPARTO |  |  | PARCIAL (m) | LONGITUD POR DIAMETRO
[6 empty] | VANO (m) | ESPAC. (m) | CANT. (und) |  | 0.375 | 0.5 | 0.625 | 0.75 | 1
Longitud de alcantarilla (m.) | 12 | B1 | 1 | 0.625 | 10.8 | 11.2 | 0.15 | 76 | 820.8 | 0 | 0 | 820.8 | 0 | 0
Altura de alcantarilla (m) | 5.3 | B2 | 1 | 0.625 | 5 | 11.2 | 0.15 | 76 | 380 | 0 | 0 | 380 | 0 | 0
Ancho de alcantarilla (m) | 3.7 | B3 | 1 | 0.75 | 10.8 | 11.9 | 0.15 | 80 | 864 | 0 | 0 | 0 | 864 | 0
Espesor de marco de concreto (m) | 0.4 | B4 | 1 | 0.625 | 5 | 11.2 | 0.15 | 76 | 380 | 0 | 0 | 380 | 0 | 0
Espesor de parapeto (m.) | 0.4 | B5 | 2 | 0.75 | 12.3 | 4.4 | 0.25 | 19 | 467.4 | 0 | 0 | 0 | 467.4 | 0
Recubrimiento (m) | 0.05 | B6 | 2 | 0.625 | 12.3 | 4.4 | 0.25 | 19 | 467.4 | 0 | 0 | 467.4 | 0 | 0
Ancho de uña (m) | 0.4 | B7 | 3 | 0.375 | 12.3 | 6 | 0.25 | 25 | 922.5 | 922.5 | 0 | 0 | 0 | 0
Traslape acero 3/8 (m) | 0.5 | B8 | 4 | 0.375 | 4.8 | 1.65 | 0.25 | 9 | 172.8 | 172.8 | 0 | 0 | 0 | 0
Altura del Parapeto (m) | 1.65 | B9 | 2 | 0.625 | 3.9 | 4.4 | 0.2 | 23 | 179.4 | 0 | 0 | 179.4 | 0 | 0
Altura mayor del ALA (m) | 7.35 | B10 | 4 | 0.5 | 5.4 | 2.34 | 0.25 | 10 | 216 | 0 | 216 | 0 | 0 | 0
Altura menor del ALA (m) | 2.85 | B11 | 4 | 1 | 5.4 | 2.34 | 0.25 | 10 | 216 | 0 | 0 | 0 | 0 | 216
Ancho Promedio de la alcantarilla(entrada y salida) (m) | 5.56 | B12 | 4 | 0.5 | 2.74 | - | - | 2 | 21.92 | 0 | 21.92 | 0 | 0 | 0
Dovelas (m) | 0.2 | B13 | 3 | 0.5 | 2.74 | 5 | 0.2 | 25 | 205.5 | 0 | 205.5 | 0 | 0 | 0
Espesor de losa (m) | 0.5 | B14 | 2 | 0.5 | 10.78 | - | - | 2 | 43.12 | 0 | 43.12 | 0 | 0 | 0
Espesor del ALA (m) | 0.45 | B15 | 2 | 1 | 5.96 | - | - | 2 | 23.84 | 0 | 0 | 0 | 0 | 23.84
Altura de uña (m) | 1 | B16 | 2 | 0.625 | 2.34 | 5.63 | 0.25 | 24 | 112.32 | 0 | 0 | 112.32 | 0 | 0
Espesor de uña (m) | 0.4 | B17 | 2 | 0.5 | 6.03 | 1.94 | 0.25 | 9 | 108.54 | 0 | 108.54 | 0 | 0 | 0
Longitud de uña (m) | 6.96 | B18 | 2 | 0.5 | 7.26 | - | - | 12 | 174.24 | 0 | 174.24 | 0 | 0 | 0
Longitud de alero (m) | 2.44 | B19 | 2 | 0.375 | 2.6 | 6.86 | 0.2 | 34 | 176.8 | 176.8 | 0 | 0 | 0 | 0
|  | B20 | 2 | 0.5 | 6 | 11.9 | 0.15 | 81 | 972 | 0 | 972 | 0 | 0 | 0
[7 empty] | LONGITUD (m) |  |  | 1272.1 | 769.32 | 2339.92 | 1331.4 | 239.84
[7 empty] | KG / ML |  |  | 0.56 | 0.99 | 1.55 | 2.24 | 3.97
[7 empty] | TOTAL KG / Ø |  |  | 712.376 | 761.6268 | 3626.876 | 2982.336 | 952.1648
[7 empty] | TOTAL (KG) |  |  |  |  | 9035.3796

## ace 12+802.82
CONSORCIO MOTLIMA - ELI CORDOVA
TRAMO : HUAMACHUCO - PUENTE PALLAR - JUANJUI
SECTOR : HUAMACHUCO - SACSACOCHA - PUENTE PALLAR
Alc 12+802.82
DATOS |  | CODI GO | Nº | Ø (PULG.) | L (M) | REPARTO |  |  | PARCIAL (m) | LONGITUD POR DIAMETRO
[6 empty] | VANO (m) | ESPAC. (m) | CANT. (und) |  | 0.375 | 0.5 | 0.625 | 0.75
Longitud de alcantarilla (m.) | 19.2 | B1 | 1 | 0.625 | 9.6 | 18.4 | 0.15 | 124 | 1190.4 | 0 | 0 | 1190.4 | 0
Altura de alcantarilla (m) | 4.3 | B2 | 1 | 0.625 | 4.8 | 18.4 | 0.15 | 124 | 595.2 | 0 | 0 | 595.2 | 0
Ancho de alcantarilla (m) | 3.5 | B3 | 1 | 0.625 | 9.6 | 19.1 | 0.15 | 128 | 1228.8 | 0 | 0 | 1228.8 | 0
Espesor de marco de concreto (m) | 0.4 | B4 | 1 | 0.625 | 4.8 | 18.4 | 0.15 | 124 | 595.2 | 0 | 0 | 595.2 | 0
Espesor de parapeto (m.) | 0.4 | B5 | 2 | 0.625 | 19.5 | 4.2 | 0.25 | 18 | 702 | 0 | 0 | 702 | 0
Recubrimiento (m) | 0.05 | B6 | 2 | 0.625 | 19.5 | 4.2 | 0.25 | 18 | 702 | 0 | 0 | 702 | 0
Ancho de uña (m) | 0.4 | B7 | 3 | 0.625 | 19.5 | 5 | 0.25 | 21 | 1228.5 | 0 | 0 | 1228.5 | 0
Traslape acero 3/8 (m) | 0.5 | B8 | 4 | 0.625 | 4.6 | 0.8 | 0.25 | 5 | 92 | 0 | 0 | 92 | 0
Altura del Parapeto (m) | 0.8 | B9 | 2 | 0.625 | 2.2 | 4.2 | 0.2 | 22 | 96.8 | 0 | 0 | 96.8 | 0
Altura mayor del ALA (m) | 4.9 | B10 | 4 | 0.5 | 3.625 | 4.4 | 0.25 | 19 | 275.5 | 0 | 275.5 | 0 | 0
Altura menor del ALA (m) | 1.75 | B11 | 4 | 0.75 | 3.625 | 4.4 | 0.25 | 19 | 275.5 | 0 | 0 | 0 | 275.5
Ancho Promedio de la alcantarilla(entrada y salida) (m) | 6.97 | B12 | 4 | 0.5 | 4.8 | - | - | 2 | 38.4 | 0 | 38.4 | 0 | 0
Dovelas (m) | 0.2 | B13 | 3 | 0.5 | 4.8 | 3.225 | 0.2 | 16 | 230.4 | 0 | 230.4 | 0 | 0
Espesor de losa (m) | 0.4 | B14 | 2 | 0.5 | 14.6 | - | - | 2 | 58.4 | 0 | 58.4 | 0 | 0
Espesor del ALA (m) | 0.4 | B15 | 2 | 0.75 | 7.37 | - | - | 2 | 29.48 | 0 | 0 | 0 | 29.48
Altura de uña (m) | 1 | B16 | 2 | 0.5 | 4.4 | 6.185 | 0.25 | 26 | 228.8 | 0 | 228.8 | 0 | 0
Espesor de uña (m) | 0.4 | B17 | 2 | 0.5 | 6.585 | 4 | 0.25 | 17 | 223.89 | 0 | 223.89 | 0 | 0
Longitud de uña (m) | 8.27 | B18 | 2 | 0.5 | 8.57 | - | - | 12 | 205.68 | 0 | 205.68 | 0 | 0
Longitud de alero (m) | 4.5 | B19 | 2 | 0.375 | 2.6 | 8.17 | 0.2 | 41 | 213.2 | 213.2 | 0 | 0 | 0
|  | B20 | 2 | 0.625 | 5 | 19.1 | 0.15 | 129 | 1290 | 0 | 0 | 1290 | 0
[7 empty] | LONGITUD (m) |  |  | 213.2 | 1261.07 | 6430.9 | 304.98
[7 empty] | KG / ML |  |  | 0.56 | 0.99 | 1.55 | 2.24
[7 empty] | TOTAL KG / Ø |  |  | 119.392 | 1248.4593 | 9967.895 | 683.1552
[7 empty] | TOTAL (KG) |  |  |  |  | 12018.9015