## resumen
CONSORCIO MOTLIMA - ELI CORDOVA
TRAMO : HUAMACHUCO - PUENTE PALLAR - JUANJUI
SECTOR : HUAMACHUCO - SACSACOCHA - PUENTE PALLAR
RESUMEN DE METRADOS DE BADENES
ITEM | DESCRIPCION | UND | KM 3+530 | KM 15+105 | KM 17+980 | KM 24+153 | KM 27+040 | TOTAL BADEN
601.A | EXCAVACIÓN PARA ESTRUCTURAS EN ROCA EN SECO | M3 | 0.3 | 1615.19 | 1129.01 | 883.16 | 197.35 | 3825.01
605.A | RELLENOS PARA ESTRUCTURAS | M3 | 21.2 | 46.2 | 46.2 | 30.8 | 123.2 | 267.6
610.C | CONCRETO CLASE C (F'C=280 Kg/cm2) | M3 | 71.735 | 163.88 | 106.935 | 71.705 | 249.91 | 664.165
610.F1 | CONCRETO CLASE F1 (F'C=100 Kg/cm2) | M3 | 18 | 27 | 27 | 18 | 72 | 162
612.A | ENCOFRADO Y DESENCOFRADO | M2 | 119.08 | 163.88 | 163.88 | 120.24 | 374.08 | 941.16
615.A | ACERO DE REFUERZO | KG | 7695.5352 | 11536.9096 | 11536.9096 | 7578.028 | 16360.1432 | 54707.5256
640.B | EMBOQUILLADO DE PIEDRA E= 30 cm. | M2 | 190 | 285 | 285 | 190 | 760 | 1710
660.A | JUNTA DE BADEN | M | 50 | 77.5 | 85.3 | 50 | 214.7 | 477.5

## 3+530
CONSORCIO MOTLIMA - ELI CORDOVA
TRAMO : HUAMACHUCO - PUENTE PALLAR - JUANJUI
SECTOR : HUAMACHUCO - SACSACOCHA - PUENTE PALLAR
METRADOS DE BADENES
BADEN Nº 1: Km. 3+530
ITEM | DESCRIPCION |  | ANCHO | LONGITUD | ALTURA o ESPESOR | CANTIDAD | AREA | VOLUMEN | METRADO
| Inicio | 3520
| Fin | 3540
| Longitud | 20
| Ancho promedio | 9.9
| Espesor de losa | 0.3
| Altura de uña longitudinal | 0.7
| Altura de uña longitudinal | 0.2
601.A | EXCAVACIÓN PARA ESTRUCTURAS NO CLASIFICADO (M3) | [7 empty] | 0.3
| Area de excavacion Km | 3520 |  |  |  |  | 0
| Area de excavacion Km | 3530 |  | 10 |  |  | 0 | 0
| Area de excavacion Km | 3540 |  | 10 |  |  | 0.06 | 0.3
| Volumen de corte | [6 empty] | 0.3
610.C | CONCRETO CLASE C (F'C=280 Kg/cm2) (M3) | [7 empty] | 71.735
| Area de losa de baden |  |  | 20 |  |  | 3.52 | 70.4
| Uña transversal |  |  | 8.9 |  | 2 | 0.075 | 1.335
610.I | CONCRETO CLASE I (F'C=100 Kg/cm2) (M3) | [7 empty] | 18
| Area de losa de baden |  |  | 20 |  |  | 0.9 | 18
612.A | ENCOFRADO Y DESENCOFRADO (M2) | [7 empty] | 119.08
| Bordes longitudinales extremos |  |  | 20 | 0.5 | 2 | 20
| Uñas emboquillado longitudinales exterior |  |  | 20 | 0.5 | 2 | 20
| Bordes transversales extremos |  |  | 9.9 | 0.5 | 2 | 9.9
| Emboquillado entrada |  |  | 3 | 0.3 | 2 | 1.8
| Emboquillado salida |  |  | 3 | 0.3 | 2 | 1.8
| juntas longitudinales con uña |  |  | 20 | 1 | 2 | 40
| juntas longitunales sin uña |  |  | 20 | 0.3 | 1 | 6
| juntas transversales con uña |  |  | 8.9 | 0.5 | 2 | 8.9
| juntas transversales sin uña |  |  | 8.9 | 0.3 | 4 | 10.68
| Encofrado total | [5 empty] | 119.08
615.A | ACERO DE REFUERZO (Kg.) | [7 empty] | 7695.5352
640.B | EMBOQUILLADO DE PIEDRA E=30 cm (M2) | [7 empty] | 190
| Entrada |  | 6 | 20 |  |  | 120
| Salida |  | 3.5 | 20 |  |  | 70
190
660.A | JUNTA DE BADEN (M) | [7 empty] | 50
| Longitudinal |  |  | 20 |  | 1
| Transversal |  |  | 10 |  | 3

## 15+105
CONSORCIO MOTLIMA - ELI CORDOVA
TRAMO : HUAMACHUCO - PUENTE PALLAR - JUANJUI
SECTOR : HUAMACHUCO - SACSACOCHA - PUENTE PALLAR
METRADOS DE BADENES
BADEN Nº 2: Km. 15+105
ITEM | DESCRIPCION |  | ANCHO | LONGITUD | ALTURA o ESPESOR | CANTIDAD | AREA | VOLUMEN | METRADO
| Inicio | 15090
| Fin | 15120
| Longitud | 30
| Ancho promedio | 9.9
| Espesor de losa | 0.3
| Altura de uña longitudinal | 0.7
| Altura de uña longitudinal | 0.2
601.A | EXCAVACIÓN PARA ESTRUCTURAS NO CLASIFICADO (M3) | [7 empty] | 1615.19
| Area de excavacion Km | 15089 |  |  |  |  | 16.3
| Area de excavacion Km | 15100 |  | 11 |  |  | 17.34 | 185.02
| Area de excavacion Km | 15105 |  | 5 |  |  | 14.08 | 78.55
| Area de excavacion Km | 15110 |  | 5 |  |  | 22.7 | 91.95
| Area de excavacion Km | 15121 |  | 11 |  |  | 206.33 | 1259.67
| Volumen de corte | [6 empty] | 1615.19
610.C | CONCRETO CLASE C (F'C=280 Kg/cm2) (M3) | [7 empty] | 106.935
| Area de losa de baden |  |  | 30 |  |  | 3.52 | 105.6
| Uña transversal |  |  | 8.9 |  | 2 | 0.075 | 1.335
610.I | CONCRETO CLASE I (F'C=100 Kg/cm2) (M3) | [7 empty] | 27
| Area de losa de baden |  |  | 30 |  |  | 0.9 | 27
612.A | ENCOFRADO Y DESENCOFRADO (M2) | [7 empty] | 163.88
| Bordes longitudinales extremos |  |  | 30 | 0.5 | 2 | 30
| Uñas emboquillado longitudinales exterior |  |  | 30 | 0.5 | 2 | 30
| Bordes transversales extremos |  |  | 9.9 | 0.5 | 2 | 9.9
| Emboquillado entrada |  |  | 6 | 0.3 | 2 | 3.6
| Emboquillado salida |  |  | 3 | 0.3 | 2 | 1.8
| juntas longitudinales con uña |  |  | 30 | 1 | 2 | 60
| juntas longitunales sin uña |  |  | 30 | 0.3 | 1 | 9
| juntas transversales con uña |  |  | 8.9 | 0.5 | 2 | 8.9
| juntas transversales sin uña |  |  | 8.9 | 0.3 | 4 | 10.68
| Encofrado total | [5 empty] | 163.88
615.A | ACERO DE REFUERZO (Kg.) | [7 empty] | 11536.9096
640.B | EMBOQUILLADO DE PIEDRA E=30 cm (M2) | [7 empty] | 285
| Entrada |  | 6 | 30 |  |  | 180
| Salida |  | 3.5 | 30 |  |  | 105
285
660.A | JUNTA DE BADEN (M) | [7 empty] | 77.5
| Longitudinal |  |  | 30 |  | 1
| Transversal |  |  | 9.5 |  | 5

## 17+980
CONSORCIO MOTLIMA - ELI CORDOVA
TRAMO : HUAMACHUCO - PUENTE PALLAR - JUANJUI
SECTOR : HUAMACHUCO - SACSACOCHA - PUENTE PALLAR
METRADOS DE BADENES
BADEN Nº 3: Km. 17+980
ITEM | DESCRIPCION |  | ANCHO | LONGITUD | ALTURA o ESPESOR | CANTIDAD | AREA | VOLUMEN | METRADO
| Inicio | 17965
| Fin | 17995
| Longitud | 30
| Ancho promedio | 9.9
| Espesor de losa | 0.3
| Altura de uña longitudinal | 0.7
| Altura de uña longitudinal | 0.2
601.A | EXCAVACIÓN PARA ESTRUCTURAS NO CLASIFICADO (M3) | [7 empty] | 1129.01
| Area de excavacion Km | 17964 |  |  |  |  | 16.3
| Area de excavacion Km | 17970 |  | 6 |  |  | 17.34 | 100.92
| Area de excavacion Km | 17980 |  | 10 |  |  | 14.08 | 157.1
| Area de excavacion Km | 17990 |  | 10 |  |  | 22.7 | 183.9
| Area de excavacion Km | 17996 |  | 6 |  |  | 206.33 | 687.09
| Volumen de corte | [6 empty] | 1129.01
610.C | CONCRETO CLASE C (F'C=280 Kg/cm2) (M3) | [7 empty] | 106.935
| Area de losa de baden |  |  | 30 |  |  | 3.52 | 105.6
| Uña transversal |  |  | 8.9 |  | 2 | 0.075 | 1.335
610.I | CONCRETO CLASE I (F'C=100 Kg/cm2) (M3) | [7 empty] | 27
| Area de losa de baden |  |  | 30 |  |  | 0.9 | 27
612.A | ENCOFRADO Y DESENCOFRADO (M2) | [7 empty] | 163.88
| Bordes longitudinales extremos |  |  | 30 | 0.5 | 2 | 30
| Uñas emboquillado longitudinales exterior |  |  | 30 | 0.5 | 2 | 30
| Bordes transversales extremos |  |  | 9.9 | 0.5 | 2 | 9.9
| Emboquillado entrada |  |  | 6 | 0.3 | 2 | 3.6
| Emboquillado salida |  |  | 3 | 0.3 | 2 | 1.8
| juntas longitudinales con uña |  |  | 30 | 1 | 2 | 60
| juntas longitunales sin uña |  |  | 30 | 0.3 | 1 | 9
| juntas transversales con uña |  |  | 8.9 | 0.5 | 2 | 8.9
| juntas transversales sin uña |  |  | 8.9 | 0.3 | 4 | 10.68
| Encofrado total | [5 empty] | 163.88
615.A | ACERO DE REFUERZO (Kg.) | [7 empty] | 11536.9096
640.B | EMBOQUILLADO DE PIEDRA E=30 cm (M2) | [7 empty] | 285
| Entrada |  | 6 | 30 |  |  | 180
| Salida |  | 3.5 | 30 |  |  | 105
285
660.A | JUNTA DE BADEN (M) | [7 empty] | 85.3
| Longitudinal |  |  | 30 |  | 1
| Transversal |  |  | 11.06 |  | 5

## 24+153
CONSORCIO MOTLIMA - ELI CORDOVA
TRAMO : HUAMACHUCO - PUENTE PALLAR - JUANJUI
SECTOR : HUAMACHUCO - SACSACOCHA - PUENTE PALLAR
METRADOS DE BADENES
BADEN Nº 4: Km. 24+153
ITEM | DESCRIPCION |  | ANCHO | LONGITUD | ALTURA o ESPESOR | CANTIDAD | AREA | VOLUMEN | METRADO
| Inicio | 24143
| Fin | 24163
| Longitud | 20
| Ancho promedio | 9.7
| Espesor de losa | 0.3
| Altura de uña longitudinal | 0.7
| Altura de uña longitudinal | 0.2
601.A | EXCAVACIÓN PARA ESTRUCTURAS NO CLASIFICADO (M3) | [7 empty] | 883.16
| Area de excavacion Km | 24143 |  |  |  |  | 55.45
| Area de excavacion Km | 24150 |  | 7 |  |  | 42.17 | 341.67
| Area de excavacion Km | 24153 |  | 3 |  |  | 43.64 | 128.72
| Area de excavacion Km | 24160 |  | 7 |  |  | 41.21 | 296.98
| Area de excavacion Km | 24163 |  | 3 |  |  | 35.98 | 115.79
| Volumen de corte | [6 empty] | 883.16
610.C | CONCRETO CLASE C (F'C=280 Kg/cm2) (M3) | [7 empty] | 71.705
| Area de losa de baden |  |  | 20 |  |  | 3.52 | 70.4
| Uña transversal |  |  | 8.7 |  | 2 | 0.075 | 1.305
610.I | CONCRETO CLASE I (F'C=100 Kg/cm2) (M3) | [7 empty] | 18
| Area de losa de baden |  |  | 20 |  |  | 0.9 | 18
612.A | ENCOFRADO Y DESENCOFRADO (M2) | [7 empty] | 120.24
| Bordes longitudinales extremos |  |  | 20 | 0.5 | 2 | 20
| Uñas emboquillado longitudinales exterior |  |  | 20 | 0.5 | 2 | 20
| Bordes transversales extremos |  |  | 9.7 | 0.5 | 2 | 9.7
| Emboquillado entrada |  |  | 6 | 0.3 | 2 | 3.6
| Emboquillado salida |  |  | 3 | 0.3 | 2 | 1.8
| juntas longitudinales con uña |  |  | 20 | 1 | 2 | 40
| juntas longitunales sin uña |  |  | 20 | 0.3 | 1 | 6
| juntas transversales con uña |  |  | 8.7 | 0.5 | 2 | 8.7
| juntas transversales sin uña |  |  | 8.7 | 0.3 | 4 | 10.44
| Encofrado total | [5 empty] | 120.24
615.A | ACERO DE REFUERZO (Kg.) | [7 empty] | 7578.028
640.B | EMBOQUILLADO DE PIEDRA E=30 cm (M2) | [7 empty] | 190
| Entrada |  | 6 | 20 |  |  | 120
| Salida |  | 3.5 | 20 |  |  | 70
190
660.A | JUNTA DE BADEN (M) | [7 empty] | 50
| Longitudinal |  |  | 20 |  | 1
| Transversal |  |  | 10 |  | 3

## 27+040
CONSORCIO MOTLIMA - ELI CORDOVA
TRAMO : HUAMACHUCO - PUENTE PALLAR - JUANJUI
SECTOR : HUAMACHUCO - SACSACOCHA - PUENTE PALLAR
METRADOS DE BADENES
BADEN Nº 5: Km. 27+040
ITEM | DESCRIPCION |  | ANCHO | LONGITUD | ALTURA o ESPESOR | CANTIDAD | AREA | VOLUMEN | METRADO
| Inicio | 27000
| Fin | 27080
| Longitud | 80
| Ancho promedio | 8.4
| Espesor de losa | 0.3
| Altura de uña longitudinal | 0.7
| Altura de uña longitudinal | 0.2
601.A | EXCAVACIÓN PARA ESTRUCTURAS NO CLASIFICADO (M3) | [7 empty] | 197.35
| Area de excavacion Km | 27000 |  |  |  |  | 3.06
| Area de excavacion Km | 27020 |  | 20 |  |  | 5.05 | 81.1
| Area de excavacion Km | 27040 |  | 20 |  |  | 0.7 | 57.5
| Area de excavacion Km | 27050 |  | 10 |  |  | 0.06 | 3.8
| Area de excavacion Km | 27060 |  | 10 |  |  | 1.72 | 8.9
| Area de excavacion Km | 27070 |  | 10 |  |  | 1.53 | 16.25
| Area de excavacion Km | 27080 |  | 10 |  |  | 4.43 | 29.8
| Volumen de corte | [6 empty] | 197.35
610.C | CONCRETO CLASE C (F'C=280 Kg/cm2) (M3) | [7 empty] | 249.91
| Area de losa de baden |  |  | 80 |  |  | 3.11 | 248.8
| Uña transversal |  |  | 7.4 |  | 2 | 0.075 | 1.11
610.I | CONCRETO CLASE I (F'C=100 Kg/cm2) (M3) | [7 empty] | 72
| Area de losa de baden |  |  | 80 |  |  | 0.9 | 72
612.A | ENCOFRADO Y DESENCOFRADO (M2) | [7 empty] | 374.08
| Bordes longitudinales extremos |  |  | 80 | 0.5 | 2 | 80
| Uñas emboquillado longitudinales exterior |  |  | 80 | 0.5 | 2 | 80
| Bordes transversales extremos |  |  | 8.4 | 0.5 | 2 | 8.4
| Emboquillado entrada |  |  | 6 | 0.3 | 2 | 3.6
| Emboquillado salida |  |  | 3 | 0.3 | 2 | 1.8
| juntas longitudinales con uña |  |  | 80 | 1 | 2 | 160
| juntas longitunales sin uña |  |  | 80 | 0.3 | 1 | 24
| juntas transversales con uña |  |  | 7.4 | 0.5 | 2 | 7.4
| juntas transversales sin uña |  |  | 7.4 | 0.3 | 4 | 8.88
| Encofrado total | [5 empty] | 374.08
615.A | ACERO DE REFUERZO (Kg.) | [7 empty] | 16360.1432
640.B | EMBOQUILLADO DE PIEDRA E=30 cm (M2) | [7 empty] | 760
| Entrada |  | 6 | 80 |  |  | 480
| Salida |  | 3.5 | 80 |  |  | 280
760
660.A | JUNTA DE BADEN (M) | [7 empty] | 214.7
| Longitudinal |  |  | 80 |  | 1
| Transversal |  |  | 8.98 |  | 15

## ace
CONSORCIO MOTLIMA - ELI CORDOVA
TRAMO : HUAMACHUCO - PUENTE PALLAR - JUANJUI
SECTOR : HUAMACHUCO - SACSACOCHA - PUENTE PALLAR
BADEN Nº 1: Km. 3+530
Paños externos |  | CODI GO | Nº | Ø (PULG.) | L (M) | REPARTO |  |  | PARCIAL (m) | LONGITUD POR DIAMETRO
[6 empty] | VANO (m) | ESPAC. (m) | CANT. (und) |  | 0.375 | 0.5 | 0.625 | 0.75
Inicio | 3520 | B1 | 1 | 0.625 | 4.1 | 4.1 | 0.2 | 22 | 90.2 | 0 | 0 | 90.2 | 0
Fin | 3540 | B2 | 1 | 0.75 | 5 | 3.2 | 0.2 | 17 | 85 | 0 | 0 | 0 | 85
Ancho paño (m.) | 4.9 | B3 | 1 | 0.5 | 4.3 | 4.55 | 0.2 | 24 | 103.2 | 0 | 103.2 | 0 | 0
Paños internos | 4 | B4 | 1 | 0.5 | 5 | 3.2 | 0.2 | 17 | 85 | 0 | 85 | 0 | 0
Longitud paños (m) | 4 | B5 | 1 | 0.75 | 5.2 |  |  | 5 | 26 | 0 | 0 | 0 | 26
Espesor losa (m.) | 0.3 | B6(X) | 1 | 0.375 | 1 | 3.2 | 0.2 | 17 | 17 | 17 | 0 | 0 | 0
Recubrimiento (m) | 0.05 | B6(Y) | 1 | 0.375 | 1 | 4.1 | 0.2 | 22 | 22 | 22 | 0 | 0 | 0
Ancho de uña (m) | 0.5 | B7 | 1 | 0.75 | 4.3 |  |  | 5 | 21.5 | 0 | 0 | 0 | 21.5
Ancho de viga de platea (m) | 0.3 | B8(X) | 1 | 0.5 | 4.4 |  |  | 2 | 8.8 | 0 | 8.8 | 0 | 0
|  | B9(X) | 1 | 0.375 | 5.2 |  |  | 6 | 31.2 | 31.2 | 0 | 0 | 0
Doblado (m) | 0.2 | B10 | 1 | 0.5 | 2.67 | 3 | 0.2 | 16 | 42.72 | 0 | 42.72 | 0 | 0
|  | B11 | 1 | 0.625 | 4.3 |  |  | 2 | 8.6 | 0 | 0 | 8.6 | 0
|  | B12 | 1 | 0.5 | 4.3 |  |  | 2 | 8.6 | 0 | 8.6 | 0 | 0
|  | B13 | 1 | 0.5 | 1.74 | 3.9 | 0.2 | 21 | 36.54 | 0 | 36.54 | 0 | 0
[6 empty] | LONGITUD Paño Interno (m) |  |  |  | 70.2 | 284.86 | 98.8 | 132.5
[6 empty] | LONGITUD Total (m) |  |  |  | 280.8 | 1139.44 | 395.2 | 530
[6 empty] | KG / ML |  |  |  | 0.58 | 1.02 | 1.6 | 2.26
[6 empty] | TOTAL KG / Ø |  |  |  | 162.864 | 1162.2288 | 632.32 | 1197.8
[6 empty] | SUB TOTAL (KG) / Paños Enternos |  |  |  | 3155.2128
Paños internos |  | CODI GO | Nº | Ø (PULG.) | L (M) | REPARTO |  |  | PARCIAL (m) | LONGITUD POR DIAMETRO
[6 empty] | VANO (m) | ESPAC. (m) | CANT. (und) |  | 0.375 | 0.5 | 0.625 | 0.75
Inicio | 3520 | B1 | 1 | 0.625 | 4.1 | 4.1 | 0.2 | 22 | 90.2 | 0 | 0 | 90.2 | 0
Fin | 3540 | B2 | 1 | 0.75 | 5 | 3.4 | 0.2 | 18 | 90 | 0 | 0 | 0 | 90
Ancho paño (m.) | 4.9 | B3 | 1 | 0.5 | 4.3 | 4.55 | 0.2 | 24 | 103.2 | 0 | 103.2 | 0 | 0
Paños internos | 6 | B4 | 1 | 0.5 | 5 | 3.4 | 0.2 | 18 | 90 | 0 | 90 | 0 | 0
Longitud paños (m) | 4 | B5 | 2 | 0.75 | 5 |  |  | 5 | 50 | 0 | 0 | 0 | 50
Espesor losa (m.) | 0.3 | B6(X) | 1 | 0.375 | 1 | 3.4 | 0.2 | 18 | 18 | 18 | 0 | 0 | 0
Recubrimiento (m) | 0.05 | B6(Y) | 1 | 0.375 | 1 | 4.1 | 0.2 | 22 | 22 | 22 | 0 | 0 | 0
Ancho de uña (m) | 0.5 | B7 | 1 | 0.75 | 3.4 |  |  | 5 | 17 | 0 | 0 | 0 | 17
Ancho de viga de platea (m) | 0.3 | B8 | 1 | 0.5 | 3.8 |  |  | 2 | 7.6 | 0 | 7.6 | 0 | 0
|  | B9 | 1 | 0.375 | 3.8 |  |  | 6 | 22.8 | 22.8 | 0 | 0 | 0
Doblado (m) | 0.2 | B10 | 1 | 0.5 | 2.67 |  |  | 6 | 16.02 | 0 | 16.02 | 0 | 0
[6 empty] | LONGITUD Paño Interno (m) |  |  |  | 62.8 | 216.82 | 90.2 | 157
[6 empty] | LONGITUD Total (m) |  |  |  | 376.8 | 1300.92 | 541.2 | 942
[6 empty] | KG / ML |  |  |  | 0.58 | 1.02 | 1.6 | 2.26
[6 empty] | TOTAL KG / Ø |  |  |  | 218.544 | 1326.9384 | 865.92 | 2128.92
[6 empty] | SUB TOTAL (KG) / Paños Internos |  |  |  | 4540.3224
[6 empty] | TOTAL DE ACERO |  |  |  | 7695.5352
BADEN Nº 2: Km. 15+105
Paños externos |  | CODI GO | Nº | Ø (PULG.) | L (M) | REPARTO |  |  | PARCIAL (m) | LONGITUD POR DIAMETRO
[6 empty] | VANO (m) | ESPAC. (m) | CANT. (und) |  | 0.375 | 0.5 | 0.625 | 0.75
Inicio | 15090 | B1 | 1 | 0.625 | 3.1 | 4.1 | 0.2 | 22 | 68.2 | 0 | 0 | 68.2 | 0
Fin | 15120 | B2 | 1 | 0.75 | 5 | 2.2 | 0.2 | 12 | 60 | 0 | 0 | 0 | 60
Ancho paño (m.) | 4.9 | B3 | 1 | 0.5 | 3.3 | 4.55 | 0.2 | 24 | 79.2 | 0 | 79.2 | 0 | 0
Paños internos | 4 | B4 | 1 | 0.5 | 5 | 2.2 | 0.2 | 12 | 60 | 0 | 60 | 0 | 0
Longitud paños (m) | 3 | B5 | 1 | 0.75 | 5.2 |  |  | 5 | 26 | 0 | 0 | 0 | 26
Espesor losa (m.) | 0.3 | B6(X) | 1 | 0.375 | 1 | 2.2 | 0.2 | 12 | 12 | 12 | 0 | 0 | 0
Recubrimiento (m) | 0.05 | B6(Y) | 1 | 0.375 | 1 | 4.1 | 0.2 | 22 | 22 | 22 | 0 | 0 | 0
Ancho de uña (m) | 0.5 | B7 | 1 | 0.75 | 3.3 |  |  | 5 | 16.5 | 0 | 0 | 0 | 16.5
Ancho de viga de platea (m) | 0.3 | B8(X) | 1 | 0.5 | 4.4 |  |  | 2 | 8.8 | 0 | 8.8 | 0 | 0
|  | B9(X) | 1 | 0.375 | 5.2 |  |  | 6 | 31.2 | 31.2 | 0 | 0 | 0
Doblado (m) | 0.2 | B10 | 1 | 0.5 | 2.67 | 2 | 0.2 | 11 | 29.37 | 0 | 29.37 | 0 | 0
|  | B11 | 1 | 0.625 | 3.3 |  |  | 2 | 6.6 | 0 | 0 | 6.6 | 0
|  | B12 | 1 | 0.5 | 3.3 |  |  | 2 | 6.6 | 0 | 6.6 | 0 | 0
|  | B13 | 1 | 0.5 | 1.74 | 3.9 | 0.2 | 21 | 36.54 | 0 | 36.54 | 0 | 0
[6 empty] | LONGITUD Paño Interno (m) |  |  |  | 65.2 | 220.51 | 74.8 | 102.5
[6 empty] | LONGITUD Total (m) |  |  |  | 260.8 | 882.04 | 299.2 | 410
[6 empty] | KG / ML |  |  |  | 0.58 | 1.02 | 1.6 | 2.26
[6 empty] | TOTAL KG / Ø |  |  |  | 151.264 | 899.6808 | 478.72 | 926.6
[6 empty] | SUB TOTAL (KG) / Paños Internos |  |  |  | 2456.2648
Paños internos |  | CODI GO | Nº | Ø (PULG.) | L (M) | REPARTO |  |  | PARCIAL (m) | LONGITUD POR DIAMETRO
[6 empty] | VANO (m) | ESPAC. (m) | CANT. (und) |  | 0.375 | 0.5 | 0.625 | 0.75
Inicio | 15090 | B1 | 1 | 0.625 | 4.1 | 4.1 | 0.2 | 22 | 90.2 | 0 | 0 | 90.2 | 0
Fin | 15120 | B2 | 1 | 0.75 | 5 | 3.4 | 0.2 | 18 | 90 | 0 | 0 | 0 | 90
Ancho paño (m.) | 4.9 | B3 | 1 | 0.5 | 4.3 | 4.55 | 0.2 | 24 | 103.2 | 0 | 103.2 | 0 | 0
Paños internos | 12 | B4 | 1 | 0.5 | 5 | 3.4 | 0.2 | 18 | 90 | 0 | 90 | 0 | 0
Longitud paños (m) | 4 | B5 | 2 | 0.75 | 5 |  |  | 5 | 50 | 0 | 0 | 0 | 50
Espesor losa (m.) | 0.3 | B6(X) | 1 | 0.375 | 1 | 3.4 | 0.2 | 18 | 18 | 18 | 0 | 0 | 0
Recubrimiento (m) | 0.05 | B6(Y) | 1 | 0.375 | 1 | 4.1 | 0.2 | 22 | 22 | 22 | 0 | 0 | 0
Ancho de uña (m) | 0.5 | B7 | 1 | 0.75 | 3.4 |  |  | 5 | 17 | 0 | 0 | 0 | 17
Ancho de viga de platea (m) | 0.3 | B8 | 1 | 0.5 | 3.8 |  |  | 2 | 7.6 | 0 | 7.6 | 0 | 0
|  | B9 | 1 | 0.375 | 3.8 |  |  | 6 | 22.8 | 22.8 | 0 | 0 | 0
Doblado (m) | 0.2 | B10 | 1 | 0.5 | 2.67 |  |  | 6 | 16.02 | 0 | 16.02 | 0 | 0
[6 empty] | LONGITUD Paño Interno (m) |  |  |  | 62.8 | 216.82 | 90.2 | 157
[6 empty] | LONGITUD Total (m) |  |  |  | 753.6 | 2601.84 | 1082.4 | 1884
[6 empty] | KG / ML |  |  |  | 0.58 | 1.02 | 1.6 | 2.26
[6 empty] | TOTAL KG / Ø |  |  |  | 437.088 | 2653.8768 | 1731.84 | 4257.84
[6 empty] | TOTAL (KG) / Paños Internos |  |  |  | 9080.6448
[6 empty] | TOTAL DE ACERO (KG) |  |  |  | 11536.9096
BADEN Nº 3: Km. 17+980
Paños externos |  | CODI GO | Nº | Ø (PULG.) | L (M) | REPARTO |  |  | PARCIAL (m) | LONGITUD POR DIAMETRO
[6 empty] | VANO (m) | ESPAC. (m) | CANT. (und) |  | 0.375 | 0.5 | 0.625 | 0.75
Inicio | 17965 | B1 | 1 | 0.625 | 3.1 | 4.1 | 0.2 | 22 | 68.2 | 0 | 0 | 68.2 | 0
Fin | 17995 | B2 | 1 | 0.75 | 5 | 2.2 | 0.2 | 12 | 60 | 0 | 0 | 0 | 60
Ancho paño (m.) | 4.9 | B3 | 1 | 0.5 | 3.3 | 4.55 | 0.2 | 24 | 79.2 | 0 | 79.2 | 0 | 0
Paños internos | 4 | B4 | 1 | 0.5 | 5 | 2.2 | 0.2 | 12 | 60 | 0 | 60 | 0 | 0
Longitud paños (m) | 3 | B5 | 1 | 0.75 | 5.2 |  |  | 5 | 26 | 0 | 0 | 0 | 26
Espesor losa (m.) | 0.3 | B6(X) | 1 | 0.375 | 1 | 2.2 | 0.2 | 12 | 12 | 12 | 0 | 0 | 0
Recubrimiento (m) | 0.05 | B6(Y) | 1 | 0.375 | 1 | 4.1 | 0.2 | 22 | 22 | 22 | 0 | 0 | 0
Ancho de uña (m) | 0.5 | B7 | 1 | 0.75 | 3.3 |  |  | 5 | 16.5 | 0 | 0 | 0 | 16.5
Ancho de viga de platea (m) | 0.3 | B8(X) | 1 | 0.5 | 4.4 |  |  | 2 | 8.8 | 0 | 8.8 | 0 | 0
|  | B9(X) | 1 | 0.375 | 5.2 |  |  | 6 | 31.2 | 31.2 | 0 | 0 | 0
Doblado (m) | 0.2 | B10 | 1 | 0.5 | 2.67 | 2 | 0.2 | 11 | 29.37 | 0 | 29.37 | 0 | 0
|  | B11 | 1 | 0.625 | 3.3 |  |  | 2 | 6.6 | 0 | 0 | 6.6 | 0
|  | B12 | 1 | 0.5 | 3.3 |  |  | 2 | 6.6 | 0 | 6.6 | 0 | 0
|  | B13 | 1 | 0.5 | 1.74 | 3.9 | 0.2 | 21 | 36.54 | 0 | 36.54 | 0 | 0
[6 empty] | LONGITUD Paño Interno (m) |  |  |  | 65.2 | 220.51 | 74.8 | 102.5
[6 empty] | LONGITUD Total (m) |  |  |  | 260.8 | 882.04 | 299.2 | 410
[6 empty] | KG / ML |  |  |  | 0.58 | 1.02 | 1.6 | 2.26
[6 empty] | TOTAL KG / Ø |  |  |  | 151.264 | 899.6808 | 478.72 | 926.6
[6 empty] | SUB TOTAL (KG) / Paños Enternos |  |  |  | 2456.2648
Paños internos |  | CODI GO | Nº | Ø (PULG.) | L (M) | REPARTO |  |  | PARCIAL (m) | LONGITUD POR DIAMETRO
[6 empty] | VANO (m) | ESPAC. (m) | CANT. (und) |  | 0.375 | 0.5 | 0.625 | 0.75
Inicio | 17965 | B1 | 1 | 0.625 | 4.1 | 4.1 | 0.2 | 22 | 90.2 | 0 | 0 | 90.2 | 0
Fin | 17995 | B2 | 1 | 0.75 | 5 | 3.4 | 0.2 | 18 | 90 | 0 | 0 | 0 | 90
Ancho paño (m.) | 4.9 | B3 | 1 | 0.5 | 4.3 | 4.55 | 0.2 | 24 | 103.2 | 0 | 103.2 | 0 | 0
Paños internos | 12 | B4 | 1 | 0.5 | 5 | 3.4 | 0.2 | 18 | 90 | 0 | 90 | 0 | 0
Longitud paños (m) | 4 | B5 | 2 | 0.75 | 5 |  |  | 5 | 50 | 0 | 0 | 0 | 50
Espesor losa (m.) | 0.3 | B6(X) | 1 | 0.375 | 1 | 3.4 | 0.2 | 18 | 18 | 18 | 0 | 0 | 0
Recubrimiento (m) | 0.05 | B6(Y) | 1 | 0.375 | 1 | 4.1 | 0.2 | 22 | 22 | 22 | 0 | 0 | 0
Ancho de uña (m) | 0.5 | B7 | 1 | 0.75 | 3.4 |  |  | 5 | 17 | 0 | 0 | 0 | 17
Ancho de viga de platea (m) | 0.3 | B8 | 1 | 0.5 | 3.8 |  |  | 2 | 7.6 | 0 | 7.6 | 0 | 0
|  | B9 | 1 | 0.375 | 3.8 |  |  | 6 | 22.8 | 22.8 | 0 | 0 | 0
Doblado (m) | 0.2 | B10 | 1 | 0.5 | 2.67 |  |  | 6 | 16.02 | 0 | 16.02 | 0 | 0
[6 empty] | LONGITUD Paño Interno (m) |  |  |  | 62.8 | 216.82 | 90.2 | 157
[6 empty] | LONGITUD Total (m) |  |  |  | 753.6 | 2601.84 | 1082.4 | 1884
[6 empty] | KG / ML |  |  |  | 0.58 | 1.02 | 1.6 | 2.26
[6 empty] | TOTAL KG / Ø |  |  |  | 437.088 | 2653.8768 | 1731.84 | 4257.84 | 0 | 0 | 162.4 | 0
[6 empty] | TOTAL (KG) / Paños Internos |  |  |  | 9080.6448 |  |  |  | 0 | 0 | 0 | 153.4
[6 empty] | TOTAL DE ACERO (KG) |  |  |  | 11536.9096 |  |  |  | 0 | 162.4 | 0 | 0
[14 empty] | 0 | 153.4 | 0 | 0
[14 empty] | 0 | 0 | 0 | 29.5
[14 empty] | 0 | 0 | 0 | 25
BADEN Nº 4: Km. 24+153 | [13 empty] | 0 | 10 | 0 | 0
[14 empty] | 30 | 0 | 0 | 0
Paños externos |  | CODI GO | Nº | Ø (PULG.) | L (M) | REPARTO |  |  | PARCIAL (m) | LONGITUD POR DIAMETRO |  |  |  | 0 | 74.88 | 0 | 0
[6 empty] | VANO (m) | ESPAC. (m) | CANT. (und) |  | 0.375 | 0.5 | 0.625 | 0.75 | 0 | 0 | 11.2 | 0
Inicio | 24143 | B1 | 1 | 0.625 | 4.1 | 4.05 | 0.2 | 21 | 86.1 | 0 | 0 | 86.1 | 0 | 0 | 11.2 | 0 | 0
Fin | 24163 | B2 | 1 | 0.75 | 4.95 | 3.2 | 0.2 | 17 | 84.15 | 0 | 0 | 0 | 84.15 | 0 | 59.45 | 0 | 0
Ancho paño (m.) | 4.85 | B3 | 1 | 0.5 | 4.3 | 4.5 | 0.2 | 24 | 103.2 | 0 | 103.2 | 0 | 0
Paños internos | 4 | B4 | 1 | 0.5 | 4.95 | 3.2 | 0.2 | 17 | 84.15 | 0 | 84.15 | 0 | 0
Longitud paños (m) | 4 | B5 | 1 | 0.75 | 5.15 |  |  | 5 | 25.75 | 0 | 0 | 0 | 25.75
Espesor losa (m.) | 0.3 | B6(X) | 1 | 0.375 | 1 | 3.2 | 0.2 | 17 | 17 | 17 | 0 | 0 | 0
Recubrimiento (m) | 0.05 | B6(Y) | 1 | 0.375 | 1 | 4.05 | 0.2 | 21 | 21 | 21 | 0 | 0 | 0
Ancho de uña (m) | 0.5 | B7 | 1 | 0.75 | 4.3 |  |  | 5 | 21.5 | 0 | 0 | 0 | 21.5
Ancho de viga de platea (m) | 0.3 | B8(X) | 1 | 0.5 | 4.35 |  |  | 2 | 8.7 | 0 | 8.7 | 0 | 0
|  | B9(X) | 1 | 0.375 | 5.15 |  |  | 6 | 30.9 | 30.9 | 0 | 0 | 0
Doblado (m) | 0.2 | B10 | 1 | 0.5 | 2.67 | 3 | 0.2 | 16 | 42.72 | 0 | 42.72 | 0 | 0
|  | B11 | 1 | 0.625 | 4.3 |  |  | 2 | 8.6 | 0 | 0 | 8.6 | 0
|  | B12 | 1 | 0.5 | 4.3 |  |  | 2 | 8.6 | 0 | 8.6 | 0 | 0
|  | B13 | 1 | 0.5 | 1.74 | 3.85 | 0.2 | 20 | 34.8 | 0 | 34.8 | 0 | 0
[6 empty] | LONGITUD Paño Interno (m) |  |  |  | 68.9 | 282.17 | 94.7 | 131.4
[6 empty] | LONGITUD Total (m) |  |  |  | 275.6 | 1128.68 | 378.8 | 525.6
[6 empty] | KG / ML |  |  |  | 0.58 | 1.02 | 1.6 | 2.26
[6 empty] | TOTAL KG / Ø |  |  |  | 159.848 | 1151.2536 | 606.08 | 1187.856
[6 empty] | SUB TOTAL (KG) / Paños externos |  |  |  | 3105.0376
Paños internos |  | CODI GO | Nº | Ø (PULG.) | L (M) | REPARTO |  |  | PARCIAL (m) | LONGITUD POR DIAMETRO
[6 empty] | VANO (m) | ESPAC. (m) | CANT. (und) |  | 0.375 | 0.5 | 0.625 | 0.75
Inicio | 24143 | B1 | 1 | 0.625 | 4.1 | 4.05 | 0.2 | 21 | 86.1 | 0 | 0 | 86.1 | 0
Fin | 24163 | B2 | 1 | 0.75 | 4.95 | 3.4 | 0.2 | 18 | 89.1 | 0 | 0 | 0 | 89.1
Ancho paño (m.) | 4.85 | B3 | 1 | 0.5 | 4.3 | 4.5 | 0.2 | 24 | 103.2 | 0 | 103.2 | 0 | 0
Paños internos | 6 | B4 | 1 | 0.5 | 4.95 | 3.4 | 0.2 | 18 | 89.1 | 0 | 89.1 | 0 | 0
Longitud paños (m) | 4 | B5 | 2 | 0.75 | 4.95 |  |  | 5 | 49.5 | 0 | 0 | 0 | 49.5
Espesor losa (m.) | 0.3 | B6(X) | 1 | 0.375 | 1 | 3.4 | 0.2 | 18 | 18 | 18 | 0 | 0 | 0
Recubrimiento (m) | 0.05 | B6(Y) | 1 | 0.375 | 1 | 4.05 | 0.2 | 21 | 21 | 21 | 0 | 0 | 0
Ancho de uña (m) | 0.5 | B7 | 1 | 0.75 | 3.4 |  |  | 5 | 17 | 0 | 0 | 0 | 17
Ancho de viga de platea (m) | 0.3 | B8 | 1 | 0.5 | 3.8 |  |  | 2 | 7.6 | 0 | 7.6 | 0 | 0
|  | B9 | 1 | 0.375 | 3.8 |  |  | 6 | 22.8 | 22.8 | 0 | 0 | 0
Doblado (m) | 0.2 | B10 | 1 | 0.5 | 2.67 |  |  | 6 | 16.02 | 0 | 16.02 | 0 | 0
[6 empty] | LONGITUD Paño Interno (m) |  |  |  | 61.8 | 215.92 | 86.1 | 155.6
[6 empty] | LONGITUD Total (m) |  |  |  | 370.8 | 1295.52 | 516.6 | 933.6
[6 empty] | KG / ML |  |  |  | 0.58 | 1.02 | 1.6 | 2.26
[6 empty] | TOTAL KG / Ø |  |  |  | 215.064 | 1321.4304 | 826.56 | 2109.936
[6 empty] | SUB TOTAL (KG) / Paños Internos |  |  |  | 4472.9904
[6 empty] | TOTAL DE ACERO (KG) |  |  |  | 7578.028
BADEN Nº 5: Km. 27+040
Paños externos |  | CODI GO | Nº | Ø (PULG.) | L (M) | REPARTO |  |  | PARCIAL (m) | LONGITUD POR DIAMETRO
[6 empty] | VANO (m) | ESPAC. (m) | CANT. (und) |  | 0.375 | 0.5 | 0.625 | 0.75
Inicio | 27000 | B1 | 1 | 0.625 | 4.1 | 3.4 | 0.2 | 18 | 73.8 | 0 | 0 | 73.8 | 0
Fin | 27080 | B2 | 1 | 0.75 | 4.3 | 3.2 | 0.2 | 17 | 73.1 | 0 | 0 | 0 | 73.1
Ancho paño (m.) | 4.2 | B3 | 1 | 0.5 | 4.3 | 3.85 | 0.2 | 20 | 86 | 0 | 86 | 0 | 0
Paños internos | 4 | B4 | 1 | 0.5 | 4.3 | 3.2 | 0.2 | 17 | 73.1 | 0 | 73.1 | 0 | 0
Longitud paños (m) | 4 | B5 | 1 | 0.75 | 4.5 |  |  | 5 | 22.5 | 0 | 0 | 0 | 22.5
Espesor losa (m.) | 0.3 | B6(X) | 1 | 0.375 | 1 | 3.2 | 0.2 | 17 | 18 | 18 | 0 | 0 | 0
Recubrimiento (m) | 0.05 | B6(Y) | 1 | 0.375 | 1 | 3.4 | 0.2 | 18 | 17 | 17 | 0 | 0 | 0
Ancho de uña (m) | 0.5 | B7 | 1 | 0.75 | 4.3 |  |  | 5 | 21.5 | 0 | 0 | 0 | 21.5
Ancho de viga de platea (m) | 0.3 | B8(X) | 1 | 0.5 | 3.7 |  |  | 2 | 7.4 | 0 | 7.4 | 0 | 0
|  | B9(X) | 1 | 0.375 | 4.5 |  |  | 6 | 27 | 27 | 0 | 0 | 0
Doblado (m) | 0.2 | B10 | 1 | 0.5 | 2.67 | 3 | 0.2 | 16 | 42.72 | 0 | 42.72 | 0 | 0
|  | B11 | 1 | 0.625 | 4.3 |  |  | 2 | 8.6 | 0 | 0 | 8.6 | 0
|  | B12 | 1 | 0.5 | 4.3 |  |  | 2 | 8.6 | 0 | 8.6 | 0 | 0
|  | B13 | 1 | 0.5 | 1.74 | 3.2 | 0.2 | 17 | 29.58 | 0 | 29.58 | 0 | 0
[6 empty] | LONGITUD Paño Interno (m) |  |  |  | 62 | 247.4 | 82.4 | 117.1
[6 empty] | LONGITUD Total (m) |  |  |  | 248 | 989.6 | 329.6 | 468.4
[6 empty] | KG / ML |  |  |  | 0.58 | 1.02 | 1.6 | 2.26
[6 empty] | TOTAL KG / Ø |  |  |  | 143.84 | 1009.392 | 527.36 | 1058.584
[6 empty] | SUB TOTAL (KG) / Paños externos |  |  |  | 2739.176
Paños internos |  | CODI GO | Nº | Ø (PULG.) | L (M) | REPARTO |  |  | PARCIAL (m) | LONGITUD POR DIAMETRO
[6 empty] | VANO (m) | ESPAC. (m) | CANT. (und) |  | 0.375 | 0.5 | 0.625 | 0.75
Inicio | 27000 | B1 | 1 | 0.625 | 4.1 | 4.1 | 0.2 | 22 | 90.2 | 0 | 0 | 90.2 | 0
Fin | 27080 | B2 | 1 | 0.75 | 5 | 3.4 | 0.2 | 18 | 90 | 0 | 0 | 0 | 90
Ancho paño (m.) | 4.9 | B3 | 1 | 0.5 | 4.3 | 4.55 | 0.2 | 24 | 103.2 | 0 | 103.2 | 0 | 0
Paños internos | 18 | B4 | 1 | 0.5 | 5 | 3.4 | 0.2 | 18 | 90 | 0 | 90 | 0 | 0
Longitud paños (m) | 4 | B5 | 2 | 0.75 | 5 |  |  | 5 | 50 | 0 | 0 | 0 | 50
Espesor losa (m.) | 0.3 | B6(X) | 1 | 0.375 | 1 | 3.4 | 0.2 | 18 | 18 | 18 | 0 | 0 | 0
Recubrimiento (m) | 0.05 | B6(Y) | 1 | 0.375 | 1 | 4.1 | 0.2 | 22 | 22 | 22 | 0 | 0 | 0
Ancho de uña (m) | 0.5 | B7 | 1 | 0.75 | 3.4 |  |  | 5 | 17 | 0 | 0 | 0 | 17
Ancho de viga de platea (m) | 0.3 | B8 | 1 | 0.5 | 3.8 |  |  | 2 | 7.6 | 0 | 7.6 | 0 | 0
|  | B9 | 1 | 0.375 | 3.8 |  |  | 6 | 22.8 | 22.8 | 0 | 0 | 0
Doblado (m) | 0.2 | B10 | 1 | 0.5 | 2.67 |  |  | 6 | 16.02 | 0 | 16.02 | 0 | 0
[6 empty] | LONGITUD Paño Interno (m) |  |  |  | 62.8 | 216.82 | 90.2 | 157
[6 empty] | LONGITUD Total (m) |  |  |  | 1130.4 | 3902.76 | 1623.6 | 2826
[6 empty] | KG / ML |  |  |  | 0.58 | 1.02 | 1.6 | 2.26
[6 empty] | TOTAL KG / Ø |  |  |  | 655.632 | 3980.8152 | 2597.76 | 6386.76
[6 empty] | SUB TOTAL (KG) / Paños Internos |  |  |  | 13620.9672
[6 empty] | TOTAL DE ACERO (KG) |  |  |  | 16360.1432

## Relleno de base
CONSORCIO MOTLIMA - ELI CORDOVA
TRAMO : HUAMACHUCO - PUENTE PALLAR - JUANJUI
SECTOR : HUAMACHUCO - SACSACOCHA - PUENTE PALLAR
RELLENOS PARA ESTRUCTURAS
BADEN Nº 1: Km. 3+530
| ANCHO | CANTIDAD | AREA | VOLUMEN | METRADO
RELLENOS PARA ESTRUCTURAS(M3) |  |  |  |  | 21.2
Area a rellenar para emboquillado | 20 | 1 | 1.06 | 21.2
21.2
BADEN Nº 2: Km. 15+105
| ANCHO | CANTIDAD | AREA | VOLUMEN | METRADO
RELLENOS PARA ESTRUCTURAS(M3) |  |  |  |  | 46.2
Area a rellenar para emboquillado | 30 | 1 | 1.54 | 46.2
46.2
BADEN Nº 3: Km. 17+980
| LONGITUD | CANTIDAD | AREA | VOLUMEN | METRADO
RELLENOS PARA ESTRUCTURAS(M3) |  |  |  |  | 46.2
Area a rellenar para emboquillado | 30 | 1 | 1.54 | 46.2
46.2
BADEN Nº 4: Km. 24+153
| LONGITUD | CANTIDAD | AREA | VOLUMEN | METRADO
RELLENOS PARA ESTRUCTURAS(M3) |  |  |  |  | 30.8
Area a rellenar para emboquillado | 20 | 1 | 1.54 | 30.8
30.8
BADEN Nº 5: Km. 27+040
| LONGITUD | CANTIDAD | AREA | VOLUMEN | METRADO
RELLENOS PARA ESTRUCTURAS(M3) |  |  |  |  | 123.2
Area a rellenar para emboquillado | 80 | 1 | 1.54 | 123.2
123.2