## SUB-DREN
DETALLE DE SUBDREN
METRADO DE SUBDREN
ELEMENTO/DESCRIPCION | Cantidad | Longitud | Ancho | Alto | Area (m2) | Volumen (m3) | Metrado | Und
EXCAVACION | 1 | 1 | 0.6 | 1.2 |  | 0.72
| 1 |  |  |  | 0.08 | 0.08 | 0.8 | m3/ml
CAMA DE ARENA | 1/(0.72) | 1 | 0.6 | 0.05 |  | 0.042 | 0.042 | m3/ml
MATERIAL DE FILTRO | 1/(0.72) | 1 | 0.6 | 1.15 |  | 0.958 | 0.958 | m3/ml
GEOTEXTIL | 2 | 1 | 0.6 |  |  | 1.2 | 3.8 | m2ml
| 2 | 1 | 1.15 |  |  | 2.3
Traslape | 1 | 1 | 0.3 |  |  | 0.3
RELLENO | 1 |  |  |  | 0.08 |  | 0.08 | m3/ml
ELIMINACION | 1 | 1 | 0.6 | 1.2 |  | 0.72 | 0.72 | m3/ml
TUBERIA PERFORADA D=6" | 1 | 1 |  |  |  |  | 1 | ml
DETALLE DE DESCARGA DE SUBDREN AL TALUD NATURAL
METRADO DE TUBERIA DE DESCARGA
ELEMENTO | Cantidad | Longitud | Ancho | Alto | Area | Volumen (m3) | Metrado | Und
EXCAVACIÓN | 1 | 1 | 0.6 | 1.2 |  | 0.72 | 0.72 | m3
RELLENO
MATERIAL PROPIO | 1 | 1 | 0.6 | 0.9 |  | 0.54 | 0.54 | m3
ARENA | 1 | 1 | 0.6 | 0.3 |  | 0.18 | 0.17 | m3
TUBERIA(-) | 1 | 1 | r= | 0.0762 |  | 0.01
TUBERIA PCV SAP SIN PERF | 1 | 1 |  |  |  |  | 1 | ml
SALIDA DE TUBERIA DE DESCARGA
DADO DE CONCRETO | [6 empty] | 0.2825 | m3
L=2.20m (+) | 1 | 2.2 | 0.3524 | 0.3524 |  | 0.27
TUBERIA(-) | 1 | 2.2 | r= | 0.0762 |  | 0.04
UÑA(+) | 1 | 0.3 | 0.35 | 0.5 |  | 0.0525
ENCOFRADO Y DESENCOFRADO | [6 empty] | 2.0268 | m2
L=2.20m (+) | 2 | 2.2 |  | 0.3524 | 1.5506
UÑA(+) | 2 | 0.3 |  | 0.5 | 0.3
UÑA(+) | 1 |  | 0.3524 | 0.5 | 0.1762
RELLENO MATERIAL PROPIO | [6 empty] | 1.3108 | m3
| 1 | 2.2 | 0.6 | 1.2 |  | 1.584
DADO DE CONCRETO(-) | 1 | 2.2 | 0.3524 | 0.3524 |  | 0.27321
EMBOQUILLADO DE PIEDRA | 1 | 1.2 | 0.6 |  | 0.72 |  | 0.72 | m2