## resumen
Proyecto GMI N° | ESTUDIO DEFINITIVO REHABILITACION DE LA CARRETERA
181154 | PANAMERICANA NORTE
181154-2-PRO-001 | TRAMO: VIA DE EVITAMIENTO TRUJILLO |  |  | 2013-08-20
Km. 557+000 - Km. 586+600
Revision: 2 | VOLUMEN N° 8: ANALISIS DE PRECIOS UNITARIOS Y PRESUPUESTO
ANÁLISIS DE PRECIOS UNITARIOS
101 MOVILIZACIÓN Y DESMOVILIZACIÓN DE EQUIPOS
| DESCRIPCION |  |  | PARCIAL S/.
MOVILIZACIÓN Y DESMOVILIZACIÓN DE EQUIPOS
| A.- MOVILIZACIÓN Y DESMOVILIZACIÓN DE EQUIPO TRANSPORTADO |  |  | 232733.814
| B.- MOVILIZACIÓN Y DESMOVILIZACIÓN DE EQUIPO AUTOTRANSPORTADO |  |  | 26279.526
| C.- MONTAJE Y DESMONTAJE DE PLANTAS DE ASFALTO |  |  | 88048.97
| D.- MONTAJE Y DESMONTAJE DE PLANTAS CHANCADORAS |  |  | 31724.1
| E.- MONTAJE Y DESMONTAJE DE ZARANDAS VIBRATORIAS Y PLANTA DOSIFICADORA |  |  | 35225
| TOTAL (S/.) | TOTAL S/. | 0 | 414011.41 | 414011.4064

## Mov y Desmov
Proyecto GMI N° | ESTUDIO DEFINITIVO REHABILITACION DE LA CARRETERA
181154 | PANAMERICANA NORTE
181154-2-PRO-001 | TRAMO: VIA DE EVITAMIENTO TRUJILLO | [5 empty] | 2013-08-20
Km. 557+000 - Km. 586+600
Revision: 2 | VOLUMEN N° 8: ANALISIS DE PRECIOS UNITARIOS Y PRESUPUESTO
ANÁLISIS DE PRECIOS UNITARIOS | [13 empty] | 1200
101 MOVILIZACIÓN Y DESMOVILIZACIÓN DE EQUIPOS
| A.- MOVILIZACIÓN Y DESMOVILIZACIÓN DE EQUIPO TRANSPORTADO | [17 empty] | 960 |  |  |  |  | 960
| EQUIPO | PESO (TON/UND) | CANTIDAD | PESO TOTAL | Nº VIAJES |  |  |  | HERRAMIENTAS MANUALES | %MO |  |  | 32133.56
[5 empty] | Cama Baja 25 Ton. | Cama Baja 18 Ton. | Camion Plataforma 19 Ton. | Semi- Trailer 35 Ton. | LUBRICANTES Y FILTROS | %EQ |  |  | 27.45
| CARGADOR S/LLANTAS 100-115 Hp 2-2.25 Yd3 | 16.585 | 0 | 0 | 0 |  |  |  | FRESADORA DE PAVIMENTOS 565 HP | hm | 28.8 | 813.35 | 23424.48 | 0.024
| CARGADOR S/LLANTAS 125 Hp 2.5 Yd3 | 16.584 | 1 | 16.584 | 1 |  |  |  | CAMION PAVIMENTADOR DE | hm | 537.52 | 120 | 64502.78 | 0.44793
| CHANCADORA PRI-SEC INC.5 FAJAS 46-70 Ton/Hr | 39 | 1 | 39 | 3 |  | 1 | [6 empty] | 0 | BARREDORA MECANICA | hm | 472.296 | 45.57 | 0.49197 | BARREDORA MECANICA | hm | 472.296 | 45.57 | 21522.53 | 0.49197 | 0
| FRESADORA DE PAVIMENTOS | 30 | 1 | 30 |  |  |  | 1 | CORTADORA DE CONCRETO | hm | 0 | 6.78 | 0 | 0 | CALENTADOR DE ACEITE 5 HP 468 p3 | hm | 87.3982 | 18.77 | 0.09104 | CALENTADOR DE ACEITE 5 HP 468 p3 | hm | 87.3982 | 18.77 | 1640.46 | 0.09104 | 0
| MINICARGADOR TIPO BOBCAT | 12.3 | 1 | 12.3 |  | 1 |  |  | CAMION CISTERNA 4 X 2 (AGUA) 122 HP | hm | 813.96 | 134.24 | 109266.49 | 0.6783 | CAMION CISTERNA 4 X 2 (AGUA) 122 HP 2,000 gl | hm | 804.6849 | 134.24 | 0.83821 | CAMION CISTERNA 4 X 2 (AGUA) 122 HP 2,000 gl | hm | 805.0855 | 134.24 | 108074.68 | 0.83863 | -0.00041729
| MOTONIVELADORA DE 145-150 HP | 13.52 | 1 | 13.52 |  | 2 | [7 empty] | 0 | CAMION IMPRIMADOR DE 1800 gl | hm | 974.6698 | 112.64 | 1.0153 | CAMION IMPRIMADOR DE 1800 gl | hm | 974.6698 | 112.64 | 109786.81 | 1.0153 | 0
| PAVIMENTADORA SOBRE ORUGAS 69 HP 10-16' | 12 | 1 | 12 |  |  | 1 |  | CAMION VOLQUETE 15 m3 | hm | 1865.92 | 265.37 | 495157.94 | 1.5549 | CAMION PAVIMENTADOR DE MICRO-PAVIMENTOS | hm | 537.5232 | 120 | 0.55992 | CAMION PAVIMENTADOR DE MICRO‑PAVIMENTOS | hm | 537.5232 | 120 | 64502.78 | 0.55992 | 0
| PLANTA DE ASFALTO DE 150 ton/h | 60 | 1 | 60 |  | 3 | 3 | 1 | EQUIPO PARA PINTURA | hm | 0 | 21.61 | 0 | 0 | CAMION VOLQUETE 15 m3 | hm | 1854.7195 | 265.37 | 1.932 | CAMION VOLQUETE 15 m3 | hm | 1856.0765 | 265.37 | 492547.02 | 1.9334 | -0.0014135
| RETROEXCAVADOR SOBRE LLANTAS 58 HP 1 YD3 | 9 | 1 | 9 |  | 1 |  |  | EQUIPO DE CORTE Y SOLDEO | hm | 0 | 7.1 | 0 | 0 | CARGADOR SOBRE LLANTAS 125 HP 2.5 yd3 | hm | 643.2224 | 153.29 | 0.67002 | CARGADOR SOBRE LLANTAS 125 HP 2.5 yd3 | hm | 643.6542 | 153.29 | 98665.75 | 0.67047 | -0.00044979
| RODILLO LISO VIBRATORIO AUTOP.70-100 Hp, 7-9 Ton | 7.3 | 1 | 7.3 |  | 1 |  |  | CORTADORA DE ASFALTO | hm | 9.44 | 6.78 | 64.03 | 0.0078667 | CHANCADORA PRIMARIA SECUNDARIA 5 FAJAS 75 HP 46 - 70 ton/h | hm | 244.9805 | 134.64 | 0.25519 | CHANCADORA PRIMARIA SECUNDARIA 5 FAJAS 75 HP 46 ‑ 70 | hm | 245.1385 | 134.64 | 33005.45 | 0.25535 | -0.00016458
| RODILLO NEUMATICO AUTOPROPULSADO 135 HP 9-26 ton | 9 | 1 | 9 |  | 1 |  |  | EQUIPO DE SOLDAR | hm | 55.51 | 7.39 | 410.18 | 0.046258 | COMPACTADOR VIBRATORIO TIPO PLANCHA 7 HP | hm | 157.4867 | 22.95 | 0.16405 | COMPACTADOR VIBRATORIO TIPO PLANCHA 7 HP | hm | 157.4867 | 22.95 | 3614.32 | 0.16405 | 0
| RODILLO NEUMATICO AUTOPROPULSADO 81-100HP 5.5-20 ton | 5.5 | 1 | 5.5 |  | 1 |  |  | ANDAMIO METALICO | hm | 6.69 | 1.5 | 10.04 | 0.005575 | COMPRESORA NEUMATICA 250-330 PCM, 87 HP | hm | 1046.806 | 78.97 | 1.0904 | COMPRESORA NEUMATICA 250‑330 PCM, 87 HP | hm | 1042.2801 | 78.97 | 82308.86 | 1.0857 | 0.0047145
| RODILLO TANDEM ESTATICO AUTOPROPULSADO 58-70HP 8-10 ton | 11 | 1 | 11 |  | 1 |  |  | EQUIPO DE ARENADO | hm | 0 | 45 | 0 | 0 | CORTADORA DE ASFALTO | hm | 9.4445 | 6.78 | 0.009838 | CORTADORA DE ASFALTO | hm | 9.4445 | 6.78 | 64.03 | 0.009838 | 0
| TRACTOR SOBRE ORUGAS 190-240 HP | 20.52 | 1 | 20.52 | 1 | 1 |  |  | MAQUINA PARA PINTAR MARCAS EN EL | hm | 83.67 | 49.16 | 4113.4 | 0.069725 | ENCOFRADO METALICO | est | 123.8 | 25 | 0.12896 | ENCOFRADO METALICO | est | 157.8 | 25 | 3945 | 0.16437 | -0.035417
| TRACTOR DE TIRO DE 80HP | 4.32 | 1 | 4.32 |  | 1 | [7 empty] | 0 | EQUIPO DE SOLDAR | hm | 83.34 | 7.39 | 0.086813 | EQUIPO DE SOLDAR | hm | 82.114 | 7.39 | 606.82 | 0.085535 | 0.0012771
| ZARANDA VIBRATORIA 4" x 6" x 14' | 7 | 1 | 7 | 1 |  |  |  | ENCOFRADO METALICO | est | 166.44 | 25 | 4161 | 0.1387 | ESTACION TOTAL | hm | 236.8 | 11.79 | 0.24667 | ESTACION TOTAL | hm | 236.8 | 11.79 | 2791.87 | 0.24667 | 0
| Total de viajes |  |  |  | 6 | 13 | 5 | 2 | COMPRESORA NEUMATICA 250‑330 | hm | 1072.83 | 78.97 | 84721.32 | 0.89402 | FAJA TRANSPORTADORA 18" X 5' MOTOR ELECTRICO 3KW 150 ton/h | hm | 323.4404 | 5.68 | 0.33692 | FAJA TRANSPORTADORA 18" X 5' MOTOR ELECTRICO 3KW 150 | hm | 323.5893 | 5.68 | 1837.99 | 0.33707 | -0.0001551
| Duración del viaje IDA (HM) |  |  |  | 13 | 13 | 13 | 13 | [5 empty] | 0 | FRESADORA DE PAVIMENTOS 565 HP | hm | 28.8 | 813.35 | 0.03 | FRESADORA DE PAVIMENTOS 565 HP | hm | 28.8 | 813.35 | 23424.48 | 0.03 | 0
| FRV : Factor de Retorno al Vacío (D.S. N° 010-2006-MTC) |  |  |  | 1.4 | 1.4 | 1.4 | 1.4 | BARREDORA MECANICA | hm | 472.3 | 45.57 | 21522.53 | 0.39358 | GRUPO ELECTROGENO 116 HP 75 KW | hm | 580.6959 | 57.75 | 0.60489 | GRUPO ELECTROGENO 116 HP 75 KW | hm | 581.0062 | 57.75 | 33553.11 | 0.60521 | -0.00032323
| Costo de alquiler de Equipo (S/. / HM) |  |  |  | 236.02 | 226.69 | 249.06 | 235.91 | COMPACTADOR VIBRATORIO TIPO | hm | 157.68 | 22.95 | 3618.85 | 0.1314 | GRUPO ELECTROGENO 230 HP 150 KW | hm | 162.2382 | 104.66 | 0.169 | GRUPO ELECTROGENO 230 HP 150 KW | hm | 162.2382 | 104.66 | 16979.85 | 0.169 | 0
| MOVILIZACIÓN DE EQUIPO TRANSPORTADO (S/.) |  |  |  | 25773.384 | 53634.854 | 22664.46 | 8587.124 | [5 empty] | 0 | MAQUINA PARA PINTAR MARCAS EN EL PAVIMENTO | hm | 174.8609 | 49.16 | 0.18215 | MAQUINA PARA PINTAR MARCAS EN EL PAVIMENTO | hm | 174.8609 | 49.16 | 8596.16 | 0.18215 | 0
| DESMOVILIZACIÓN DE EQUIPO TRANSPORTADO (S/.) |  |  |  | 25773.384 | 53634.854 | 22664.46 | 8587.124 | RODILLO LISO VIBRATORIO | hm | 244.87 | 98.62 | 24149.06 | 0.20406 | MARTILLO NEUMATICO DE 24 kg | hm | 48.2883 | 4.63 | 0.0503 | MARTILLO NEUMATICO DE 24 kg | hm | 39.2374 | 4.63 | 181.67 | 0.040872 | 0.009428
| SEGUROS DE TRANSPORTE |  |  |  | 2658.43 | 5532.25 | 2337.76 | 885.73 | [5 empty] | 0 | MEZCLADORA DE CONCRETO TAMBOR 18 HP 11 p3 | hm | 34.8108 | 9.61 | 0.036261 | MEZCLADORA DE CONCRETO TAMBOR 18 HP 11 p3 | hm | 37.6156 | 9.61 | 361.49 | 0.039183 | -0.0029217
| MOVILIZACIÓN Y DESMOVILIZACIÓN DE EQUIPO TRANSPORTADO (S/.) |  |  |  | 232733.814 |  |  |  | RODILLO LISO VIBRATORIO MANUAL | hm | 63.04 | 31.14 | 1963.12 | 0.052533 | MINICARGADOR TIPO BOBCAT | hm | 516.5405 | 67.06 | 0.53806 | MINICARGADOR TIPO BOBCAT | hm | 516.5405 | 67.06 | 34639.21 | 0.53806 | 0
| (*) D.S Nº 010-2006/MTC del 26.03.06 | [12 empty] | 0 | MOTONIVELADORA DE 145-150 HP | hm | 450.1203 | 211.02 | 0.46888 | MOTONIVELADORA DE 145‑150 HP | hm | 450.1203 | 211.02 | 94984.39 | 0.46888 | 0
[9 empty] | RODILLO NEUMATICO | hm | 485.14 | 125.75 | 61006.05 | 0.40428 | NIVEL OPTICO | hm | 236.8 | 6.9 | 0.24667 | NIVEL OPTICO | hm | 236.8 | 6.9 | 1633.92 | 0.24667 | 0
[14 empty] | 0 | PAVIMENTADORA SOBRE ORUGAS 69 HP 10-16' | hm | 63.1461 | 131.41 | 0.065777 | PAVIMENTADORA SOBRE ORUGAS 69 HP 10‑16' | hm | 63.1461 | 131.41 | 8298.03 | 0.065777 | 0
| Origen / Destino | Distancia (Km.) | Velocidad (Km./h) | Tiempo (Horas) |  |  |  |  | RODILLO NEUMATICO | hm | 63.15 | 110.63 | 6985.85 | 0.052625 | PLANTA DE ASFALTO DE 150 ton/h | hm | 87.3982 | 298.51 | 0.09104 | PLANTA DE ASFALTO DE 150 ton/h | hm | 87.3982 | 298.51 | 26089.24 | 0.09104 | 0
| Lima - Trujillo (CG Obra) | 571.8 | 45 | 13 | [9 empty] | 0 | RETROEXCAVADOR SOBRE LLANTAS 58 HP 1 yd3 | hm | 0.4483 | 100.96 | 0.00046698 | RETROEXCAVADOR SOBRE LLANTAS 58 HP 1 yd3 | hm | 0.4207 | 100.96 | 42.47 | 0.00043823 | 2.875e-05
[9 empty] | RODILLO TANDEM ESTATICO | hm | 63.15 | 110.37 | 6969.44 | 0.052625 | RODILLO LISO VIBRATORIO AUTOPROPULSADO 70-100 HP 7-9 ton | hm | 244.8698 | 98.62 | 0.25507 | RODILLO LISO VIBRATORIO AUTOPROPULSADO 70‑100 HP 7‑9 | hm | 244.8698 | 98.62 | 24149.06 | 0.25507 | 0
| TOTAL | 571.8 |  | 13 | [9 empty] | 0 | RODILLO LISO VIBRATORIO MANUAL 10.8HP 0.8-1.1 ton | hm | 63.0419 | 31.14 | 0.065669 | RODILLO LISO VIBRATORIO MANUAL 10.8HP 0.8‑1.1 ton | hm | 63.0419 | 31.14 | 1963.12 | 0.065669 | 0
[9 empty] | TRACTOR DE TIRO MASEY FERGUSON | hm | 214.58 | 76.36 | 16385.34 | 0.17882 | RODILLO NEUMATICO AUTOPROPULSADO 135 HP 9-26 ton | hm | 485.1376 | 125.75 | 0.50535 | RODILLO NEUMATICO AUTOPROPULSADO 135 HP 9‑26 ton | hm | 485.1376 | 125.75 | 61006.05 | 0.50535 | 0
[14 empty] | 0 | RODILLO NEUMATICO AUTOPROPULSADO 81-100HP 5.5-20 ton | hm | 63.1461 | 110.63 | 0.065777 | RODILLO NEUMATICO AUTOPROPULSADO 81‑100HP 5.5‑20 ton | hm | 63.1461 | 110.63 | 6985.85 | 0.065777 | 0
[9 empty] | CARGADOR SOBRE LLANTAS 100‑115 HP | hm | 44.97 | 150.72 | 6778.04 | 0.037475 | RODILLO TANDEM ESTATICO AUTOPROPULSADO 58-70HP 8-10 ton | hm | 63.1461 | 110.37 | 0.065777 | RODILLO TANDEM ESTATICO AUTOPROPULSADO 58‑70HP 8‑10 | hm | 63.1461 | 110.37 | 6969.44 | 0.065777 | 0
| B.- MOVILIZACIÓN Y DESMOVILIZACIÓN DE EQUIPO AUTOTRANSPORTADO | [12 empty] | 0 | SECADOR ARIDOS 2 MOTOR EQUIPO 70 HP 60-115 ton/h | hm | 87.3982 | 38.61 | 0.09104 | SECADOR ARIDOS 2 MOTOR EQUIPO 70 HP 60‑115 ton/h | hm | 87.3982 | 38.61 | 3374.44 | 0.09104 | 0
| EQUIPO AUTOTRANSPORTADO | CANTIDAD | HM (S/.) | Distancia (Km.) | Velocidad (Km./h) | HORAS | PARCIAL (S/.) |  | CARGADOR SOBRE LLANTAS 125 HP 2.5 | hm | 548.25 | 153.29 | 84041.76 | 0.45687 | TRACTOR DE ORUGAS DE 190-240 HP | hm | 330.5589 | 289.79 | 0.34433 | TRACTOR DE ORUGAS DE 190‑240 HP | hm | 330.6603 | 289.79 | 95822.05 | 0.34444 | -0.00010562
| CAMION VOLQUETE 15 m3 | 2 | 265.37 | 571.8 | 45 | 13 | 6899.62 | [6 empty] | 0 | TRACTOR DE TIRO DE 80 HP | hm | 257.7159 | 67.41 | 0.26845 | TRACTOR DE TIRO DE 80 HP | hm | 257.7159 | 67.41 | 17372.63 | 0.26845 | 0
| CAMION IMPRIMADOR 1800 gl | 1 | 112.64 | 571.8 | 45 | 13 | 1464.32 |  | RETROEXCAVADOR SOBRE LLANTAS 58 | hm | 43.86 | 100.96 | 4428.52 | 0.03655 | TRACTOR DE TIRO MASEY FERGUSON 265 DE 63 HP | hm | 214.5801 | 76.36 | 0.22352 | TRACTOR DE TIRO MASEY FERGUSON 265 DE 63 HP | hm | 214.5801 | 76.36 | 16385.34 | 0.22352 | 0
| CAMION PAVIMENTADOR DE MICROPAVIMENTOS | 1 | 120 | 571.8 | 45 | 13 | 1560 | [6 empty] | 0 | VIBRADOR DE CONCRETO 4 HP 1.50" | hm | 34.8108 | 4.95 | 0.036261 | VIBRADOR DE CONCRETO 4 HP 1.50" | hm | 37.6156 | 4.95 | 186.2 | 0.039183 | -0.0029217
| CAMION CISTERNA 4X2 (AGUA) 145-165 HP 2000 gl | 1 | 134.24 | 571.8 | 45 | 13 | 1745.12 |  | TRACTOR DE ORUGAS DE 190‑240 HP | hm | 311.68 | 289.79 | 90321.37 | 0.25973 | ZARANDA VIBRATORIA 4" X 6" X 14" MOTOR ELECTRICO 15 HP | hm | 398.3273 | 49.91 | 0.41492 | ZARANDA VIBRATORIA 4" X 6" X 14" MOTOR ELECTRICO 15 HP | hm | 398.4763 | 49.91 | 19887.95 | 0.41508 | -0.00015521
| CAMION BARANDA 3 TON | 1 | 65 | 571.8 | 45 | 13 | 845 |  | MINICARGADOR TIPO BOBCAT | hm | 516.54 | 67.06 | 34639.21 | 0.43045
| MOVILIZACIÓN DE EQUIPO AUTOTRANSPORTADO (S/.) | [5 empty] | 12514.06 | [6 empty] | 0
| DESMOVILIZACIÓN DE EQUIPO AUTOTRANSPORTADO (S/.) | [5 empty] | 12514.06 |  | CALENTADOR DE ACEITE 5 HP 468 p3 | hm | 87.4 | 18.77 | 1640.46 | 0.072833
| SEGUROS DE TRANSPORTE | SEGUROS DE TRANSPORTE (5%) |  |  |  |  | 1251.406 |  | PAVIMENTADORA SOBRE ORUGAS 69 | hm | 63.15 | 131.41 | 8298.03 | 0.052625
| MOVILIZACIÓN Y DESMOVILIZACIÓN DE EQUIPO AUTOTRANSPORTADO (S/.) | [5 empty] | 26279.526 | [6 empty] | 0
[9 empty] | SECADOR ARIDOS 2 MOTOR EQUIPO 70 | hm | 87.4 | 38.61 | 3374.44 | 0.072833
| NOTA : | [12 empty] | 0
| El resto de Equipos sera transportado en los Volquetes o remolcado por los mismos. | [7 empty] | MARTILLO NEUMATICO DE 24 kg | hm | 86.95 | 4.63 | 402.58 | 0.072458
| Esta relación no es limitativa, debiendo el Contratista compatibilizarla con la de su propuesta, de tal manera de poder terminar la obra en el plazo planteado | [7 empty] | VIBRADOR DE CONCRETO 4 HP 1.50" | hm | 28.88 | 4.95 | 142.98 | 0.024067
| El Seguro de Transporte cubre la movilizacion y desmovilizacion de los equipos transportados. | [7 empty] | ZARANDA VIBRATORIA 4" X 6" X 14" | hm | 351.35 | 49.91 | 17535.9 | 0.29279
| El Equipo de Topografia sera transportado en las camionetas. | [12 empty] | 0
[9 empty] | TRACTOR DE TIRO DE 80 HP | hm | 257.72 | 67.41 | 17372.63 | 0.21477
[9 empty] | CHANCADORA PRIMARIA SECUNDARIA 5 | hm | 179.33 | 134.64 | 24144.51 | 0.14944
0
|  | 15 | [6 empty] | MOTONIVELADORA DE 145‑150 HP | hm | 450.12 | 211.02 | 94984.39 | 0.3751
|  | 6 | [6 empty] | MEZCLADORA DE CONCRETO TAMBOR | hm | 28.88 | 9.61 | 277.58 | 0.024067
|  | 21 | [11 empty] | 0
[9 empty] | GRUPO ELECTROGENO 116 HP 75 KW | hm | 458.74 | 57.75 | 26491.95 | 0.38228
[9 empty] | GRUPO ELECTROGENO 230 HP 150 KW | hm | 162.24 | 104.66 | 16979.85 | 0.1352
[9 empty] | FAJA TRANSPORTADORA 18" X 5' | hm | 276.47 | 5.68 | 1570.32 | 0.23039
0
[9 empty] | PLANTA DE ASFALTO DE 150 ton/h | hm | 87.4 | 298.51 | 26089.24 | 0.072833
[9 empty] | CAMION IMPRIMADOR DE 1800 gl | hm | 974.67 | 112.64 | 109786.81 | 0.81222
[9 empty] | NIVEL OPTICO | hm | 236.8 | 6.9 | 1633.92 | 0.19733
[9 empty] | ESTACION TOTAL | hm | 236.8 | 11.79 | 2791.87 | 0.19733

## Mont y Desmont
Proyecto GMI N° | ESTUDIO DEFINITIVO REHABILITACION DE LA CARRETERA
181154 | PANAMERICANA NORTE
181154-2-PRO-001 | TRAMO: VIA DE EVITAMIENTO TRUJILLO |  |  |  |  | 2013-08-20
Km. 557+000 - Km. 586+600
Revision: 2 | VOLUMEN N° 8: ANALISIS DE PRECIOS UNITARIOS Y PRESUPUESTO
ANÁLISIS DE PRECIO UNITARIO
101 MOVILIZACIÓN Y DESMOVILIZACIÓN DE EQUIPOS
C.- MONTAJE Y DESMONTAJE DE PLANTAS DE ASFALTO
| DESCRIPCION | UND. | CANTIDAD | PRECIO (S/.) | HORAS | PARCIAL (S/.)
MANO DE OBRA
| CAPATAZ | H-H | 1 | 19.18 | 240 | 4603.2
| OPERARIO | H-H | 2 | 14.75 | 240 | 7080
| OFICIAL | H-H | 2 | 12.84 | 240 | 6163.2
| PEON | H-H | 4 | 11.58 | 240 | 11116.8
MATERIALES
| SOLDADURA | KG | 100 | 13.11 |  | 1311
EQUIPO
| HERRAMIENTAS MANUALES | %MO | 5% | 28963.2 |  | 1448.16
| GRUA HIAB SOBRE CAMION DE 5 ton | H-M | 1 | 145 | 120 | 17400
| CARGADOR SOBRE LLANTAS 125 HP 2.50 yd3 | H-M | 1 | 153.29 | 120 | 18394.8
| GRUPO ELECTROGENO 116 HP 75 KW | H-M | 1 | 57.75 | 120 | 6930
| SOLDADORA ELECTRICA TRIFASICA 400 A | H-M | 1 | 55 | 120 | 6600
SUB-PARTIDAS
| CONCRETO CLASE E (F'C=175KG/CM2) | M3 | 8 | 321.99 |  | 2575.92
| ACERO DE REFUERZO | KG | 480 | 4.63 |  | 2222.4
| ENCOFRADO Y DESENCOFRADO | M2 | 33.6 | 65.58 |  | 2203.49
| MONTAJE Y DESMONTAJE DE (01) PLANTA DE ASFALTO (S/.) |  |  |  |  | 88048.97
| NRO. DE UBICACIONES DE LAS PLANTAS DE ASFALTO |  |  |  |  | 1
| MONTAJE Y DESMONTAJE DE PLANTAS DE ASFALTO (S/.) |  |  |  |  | 88048.97
D.- MONTAJE Y DESMONTAJE DE PLANTAS CHANCADORAS
| DESCRIPCION | UND. | CANTIDAD | PRECIO (S/.) | HORAS | PARCIAL (S/.)
MANO DE OBRA
| CAPATAZ | H-H | 1 | 19.18 | 160 | 3068.8
| OPERARIO | H-H | 2 | 14.75 | 160 | 4720
| PEON | H-H | 4 | 11.58 | 160 | 7411.2
EQUIPO
| HERRAMIENTAS MANUALES | %MO | 5% | 15200 |  | 760
| CARGADOR SOBRE LLANTAS 125 HP 2.50 yd3 | H-M | 1 | 153.29 | 80 | 12263.2
SUBPARTIDAS
| CONCRETO CLASE E (F'C=175KG/CM2) | M3 | 4 | 321.99 |  | 1287.96
| ACERO DE REFUERZO | KG | 240 | 4.63 |  | 1111.2
| ENCOFRADO Y DESENCOFRADO | M2 | 16.8 | 65.58 |  | 1101.74
| MONTAJE Y DESMONTAJE DE (01) PLANTA CHANCADORA (S/.) |  |  |  |  | 31724.1
| NRO. DE UBICACIONES DE LAS PLANTAS CHANCADORAS |  |  |  |  | 1
| MONTAJE Y DESMONTAJE DE PLANTAS CHANCADORAS (S/.) |  |  |  |  | 31724.1
E.- MONTAJE Y DESMONTAJE DE ZARANDAS VIBRATORIAS Y PLANTA DOSIFICADORA
| DESCRIPCION | UND. | CANTIDAD | PRECIO (S/.) | HORAS | PARCIAL (S/.)
MANO DE OBRA
| CAPATAZ | H-H | 1 | 19.18 | 80 | 1534.4
| OPERARIO | H-H | 2 | 14.75 | 80 | 2360
| PEON | H-H | 4 | 11.58 | 80 | 3705.6
EQUIPO
| HERRAMIENTAS MANUALES | %MO | 5% | 7600 |  | 380
| CARGADOR SOBRE LLANTAS 125 HP 2.50 yd3 | H-M | 1 | 153.29 | 40 | 6131.6
SUBPARTIDAS
| CONCRETO CLASE E (F'C=175KG/CM2) | M3 | 4 | 321.99 |  | 1287.96
| ACERO DE REFUERZO | KG | 240 | 4.63 |  | 1111.2
| ENCOFRADO Y DESENCOFRADO | M2 | 16.8 | 65.58 |  | 1101.74
| MONTAJE Y DESMONTAJE DE (01) ZARANDAS (S/.) |  |  |  |  | 17612.5
| N° DE ZARANDAS VIBRATORIAS |  |  |  |  | 2
| MONTAJE Y DESMONTAJE DE ZARANDAS VIBRATORIAS (S/.) |  |  |  |  | 35225

## Sheet1
EQUIPOS
| 337110001 | BARREDORA MECANICA | hm | 472.296 | 45.57 | 21522.53
| 337110004 | CALENTADOR DE ACEITE 5 HP 468 p3 | hm | 87.3982 | 18.77 | 1640.46
| 348040003 | CAMION CISTERNA 4 X 2 (AGUA) 122 HP 2,000 gl | hm | 804.6538 | 134.24 | 108016.73
| 348040036 | CAMION IMPRIMADOR DE 1800 gl | hm | 974.6698 | 112.64 | 109786.81
| 348210066 | CAMION PAVIMENTADOR DE MICRO‑PAVIMENTOS | hm | 537.5232 | 120 | 64502.78
| 348210067 | CAMION VOLQUETE 15 m3 | hm | 1943.0853 | 265.37 | 515636.55
| 348950010 | CARGADOR SOBRE LLANTAS 125 HP 2.5 yd3 | hm | 651.1616 | 153.29 | 99816.56
| 348990074 | CHANCADORA PRIMARIA SECUNDARIA 5 FAJAS 75 HP 46 ‑ 70 | hm | 244.9685 | 134.64 | 32982.56
|  | COMPACTADOR VIBRATORIO TIPO PLANCHA 7 HP | hm | 157.4867 | 22.95 | 3614.32
| 349010002 | COMPRESORA NEUMATICA 250‑330 PCM, 87 HP | hm | 1042.2801 | 78.97 | 82308.86
| 349010090 | CORTADORA DE ASFALTO | hm | 9.4445 | 6.78 | 64.03
| 349030004 | ENCOFRADO METALICO | est | 123.8 | 25 | 3095
| 349030013 | EQUIPO DE SOLDAR | hm | 83.34 | 7.39 | 615.88
| ton | ESTACION TOTAL | hm | 236.8 | 11.79 | 2791.87
| 349030017 | FAJA TRANSPORTADORA 18" X 5' MOTOR ELECTRICO 3KW 150 | hm | 323.4295 | 5.68 | 1837.08
| 349030021 | FRESADORA DE PAVIMENTOS 565 HP | hm | 28.8 | 813.35 | 23424.48
| 349030025 | GRUPO ELECTROGENO 116 HP 75 KW | hm | 580.673 | 57.75 | 33533.87
| 349030043 | GRUPO ELECTROGENO 230 HP 150 KW | hm | 162.2382 | 104.66 | 16979.85
| ton | MAQUINA PARA PINTAR MARCAS EN EL PAVIMENTO | hm | 174.8609 | 49.16 | 8596.16
| 349030061 | MARTILLO NEUMATICO DE 24 kg | hm | 39.2374 | 4.63 | 181.67
| 349040009 | MEZCLADORA DE CONCRETO TAMBOR 18 HP 11 p3 | hm | 34.6542 | 9.61 | 333.03
| 349040021 | MINICARGADOR TIPO BOBCAT | hm | 516.5405 | 67.06 | 34639.21
| 349040034 | MOTONIVELADORA DE 145‑150 HP | hm | 450.1203 | 211.02 | 94984.39
| 349040091 | NIVEL OPTICO | hm | 236.8 | 6.9 | 1633.92
| 349050004 | PAVIMENTADORA SOBRE ORUGAS 69 HP 10‑16' | hm | 63.1461 | 131.41 | 8298.03
| 349050008 | PLANTA DE ASFALTO DE 150 ton/h | hm | 87.3982 | 298.51 | 26089.24
| 349050015 | RETROEXCAVADOR SOBRE LLANTAS 58 HP 1 yd3 | hm | 0.4207 | 100.96 | 42.47
| 349060003 | RODILLO LISO VIBRATORIO AUTOPROPULSADO 70‑100 HP 7‑9 | hm | 244.8698 | 98.62 | 24149.06
| 349070003 | RODILLO LISO VIBRATORIO MANUAL 10.8HP 0.8‑1.1 ton | hm | 63.0419 | 31.14 | 1963.12
| 349080010 | RODILLO NEUMATICO AUTOPROPULSADO 135 HP 9‑26 ton | hm | 485.1376 | 125.75 | 61006.05
| 349080092 | RODILLO NEUMATICO AUTOPROPULSADO 81‑100HP 5.5‑20 ton | hm | 63.1461 | 110.63 | 6985.85
| 349080097 | RODILLO TANDEM ESTATICO AUTOPROPULSADO 58‑70HP 8‑10 | hm | 63.1461 | 110.37 | 6969.44
| ton/h | SECADOR ARIDOS 2 MOTOR EQUIPO 70 HP 60‑115 ton/h | hm | 87.3982 | 38.61 | 3374.44
| 349090004 | TRACTOR DE ORUGAS DE 190‑240 HP | hm | 330.5515 | 289.79 | 95790.52
| 349100007 | TRACTOR DE TIRO DE 80 HP | hm | 257.7159 | 67.41 | 17372.63
| 349150000 | TRACTOR DE TIRO MASEY FERGUSON 265 DE 63 HP | hm | 214.5801 | 76.36 | 16385.34
| 349150005 | VIBRADOR DE CONCRETO 4 HP 1.50" | hm | 34.6542 | 4.95 | 171.54
| 349180002 | ZARANDA VIBRATORIA 4" X 6" X 14" MOTOR ELECTRICO 15 HP | hm | 398.3164 | 49.91 | 19879.97
ton/h
349260006
349310003
349880016
349880020
1551016.3
SUBCONTRATOS