## Puentes, Alcant. Proy y Mant.
ESTUDIO DEFINITIVO REHABILITACION
DE LA CARRETERA PANAMERICANA NORTE
Proyecto GMI |  | TRAMO: KM 557+600 - KM 886+600 | [7 empty] | FECHA:
N° 181154 | [10 empty] | 03/012/2013
RESUMEN DE METRADOS
TRAMO II: 736+600 -886+600
METRADO DE OBRAS DE ARTE Y DRENAJE
PUENTES Y PONTONES
ESTRUCTURA | Protecion de riberas mediante enrocado (m3) | Reparacion de concreto con corrocion en el acero de refuerzo (m2) | Reparacion parcial o total de barandas de concreto de puentes y pontones (m) | Reemplazo de juntas de dilatacion por juntas tipo elastico expandible (m) | Reposicion de sellos de junta de dilatacion (m) | Reparacion superficial de concreto (m2) | Limpieza de puentes o pontones de concreto con agua a presion (m2) | Reemplazo y complemetancion de dispositivos de drenaje del tablero del puente (m2) | Preparacion superficial mayor grado (arenado) y pintado de la estructura (m2) | Calzadura en la cimentacion (m2) | Reparacion de accesos al puente (m2) | Galvanizado en frio (m2) | Limpieza de cauces (m)
Puente Ucupe | 350 | 4 | 236 | 40 |  | 2 | 180 | 64
Puente Reque | 700 |  |  | 40 |  |  | 200 | 72 | 3742.4 | 30
Puente Evitamiento |  |  |  | 20 |  |  | 240 |  |  |  | 5
Puente Lambayeque | [5 empty] | 10 | 160 |  | 80
Puente Salado | [6 empty] | 150 |  |  |  |  | 250
Puente Iniche | 22.4 | 5.4 |  |  |  |  | 180
Puente Motupe I |  | 5 |  |  | 40 |  | 180 | 8 |  |  | 6
Puente Motupe II |  | 7.5 |  |  |  |  | 200 | [5 empty] | 200
Puente Motupe III |  | 7.5 |  |  |  |  | 150 | [5 empty] | 200
Ponton Km. 800+120 |  | 5 |  |  |  | 5 | 200
TOTAL | 1072.4 | 34.4 | 236 | 100 | 40 | 17 | 1840 | 144 | 3822.4 | 30 | 11 | 250 | 400
TOTAL ALCANTARILLAS PROYECTADAS
| Demolicion de estructuras (m3) | Eliminacion de alacantarillas TMC existentes (m) | Excavacion no calificada para estructuras (m3) | Solado Fˈc=100kg/cm2 | Encofrado y desencofrado (m2) | Acero de refuerso (kg) | Concreto Fˈc=210kg/cm2 | Relleno compactado para estructuras (m3) | Emboquillados e=0.15 m (m2)
| 20.4 | 398.2 | 3207.67 | 117.11 | 4575.56 | 76545.56 | 1111.73 | 1425.63 | 865
TOTAL MANTENIMIENTO DE ALCANTARILLAS
| Limpieza de Alcantarillas (m3) | Limpieza de Cauce (m3) | Reparacion menor de alcantarilla metalica |  | Reparacion menor de alcantarilla de concreto (m3) | Pintura Asfaltica alcantarilla TMC (m2) | Emboquillados e=0.40m (m2) | Emboquillados e=0.15m (m2)
|  |  | Tuberia metalica (m) | Cabezal (m3)
| 1340.34 | 144.93 | 60.75 | 272.86 | 6.22 | 6615.86 | 196.85 | 86.1

## Alcant.-proyectadas
ESTUDIO DEFINITIVO REHABILITACION
DE LA CARRETERA PANAMERICANA NORTE
Proyecto GMI |  |  | TRAMO: KM 557+600 - KM 886+600 | [9 empty] | FECHA:
N° 181154 | [12 empty] | 03/012/2013
RESUMEN DE METRADOS
TRAMO II: 736+600 -886+600
RESUMEN DE METRADO DE ALCANTARILLAS PROYECTADAS
Nro | km | TIPO | Dimensiones (m) |  | LONGITUD (M) | DEMOLICION DE ESTRUCTURAS (M3) | ELIMINACION DE ALCANTARILLAS TMC EXISTENTES (M) | EXCAVACION PARA ESTRUCTURAS (M3) | SOLADO FˈC=100kg/cm2 | ENCOFRADO Y DESENCOFRADO (M2) | ACERO DE REFUERZO (KG/CM2) | CONCRETO FˈC=210kg/cm2 | RELLENO COMPACTADO PARA ESTRUCUTRAS (M3) | EMBOQUILLADO e=0.15 m (M2)
|  |  | Luz (ancho) | Altura
1 | 746+693.00 | MARCO | 2 | 1 | 10 | 20.4 | - | 67.5 | 2.87 | 104.39 | 1866.84 | 26.37 | 30 | 25
2 | 748+400.00 | MARCO | 2 | 1 | 17 |  |  | 114.75 | 4.19 | 153.39 | 2765.95 | 38.76 | 51 | 25
3 | 749+680.00 | MARCO | 2 | 1 | 16.7 |  |  | 112.73 | 4.13 | 151.29 | 2727.42 | 38.23 | 50.1 | 25
4 | 806+651.60 | MARCO | 2 | 1 | 15.4 | - | 12.4 | 103.95 | 3.89 | 142.19 | 2560.44 | 35.93 | 46.2 | 25
5 | 807+988.40 | MARCO | 2 | 1 | 15.9 | - | 15.2 | 143.1 | 4.51 | 193.33 | 2967.16 | 44.76 | 63.6 | 30
6 | 808+494.90 | MARCO | 2 | 1.5 | 16.5 | - | 12.5 | 148.5 | 4.62 | 198.73 | 3047.88 | 45.97 | 66 | 30
7 | 811+079.50 | MARCO | 2 | 1.5 | 11.7 | - | 13.5 | 105.3 | 3.72 | 155.53 | 2402.11 | 36.27 | 46.8 | 30
8 | 814+435.70 | MARCO | 2 | 1 | 14.2 | - | 12.6 | 95.85 | 3.66 | 133.79 | 2406.31 | 33.81 | 42.6 | 25
9 | 828+386.50 | MARCO | 2 | 1.5 | 15.37 |  | 12.6 | 138.33 | 4.41 | 188.56 | 2695.86 | 43.69 | 61.48 | 30
10 | 831+688.60 | MARCO | 2 | 1 | 11.9 | - | 14.3 | 80.33 | 3.23 | 117.69 | 2110.89 | 29.74 | 35.7 | 25
11 | 833+169.80 | MARCO | 2 | 1 | 14.05 |  | 12.6 | 94.84 | 3.63 | 132.74 | 2387.04 | 33.54 | 42.15 | 25
12 | 834+470.20 | MARCO | 2 | 1.5 | 11.2 | - | 13.4 | 100.8 | 3.62 | 151.03 | 2334.86 | 35.26 | 44.8 | 30
13 | 845+920.00 | MARCO | 2 | 1 | 10.7 | - | 13.4 | 72.23 | 3 | 109.29 | 1956.76 | 27.61 | 32.1 | 25
14 | 846+177.70 | MARCO | 2 | 1 | 12.4 | - | 14.9 | 83.7 | 3.32 | 121.19 | 2175.11 | 30.62 | 37.2 | 25
15 | 846+776.40 | MARCO | 2 | 1 | 13.4 | - | 13.5 | 90.45 | 3.51 | 128.19 | 2303.56 | 32.39 | 40.2 | 25
16 | 847+496.90 | MARCO | 2 | 1 | 12 | - | 12.1 | 81 | 3.25 | 118.39 | 2123.73 | 29.91 | 36 | 25
17 | 848+077.00 | MARCO | 2 | 1 | 12.4 | - | 13.6 | 83.7 | 3.32 | 121.19 | 2175.11 | 30.62 | 37.2 | 25
18 | 848+677.30 | MARCO | 2 | 1 | 13.8 | - | 12.7 | 91.8 | 3.55 | 129.59 | 2329.24 | 32.75 | 40.8 | 25
19 | 849+177.50 | MARCO | 2 | 1 | 11.2 | - | 13.8 | 75.6 | 3.1 | 112.79 | 2020.98 | 28.5 | 33.6 | 25
20 | 850+102.60 | MARCO | 2 | 1 | 12.3 | - | 14.3 | 83.03 | 3.3 | 120.49 | 2162.27 | 30.45 | 36.9 | 25
21 | 850+405.00 | MARCO | 2 | 1 | 12.4 | - | 12.3 | 83.7 | 3.32 | 121.19 | 2175.11 | 30.62 | 37.2 | 25
22 | 851+037.70 | MARCO | 2 | 1 | 11.5 | - | 14.3 | 77.63 | 3.15 | 114.89 | 2059.51 | 29.03 | 34.5 | 25
23 | 851+460.50 | MARCO | 2 | 1 | 12.9 | - | 12.6 | 87.08 | 3.42 | 124.69 | 2239.33 | 31.51 | 38.7 | 25
24 | 852+104.70 | MARCO | 2 | 1 | 11.8 | - | 13 | 78.3 | 3.17 | 115.59 | 2072.36 | 29.21 | 34.8 | 25
25 | 873+611.10 | MARCO | 2 | 1.5 | 12.8 | - | 14.6 | 115.2 | 3.92 | 165.43 | 2550.1 | 38.54 | 51.2 | 30
26 | 880+798.40 | MARCO | 2 | 1.5 | 12.7 | - | 13.8 | 114.3 | 3.91 | 164.53 | 2536.65 | 38.29 | 50.8 | 30
27 | 882+220.70 | MARCO | 2 | 1.5 | 12.5 | - | 14.8 | 112.5 | 3.87 | 162.73 | 2609.74 | 37.89 | 50 | 30
28 | 882+996.60 | MARCO | 2 | 1.5 | 12.2 | - | 14.5 | 109.8 | 3.8 | 160.11 | 2469.38 | 37.28 | 48.8 | 30
29 | 883+922.90 | MARCO | 2 | 1.5 | 12.1 | - | 16.7 | 108.9 | 3.79 | 159.13 | 2455.93 | 37.08 | 48.4 | 30
30 | 884+646.10 | MARCO | 2 | 1.5 | 13.4 | - | 15.8 | 120.6 | 4.04 | 170.83 | 2630.82 | 39.71 | 53.6 | 30
31 | 885+825.20 | MARCO | 2 | 1.5 | 13.1 | - | 14.6 | 117.9 | 3.98 | 168.13 | 2690.46 | 39.1 | 52.4 | 30
32 | 886+365.30 | MARCO | 2 | 1.5 | 12.7 | - | 13.8 | 114.3 | 3.91 | 164.53 | 2536.65 | 38.29 | 50.8 | 30
TOTAL | [5 empty] | 20.4 | 398.2 | 3207.7 | 117.11 | 4575.56 | 76545.56 | 1111.73 | 1425.63 | 865

## Manten. Alcant.
ESTUDIO DEFINITIVO REHABILITACION
DE LA CARRETERA PANAMERICANA NORTE
Proyecto GMI |  |  | TRAMO: KM 557+600 - KM 886+600 | [11 empty] | FECHA:
N° 181154 | [15 empty] | 03/012/2013
RESUMEN DE METRADOS
TRAMO II: 736+600 -886+600
METRADO MANTENIMIENTO DE ALCANTARILLAS
EXISTENTES | [6 empty] | PARTIDAS A REALIZAR | Limpieza de Alcantarillas (m3) | Limpieza de Cauce (m3) | Reparacion menor de alcantarilla metalica |  | Reparacion menor de alcantarilla de concreto (m3) |  |  |  | Pintura Asfaltica alcantarilla TMC (m2) | Emboquillados e=0.40 m (m2) | Emboquillados e=0.150 m (m2)
Nro | km | ESTRUCTURA | TIPO | Dimensiones (m) |  | Observacion |  |  |  | Tuberia metalica (m) | Cabezal (m3) | a m | b m | c m | a*b*c m3
|  |  |  | Luz (ancho) | Altura
1 | 741+937.3 | ALCANTARILLA | MARCO | 2.65 | 1.35 | Estructura en buen estado, solo requiere limpieza, rehacer solado. Esviado 45° | -Limpieza de alcantarillas -Reparacion menor de alcantarilla de concreto | 5.52 |  |  |  | 2.65 | 0.3 | 2.5 | 1.99
2 | 741+947.9 | ALCANTARILLA | TUBO | 24" |  | Entrada obstruida | -Limpieza de alcantarillas -Reparacion menor de alcantarilla de concreto | 6 |  |  |  | 0.15 | 1 | 1 | 0.15
3 | 742+087.1 | ALCANTARILLA | TUBO | 24" |  | entrada tapada, requiere limpieza, buen estado, esviado 45°, sirve de desague para riego | -Limpieza de alcantarillas | 5.76
4 | 742+245.8 | ALCANTARILLA | TUBO | 24" |  | Entrada y salida obstruida | -Limpieza de alcantarillas | 5.76
5 | 742+385.4 | ALCANTARILLA | MARCO | 1.75 | 1 | tiene aleros de entrada y salida. Esviado 45°, buen estado, solo requiere limpieza | -Limpieza de alcantarillas | 6
6 | 742+441.1 | ALCANTARILLA | TUBO | 24" |  | Entrada y salida colmatada | -Limpieza de alcantarillas | 5.88
7 | 742+470.0 | ALCANTARILLA | TUBO | 24" |  | semicolmatada. Esviada 45°, buen estado, tiene aleros entrada y salida regular estado, requiere limpieza | -Limpieza de alcantarillas -Reparacion menor de alc. tmc (cabz) | 5.76 |  |  |  | 0.1 | 1 | 1 | 0.1
8 | 742+880.0 | ALCANTARILLA | TUBO | 24" |  | salida colmatada | -Limpieza de alcantarillas | 5.76
9 | 743+015.9 | ALCANTARILLA | TUBO | 24" |  | Entrada y salida colmatada | -Limpieza de alcantarillas -Limpieza de cauce | 5.76 | 1.08
10 | 743+392.8 | ALCANTARILLA | TUBO | 24" |  | Entrada y salida colmatada | -Limpieza de alcantarillas | 5.88
11 | 743+736.3 | ALCANTARILLA | MARCO | 1.35 | 1.25 | buen estado, solo requiere limpieza | -Limpieza de alcantarillas | 6.24
12 | 743+908.4 | ALCANTARILLA | TUBO | 24" |  | salida colmatada, cauce de salida obstruido | -Limpieza de alcantarillas -Limpieza de cauce | 5.52 | 1.16
13 | 744+183.2 | ALCANTARILLA | TUBO | 24" |  | salida colmatada, cauce de salida obstruido | -Limpieza de alcantarillas -Limpieza de cauce | 5.4 | 1.16
14 | 744+885.0 | ALCANTARILLA | MARCO | 4.3 | 2.2 | buen estado, aleros en buen estado, solo requiere limpieza | -Limpieza de alcantarillas | 5.76
15 | 744+903.6 | ALCANTARILLA | MARCO | 3 | 0.76 | buen estado, aleros en buen estado, solo requiere limpieza | -Limpieza de alcantarillas | 5.76
16 | 744+915.2 | ALCANTARILLA | MARCO | 1.5 | 1.2 | cabezal en buen estado, materiales depositados en la salida, requiere limpieza | -Limpieza de alcantarillas | 5.88
17 | 745+045.2 | ALCANTARILLA | 2 ojos | 72" |  | Presenta hundimientos en la entrada y en el centro, no tiene uso hidraulico, esta en zona urbana, requiere limpieza | -Limpieza de alcantarillas -Pintura alsfaltica de alcantarilla | 11.04 | [7 empty] | 137.89
18 | 745+968.2 | ALCANTARILLA | MARCO | 3.6 | 1.5 | colmatado por vegentacion, buen estado, requiere limpieza | -Limpieza de alcantarillas -Limpieza de cauce | 6 | 4.32
19 | 746+291.8 | ALCANTARILLA | MARCO | 2.6 | 2.8 | alcantarilla casi nueva, buen estado, requiere limpieza | -Limpieza de alcantarillas | 6
20 | 746+535.3 | ALCANTARILLA | MARCO | 2.1 | 1 | buen estado, presenta viga central, solo requiere limpieza | -Limpieza de alcantarillas | 6.24
21 | 746+650.6 | ALCANTARILLA | MARCO | 2.25 | 1.7 | buen estado, tiene suficiente capacidad hidraulica, solo requieere limpieza | -Limpieza de alcantarillas | 5.88
22 | 746+866.9 | ALCANTARILLA | MARCO | 1.9 | 1.2 | buen estado, tiene dos vigas centrales, requiere solo limpieza | -Limpieza de alcantarillas | 6
23 | 747+163.1 | ALCANTARILLA | MARCO | 2 | 0.9 | buen estado, ducto limpio, salida buen estado
24 | 748+646.8 | ALCANTARILLA | TUBO | 72" |  | nueva, buen estado de la entrada y salida, requiere limpieza | -Limpieza de alcantarillas -Pintura alsfaltica de alcantarilla | 6.6 | [7 empty] | 68.94
25 | 769+848.7 | ALCANTARILLA | TUBO |  |  | colmatado por vegentacion, requiere limpieza | -Limpieza de alcantarillas -Limpieza de cauce | 6 | 1.08
26 | 770+021.8 | ALCANTARILLA | TUBO | 36" |  | entrada y salida de 36", pero en el centro tiene 2 ojos de 12" | -Limpieza de alcantarillas | 5.64
27 | 771+7007.7 | ALCANTARILLA | MARCO | 2.3 | 1 | buen estado, cabezal esta a nivel de rasante , solo requiere de limpieza | -Limpieza de alcantarillas | 6
28 | 772+072.4 | ALCANTARILLA | MARCO | 4.8 | 1.8 | casi nueva, buen estado, solo requiere limpieza | -Limpieza de alcantarillas | 6
29 | 772+630.8 | ALCANTARILLA | TUBO | 24" |  | sin uso colmatado por la vegetacion, necesaria limpieza | -Limpieza de alcantarillas | 5.76
30 | 773+580.3 | ALCANTARILLA | TUBO | 24" |  | colmatado, canal de llegada a la entrada, esviado 30° | -Limpieza de alcantarillas -Limpieza de cauce | 5.76
31 | 774+649.9 | ALCANTARILLA | MARCO | 1.8 | 1.65 | casi nueva, buen estado | -Limpieza de alcantarillas | 5.4
32 | 776+176.8 | ALCANTARILLA | MARCO | 1.8 | 1.4 | buen estado, vegetacion en cauce y la entrada, solo requiere limpieza | -Limpieza de alcantarillas | 5.64
33 | 777+431.3 | ALCANTARILLA | MARCO | 4.4 | 3.8 | buen estado, solo requiere limpieza | -Limpieza de alcantarillas | 5.76
34 | 777+778.7 | ALCANTARILLA | MARCO | 1.5 | 1.6 | casi nueva, buen estado, solo requiere limpieza | -Limpieza de alcantarillas | 5.4
35 | 778+449.2 | ALCANTARILLA | MARCO | 2.9 | 1.8 | buen estado, tiene rajadura de cabezal, esviado 30°, solo requiere limpieza | -Limpieza de alcantarillas -Reparacion menor de alcantarilla de concreto | 5.64 |  |  |  | 0.2 | 0.8 | 1 | 0.16
36 | 781+540.0 | ALCANTARILLA | MARCO | 1 | 0.95 | ducto limpio, salida en buen estado, cauce con vegetacion, solo requiere limpieza | -Limpieza de alcantarillas | 5.4
37 | 781+782.8 | ALCANTARILLA | MARCO | 3.9 | 1.3 | buen estado, entrada y salida sin problemas | -Limpieza de alcantarillas | 5.7
38 | 782+042.3 | ALCANTARILLA | MARCO | 1.1 | 0.7 | buen estado, cauce con sedimentos, requiere limpieza | -Limpieza de alcantarillas -Limpieza de cauce | 6 | 1.65
39 | 782+771.9 | ALCANTARILLA | MARCO | 1 | 1 | buen estado, entrada y salida sin problemas | -Limpieza de alcantarillas | 6
40 | 782+760.0 | ALCANTARILLA | MARCO | 1 | 1 | cauce de salida obstruido | -Limpieza de cauce |  | 5.83
41 | 782+800.00 | ALCANTARILLA | MARCO | 1 | 1 | buen estado, cauce con sedimentos, requiere limpieza | -Limpieza de alcantarillas | 5.76
42 | 783+043.0 | ALCANTARILLA | MARCO | 1.2 | 1 | buen estado, esviado 30° | -Limpieza de alcantarillas | 5.76
43 | 783+069.4 | ALCANTARILLA | ABOVEDADA | 2.4 | 1.3 | buen estado, esviado 30° | -Limpieza de alcantarillas | 5.76
44 | 784+996.2 | ALCANTARILLA | MARCO | 2.6 | 1.2 | buen estado esviado 45° , cauce con vegetacion y basura, requiere de limpieza | -Limpieza de alcantarillas | 5.4
45 | 786+004.0 | ALCANTARILLA | MARCO | 1.1 | 1 | buen estado, esviado 45°, cauce con vegetacion y basura, ducto limpio, requiere limpieza | -Limpieza de alcantarillas -Limpieza de cauce | 5.76 | 8.75
46 | 786+157.2 | ALCANTARILLA | MARCO | 1.05 | 1 | buen estado, cauce con sedimentos requiere techo 15m de canal, zona urbana, requiere limpieza | -Limpieza de alcantarillas -Limpieza de cauce | 5.4 | 7.28
47 | 788+649.1 | ALCANTARILLA | MARCO | 1.8 | 1.2 | buen estado, entrada obstruida por basura, tiene un tramo de 15m abierto sin techo, requiere limpieza | -Limpieza de alcantarillas -Limpieza de cauce | 5.64 | 8.75
48 | 790+297.3 | ALCANTARILLA | MARCO | 4 | 3.2 | buen estado, carga agua servida, cauce con sedimentos, requiere limpieza | -Limpieza de alcantarillas | 6
49 | 791+630.5 | ALCANTARILLA | MARCO | 1.7 | 1.2 | tiene cabezal de entrada y salida, necesita alerones, pase de canal de riego, buen estado, requiere limpieza | -Limpieza de alcantarillas -Reparacion menor de alcantarilla de concreto | 6.36
50 | 792+030.0 | ALCANTARILLA |  |  |  | alcantarilla en desuso, ho hay pase de agua colapsada, zona urbana, debe elminarse
51 | 793+002.9 | ALCANTARILLA | MARCO | 2.7 | 1.2 | tiene cabezal de entrada y salida, parte de canal de riego, buen estado, requiere limpieza | -Limpieza de alcantarillas | 6
52 | 793+343.6 | ALCANTARILLA | MARCO | 1.6 | 1 | cabezal de entrada colapsada | -Limpieza de alcantarillas -Reparacion menor de alcantarilla de concreto | 6.3 |  |  |  | 2 | 0.3 | 0.9 | 0.54
53 | 795+491.3 | ALCANTARILLA | MARCO | 1.5 | 2 | tiene cabezal de entrada y salida en buen estado con estructura de metal sobre cabezales, requiere de limpieza | -Limpieza de alcantarillas | 5.76
54 | 797+402.1 | ALCANTARILLA | MARCO | 3.1 | 1.3 | no tiene parapeto, en la salida hay un desarenador, buen estado, requiere limpieza | -Limpieza de alcantarillas | 5.64
55 | 797+774.8 | ALCANTARILLA | MARCO | 2.9 | 2.7 | alcantarilla 2 ojos tiene alerones en la entrada requiere limpieza y cabezal de entrada | -Limpieza de alcantarillas | 5.4
56 | 799+232.8 | ALCANTARILLA |  |  |  | alcantarilla existente en desuso colapsado debe eliminarse
57 | 799+308.3 | ALCANTARILLA | TUBO | 36" |  | requiere limpieza | -Limpieza de alcantarillas -Pintura alsfaltica de alcantarilla | 5.76 | [7 empty] | 34.47
58 | 799+760.0 | ALCANTARILLA | TUBO | 36" |  | buen estado, no tiene parapeto pero si aleros, requiere limpieza | -Limpieza de alcantarillas | 5.76
59 | 799+967.5 | ALCANTARILLA | TUBO | 36" |  | buen estado, no tiene parapeto pero si aleros, requiere limpieza | -Limpieza de alcantarillas | 6.6
60 | 800+881.4 | ALCANTARILLA | TUBO | 36" |  | buen estado, no tiene parapeto pero si aleros, requiere limpieza | -Limpieza de alcantarillas | 6.48
61 | 801+562.3 | ALCANTARILLA | TUBO | 36" |  | buen estado, no tiene parapeto pero si aleros, requiere limpieza | -Limpieza de alcantarillas | 6.6
62 | 802+593.2 | ALCANTARILLA | TUBO | 36" |  | buen estado, no tiene parapeto pero si aleros, requiere limpieza | -Limpieza de alcantarillas | 6.72
63 | 803+165.6 | ALCANTARILLA | MARCO | 1 | 2.1 | no tiene parapeto, buen estado , rquiere limpieza | -Limpieza de alcantarillas | 6.36
64 | 804+639.1 | ALCANTARILLA | MARCO | 2.5 | 2.8 | buen estado , tirante hidraulico = 0.8m, requiere limpieza | -Limpieza de alcantarillas | 6.96
65 | 805+244.8 | ALCANTARILLA | MARCO | 1.4 | 1.5 | alcantarilla de 2 ojos, tiene cabezal y alerones de entrada y salida, requiere limpieza | -Limpieza de alcantarillas | 7.56
66 | 805+513.5 | ALCANTARILLA | TUBO | 72" |  | mal estado, oxidado | -Limpieza de alcantarillas -Reparacion menor de Alcantarilla Metalica -Pintura asfaltica en alcantarilla | 6.84 |  | 3.24 | 3.76 |  |  |  |  | 68.94
67 | 806+224.3 | ALCANTARILLA | TUBO | 24" |  | colmatado requiere limpieza de cauce | -Limpieza de alcantarillas -Limpieza de cauce -Pintura asfaltica en alcantarilla | 6.36 | 11.66 | [6 empty] | 22.98
68 | 806+460.7 | ALCANTARILLA | TUBO | 24" |  | colmatado requiere limpieza de cauce | -Limpieza de alcantarillas -Limpieza de cauce -Pintura asfaltica en alcantarilla | 6.12 |  | 3.24 | 2.8 |  |  |  |  | 22.98
69 | 807+043.8 | ALCANTARILLA | TUBO | 36" |  | colmatado requiere limpieza de cauce | -Limpieza de alcantarillas -Pintura alsfaltica de alcantarilla |  | 8.75 | [6 empty] | 34.47
70 | 807+322.9 | ALCANTARILLA | MARCO | 1.9 | 1.3 | buen estado, cauce con sedimentos, requiere limpieza | -Limpieza de alcantarillas | 7.2
71 | 807+493.1 | ALCANTARILLA | TUBO | 36" |  | requiere limpieza de cauce | -Limpieza de alcantarillas -Limpieza de cauce -Pintura asfaltica en alcantarilla | 1.08 | 8.75 | [6 empty] | 34.47
72 | 807+644.4 | ALCANTARILLA | MARCO | 1.8 | 1.2 | buen estado solo requiere limpieza | -Limpieza de alcantarillas | 6.96
73 | 808+287.5 | ALCANTARILLA | ABOVEDADA | 1.7 |  | requiere limpieza de alcantarilla | -Limpieza de alcantarillas -Pintura alsfaltica de alcantarilla | 5.52 | [7 empty] | 41.36
74 | 808+693.9 | ALCANTARILLA | TUBO | 36" |  | buen estado, no tiene parapeto pero si aleros, esviada 30°, requiere limpieza | -Limpieza de alcantarillas -Pintura alsfaltica de alcantarilla | 6.96 | [7 empty] | 34.47
75 | 809+017.2 | ALCANTARILLA | MARCO | 2.7 | 2.7 | buen estado tiene cabezal y aleros, solo requiere limpieza | -Limpieza de alcantarillas | 7.2
76 | 809+665.3 | ALCANTARILLA | TUBO | 36" |  | requiere limpieza de cauce | -Limpieza de cauce -Pintura alsfaltica de alcantarilla |  | 8.75 | [6 empty] | 34.47
77 | 810+103.3 | ALCANTARILLA | TUBO | 48" |  | presenta asentamiento al centro y fisuras en el centro de la pista, poco relleno e insufuciente hidráulicamente | -Pintura Asfaltica en Alcantarilla | [8 empty] | 45.96
78 | 810+276.2 | ALCANTARILLA | TUBO | 36" |  | alcantarilla 3 ojos, buen estado, concreto de cabezales en mal estado, requiere limpieza y cabezales | -Limpieza de alcantarillas -Reparacion menor de Alcantarilla Metalica -Pintura asfaltica en alcantarilla | 19.8 |  | 9.72 | [5 empty] | 103.41
79 | 810+382.4 | ALCANTARILLA | ABOVEDADA | 1.7 | 1.25 | alcantarilla con muy poco relleno falta parapeto, la salida es de 72, Estructura mixta | -Limpieza de alcantarillas -Pintura alsfaltica de alcantarilla | 6 | [7 empty] | 51.71
80 | 810+721.6 | ALCANTARILLA | TUBO | 36" |  | tiene el relleno minimo, buen estado, requiere limpieza | -Limpieza de alcantarillas -Pintura alsfaltica de alcantarilla | 6.78 | [7 empty] | 34.47
81 | 811+442.8 | ALCANTARILLA | TUBO | 36" |  | se encuentra apuntalada con troncos, colapsada y cambiar por insificiencia hidráulica | -Limpieza de alcantarillas -Reparacion menor de Alcantarilla Metalica -Pintura asfaltica en alcantarilla | 6 |  | 1.62 | 4.81 |  |  |  |  | 34.47
82 | 811+800.8 | ALCANTARILLA | TUBO | 36" |  | buen estado tiene cabezal y aleros , solo rerquiere limpieza | -Limpieza de alcantarillas | 7.2
83 | 812+176.5 | ALCANTARILLA | TUBO | 36" |  | buen estado tiene cabezal y aleros , rerquiere limpieza | -Limpieza de alcantarillas -Reparacion menor de Alcantarilla Metalica | 6.48
84 | 812+276.5 | ALCANTARILLA | ABOVEDADA | 1.7 | 1.25 | buen estado, rerquiere limpieza | -Limpieza de alcantarillas -Reparacion menor de Alcantarilla Metalica -Pintura asfaltica en alcantarilla | 6.6 |  |  | 0.34 |  |  |  |  | 51.71
85 | 812+519.7 | ALCANTARILLA | TUBO | 36" |  | buen estado, falta mueete del cabezal y requiere limpieza | -Limpieza de alcantarillas -Reparacion menor de Alcantarilla Metalica -Pintura asfaltica en alcantarilla | 6.6 |  |  | 0.14 |  |  |  |  | 34.47
86 | 812+759.5 | ALCANTARILLA | TUBO | 36" |  | El relleno es de 48 cm, no tiene murete en el cabezal, pista acentada en el centro | -Limpieza de alcantarillas -Pintura alsfaltica de alcantarilla | 6.6 | [7 empty] | 34.47
87 | 812+917.3 | ALCANTARILLA | ABOVEDADA | 1.7 | 1.25 | relleno minimo, buen estado, requiere limpieza | -Limpieza de alcantarillas -Pintura alsfaltica de alcantarilla | 6 | [7 empty] | 51.71
88 | 813+074.4 | ALCANTARILLA | TUBO | 36" |  | poco relleno, se presentan rajaduras en mitad de la via | -Pintura alsfaltica de alcantarilla | [8 empty] | 34.47
89 | 813+506.2 | ALCANTARILLA | ABOVEDADA | 3 | 1.45 | alcantarilla abovedada, buen estado, con cabezal y aleros, requiere limpieza | -Limpieza de alcantarillas -Pintura alsfaltica de alcantarilla | 7.2 | [7 empty] | 62.05
90 | 813+513.2 | ALCANTARILLA | MARCO | 4.3 | 2.6 | en buen estado, con cabezal y aleros, se encuentra junto al anterior, requiere limpieza | -Limpieza de alcantarillas | 6.96
91 | 813+961.5 | ALCANTARILLA | MARCO | 2.6 | 1.4 | buen estado, esta semi colmatada, tiene cabezal con murete y alero, requiere limpieza | -Limpieza de alcantarillas | 7.08
92 | 814+034.5 | ALCANTARILLA | TUBO | 36" |  | buen estado, tiene murete, presenta fisuras en la carpeta asfaltica, requiere limpieza | -Limpieza de alcantarillas -Pintura alsfaltica de alcantarilla | 6 | [7 empty] | 34.47
93 | 814+181.0 | ALCANTARILLA | MARCO | 5.4 | 2.1 | tienen los cimientos socavados 1 m en el inico y 1.4 m en el final , rellenar con gaviones | -Limpieza de alcantarillas -Emboquillado | 6.48 | [8 empty] | 196.86
94 | 814+770.2 | ALCANTARILLA | ABOVEDADA | 1.7 | 1.25 | alcantarilla con hundimiento en el centro, reparar solado a la salida | -Reparacion menor de Alcantarilla -Pintura asfaltica en alcantarilla -Emboquillado de piedra |  |  |  | 2.14 | 2.5 | 0.4 | 1.2 | 1.2 | 51.71 |  | 19.5
95 | 815+017.4 | ALCANTARILLA | ABOVEDADA | 1.7 | 1.25 | alcantarilla con hundimiento al centro | -Pintura alsfaltica de alcantarilla | [8 empty] | 51.71
96 | 815+341.9 | ALCANTARILLA | ABOVEDADA | 1.7 | 1.25 | alcantarilla con hundimiento al centro, tiene poco relleno | -Pintura alsfaltica de alcantarilla | [8 empty] | 51.71
97 | 815+446.6 | ALCANTARILLA | TUBO | 36" |  | alcantarilla con hundimiento al centro, tiene poco relleno | -Pintura alsfaltica de alcantarilla | [8 empty] | 34.47
98 | 815+611.5 | ALCANTARILLA | MARCO | 3.6 | 1.4 | tiene murete cabezal y aleros, buen estado, sedimientos en el cauce, requiere limpieza | -Limpieza de alcantarillas | 7.2
99 | 815+747.8 | ALCANTARILLA | TUBO | 36" |  | buen estado no tiene murete, requiere limpieza | -Limpieza de alcantarillas -Pintura alsfaltica de alcantarilla | 6.6 | [7 empty] | 34.47
100 | 815+933.8 | ALCANTARILLA | ABOVEDADA | 1.7 | 1.25 | colmatada requiere limpieza de cauce | -Limpieza de cauce -Pintura alsfaltica de alcantarilla |  | 8.75 | [6 empty] | 51.71
101 | 816+153.4 | ALCANTARILLA | TUBO | 24" |  | alcantarilla de 2 ojos, el del lado izquierdo hundido en el centro | -Pintura alsfaltica de alcantarilla | [8 empty] | 22.98
102 | 817+035.7 | ALCANTARILLA | MARCO | 2.5 | 1.5 | buen estado, tiene cabezal con murete y aleros, requiere limpieza | -Limpieza de alcantarillas | 7.2
103 | 817+215.8 | ALCANTARILLA | ABOVEDADA | 1.7 | 1.25 | tiene relleno minimo, cabezales rajados | -Pintura alsfaltica de alcantarilla | [8 empty] | 51.71
104 | 817+312.5 | ALCANTARILLA | ABOVEDADA | 1.7 | 1.25 | tiene relleno minimo, cabezales fisurados, hundimiento en el centro de la via | -Pintura alsfaltica de alcantarilla | [8 empty] | 51.71
105 | 817+469.9 | ALCANTARILLA | TUBO | 48" |  | tiene buen relleno, no tiene murete, buen estado, requiere limpieza | -Limpieza de alcantarillas -Pintura alsfaltica de alcantarilla | 6.6 | [7 empty] | 45.96
106 | 818+070.5 | ALCANTARILLA | TUBO | 60" |  | buen estado, tiene cabezal con murete y aleros, sollo requiere limpieza | -Limpieza de alcantarillas -Pintura alsfaltica de alcantarilla | 7.2 | [7 empty] | 57.45
107 | 818+230.9 | ALCANTARILLA | TUBO | 48" |  | semienterrado, insuficiente hidraulicamente | -Limpieza de alcantarillas -Limpieza de cauce -Pintura asfaltica en alcantarilla | 7.56 | 1.8 | [6 empty] | 45.96
108 | 818+414.1 | ALCANTARILLA |  |  |  | completamente enterrado | -Limpieza de alcantarillas -Limpieza de cauce | 7.56 | 11.66
109 | 818+580.5 | ALCANTARILLA | TUBO | 36" |  | colmatada, requiere limpieza de cauce a la salida | -Limpieza de alcantarillas -Limpieza de cauce | 7.08 | 8.75
110 | 818+949.9 | ALCANTARILLA |  |  |  | colmatada | -Limpieza de alcantarillas -Limpieza de cauce | 6.96 | 8.75
111 | 819+090.0 | ALCANTARILLA | MARCO | 2.9 | 1.6 | alcantarilla de 2 ojos , tiene aleros y cabezales, buen estado, requiere limpieza | -Limpieza de alcantarillas | 13.2
112 | 819+205.9 | ALCANTARILLA | MARCO | 2.55 | 1.3 | buen estado, tiene cabezal con muretes y aleros, requiere limpieza | -Limpieza de alcantarillas | 6.3
113 | 819+473.1 | ALCANTARILLA | MARCO | 2.3 | 1 | alcantarilla de 2 ojos, presenta sedimentacion y vegetacion en la entrada y salida, buen estado, requiere limpieza | -Limpieza de alcantarillas | 13.2
114 | 819+664.1 | ALCANTARILLA | MARCO | 3 | 1.5 | alcantarilla 3 ojos, los 2 ojos extremos semienterrados, no tiene alerones de entrada y salida, requiere limpieza | -Limpieza de alcantarillas | 21.6
115 | 819+782.6 | ALCANTARILLA | MARCO | 2 | 1.2 | alcantarilla 2 ojos no tiene murete ni alerones, buen estado, requiere limpieza y completar estructuras | -Limpieza de alcantarillas -Reparacion menor de alcantarilla de concreto | 14.4 |  |  |  | 1.3 | 1.6 | 1 | 2.08
116 | 819+938.9 | ALCANTARILLA | TUBO | 48" |  | cabezales sin murete, presenta vegetacion en el cauce, buen estado , requiere limpieza | -Limpieza de alcantarillas -Pintura alsfaltica de alcantarilla | 7.2 | [7 empty] | 45.96
117 | 820+743.7 | ALCANTARILLA | Super Spam abovedado | 4.3 | 2.8 | tiene cabezal sin murete, tiene aleros regular estado , requiere limpieza | -Limpieza de alcantarillas -Pintura alsfaltica de alcantarilla | 6.96 | [7 empty] | 91.92
118 | 820+871.3 | ALCANTARILLA | Super Spam abovedado | 4.2 | 2.9 | tiene cabezal sin murete, tiene aleros solado de salida, regular estado , requiere limpieza | -Limpieza de alcantarillas -Pintura alsfaltica de alcantarilla | 7.08 | [7 empty] | 91.92
119 | 821+708.1 | ALCANTARILLA | Super Spam abovedado | 3.5 | 2.35 | no tiene murete en cabezal, buen estado, requiere limpieza | -Limpieza de alcantarillas -Pintura alsfaltica de alcantarilla | 7.02 | [7 empty] | 68.94
120 | 821+962.4 | ALCANTARILLA | Super Spam abovedado | 3.3 | 2.1 | no tiene murete en cabezal, buen estado, requiere limpieza | -Limpieza de alcantarillas -Pintura alsfaltica de alcantarilla | 7.08 | [7 empty] | 68.94
121 | 822+252.8 | ALCANTARILLA | TUBO | 60" |  | tiene cabezal sin murete, tiene aleros salado de salida, buen estado, requiere limpieza | -Limpieza de alcantarillas -Pintura alsfaltica de alcantarilla | 7.2 | [7 empty] | 57.45
122 | 822+603.5 | ALCANTARILLA | Super Spam abovedado | 3.8 | 2.3 | no tiene murete en cabezal, buen estado, requiere limpieza, reparacion de concreto | -Limpieza de alcantarillas -Reparacion menor de Alcantarilla Metalica -Pintura asfaltica en alcantarilla | 7.2 |  |  | 0.76 |  |  |  |  | 82.73
123 | 823.000.0 | ALCANTARILLA | TUBO | 60 |  | falta murete, cabezal de entrada y salida deteriorado, grietas en la via , requiere limpieza | -Limpieza de alcantarillas -Reparacion menor de Alcantarilla Metalica -Pintura asfaltica en alcantarilla | 6.96 |  | 1.62 | 8.53 |  |  |  |  | 57.45
124 | 823+169.8 | ALCANTARILLA | TUBO | 60" |  | cabezal y aleros en mal estado, no tiene murete, requiere limpieza y completar estructuras | -Limpieza de alcantarillas -Emboquillado de piedra -Pintura asfaltica en alcantarilla | 7.2 | [7 empty] | 57.45 |  | 22.2
125 | 823+247.3 | ALCANTARILLA | TUBO | 48" |  | cabezal y aleros en mal estado, no tiene murete, requiere limpieza y completar estructuras | Limpieza de alcantarillas -Reparacion menor de alcantarilla Metalica -Emboquillamiento de piedra -Pintura asfaltica en alcantarilla | 7.08 |  |  | 0.5 |  |  |  |  | 45.96 |  | 20.4
126 | 823+350.2 | ALCANTARILLA | TUBO | 48" |  | cabezal y aleros en mal estado, no tiene murete, requiere limpieza y completar estructuras | -Limpieza de alcantarillas -Reparacion menor de Alcantarilla Metalica -Pintura asfaltica en alcantarilla | 7.2 |  |  | 0.79 |  |  |  |  | 45.96
127 | 823+447.1 | ALCANTARILLA | TUBO | 48" |  | cabezal en mal estado, no tiene murete, regular estado, requiere limpieza | -Limpieza de alcantarillas -Reparacion menor de Alcantarilla Metalica -Pintura asfaltica en alcantarilla | 6.6 |  |  | 0.34 |  |  |  |  | 45.96
128 | 823+645.5 | ALCANTARILLA | TUBO | 72" |  | concreto de cabezales en mal estado, no tiene murete, requiere limpieza y construir cabezales | Limpieza de alcantarillas -Reparacion menor de alcantarilla Metalica -Emboquillamiento de piedra -Pintura asfaltica en alcantarilla | 7.08 |  |  | 5.5 |  |  |  |  | 68.94 |  | 24
129 | 823+740.0 | ALCANTARILLA | Super Spam abovedado | 2.9 | 1.95 | alcantarilla 2 ojos, no tiene murete, tarrajeo del cabezarl deteriorado hidraulicamente bueno,, requiere limpieza | -Limpieza de alcantarillas -Reparacion menor de Alcantarilla Metalica -Pintura asfaltica en alcantarilla | 15 |  |  | 0.82 |  |  |  |  | 68.94
130 | 823+850.2 | ALCANTARILLA | TUBO | 48" |  | buen estado, no tiene murete, presenta vegetacion en el cauce, requiere limpieza | -Limpieza de alcantarillas -Pintura alsfaltica de alcantarilla | 7.2 | [7 empty] | 45.96
131 | 823+945.5 | ALCANTARILLA | Super Spam abovedado | 2.9 | 1.95 | cabezal de salida deteriorado, no tiene murete, cauce sedimentado, regular estado, requiere limpieza | -Limpieza de alcantarillas -Pintura alsfaltica de alcantarilla | 7.08 | [7 empty] | 45.96
132 | 824+048.1 | ALCANTARILLA | Super Spam abovedado | 4 | 2.5 | cabezal de entrada deteriorado, no tiene murete hidraulicamente buen estado, requiere limpieza y limpiar estructuras | -Limpieza de alcantarillas -Reparacion menor de Alcantarilla Metalica -Pintura asfaltica en alcantarilla | 7.08 |  | 1.62 | 4.81 |  |  |  |  | 91.92
133 | 824+598.7 | ALCANTARILLA | Super Spam abovedado | 4.3 | 2.6 | buen estado hidraulico, no tiene murete, el tarrajeo del cabezal en mal estado, requiere limpieza y arreglar estructuras | -Limpieza de alcantarillas -Reparacion menor de Alcantarilla Metalica -Pintura asfaltica en alcantarilla | 7.2 |  | 3.24 | 15.64 |  |  |  |  | 101.11
134 | 824+827.9 | ALCANTARILLA | Super Spam abovedado | 2.9 | 1.95 | alcantarilla 2 ojos, falta murete, tiene solado de salida, requiere limpieza y arreglar estructuras | -Limpieza de alcantarillas -Reparacion menor de Alcantarilla Metalica -Pintura asfaltica en alcantarilla | 14.16 |  | 4.86 | 15.64 |  |  |  |  | 85.95
135 | 825+147.9 | ALCANTARILLA | Super Spam abovedado | 3.7 | 2.1 | buen estado hidraulico, sin murete, aleron derecho de salida colapsado, requiere limpieza y arreglar estructuras | -Limpieza de alcantarillas -Reparacion menor de Alcantarilla Metalica -Pintura asfaltica en alcantarilla | 7.2 |  |  | 2.25 |  |  |  |  | 68.94
136 | 825+564.4 | ALCANTARILLA | MARCO | 2 | 2 | buen estado hidrualico, tiene murete, cabezal y aleros, requiere limpieza | -Limpieza de alcantarillas | 7.2
137 | 825+927.96 | ALCANTARILLA | MARCO | 2 | 1.5 | alcantarilla 2 ojos, sedimientos en el cauce, buen estado, requiere limpieza | -Limpieza de alcantarillas | 7.44
138 | 826+049.6 | ALCANTARILLA | TUBO | 60" |  | buen estado, no tiene murete, cabezal de entrada deteriorado, requiere limpieza y arreglar estructuras | -Limpieza de alcantarillas -Reparacion menor de Alcantarilla Metalica -Pintura asfaltica en alcantarilla | 7.2 |  | 1.62 | 8.53 |  |  |  |  | 57.45
139 | 826+407.8 | ALCANTARILLA | Super Spam abovedado | 2.1 | 1.6 | no tiene murete, solado de salida colapsado, regular estado, requiere limpieza y arreglar estructuras | -Limpieza de alcantarillas -Reparacion menor de Alcantarilla Metalica -Pintura asfaltica en alcantarilla | 7.08 |  |  | 1.23 |  |  |  |  | 68.94
140 | 826+767.4 | ALCANTARILLA | Super Spam abovedado | 2.2 | 1.7 | alcantarilla 2 ojos, no tiene murete, solado de salida destruido, regular estado, requiere limpieza y arreglar estructuras | -Limpieza de alcantarillas -Reparacion menor de Alcantarilla Metalica -Pintura asfaltica en alcantarilla | 7.08 |  |  | 5.04 |  |  |  |  | 68.94
141 | 827+229.8 | ALCANTARILLA | Super Spam abovedado | 2.7 | 1.95 | cabezales deteriorados, alero izquierda de entrada roto, no tiene murete, requiere limpieza y arreglar estructuras | -Limpieza de alcantarillas -Reparacion menor de Alcantarilla Metalica -Pintura asfaltica en alcantarilla | 7.2 |  |  | 0.54 |  |  |  |  | 68.94
142 | 827+438.3 | ALCANTARILLA | Super Spam abovedado | 2.7 | 1.95 | solado a salida destruido, no tiene murete, regular estado, requiere limpieza y arreglar estructuras | -Limpieza de alcantarillas -Reparacion menor de Alcantarilla Metalica -Pintura asfaltica en alcantarilla | 6.96 |  |  | 0.72 |  |  |  |  | 68.94
143 | 827+703.0 | ALCANTARILLA | TUBO | 36" |  | cabezales en mal estado, salida colapsada | -Limpieza de alcantarillas -Reparacion menor de Alcantarilla Metalica -Pintura asfaltica en alcantarilla | 7.2 |  |  | 1.51 |  |  |  |  | 34.47
144 | 827+868.3 | ALCANTARILLA | TUBO | 48" |  | tarrajeo de cabezales deteriorados, falta murete, solado de salida destruido, requiere limpieza y arreglar estructuras | -Limpieza de alcantarillas -Reparacion menor de Alcantarilla Metalica -Pintura asfaltica en alcantarilla | 6.84 |  |  | 1.22 |  |  |  |  | 45.96
145 | 828+109.0 | ALCANTARILLA | TUBO | 72" |  | buen estado, no tiene murete, cabezal de entrada en mal estado, no hay solado de salida, requiere limpieza | -Limpieza de alcantarillas -Reparacion menor de Alcantarilla Metalica -Pintura asfaltica en alcantarilla | 7.08 |  |  | 1.25 |  |  |  |  | 68.94
146 | 828+688.0 | ALCANTARILLA | TUBO | 72" |  | buen estado, es rustico sostenido con piedras | -Reparacion menor de Alcantarilla Metalica -Pintura asfaltica en alcantarillas |  |  | 1.62 | 22.3 |  |  |  |  | 68.94
147 | 829+770.2 | ALCANTARILLA | MARCO | 1.5 | 1.5 | buen estado, tiene murete, cabezal, aleros , requiere limpieza | -Limpieza de alcantarillas | 7.2
148 | 829+868.3 | ALCANTARILLA | MARCO | 2 | 1.5 | buen estado, tiene murete, cabezal, aleros solado de salida , requiere limpieza | -Limpieza de alcantarillas | 7.08
149 | 830+088.4 | ALCANTARILLA | TUBO | 48" |  | cabezal de entrada y de salida deteriorado, no tiene muerete, requiere limpieza y completar estructuras | -Limpieza de alcantarillas -Reparacion menor de Alcantarilla Metalica -Pintura asfaltica en alcantarilla | 7.2 |  |  | 0.27 |  |  |  |  | 45.96
150 | 830+330.1 | ALCANTARILLA | MARCO | 1.5 | 1.5 | buen estado, tiene murete, cabezal, aleros solado de salida , requiere limpieza | -Limpieza de alcantarillas | 7.08
151 | 830+569.8 | ALCANTARILLA | TUBO | 60" |  | cabezal de entrada roto, el de salida es buen estado, no tiene muerete, requiere limpieza y arreglar estructuras | -Limpieza de alcantarillas -Reparacion menor de Alcantarilla Metalica -Pintura asfaltica en alcantarilla | 7.2 |  | 2.43 | 8.53 |  |  |  |  | 57.45
152 | 830+590.2 | ALCANTARILLA | TUBO | 48" |  | cabezal de entrada mal estado, salida colmatada, no tiene murete, requiere limpieza y arreglar estructuras | -Limpieza de alcantarillas -Reparacion menor de Alcantarilla Metalica -Pintura asfaltica en alcantarilla | 7.08 |  | 1.62 | 7.82 |  |  |  |  | 45.96
153 | 831+154.3 | ALCANTARILLA | Super Spam abovedado | 2.9 | 1.95 | buen estado, tiene murete, cabezal, aleros, no se nota solado de salida, requiere limpieza | -Limpieza de alcantarillas -Pintura asfaltica en alcantarilla | 7.2 | [7 empty] | 55.15
154 | 831+593.8 | ALCANTARILLA | TUBO | 36" |  | insuficiente hidraulicamente | -Limpieza de alcantarillas -Reparacion menor de Alcantarilla Metalica -Pintura asfaltica en alcantarilla | 7.2 |  | 1.62 | [5 empty] | 34.47
155 | 832+130.2 | ALCANTARILLA | MARCO | 1.5 | 1.5 | buen estado, tiene murete, cabezal, aleros, requiere limpieza | -Limpieza de alcantarillas | 7.2
156 | 833+085.6 | ALCANTARILLA | TUBO | 48" |  | no tiene murete, ducto semi obstruido, , requiere limpieza y completar estructuras | -Limpieza de alcantarillas -Reparacion menor de Alcantarilla Metalica -Pintura asfaltica en alcantarilla | 7.2 |  | 3.24 | 7.82 |  |  |  |  | 45.96
157 | 834+169.5 | ALCANTARILLA | TUBO | 36" |  | Entrada y salida colmatada, insuficiencia hidraulica | -Limpieza de alcantarillas -Limpieza de cauce -Pintura asfaltica en alcantarilla | 7.2 | 8.75 | [6 empty] | 34.47
158 | 834+870.2 | ALCANTARILLA | MARCO | 2 | 2 | buen estado tiene cabezal, aleros solado de salida, es de 2 ojos, requiere limpieza | -Limpieza de alcantarillas | 7.2
159 | 835+130.5 | ALCANTARILLA | TUBO | 60" |  | salida protegida por sacos de arena y triplay, regular estado, requiere limpieza | -Limpieza de alcantarillas -Pintura alsfaltica de alcantarilla | 7.08 | [7 empty] | 57.45
160 | 835+285.6 | ALCANTARILLA | TUBO | 72"/48" |  | alcantarilla 4 ojos, los lados 48", las del centro 72", no tiene murete, buen estado, requiere limpieza | -Limpieza de alcantarillas -Pintura alsfaltica de alcantarilla | 6.96 | [7 empty] | 275.78
161 | 837+209.3 | ALCANTARILLA | TUBO | 60" |  | buen estado, no tiene murete, requiere limpieza | -Limpieza de alcantarillas -Pintura alsfaltica de alcantarilla | 7.08 | [7 empty] | 57.45
162 | 837+319.2 | ALCANTARILLA | MARCO | 3 | 1.8 | buen estado, no tiene murete, tiene solado de salida, requiere limpieza | -Limpieza de alcantarillas | 7.2
163 | 837+709.6 | ALCANTARILLA | TUBO | 60" |  | no tiene murete, solado de salida dañado hidraulicamente, buen estado, requiere limpieza | -Limpieza de alcantarillas -Pintura alsfaltica de alcantarilla | 7.08 | [7 empty] | 57.45
164 | 838+369.6 | ALCANTARILLA | MARCO | 1.5 | 1.5 | buen estado, tiene murete, cabezal, aleros, requiere limpieza | -Limpieza de alcantarillas | 7.08
165 | 838+470.0 | ALCANTARILLA | TUBO | 36" |  | insuficiente hidraulicamente, muy pequeña | -Pintura alsfaltica de alcantarilla | [8 empty] | 34.47
166 | 838+784.7 | ALCANTARILLA | TUBO | 36" |  | insuficiente hidraulicamente, muy pequeña, oxidada, salida tapada | -Limpieza de alcantarillas -Limpieza de cauce -Pintura asfaltica en alcantarilla | 7.2 | 8.75 | [6 empty] | 34.47
167 | 839+109.1 | ALCANTARILLA | TUBO | 48" |  | carece de murete , regular estado, requiere limpieza y completar estructuras | -Limpieza de alcantarillas -Reparacion menor de Alcantarilla Metalica | 7.2 |  |  | 0.27
168 | 839+568.1 | ALCANTARILLA | MARCO | 1.5 | 1.5 | buen estado, tiene cabezales, muretes, solado de salida requiere limpieza | -Limpieza de alcantarillas | 7.08
169 | 840+007.5 | ALCANTARILLA | TUBO | 36" |  |  | -Pintura alsfaltica en alcantarilla | [8 empty] | 34.47
170 | 840+225.4 | ALCANTARILLA | TUBO | 48" |  | regular estado, insuficiente hidraulicamente | -Pintura alsfaltica en alcantarilla | [8 empty] | 45.96
171 | 840+643.6 | ALCANTARILLA | TUBO | 60" |  | deteriorado, insuficiente hidraulicamente | -Pintura alsfaltica en alcantarilla | [8 empty] | 57.45
172 | 840+883.7 | ALCANTARILLA | TUBO | 36" |  | deteriorado, insuficiente hidraulicamente | -Pintura alsfaltica en alcantarilla | 7.2 | [7 empty] | 34.47
173 | 841+582.6 | ALCANTARILLA | TUBO | 36" |  | insuficiente hidraulicamente | -Pintura alsfaltica en alcantarilla | [8 empty] | 34.47
174 | 841+802.2 | ALCANTARILLA | TUBO | 48" |  | buen estado, cabezal de salida deteriorado, no tiene murete, requiere limpieza y completar estructuras | -Limpieza de alcantarillas -Reparacion menor de Alcantarilla Metalica -Pintura asfaltica en alcantarilla | 7.2 |  | 3.24 | 7.82 |  |  |  |  | 45.96
175 | 842+003.8 | ALCANTARILLA | TUBO | 48" |  | cabezal de salida deteriorado, no tiene murete, cauce sedimentado, requiere limpieza y completar estructuras | -Limpieza de alcantarillas -Reparacion menor de Alcantarilla Metalica -Pintura asfaltica en alcantarilla | 7.08 |  | 3.24 | 7.82 |  |  |  |  | 45.96
176 | 842+281.8 | ALCANTARILLA | TUBO | 36" |  | insuficiente hidraulicamente | -Pintura alsfaltica de alcantarilla | [8 empty] | 34.47
177 | 842+720.7 | ALCANTARILLA | TUBO | 36" |  | insuficiente hidraulicamente, muy pequeña | -Pintura alsfaltica de alcantarilla | [8 empty] | 34.47
178 | 843+104.4 | ALCANTARILLA | TUBO | 36" |  | insuficiente hidraulicamente | -Pintura alsfaltica de alcantarilla | [8 empty] | 34.47
179 | 843+785.1 | ALCANTARILLA | TUBO | 36" |  | insuficiente hidraulicamente, muy pequeña | -Pintura alsfaltica de alcantarilla | [8 empty] | 34.47
180 | 844+437.2 | ALCANTARILLA | TUBO | 36" |  | insuficiente hidraulicamente, muy pequeña | -Pintura alsfaltica de alcantarilla | [8 empty] | 34.47
181 | 844+789.5 | ALCANTARILLA | TUBO | 36" |  | insuficiente hidraulicamente, muy pequeña | -Pintura alsfaltica de alcantarilla | [8 empty] | 34.47
182 | 844+989.7 | ALCANTARILLA | Super Spam abovedado | 2.2 | 1.7 | alcantarilla 3 ojos , buen estado, no tiene murete, requiere limpieza | -Limpieza de alcantarillas -Pintura alsfaltica de alcantarilla | 21.6 | [7 empty] | 172.39
183 | 845+395.2 | ALCANTARILLA | TUBO | 48" |  | buen estado, no tiene murete en la salida tiene un gavion para proteger cabezal, requiere limpieza | -Limpieza de alcantarillas -Pintura alsfaltica de alcantarilla | 7.2 | [7 empty] | 45.96
184 | 852+134.0 | ALCANTARILLA | TUBO | 48" |  | alcantarilla 3 ojos, no tiene cabezal ni alerones en la entrada y salida, requiere limpieza y completar las estructuras | -Limpieza de alcantarillas -Reparacion menor de Alcantarilla Metalica -Pintura asfaltica en alcantarilla | 14.16 |  | 1.62 | 39.1 |  |  |  |  | 137.88
185 | 852+877.8 | ALCANTARILLA | MARCO | 4 | 1.4 | buen estado, el solado de salisa necesita alargarse, requiere limpieza y completas las estructuras | -Limpieza de alcantarillas -Reparacion menor de alcantarilla de concreto | 7.2 |  |  | 4.32
186 | 853+395.0 | ALCANTARILLA | MARCO | 4 | 1.2 | buen estado, tiene murete, solado de entrada, requiere limpieza | -Limpieza de alcantarillas | 7.2
187 | 853+632.9 | ALCANTARILLA | Super Spam abovedado | 2.9 | 2.1 | buen estado, tiene murete, cabezal, aleros y solados, requiere limpieza | -Limpieza de alcantarillas -Pintura alsfaltica de alcantarilla | 7.08 | [7 empty] | 45.96
188 | 853+866.9 | ALCANTARILLA | MARCO | 3 | 1.5 | buen estado, tiene murete, cabezal, aleros y solados, requiere limpieza | -Limpieza de alcantarillas | 7.2
189 | 854+136.4 | ALCANTARILLA | MARCO | 4 | 1.8 | buen estado, tiene murete, cabezal, aleros y solados, requiere limpieza | -Limpieza de alcantarillas | 6.96
190 | 854+287.7 | ALCANTARILLA | MARCO | 3 | 1.5 | buen estado, tiene murete, cabezal, aleros y solados, requiere limpieza | -Limpieza de alcantarillas | 7.08
191 | 854+626.6 | ALCANTARILLA | MARCO | 4 | 1.8 | buen estado, tiene murete, cabezal, aleros y solados, requiere limpieza | -Limpieza de alcantarillas | 7.2
192 | 855+117.1 | ALCANTARILLA | MARCO | 3 | 1.5 | buen estado, tiene murete, cabezal, aleros y solados, requiere limpieza | -Limpieza de alcantarillas | 7.2
193 | 855+970.5 | ALCANTARILLA | TUBO | 36" |  | insuficiente hidraulicamente, muy pequeña | -Pintura alsfaltica de alcantarilla | [8 empty] | 34.47
194 | 856+448.5 | ALCANTARILLA | TUBO | 36" |  | insuficiente hidraulicamente, muy pequeña | -Pintura alsfaltica de alcantarilla | [8 empty] | 34.47
195 | 858+160.0 | ALCANTARILLA | TUBO | 48" |  | insuficiente hidraulicamente, muy pequeña | -Pintura alsfaltica de alcantarilla | [8 empty] | 45.96
196 | 858+478.5 | ALCANTARILLA | TUBO | 36" |  | salida tapada | -Limpieza de alcantarillas -Reparacion menor de Alcantarilla Metalica -Pintura asfaltica en alcantarilla | 7.2 | 8.75 | 1.62 | 4.81 |  |  |  |  | 34.47
197 | 859+248.5 | ALCANTARILLA | MARCO | 1.5 | 1.5 | alcantarilla 2 ojos, buen estado, tiene cabezal, aleros, murete requiere limpieza | -Limpieza de alcantarillas | 14.4
198 | 850+074.8 | ALCANTARILLA | TUBO | 36" |  | insuficiente hidraulicamente | -Pintura alsfaltica de alcantarilla | [8 empty] | 34.47
199 | 860+729.5 | ALCANTARILLA | TUBO | 36" |  | insuficiente hidraulicamente | -Pintura alsfaltica de alcantarilla | [8 empty] | 34.47
200 | 861+310.9 | ALCANTARILLA | MARCO | 2 | 2 | alcantarilla 3 ojos, buen estado, no tiene murete, tiene proteccion a los lados, requiere limpieza | -Limpieza de alcantarillas | 19.8
201 | 861+698.9 | ALCANTARILLA | TUBO | 36" |  | insuficiente hidraulicamente | -Pintura alsfaltica de alcantarilla | [8 empty] | 34.47
202 | 862+479.7 | ALCANTARILLA | Super Spam abovedado | 2.2 | 1.75 | buen estado, tiene murete, solado de salida dañado, requiere limpieza y arreglar estructuras | -Limpieza de alcantarillas -Reparacion menor de Alcantarilla Metalica -Pintura asfaltica en alcantarilla | 7.2 |  |  | 0.66 |  |  |  |  | 45.96
203 | 862+851.6 | ALCANTARILLA | TUBO | 36" |  | insuficiente hidraulicamente | -Pintura alsfaltica de alcantarilla | [8 empty] | 34.47
204 | 863+446.7 | ALCANTARILLA | TUBO | 36" |  | insuficiente hidraulicamente | -Pintura alsfaltica de alcantarilla | [8 empty] | 34.47
205 | 864+060.0 | ALCANTARILLA | MARCO | 1.5 | 1.5 | alcantarilla 2 ojos, buen estado, tiene cabezal, aleros, murete solado de salida requiere limpieza | -Limpieza de alcantarillas | 14.4
206 | 864+480.0 | ALCANTARILLA | MARCO | 1.5 | 1.5 | alcantarilla 2 ojos, buen estado, tiene cabezal, aleros, murete solado de salida requiere limpieza | -Limpieza de alcantarillas | 13.2
207 | 864+820.6 | ALCANTARILLA | MARCO | 2 | 1.5 | buen estado, tiene solado de entrada y saiida asi como cabezal, aleros y murete, requiere limpieza | -Limpieza de alcantarillas | 7.2
208 | 865+365.3 | ALCANTARILLA | TUBO | 36" |  | insuficiente hidraulicamente | -Pintura alsfaltica de alcantarilla | [8 empty] | 34.47
209 | 865+725.7 | ALCANTARILLA | TUBO | 72" |  | alcantarila 2 ojos, es rustica sostenido por piedras, construir cabezal, alerones, solados y muretes | -Limpieza de alcantarillas -Reparacion menor de Alcantarilla Metalica -Pintura asfaltica en alcantarilla | 7.2 |  | 3.24 | 33.45 |  |  |  |  | 137.89
210 | 866+350.0 | ALCANTARILLA | TUBO | 72" |  | no tiene cabezal, es rustica sostenido por piedras, construir cabezal, alerones, solados y muretes | -Limpieza de alcantarillas -Reparacion menor de Alcantarilla Metalica | 7.2 |  | 1.62 | 11.15 |  |  |  |  | 68.94
211 | 866+873.7 | ALCANTARILLA | TUBO | 36" |  | insuficiente hidraulicamente | -Pintura alsfaltica de alcantarilla | [8 empty] | 34.47
212 | 867+090.0 | ALCANTARILLA | TUBO | 36" |  | insuficiente hidraulicamente | -Pintura alsfaltica de alcantarilla | [8 empty] | 34.47
213 | 867+431.5 | ALCANTARILLA | TUBO | 36" |  | insuficiente hidraulicamente | -Pintura alsfaltica de alcantarilla | [8 empty] | 34.47
214 | 868+324.7 | ALCANTARILLA | TUBO | 36" |  | insuficiente hidraulicamente | -Pintura alsfaltica de alcantarilla | [8 empty] | 34.47
215 | 868+556.8 | ALCANTARILLA | MARCO | 2.95 | 1.65 | buen estado, estructura reciente, tiene murete, cabezal, aleros y solado, requiere limpieza | -Limpieza de alcantarillas | 7.2
216 | 868+954.6 | ALCANTARILLA | TUBO | 36" |  | insuficiente hidraulicamente | -Pintura alsfaltica de alcantarilla | [8 empty] | 34.47
217 | 869+211.3 | ALCANTARILLA | Super Spam abovedado | 2.2 | 1.75 | cabezal de entrada asentado, ducto hundido al centro | -Pintura alsfaltica de alcantarilla | [8 empty] | 45.96
218 | 869+673.1 | ALCANTARILLA | MARCO | 4 | 2 | buen estado, estructura reciente, tiene murete, cabezal, aleros y solado, requiere limpieza | -Limpieza de alcantarillas | 6.6
219 | 870+132.9 | ALCANTARILLA | TUBO | 72" |  | no tiene cabezal de entrada y salida, tuberia expuesta, construir cabezal, alerones, solado y muretes | -Limpieza de alcantarillas -Reparacion menor de Alcantarilla Metalica -Pintura asfaltica en alcantarilla | 6.6 |  | 1.62 | 22.3 |  |  |  |  | 68.94
220 | 870+934.4 | ALCANTARILLA | TUBO | 48" |  | regular estado, poca capacidad, ducto colmatado | -Limpieza de alcantarillas -Pintura alsfaltica de alcantarilla | 7.2 | [7 empty] | 45.96
221 | 871+436.6 | ALCANTARILLA | Super Spam abovedado | 3 | 2.2 | buen estado, tiene murete, cabezal, aleros, solado de entrada y salida, requiere limpieza | -Limpieza de alcantarillas -Pintura alsfaltica de alcantarilla | 7.2 | [7 empty] | 68.96
222 | 872+294.0 | ALCANTARILLA | TUBO | 48" |  | regular estado, poca capacidad, ducto colmatado | -Limpieza de alcantarillas -Pintura alsfaltica de alcantarilla | 7.2 | [7 empty] | 45.96
223 | 872+830.9 | ALCANTARILLA | TUBO | 36" |  | insuficiente hidraulicamente | -Limpieza de alcantarillas -Pintura alsfaltica de alcantarilla | 7.2 | [7 empty] | 34.47
224 | 873+110.3 | ALCANTARILLA | TUBO | 60" |  | no tiene cabezal de entrada y salida, tuberia expuesta,completar estructuras | -Limpieza de alcantarillas -Reparacion menor de Alcantarilla Metalica -Pintura asfaltica en alcantarilla | 7.2 |  | 1.62 | [5 empty] | 57.45
225 | 873+948.1 | ALCANTARILLA | TUBO | 36" |  | insuficiente hidraulicamente, muy pequeña, tuberia oxidada, cabezal destruido | -Limpieza de alcantarillas -Reparacion menor de Alcantarilla Metalica -Pintura asfaltica en alcantarilla | 7.2 |  | 1.62 | 4.81 |  |  |  |  | 34.47
226 | 875+650.4 | ALCANTARILLA | Super Spam abovedado | 2.9 | 2.2 | cabezal deteriorado, tiene solado de entrada, cabezal y aleros de salida dañados, bueno, arreglar estructuras | -Limpieza de alcantarillas -Pintura alsfaltica de alcantarilla | 7.2 | [7 empty] | 68.94
227 | 875+948.6 | ALCANTARILLA | Super Spam abovedado | 3 | 2 | cabezal de entrada deteriorado, cabezal de salida en regular estado, bueno, arreglar estructuras | -Limpieza de alcantarillas -Pintura alsfaltica de alcantarilla | 7.2 | [7 empty] | 68.94
TOTAL | [7 empty] | 1340.34 | 144.93 | 60.75 | 272.86 |  |  |  | 6.22 | 6615.86 | 196.86 | 86.1

## Metrados Puentes
ESTUDIO DEFINITIVO REHABILITACION
DE LA CARRETERA PANAMERICANA NORTE
Proyecto GMI | TRAMO: KM 557+600 - KM 886+600 |  |  | FECHA:
N° 181154 |  |  |  |  | 03/012/2013
RESUMEN DE METRADOS
TRAMO II: 736+600 -886+600
PUENTES
ESTRUCTURA | DESCRIPCION DE PARTIDA |  | METRADOS
|  |  | a | b | c | a*b*c | UNIDAD
PUENTE UCUPE | Proteccion de riberas mediante enrocados |  | 2 | 175 | 1 | 350 | m3
| Reparacion de concreto con corrosion en el acero de refuerzo |  | 2 | 2 | 1 | 4 | m2
| Reparacion parcial o total de barandad de concreto de puentes y pontones |  | 118 | 2 | 1 | 236 | m
| Reemplazo de juntas de dilatacion por juntas tipo elastico expandible |  | 4 | 10 | 1 | 40 | m
| Reparacion superficial del concreto |  | 2 | 1 | 1 | 2 | m2
| Limpieza de superficie de puentes o pontones de concreto con agua a presion |  | 3 | 60 | 1 | 180 | m2
| Reemplazo y complemetancion de dispositivos de drenaje de tablero del puente |  | 2 | 1 | 32 | 64 | u
PUENTE REQUE | Proteccion de riberas mediante enrocados |  | 1 | 2 | 350 | 700 | m3
| Reemplazo de juntas de dilatacion por juntas tipo elastico expandible |  | 4 | 10 | 1 | 40 | m
| Preparacion superficial Mayor Grado (arenado) y pintado de la estructura |  | 101 | 1.8 | 18 | 3272.4 | m2
| Calzaduras en la cimentacion |  | 3 | 1 | 10 | 30 | m3
| Limpieza de superficie de puentes o pontones de concreto con agua a presion |  | 4 | 50 | 1 | 200 | m2
| Reemplazo y complemetancion de dispositivos de drenaje de tablero del puente |  | 8 | 9 | 1 | 72 | u
PUENTE EVITAMIENTO | Reemplazo de juntas de dilatacion por juntas tipo elastico expandible |  | 5 | 1 | 4 | 20 | m
| Reparacion de accesos al puente |  | 5 | 1 | 1 | 5 | m2
| Limpieza de superficie de puentes o pontones de concreto con agua a presion |  | 2 | 120 | 1 | 240 | m2
PUENTE LAMBAYEQUE | Reparacion superficial del concreto |  | 2 | 0.5 | 10 | 10 | m2
| Preparacion superficial Mayor Grado (arenado) y pintado de la estructura |  | 5 | 1 | 16 | 80 | m2
| Limpieza de superficie de puentes o pontones de concreto con agua a presion |  | 2 | 80 | 1 | 160 | m2
PUENTE SALADO | Tratamiento galvanizado en frio |  | 5 | 5 | 10 | 250 | m2
| Limpieza con chorro abrasivo "comercial" según la norma SSPC SP6 - 63 |  | 5 | 5 | 10 | 250 | m2
| Limpieza de superficie de puentes o pontones de concreto con agua a presion |  | 5 | 30 | 1 | 150 | m2
PUENTE INICHE | Proteccion de riberas mediante enrocados |  | 44.8 | 0.5 | 1 | 22.4 | m3
| Reparacion de concreto con corrosion en el acero de refuerzo |  | 2 | 3 | 0.9 | 5.4 | m2
| Limpieza de superficie de puentes o pontones de concreto con agua a presion |  | 3 | 60 | 1 | 180 | m2
PUENTE MOTUPE I | Reparacion de sellos de juntas de dilatación |  | 10 | 4 | 1 | 40 | m
| Reparacion de accesos al puente |  | 3 | 2 | 1 | 6 | m2
| Reparacion de concreto con corrosion en el acero de refuerzo |  | 2 | 5 | 0.5 | 5 | m2
| Limpieza de superficie de puentes o pontones de concreto con agua a presion |  | 4 | 45 | 1 | 180 | m2
| Reemplazo y complemetancion de dispositivos de drenaje de tablero del puente |  | 8 | 1 | 1 | 8 | u
PUENTE MOTUPE II | Limpieza de cauce |  | 2 | 100 | 1 | 200 | m
| Reparacion de concreto con corrosion en el acero de refuerzo |  | 5 | 3 | 0.5 | 7.5 | m2
| Limpieza de superficie de puentes o pontones de concreto con agua a presión |  | 5 | 40 | 1 | 200 | m2
PUENTE MOTUPE III | Limpieza de cauce |  | 2 | 100 | 1 | 200 | m
| Reparacion de concreto con corrosion en el acero de refuerzo |  | 5 | 3 | 0.5 | 7.5 | m2
| Limpieza de superficie de puentes o pontones de concreto con agua a presion |  | 5 | 30 | 1 | 150 | m2
PONTON km 800+120 | Reparacion superficial del concreto |  | 5 | 0.5 | 2 | 5 | m2
| Reparacion de concreto con corrosion en el acero de refuerzo |  | 5 | 0.5 | 2 | 5 | m2
| Limpieza de superficie de puentes o pontones de concreto con agua a presion |  | 5 | 40 | 1 | 200 | m2