## RESUMEN TOTAL
ESTUDIO DEFINITIVO REHABILITACION
DE LA CARRETERA PANAMERICANA NORTE
Proyecto GMI | TRAMO: KM 557+600 - KM 886+600 |  |  | FECHA:
N° 181154 |  |  |  | 2013-12-03
RESUMEN DE METRADOS
TRAMO I: KM 586+600 - KM 736+600
RESUMEN DE METRADOS DE OBRAS DE ARTE MAYORES - PUENTES
03.02 OBRAS DE ARTE MAYORES
Item | DESCRIPCION PARTIDAS | Unidad | Puentes | Pontones | Alcantarillas | TOTAL
03.02.01 | Demolición de Estructuras | m3 | 192 | 12 | 0 | 204
03.02.02 | Encauzamiento de Lecho de Río | m3 | 9406.5725 | 64 | 0 | 9470.5725
03.02.03 | Excavación No Clasificada para Estructuras | m3 | 3803.79 | 41.35 | 0 | 3845.14
03.02.04 | Gavión Tipo Colchón | m3 | 2315.59 | 0 | 0 | 2315.59
03.02.05 | Gavion 1,0x1,0x1,0m | m3 | 1425.16 | 40 | 0 | 1465.16
03.02.06 | Gavion 1,5x1,0x1,0m | m3 | 67.5 | 15 | 0 | 82.5
03.02.07 | Geotextil No Tejido | m2 | 10082.16 | 60 | 0 | 10142.16
03.02.08 | Reparación Superficial de Concreto | m2 | 111.2 | 9.6 | 0 | 120.8
03.02.09 | Limpieza de Puentes y Pontones con Agua a Presión | m2 | 11856.052 | 1019.8 | 0 | 12875.852
03.02.10 | Junta de Dilatación en Puentes | m | 159 | 0 | 0 | 159
03.02.11 | Limpieza y Sellado de Grietas en el Concreto | m | 65 | 0 | 0 | 65
03.02.12 | Reemplazo de Dispositivos de Drenaje del Tablero del Puente | Und | 221 | 8 | 0 | 229
03.02.13 | Retiro de Bloques de Roca del Lecho | m3 | 5.4 | 0 | 0 | 5.4
03.02.14 | Revestimiento con Piedra Emboquillada | m2 | 44.4 | 62.28 | 72.62 | 179.3
03.02.15 | Construcción de barandas Metálicas | m | 0 | 26.5 | 0 | 26.5
03.02.16 | Reparación de barandas Metálicas | m | 67 | 0 | 0 | 67
03.02.17 | Reparación de Barandas de Concreto Puentes | m | 30 | 32 | 0 | 62
03.02.18 | Reparación de Muro de Contención de Concreto Ciclópeo | m3 | 9.6525 | 36.76 | 0 | 46.4125
03.02.19 | Calzadura de Estribo | m3 | 0 | 13.8 | 0 | 13.8
03.02.20 | Pinturá Asfáltica | m2 | 0 | 1638.1254 | 0 | 1638.1254
03.02.21 | Colocación de Tuercas TMC | Und | 0 | 2397 | 0 | 2397
03.02.22 | Cortado de Alc. TMC | m | 0 | 25.748 | 0 | 25.748

## RESUMEN PUENTES
ESTUDIO DEFINITIVO REHABILITACION
DE LA CARRETERA PANAMERICANA NORTE
Proyecto GMI | TRAMO: KM 557+600 - KM 886+600 |  |  |  |  | FECHA:
N° 181154 | [5 empty] | 2013-12-03
RESUMEN DE METRADOS
TRAMO I: KM 586+600 - KM 736+600
RESUMEN DE METRADOS DE OBRAS DE ARTE MAYORES - PUENTES
PUENTES
Item | DESCRIPCION PARTIDAS | Unidad | Careaga | Arenita | Libertad | Chaman | Avispero | TOTAL
|  |  | 610+160 | 634+110 | 693+373 | 713+430 | 729+395
03.02.01 | Demolición de Estructuras | m3 | 192 |  |  |  |  | 192
03.02.02 | Encauzamiento de Lecho de Río | m3 | 6677.8875 |  | 2178.685 | 550 |  | 9406.5725
03.02.03 | Excavación No Clasificada para Estructuras | m3 | 2257.87 | 280.12 | 1072.53 | 32.85 | 160.42 | 3803.79
03.02.04 | Gavión Tipo Colchón | m3 | 1516.78 | 57.3 | 684.21 |  | 57.3 | 2315.59
03.02.05 | Gavion 1,0x1,0x1,0m | m3 | 663.2798 | 232.5 | 387.16 | 36.1 | 106.12 | 1425.1598
03.02.06 | Gavion 1,5x1,0x1,0m | m3 |  | 52.5 |  | 15 |  | 67.5
03.02.07 | Geotextil No Tejido | m2 | 6812.4979 | 556.5 | 2115.04 | 41.61 | 556.5 | 10082.1579
03.02.08 | Reparación Superficial de Concreto | m2 |  | 51.2 |  | 60 |  | 111.2
03.02.09 | Limpieza de Puentes y Pontones con Agua a Presión | m2 | 3444.1 | 428.6 | 6244.992 | 1446.1 | 292.26 | 11856.052
03.02.10 | Junta de Dilatación en Puentes | m | 48.6 |  | 90 | 20.4 |  | 159
03.02.11 | Limpieza y Sellado de Grietas en el Concreto | m | 32.5 | 32.5 |  |  |  | 65
03.02.12 | Reemplazo de Dispositivos de Drenaje del Tablero del Puente | Und | 102.96 |  | 103.88 |  | 14.16 | 221
03.02.13 | Retiro de Bloques de Roca del Lecho | m3 |  | 5.4 |  |  |  | 5.4
03.02.14 | Revestimiento con Piedra Emboquillada | m2 |  |  |  | 44.4 |  | 44.4
03.02.15 | Construcción de barandas Metálicas | m | [5 empty] | 0
03.02.16 | Reparación de barandas Metálicas | m |  |  |  | 67 |  | 67
03.02.17 | Reparación de Barandas de Concreto Puentes | m |  |  | 30 |  | 0 | 30
03.02.18 | Reparación de Muro de Contención de Concreto Ciclópeo | m3 |  |  |  |  | 9.6525 | 9.6525
03.02.19 | Calzadura de Estribo | m3 | [5 empty] | 0
03.02.20 | Pinturá Asfáltica | m2 | [5 empty] | 0
03.02.21 | Colocación de Tuercas TMC | Und | [5 empty] | 0
03.02.22 | Cortado de Alc. TMC | m | [5 empty] | 0

## RESUMEN PONTONES
ESTUDIO DEFINITIVO REHABILITACION
DE LA CARRETERA PANAMERICANA NORTE
Proyecto GMI | TRAMO: KM 557+600 - KM 886+600 | [10 empty] | FECHA:
N° 181154 | [12 empty] | 2013-12-03
RESUMEN DE METRADOS
TRAMO I: KM 586+600 - KM 736+600
RESUMEN DE METRADOS DE OBRAS DE ARTE MAYORES - PONTONES
PONTONES
Item | DESCRIPCION PARTIDAS | Unidad | Cartavio | Careaguita | Casagrande | S/N | S/N | S/N | S/N | S/N | S/N | S/N | ALC S/N | ALC S/N | TOTAL
|  |  | 608+763 | 610+094 | 615+096 | 625+502 | 658+996 | 662+046 | 668+910 | 672+741 | 688+385 | 693+320 | 694+750 | 707+420
03.02.01 | Demolición de Estructuras | m3 | [11 empty] | 12 | 12
03.02.02 | Encauzamiento de Lecho de Río | m3 | [6 empty] | 64 | [5 empty] | 64
03.02.03 | Excavación No Clasificada para Estructuras | m3 |  |  | 1.35 | 15 | 12.5 | 12.5 | [6 empty] | 41.35
03.02.04 | Gavión Tipo Colchón | m3 | [12 empty] | 0
03.02.05 | Gavion 1,0x1,0x1,0m | m3 |  |  |  |  | 20 | 20 | [6 empty] | 40
03.02.06 | Gavion 1,5x1,0x1,0m | m3 |  |  |  |  | 7.5 | 7.5 | [6 empty] | 15
03.02.07 | Geotextil No Tejido | m2 |  |  |  |  | 30 | 30 | [6 empty] | 60
03.02.08 | Reparación Superficial de Concreto | m2 | 9.6 | [11 empty] | 9.6
03.02.09 | Limpieza de Puentes y Pontones con Agua a Presión | m2 |  |  | 359.92 | 133.94 |  |  | 124.4 | 115.04 | 89.4 | 197.1 |  |  | 1019.8
03.02.10 | Junta de Dilatación en Puentes | m | [12 empty] | 0
03.02.11 | Limpieza y Sellado de Grietas en el Concreto | m | [12 empty] | 0
03.02.12 | Reemplazo de Dispositivos de Drenaje del Tablero del Puente | Und | 4 | 4 | [10 empty] | 8
03.02.13 | Retiro de Bloques de Roca del Lecho | m3 | [12 empty] | 0
03.02.14 | Revestimiento con Piedra Emboquillada | m2 | [9 empty] | 62.28 |  |  | 62.28
03.02.15 | Construcción de barandas Metálicas | m | 12 | 14.5 | [10 empty] | 26.5
03.02.16 | Reparación de barandas Metálicas | m | [12 empty] | 0
03.02.17 | Reparación de Barandas de Concreto Puentes | m |  |  | 22 | [7 empty] | 10 |  | 32
03.02.18 | Reparación de Muro de Contención de Concreto Ciclópeo | m3 |  | 36.76 | [10 empty] | 36.76
03.02.19 | Calzadura de Estribo y Muros | m3 |  |  | 2.55 | 11.25 | [8 empty] | 13.8
03.02.20 | Pinturá Asfáltica | m2 |  |  |  |  | 691.8048 | 700.3456 |  |  |  |  | 245.975 |  | 1638.1254
03.02.21 | Colocación de Tuercas TMC | Und |  |  |  |  | 1377 | 1020 | [6 empty] | 2397
03.02.22 | Cortado de Alc. TMC | m | [5 empty] | 25.748 | [6 empty] | 25.748

## Careaga
ESTUDIO DEFINITIVO REHABILITACION
DE LA CARRETERA PANAMERICANA NORTE
Proyecto GMI | TRAMO: KM 557+600 - KM 886+600 |  |  |  |  | FECHA:
N° 181154 | [5 empty] | 2013-12-03
RESUMEN DE METRADOS
TRAMO I: KM 586+600 - KM 736+600
PUENTE CAREAGA - KM 610+160
03.02.01 | Demolición de Estructuras
Nombre | Progresiva | Ubicación | Longitud | Ancho | Altura | Cant. | Volumen | Vol.Total
|  |  | (m) | (m) | (m) | N° | (m3) | (m3)
CAREAGA | 610160 | P1-Exist | 6 | 4 | 2 | 4 | 192 | 192
03.02.02 | Encauzamiento de Lecho de Río
Nombre | Progresiva | Sección | long. | Acorte | Arelleno | Vcorte | Vrelleno | Vcorte
|  |  | (m) | (m2) | (m2) | (m3) | (m3) | (m3)
CAREAGA | 610160 | 1-1 | 0 | 136.635 | 17.692
|  | 2-2 | 15 | 128.946 | 20.371 | 1991.8575 | 285.4725
Encauzamiento |  | 3-3 | 15 | 0 | 0 | 967.095 | 152.7825
Aguas Arriba y Abajo |  | 4-4 | 15 | 190.58 | 16.909 | 1429.35 | 126.8175
|  | 5-5 | 15 | 206.95 | 0 | 2981.475 | 126.8175
|  | Compensación de Corte y Relleno: |  |  |  | 7369.7775 | 691.89 | 6677.8875
03.02.03 | Excavación No Clasificada para Estructuras
Nombre | Progresiva | Ubicación | Longitud | Ancho | Altura | Cant. | Volumen | Vol.Total
|  |  | (m) | (m) | (m) | N° | (m3) | (m3)
CAREAGA | 610160 | P1 | 20.4646 | 7.65 | 0.3 | 2 | 93.9327
|  | P1 | 15.9332 | 6.2 | 0.3 | 1 | 29.6357
|  | Uña-P1 | 16.0794 | 1 | 1 | 2 | 32.1587
|  | Uña-P1 | 20.8301 | 1 | 1 | 2 | 41.6602
|  | Uña-P1 | 4.8969 | 1 | 1 | 4 | 19.5876
|  | Talud | 49.6998 | 19.973 | 0.3 | 1 | 297.7971
|  | Uña-Talud | 49.6998 | 1 | 1 | 1 | 49.6998 | 564.4719
|  |  | 4 Pilares |  |  | 4 | 564.4719 | 2257.8875
03.02.04 | Gavión Tipo Colchón
Nombre | Progresiva | Ubicación | Longitud | Ancho | Altura | Cant. | Volumen | Vol.Total
|  |  | (m) | (m) | (m) | N° | (m3) | (m3)
CAREAGA | 610160 | P1 | 18.4164 | 7.65 | 0.3 | 2 | 84.5315
|  | P1 | 14.3385 | 6.2 | 0.3 | 1 | 26.6696
|  | Talud | 44.7256 | 19.973 | 0.3 | 1 | 267.9922 | 379.1933
|  |  | 4 Pilares |  |  | 4 | 379.1933 | 1516.7731
03.02.05 | Gavión 1.0X1.0X1.0 m
Nombre | Progresiva | Ubicación | Longitud | Ancho | Altura | Cant. | Volumen | Vol.Total
|  |  | (m) | (m) | (m) | N° | (m3) | (m3)
CAREAGA | 610160 | Uña-P1 | 18.3015 | 1 | 1 | 2 | 36.603
|  | Uña-P1 | 24.2601 | 1 | 1 | 2 | 48.5202
|  | Uña-P1 | 5.7033 | 1 | 1 | 4 | 22.813
|  | Uña-Talud | 57.8838 | 1 | 1 | 1 | 57.8838 | 165.82
|  |  | 4 Pilares |  |  | 4 | 165.82 | 663.2798
03.02.07 | Geotextil No Tejido
Nombre | Progresiva | Ubicación | Longitud | Ancho | Cant. | Area | Area Total
|  |  | (m) | (m) | N° | (m2) | (m2)
CAREAGA | 610160 | P1 | 17.8751 | 7.65 | 2 | 273.48
|  | P1 | 13.6126 | 6.2 | 1 | 84.3981
|  | Uña-P1 | 15.1251 | 3.3 | 2 | 99.8258
|  | Uña-P1 | 19.5939 | 3.3 | 2 | 129.3197
|  | Uña-P1 | 4.6063 | 3.3 | 4 | 60.803
|  | Talud | 46.7504 | 19.273 | 1 | 901.0217
|  | Uña-Talud | 46.7504 | 3.3 | 1 | 154.2762 | 1703.1245
|  |  | 4 Pilares |  | 4 | 1703.1245 | 6812.4979
03.02.09 | Limpieza de Puentes y Pontones con Agua a Presión
Nombre | Progresiva | Ubicación | Longitud | Ancho | Altura | Cant. | Area | Area Total
|  |  | (m) | (m) | (m) | N° | (m2) | (m2)
CAREAGA | 610160 | Tablero | 235 | 12.1 | - | 1 | 2843.5
|  | Pilares | 6.2 | 1.5 | 7 | 4 | 431.2
|  | Estribos | - | 12.1 | 7 | 2 | 169.4 | 3444.1
03.02.10 | Junta de Dilatación en Puentes
Nombre | Progresiva | Ubicación | Longitud | Ancho | Cant. | Long. | Long. Total
|  |  | (m) | (m) | N° | (m) | (m)
CAREAGA | 610160 | Tablero | 8.1 |  | 6 | 48.6 | 48.6
03.02.11 | Limpieza y Sellado de Grietas en el Concreto
Nombre | Progresiva | Ubicación | Longitud | Ancho | Cant. | Long. | Long. Total | Peso
|  |  | (m) | (m) | N° | (m) | (m) | (kg)
CAREAGA | 610160 | Tablero | 21.68 |  | 1 | 21.68 | 21.68 | 32.52
03.02.12 | Reemplazo de Dispositivos de Drenaje del Tablero del Puente
Nombre | Progresiva | Ubicación | Longitud | Ancho | Cant. |  | Cant. Total
|  |  | (m) | (m) | N° |  | (Und)
CAREAGA | 610160 | Tablero | 1.6 |  | 102.96 |  | 102.96

## Arenita
ESTUDIO DEFINITIVO REHABILITACION
DE LA CARRETERA PANAMERICANA NORTE
Proyecto GMI | TRAMO: KM 557+600 - KM 886+600 |  |  |  |  | FECHA:
N° 181154 | [5 empty] | 2013-12-03
RESUMEN DE METRADOS
TRAMO I: KM 586+600 - KM 736+600
PUENTE ARENITA - KM 634+110
03.02.03 | Excavación No Clasificada para Estructuras
Nombre | Progresiva | Ubicación | Longitud | Ancho | Altura | Cant. | Volumen | Vol.Total
|  |  | (m) | (m) | (m) | N° | (m3) | (m3)
ARENITA | 634110 | Ag. Arriba | 18.907 | 5.5 | 0.3 | 1 | 31.1965
|  | Ag. Abajo | 18.907 | 5.5 | 0.3 | 1 | 31.1965
|  | Uña-Ag. Arriba | 18.177 | 1 | 1 | 2 | 36.354
|  | Uña-Ag. Abajo | 18.177 | 1 | 1 | 2 | 36.354
|  | Lat - Ag. Arriba | 4.015 | 1 | 1 | 2 | 8.03
|  | Lat - Ag. Abajo | 4.015 | 1 | 1 | 2 | 8.03
|  | Remates | 4.015 | 1 | 0.3 | 1 | 1.2045
|  | Talud-M. Izq | 14.6 | 2.5 | 2 | 1 | 73
|  | Talud-M. der | 10.95 | 2.5 | 2 | 1 | 54.75 | 280.1156
03.02.04 | Gavión Tipo Colchón
Nombre | Progresiva | Ubicación | Longitud | Ancho | Altura | Cant. | Volumen | Vol.Total
|  |  | (m) | (m) | (m) | N° | (m3) | (m3)
ARENITA | 634110 | Ag. Arriba | 17.0347 | 5.5 | 0.3 | 1 | 28.1072
|  | Ag. Abajo | 17.0347 | 5.5 | 0.3 | 1 | 28.1072
|  | Remates | 3.6174 | 1 | 0.3 | 1 | 1.0852 | 57.2997
03.02.05 | Gavión 1.0X1.0X1.0 m
Nombre | Progresiva | Ubicación | Longitud | Ancho | Altura | Cant. | Volumen | Vol.Total
|  |  | (m) | (m) | (m) | N° | (m3) | (m3)
ARENITA | 634110 | Uña-Ag. Arriba | 23.3763 | 1 | 1 | 2 | 46.7526
|  | Uña-Ag. Abajo | 23.3763 | 1 | 1 | 2 | 46.7526
|  | Lat - Ag. Arriba | 3.159 | 1 | 1 | 2 | 6.3179
|  | Lat - Ag. Abajo | 3.159 | 1 | 1 | 2 | 6.3179
|  | Talud-M. Izq | 18.0512 | 1 | 4 | 1 | 72.2048
|  | Talud-M. der | 13.5384 | 1 | 4 | 1 | 54.1536 | 232.4995
03.02.06 | Gavión 1.50X1.0X1.0 m
Nombre | Progresiva | Ubicación | Longitud | Ancho | Altura | Cant. | Volumen | Vol.Total
|  |  | (m) | (m) | (m) | N° | (m3) | (m3)
ARENITA | 634110 | Talud-M. Izq | 20 | 1.5 | 1 | 1 | 30
|  | Talud-M. Izq | 15 | 1.5 | 1 | 1 | 22.5 | 52.5
03.02.07 | Geotextil No Tejido
Nombre | Progresiva | Ubicación | Longitud | Ancho | Cant. | Area | Area Total
|  |  | (m) | (m) | N° | (m2) | (m2)
ARENITA | 634110 | Uña-Ag. Arriba | 17.9632 | 3.5 | 1 | 62.8712
|  | Uña-Ag. Abajo | 17.9632 | 3.5 | 1 | 62.8712
|  | Uña Arriba | 17.9632 | 3.3 | 2 | 118.5571
|  | Uña Abajo | 17.9632 | 3.3 | 2 | 118.5571
|  | Uñas laterales | 2.4275 | 3.3 | 4 | 32.0425
|  | Remates | 3.8146 | 1 | 1 | 3.8146
|  | Talud-M. Izq | 13.8712 | 6.5 | 1 | 90.1628
|  | Talud-M. der | 10.4034 | 6.5 | 1 | 67.6221 | 556.4987
03.02.08 | Reparación Superficial de Concreto
Nombre | Progresiva | Ubicación | Longitud | Ancho | Altura | Cant. | Area | Area Total
|  |  | (m) | (m) | (m) | N° | (m2) | (m2)
ARENITA | 634110 | Viga Sardinel D. | 25.6 |  | 1 | 1 | 25.6
|  | Viga Sardinel I. | 25.6 |  | 1 | 1 | 25.6 | 51.2
03.02.09 | Limpieza de Puentes y Pontones con Agua a Presión
Nombre | Progresiva | Ubicación | Longitud | Ancho | Altura | Cant. | Area | Area Total
|  |  | (m) | (m) | (m) | N° | (m2) | (m2)
ARENITA | 634110 | Tablero | 25.9 | 9 | - | 1 | 233.1
|  | Pilares 2y3 | 9 | 2.5 | 2.3 | 2 | 105.8
|  | Pilar 1 | 9 | 0.5 | 2.3 | 1 | 43.7
|  | Estribos | - | 10 | 2.3 | 2 | 46 | 428.6
03.02.11 | Limpieza y Sellado de Grietas en el Concreto
Nombre | Progresiva | Ubicación | Longitud | Ancho | Cant. | Long. | Long. Total | Peso
|  |  | (m) | (m) | N° | (m) | (m) | (kg)
ARENITA | 634110 | Estribo | 15 |  | 1 | 15 | 21.6667 | 32.5
03.02.13 | Retiro de bloques de Roca del Lecho
Nombre | Progresiva | Ubicación | Longitud | Ancho | Altura | Cant. | Volumen | Vol.Total
|  |  | (m) | (m) | (m) | N° | (m3) | (m3)
ARENITA | 634110 | Talud-M. Izq | 1.8 | 1 | 0.6 | 5 | 5.4 | 5.4 | 3

## Libertad
ESTUDIO DEFINITIVO REHABILITACION
DE LA CARRETERA PANAMERICANA NORTE
Proyecto GMI | TRAMO: KM 557+600 - KM 886+600 |  |  |  |  | FECHA:
N° 181154 | [5 empty] | 2013-12-03
RESUMEN DE METRADOS
TRAMO I: KM 586+600 - KM 736+600
PUENTE LA LIBERTAD - KM 693+373
03.02.02 | Encauzamiento de Lecho de Río
Nombre | Progresiva | Sección | long. | Acorte | Arelleno | Vcorte | Vrelleno | Vcorte
|  |  | (m) | (m2) | (m2) | (m3) | (m3) | (m3)
LA LIBERTAD | 693373 | 1-1 | 0 | 68.108 | 17.294
|  | 2-2 | 30 | 76.526 | 19.105 | 2169.51 | 545.985
Encauzamiento |  | 3-3 | 20 | 55.588 | 26.71 | 1321.14 | 458.15
Aguas Arriba y Abajo |  | 4-4 | 10 | 50.971 | 26.832 | 532.795 | 267.71
|  | 5-5 | 10 | 35.178 | 35.208 | 430.745 | 310.2
|  | 6-6 | 20 | 24.044 | 35.208 | 592.22 | 704.16
|  | 7-7 | 30 | 19.436 | 47.04 | 652.2 | 1233.72
|  | Compensación de Corte y Relleno: |  |  |  | 5698.61 | 3519.925 | 2178.685
03.02.03 | Excavación No Clasificada para Estructuras
Nombre | Progresiva | Ubicación | Longitud | Ancho | Altura | Cant. | Volumen | Vol.Total
|  |  | (m) | (m) | (m) | N° | (m3) | (m3)
LA LIBERTAD | 693373 | P2 | 11.9134 | 6 | 0.6 | 2 | 85.7767
|  | P2 | 8.7599 | 4.32 | 0.6 | 1 | 22.7056
|  | Uña-P2 | 11.9134 | 1 | 1 | 2 | 23.8269
|  | Uña-P2 | 10.4535 | 1 | 1 | 2 | 20.9069 | 153.2161
|  |  | 7 Pilares |  |  | 7 | 153.2161 | 1072.513
03.02.04 | Gavión Tipo Colchón
Nombre | Progresiva | Ubicación | Longitud | Ancho | Altura | Cant. | Volumen | Vol.Total
|  |  | (m) | (m) | (m) | N° | (m3) | (m3)
LA LIBERTAD | 693373 | P2 | 10.7342 | 6 | 0.6 | 2 | 77.2859
|  | P2 | 7.8928 | 4.32 | 0.6 | 1 | 20.458 | 97.7439
|  |  | 7 Pilares |  |  | 7 | 97.7439 | 684.2076
03.02.05 | Gavión 1.0X1.0X1.0 m
Nombre | Progresiva | Ubicación | Longitud | Ancho | Altura | Cant. | Volumen | Vol.Total
|  |  | (m) | (m) | (m) | N° | (m3) | (m3)
LA LIBERTAD | 693373 | Uña-P2 | 14.7298 | 1 | 1 | 2 | 29.4596
|  | Uña-P2 | 12.9247 | 1 | 1 | 2 | 25.8493 | 55.3089
|  |  | 7 Pilares |  |  | 7 | 55.3089 | 387.1621
03.02.07 | Geotextil No Tejido
Nombre | Progresiva | Ubicación | Longitud | Ancho | Cant. | Area | Area Total
|  |  | (m) | (m) | N° | (m2) | (m2)
LA LIBERTAD | 693373 | P2 | 9.9318 | 6 | 2 | 119.1814
|  | P2 | 6.9356 | 4.32 | 1 | 29.9618
|  | Uña-P2 | 11.3189 | 3.6 | 2 | 81.4961
|  | Uña-P2 | 9.9318 | 3.6 | 2 | 71.5088 | 302.148
|  |  | 7 Pilares |  | 7 | 302.148 | 2115.0362
03.02.09 | Limpieza de Puentes y Pontones con Agua a Presión
Nombre | Progresiva | Ubicación | Longitud | Ancho | Altura | Cant. | Area | Area Total
|  |  | (m) | (m) | (m) | N° | (m2) | (m2)
LA LIBERTAD | 693373 | Tablero | 220 | 20.88 | - | 1 | 4593.6
|  | Pilares | 4.32 | 8.64 | 7.2 | 8 | 1492.992
|  | Estribos | - | 11 | 7.2 | 2 | 158.4 | 6244.992
03.02.10 | Junta de Dilatación en Puentes
Nombre | Progresiva | Ubicación | Longitud | Ancho | Cant. | Long. | Long. Total
|  |  | (m) | (m) | N° | (m) | (m)
LA LIBERTAD | 693373 | Tablero | 9 |  | 10 | 90 | 90
03.02.12 | Reemplazo de Dispositivos de Drenaje del Tablero del Puente
Nombre | Progresiva | Ubicación | Longitud | Ancho | Cant. |  | Cant. Total
|  |  | (m) | (m) | N° |  | (Und)
LA LIBERTAD | 693373 | Tablero | 1.6 |  | 103.88 |  | 103.88
03.02.17 | Reparación de Barandas de Concreto en Puentes
Nombre | Progresiva | Ubicación | Longitud | Ancho | Cant. | Espesor | Long. Total
|  |  | (m) | (m) | N° | (m) | (m)
LA LIBERTAD | 693373 | Tablero | 15 |  | 2 | 0.3 | 30

## Chaman
ESTUDIO DEFINITIVO REHABILITACION
DE LA CARRETERA PANAMERICANA NORTE
Proyecto GMI | TRAMO: KM 557+600 - KM 886+600 |  |  |  |  | FECHA:
N° 181154 | [5 empty] | 2013-12-03
RESUMEN DE METRADOS
TRAMO I: KM 586+600 - KM 736+600
PUENTE LA CHAMAN - KM 713+430
03.02.02 | Encauzamiento de Lecho de Río
Nombre | Progresiva | Sección | long. | Acorte | Arelleno | Vcorte | Vrelleno | Vcorte
|  |  | (m) | (m2) | (m2) | (m3) | (m3) | (m3)
CHAMAN | 713430 | 1-1 | 0 | 11 | 0
|  | 2-2 | 20 | 8 | 0 | 190
Aguas Arriba y Abajo |  | 3-3 | 20 | 9 | 0 | 170
|  | 4-4 | 20 | 10 | 0 | 190
|  | Compensación de Corte y Relleno: |  |  |  | 550 |  | 550
03.02.03 | Excavación No Clasificada para Estructuras
Nombre | Progresiva | Ubicación | Longitud | Ancho | Altura | Cant. | Volumen | Vol.Total
|  |  | (m) | (m) | (m) | N° | (m3) | (m3)
CHAMAN | 713430 | Ag. Abajo (Gav) | 3.65 | 3 | 1.5 | 1 | 16.425
|  |  | 3.65 | 3 | 1.5 | 1 | 16.425 | 32.85
03.02.05 | Gavión 1.0X1.0X1.0 m
Nombre | Progresiva | Ubicación | Longitud | Ancho | Altura | Cant. | Volumen | Vol.Total
|  |  | (m) | (m) | (m) | N° | (m3) | (m3)
CHAMAN | 713430 | Ag. Abajo | 4.5125 | 1 | 1 | 4 | 18.05
|  | Ag. Abajo | 4.5125 | 1 | 1 | 4 | 18.05 | 36.1
03.02.06 | Gavión 1.50X1.0X1.0 m
Nombre | Progresiva | Ubicación | Longitud | Ancho | Altura | Cant. | Volumen | Vol.Total
|  |  | (m) | (m) | (m) | N° | (m3) | (m3)
CHAMAN | 713430 | Ag. Abajo | 5 | 1.5 | 1 | 1 | 7.5
|  | Ag. Abajo | 5 | 1.5 | 1 | 1 | 7.5 | 15
03.02.07 | Geotextil No Tejido
Nombre | Progresiva | Ubicación | Longitud | Ancho | Cant. | Area | Area Total
|  |  | (m) | (m) | N° | (m2) | (m2)
CHAMAN | 713430 | Ag. Abajo | 3.4675 | 6 | 1 | 20.805
|  | Ag. Abajo | 3.4675 | 6 | 1 | 20.805 | 41.61
03.02.08 | Reparación Superficial de Concreto
Nombre | Progresiva | Ubicación | Longitud | Ancho | Altura | Cant. | Area | Area Total
|  |  | (m) | (m) | (m) | N° | (m2) | (m2)
CHAMAN | 713430 | Viga Sardinel D. | 30 |  | 1 | 1 | 30
|  | Viga Sardinel I. | 30 |  | 1 | 1 | 30 | 60
03.02.09 | Limpieza de Puentes y Pontones con Agua a Presión
Nombre | Progresiva | Ubicación | Longitud | Ancho | Altura | Cant. | Area | Area Total
|  |  | (m) | (m) | (m) | N° | (m2) | (m2)
CHAMAN | 713430 | Tablero | 67 | 17.2 | - | 1 | 1152.4
|  | Pilares | 10.5 | 6 | 5.5 | 1 | 181.5
|  | Estribos | - | 10.2 | 5.5 | 2 | 112.2 | 1446.1
03.02.10 | Junta de Dilatación en Puentes
Nombre | Progresiva | Ubicación | Longitud | Ancho | Cant. | Long. | Long. Total
|  |  | (m) | (m) | N° | (m) | (m)
CHAMAN | 713430 | Tablero | 10.2 |  | 2 | 20.4 | 20.4
03.02.14 | Revestimiento con Piedra Emboquillada
Nombre | Progresiva | Ubicación | Longitud | Ancho | Altura | Cant. | Area | Area Total
|  |  | (m) | (m) | (m) | N° | (m2) | (m2)
CHAMAN | 713430 | Estribos | 7.4 | 0.4 | 5.5 | 2 | 32.56
|  | Estribos Lateral | 7.4 | 0.4 | 4 | 1 | 11.84 | 44.4
03.02.16 | Reparación de Barandas Metálicas
Nombre | Progresiva | Ubicación | Longitud | Ancho | Cant. | Long. | Long. Total
|  |  | (m) | (m) | N° | (m) | (m)
CHAMAN | 713430 | Tablero | 67 |  | 1 | 67 | 67

## Avispero
ESTUDIO DEFINITIVO REHABILITACION
DE LA CARRETERA PANAMERICANA NORTE
Proyecto GMI | TRAMO: KM 557+600 - KM 886+600 |  |  |  |  | FECHA:
N° 181154 | [5 empty] | 2013-12-03
RESUMEN DE METRADOS
TRAMO I: KM 586+600 - KM 736+600
PUENTE AVISPERO - KM 729+395
03.02.03 | Excavación No Clasificada para Estructuras
Nombre | Progresiva | Ubicación | Longitud | Ancho | Altura | Cant. | Volumen | Vol.Total
|  |  | (m) | (m) | (m) | N° | (m3) | (m3)
AVISPERO | 729+395 | Ag. Arriba | 18.9065 | 5.5 | 0.3 | 1 | 31.1957
|  | Ag. Abajo | 18.9065 | 5.5 | 0.3 | 1 | 31.1957
|  | Uña-Ag. Arriba | 18.1765 | 1 | 1 | 2 | 36.353
|  | Uña-Ag. Abajo | 18.1765 | 1 | 1 | 2 | 36.353
|  | Lat - Ag. Arriba | 4.0149 | 1 | 1 | 2 | 8.0298
|  | Lat - Ag. Abajo | 4.0149 | 1 | 1 | 2 | 8.0298
|  | Remates | 4.0149 | 1 | 0.3 | 1 | 1.2045
AVISPERO | 729395 | Ala Izq, Ag. Abajo | 5.8398 | 0.5 | 2.76 | 1 | 8.059
160.4204
03.02.04 | Gavión Tipo Colchón
Nombre | Progresiva | Ubicación | Longitud | Ancho | Altura | Cant. | Volumen | Vol.Total
|  |  | (m) | (m) | (m) | N° | (m3) | (m3)
AVISPERO | 729+395 | Ag. Arriba | 17.0347 | 5.5 | 0.3 | 1 | 28.1072
|  | Ag. Abajo | 17.0347 | 5.5 | 0.3 | 1 | 28.1072
|  | Remates | 3.6174 | 1 | 0.3 | 1 | 1.0852 | 57.2997
03.02.05 | Gavión 1.0X1.0X1.0 m
Nombre | Progresiva | Ubicación | Longitud | Ancho | Altura | Cant. | Volumen | Vol.Total
|  |  | (m) | (m) | (m) | N° | (m3) | (m3)
AVISPERO | 729+395 | Uña-Ag. Arriba | 23.3716 | 1 | 1 | 2 | 46.7433
|  | Uña-Ag. Abajo | 23.3716 | 1 | 1 | 2 | 46.7433
|  | Lat - Ag. Arriba | 3.1583 | 1 | 1 | 2 | 6.3167
|  | Lat - Ag. Abajo | 3.1583 | 1 | 1 | 2 | 6.3167
106.1199
03.02.07 | Geotextil No Tejido
Nombre | Progresiva | Ubicación | Longitud | Ancho | Cant. | Area | Area Total
|  |  | (m) | (m) | N° | (m2) | (m2)
ARENITA | 634110 | Uña-Ag. Arriba | 17.9632 | 3.5 | 1 | 62.8712
|  | Uña-Ag. Abajo | 17.9632 | 3.5 | 1 | 62.8712
|  | Uña Arriba | 17.9632 | 3.3 | 2 | 118.5571
|  | Uña Abajo | 17.9632 | 3.3 | 2 | 118.5571
|  | Uñas laterales | 2.4275 | 3.3 | 4 | 32.0425
|  | Remates | 3.8146 | 1 | 1 | 3.8146
|  | Talud-M. Izq | 13.8712 | 6.5 | 1 | 90.1628
|  | Talud-M. der | 10.4034 | 6.5 | 1 | 67.6221 | 556.4987
03.02.09 | Limpieza de Puentes y Pontones con Agua a Presión
Nombre | Progresiva | Ubicación | Longitud | Ancho | Altura | Cant. | Area | Area Total
|  |  | (m) | (m) | (m) | N° | (m2) | (m2)
AVISPERO | 729+395 | Tablero | 20.4 | 10.2 | - | 1 | 208.08
|  | Estribos | - | 12.2 | 3.45 | 2 | 84.18 | 292.26
03.02.12 | Reemplazo de Dispositivos de Drenaje del Tablero del Puente
Nombre | Progresiva | Ubicación | Longitud | Ancho | Cant. |  | Cant. Total
|  |  | (m) | (m) | N° |  | (Und)
AVISPERO | 729395 | Tablero | 1.6 |  | 12 |  | 12
03.02.18 | Reparación de Muros de Contención en Concreto Ciclópeo
Nombre | Progresiva | Ubicación | Longitud | Ancho | Altura | Zapata | Vol. Muro | Vol. Total
|  |  | (m) | (m) | (m) | (m3) | (m3) | (m3)
AVISPERO | 729395 | Ala Izq, Ag. Abajo | 6.5 | 0.4 | 2.3 | 3.9 | 5.7525 | 9.6525

## Gavion Ponton
ESTUDIO DEFINITIVO REHABILITACION
DE LA CARRETERA PANAMERICANA NORTE
Proyecto GMI | TRAMO: KM 557+600 - KM 886+600 |  |  |  |  | FECHA:
N° 181154 | [5 empty] | 2013-12-03
RESUMEN DE METRADOS
TRAMO I: KM 586+600 - KM 736+600
PONTON - KM 658+996
03.02.03 | Excavación No Clasificada para Estructuras
Nombre | Progresiva | Ubicación | Longitud | Ancho | Altura | Cant. | Volumen | Vol.Total
|  |  | (m) | (m) | (m) | N° | (m3) | (m3)
PONTON | 658996 | L.izq. | 5 | 2.5 | 1 | 1 | 12.5
PONTON | 662046 | L.Der | 5 | 2.5 | 1 | 1 | 12.5 | 25
03.02.05 | Gavión 1.0X1.0X1.0 m
Nombre | Progresiva | Ubicación | Longitud | Ancho | Altura | Cant. | Volumen | Vol.Total
|  |  | (m) | (m) | (m) | N° | (m3) | (m3)
PONTON | 658996 | L.Izq | 5 | 1 | 1 | 4 | 20
PONTON | 662046 | L.Der | 5 | 1 | 1 | 4 | 20 | 40
03.02.06 | Gavión 1.50X1.0X1.0 m
Nombre | Progresiva | Ubicación | Longitud | Ancho | Altura | Cant. | Volumen | Vol.Total
|  |  | (m) | (m) | (m) | N° | (m3) | (m3)
PONTON | 658996 | L.Izq | 5 | 1.5 | 1 | 1 | 7.5
PONTON | 662046 | L.Der | 5 | 1.5 | 1 | 1 | 7.5 | 15
03.02.07 | Geotextil No Tejido
Nombre | Progresiva | Ubicación | Longitud | Ancho | Cant. | Area | Area Total
|  |  | (m) | (m) | N° | (m2) | (m2)
PONTON | 658996 | L.Izq | 5 | 6 | 1 | 30
PONTON | 662046 | L.Der | 5 | 6 | 1 | 30 | 60

## CALZADURA
ESTUDIO DEFINITIVO REHABILITACION
DE LA CARRETERA PANAMERICANA NORTE
Proyecto GMI | TRAMO: KM 557+600 - KM 886+600 |  |  |  |  | FECHA:
N° 181154 | [5 empty] | 2013-12-03
RESUMEN DE METRADOS
TRAMO I: KM 586+600 - KM 736+600
PONTON KM 615+096 (CASAGRANDE)
03.02.03 | Excavación No Clasificada para Estructuras
Nombre | Progresiva | Ubicación | Longitud | Ancho | Altura | Cant. | Volumen | Vol.Total
|  |  | (m) | (m) | (m) | N° | (m3) | (m3)
Casagrande | 615096 | Parapeto Izq. | 2 | 1.35 | 0.5 | 2 | 1.35 | 1.35
03.02.19 | Calzadura Estribo y Muros
Nombre | Progresiva | Ubicación | Longitud | Ancho | Altura | Cant. | Volumen | Vol. Total
|  |  | (m) | (m) | (m) | N° | (m2) | (m3)
Casagrande | 615096 | Parapeto Izq. | 2 | 1.35 | 1 | 2 | 2.55 | 2.55
2.55
PONTON KM 625+502
03.02.03 | Excavación No Clasificada para Estructuras
Nombre | Progresiva | Ubicación | Longitud | Ancho | Altura | Cant. | Volumen | Vol.Total
|  |  | (m) | (m) | (m) | N° | (m3) | (m3)
S/N | 625502 | Estribo Izq. | 13 | 6.7 | 2.7 | 1 | 15 | 15
03.02.19 | Calzadura Estribo y Muros
Nombre | Progresiva | Ubicación | Longitud | Ancho | Altura | Cant. | Area | Vol. Total
|  |  | (m) | (m) | (m) | N° | (m2) | (m3)
S/N | 625502 | Estribo Izq. | 13 | 6.7 | 2.7 | 1 | 0.75 | 11.25
11.25
RESUMEN DE METRADOS UNITARIOS (A.P.U)
DESCRIPCIÓN |  |  |  | Unidad | Metrado | /m3
CALZADURA
Excavación No Clasificada para Estructuras |  |  |  | m3 | 16.35 | 1.1848
Relleno Para Estructuras |  |  |  | m3 | 15 | 1.087
Concreto f'c= 175 kg/cm2 |  |  |  | m3 | 13.8 | 1
Encofrado y Desencofrado |  |  |  | m2 | 19.5 | 1.413
Apuntalamiento de estructura |  |  |  | m2 | 87.1 | 6.3116

## Pontones
ESTUDIO DEFINITIVO REHABILITACION
DE LA CARRETERA PANAMERICANA NORTE
Proyecto GMI | TRAMO: KM 557+600 - KM 886+600 |  |  |  |  | FECHA:
N° 181154 | [5 empty] | 2013-12-03
RESUMEN DE METRADOS
TRAMO I: KM 586+600 - KM 736+600
PONTON CARTAVIO 608+763
03.02.08 | Reparación superficial de Concreto
Nombre | Progresiva | Ubicación | Longitud | Ancho | Cant. |  | Cant. Total
|  |  | (m) | (m) | N° |  | (m2)
S/N | 608763 | Muro | 6 | 0.8 | 2 |  | 9.6
03.02.12 | Reemplazo de Dispositivos de Drenaje del Tablero del Puente
Nombre | Progresiva | Ubicación | Longitud | Ancho | Cant. |  | Cant. Total
|  |  | (m) | (m) | N° |  | (Und)
CARTAVIO | 608763 | Tablero | 1.6 |  | 4 |  | 4
03.02.15 | Construcción de Barandas Metálicas
Nombre | Progresiva | Ubicación | Longitud | Ancho | Cant. | Long. | Long. Total
|  |  | (m) | (m) | N° | (m) | (m)
CARTAVIO | 608763 | Tablero | 6 |  | 2 | 12 | 12
PONTON CAREAGUITA 610+094
03.02.12 | Reemplazo de Dispositivos de Drenaje del Tablero del Puente
Nombre | Progresiva | Ubicación | Longitud | Ancho | Cant. |  | Cant. Total
|  |  | (m) | (m) | N° |  | (Und)
CAREAGUITA | 610094 | Tablero | 1.6 |  | 4 |  | 4
03.02.15 | Construcción de Barandas Metálicas
Nombre | Progresiva | Ubicación | Longitud | Ancho | Cant. | Long. | Long. Total
|  |  | (m) | (m) | N° | (m) | (m)
CAREAGUITA | 610094 | Tablero | 7.25 |  | 2 | 14.5 | 14.5
03.02.18 | Reparación de Muros de Contención en Concreto Ciclópeo
Nombre | Progresiva | Ubicación | Longitud | Ancho | Altura | Zapata | Vol. Muro | Vol. Total
|  |  | (m) | (m) | (m) | (m3) | (m3) | (m3)
CAREAGUITA | 610094 | Ala Der. Ag. Abajo | 8 | 0.65 | 2.3 | 8.16 | 28.6 | 36.76
PONTON CASAGRANDE 615+096
03.02.09 | Limpieza de Puentes y Pontones con Agua a Presión
Nombre | Progresiva | Ubicación | Longitud | Ancho | Altura | Cant. | Area | Area Total
|  |  | (m) | (m) | (m) | N° | (m2) | (m2)
CASAGRANDE | 615096 | Tablero | 11 | 13.4 | - | 1 | 147.4
|  | Estribos | - | 15.4 | 6.9 | 2 | 212.52 | 359.92
03.02.17 | Reparación de Barandas de Concreto en Puentes
Nombre | Progresiva | Ubicación | Longitud | Altura | Cant. | Espesor | Long. Total
|  |  | (m) | (m) | N° | (m) | (m)
CASAGRANDE | 615096 | Tablero | 11 |  | 2 | 0.3 | 22
PONTON 625+502
03.02.09 | Limpieza de Puentes y Pontones con Agua a Presión
Nombre | Progresiva | Ubicación | Longitud | Ancho | Altura | Cant. | Area | Area Total
|  |  | (m) | (m) | (m) | N° | (m2) | (m2)
S/N | 625502 | Tablero | 5.3 | 12.6 | - | 1 | 66.78
|  | Estribos | - | 14.6 | 2.3 | 2 | 67.16 | 133.94
PONTON 658+996
03.02.20 | Pintura Asfáltica
Nombre | Progresiva | Ubicación | Longitud | Diámetro | Altura | Cant. | Area | Area Total
|  |  | (m) | (m) | (m) | N° | (m2) | (m2)
S/N | 658996 | TMC | 15.3 | 3 |  | 3 | 691.8048
691.8048
03.02.21 | Colocación de Tuercas TMC
Nombre | Progresiva | Ubicación | Longitud | Diámetro | Tuercas/ml | Cant. | N° | Total
|  |  | (m) | (m) | (und) | N° | Tuercas | Und
S/N | 658996 | TMC | 15.3 | 3 | 30 | 3 | 1377
1377
PONTON 662+046
03.02.20 | Pintura Asfáltica
Nombre | Progresiva | Ubicación | Longitud | Diámetro | Altura | Cant. | Area | Area Total
|  |  | (m) | (m) | (m) | N° | (m2) | (m2)
S/N | 662046 | TMC | 17 | 4.1 |  | 2 | 700.3456
700.3456
03.02.21 | Colocación de Tuercas TMC
Nombre | Progresiva | Ubicación | Longitud | Diámetro | Tuercas/ml | Cant. | N° | Total
|  |  | (m) | (m) | (und) | N° | Tuercas | Und
S/N | 662046 | TMC | 17 | 4.1 | 30 | 2 | 1020
1020
03.02.21 | Cortado de Alcantarilla TMC
Nombre | Progresiva | Ubicación | Longitud | Diámetro | Long. Corte | Cant. | Long. | Total
|  |  | (m) | (m) | (ml) | N° | (m) | (m)
S/N | 662046 | TMC | 17 | 4.1 | 12.874 | 2 | 25.748
25.748
PONTON 668+910
03.02.02 | Encauzamiento de Lecho de Río
Nombre | Progresiva | Ubicación | long. | Acorte | Vcorte |  | Vol. Total
|  |  | (m) | (m2) | (m3) |  | (m3)
S/N | 668910 | Ag. Arr y Abj. | 20 | 3.2 | 64 |  | 64
03.02.09 | Limpieza de Puentes y Pontones con Agua a Presión
Nombre | Progresiva | Ubicación | Longitud | Ancho | Altura | Cant. | Area | Area Total
|  |  | (m) | (m) | (m) | N° | (m2) | (m2)
S/N | 668910 | Tablero | 6.8 | 13 | - | 1 | 88.4
|  | Estribos | - | 15 | 1.2 | 2 | 36 | 124.4
PONTON 672+741
03.02.09 | Limpieza de Puentes y Pontones con Agua a Presión
Nombre | Progresiva | Ubicación | Longitud | Ancho | Altura | Cant. | Area | Area Total
|  |  | (m) | (m) | (m) | N° | (m2) | (m2)
S/N | 672741 | Tablero | 5.2 | 9.2 | - | 1 | 47.84
|  | Estribos | - | 11.2 | 3 | 2 | 67.2 | 115.04
PONTON 688+385
03.02.09 | Limpieza de Puentes y Pontones con Agua a Presión
Nombre | Progresiva | Ubicación | Longitud | Ancho | Altura | Cant. | Area | Area Total
|  |  | (m) | (m) | (m) | N° | (m2) | (m2)
S/N | 688385 | Tablero | 4.8 | 13 | - | 1 | 62.4
|  | Estribos | - | 15 | 0.9 | 2 | 27 | 89.4
PONTON 693+320
03.02.09 | Limpieza de Puentes y Pontones con Agua a Presión
Nombre | Progresiva | Ubicación | Longitud | Ancho | Altura | Cant. | Area | Area Total
|  |  | (m) | (m) | (m) | N° | (m2) | (m2)
S/N | 693320 | Tablero | 13 | 9.5 | - | 1 | 123.5
|  | Estribos | - | 11.5 | 3.2 | 2 | 73.6 | 197.1
03.02.14 | Revestimiento con Piedra Emboquillada
Nombre | Progresiva | Ubicación | Longitud | Ancho | Altura | Cant. | Area | Area Total
|  |  | (m) | (m) | (m) | N° | (m2) | (m2)
S/N | 693320 | 693313 | 6 | 0.4 | 5.19 | 2 | 31.14
|  | 693327 | 6 | 0.4 | 5.19 | 2 | 31.14 | 62.28
Nota: Se colocará la mamposteróa de Piedra en las 4 esquinas de entrada y salida del pontón para conformar los derrames.
ALCANTARILLA 694+750
03.02.20 | Pintura Asfáltica
Nombre | Progresiva | Ubicación | Longitud | Diámetro | Altura | Cant. | Area | Area Total
|  |  | (m) | (m) | (m) | N° | (m2) | (m2)
S/N | 694750 | TMC | 27.2 | 0.9 |  | 2 | 245.975
245.975
03.02.17 | Reparación de Barandas de Concreto en Puentes
Nombre | Progresiva | Ubicación | Longitud | Ancho | Cant. | Espesor | Long. Total
|  |  | (m) | (m) | N° | (m) | (m)
S/N | 694650 | Tablero | 5 |  | 2 | 0.3 | 10
ALCANTARILLA 707+420
03.02.01 | Demolición de Estructuras
Nombre | Progresiva | Ubicación | Longitud | Ancho | Altura | Cant. | Volumen | Vol.Total
|  |  | (m) | (m) | (m) | N° | (m3) | (m3)
S/N | 707420 | Extremos | 3 | 1 | 2 | 2 | 12 | 12

## Puentes y Pontones (Campo)
PONTONES
(DATOS DE CAMPO)
FICHA TECNICA Nº | Id nombre puente | Progresivas |  | Caracteristicas |  |  | Geometria |  |  | Observaciones
|  | INICIO | FIN | Material | Ojos/ Vanos | Condicion Funcional | Longitud (m) | Alto (m) | Ancho (m)
1 | Ponton | 608763 | 608776 | Concreto | 1 | Buena | 6 | 1.2 | 13 | Necesita Roce y Limpieza
2 | Ponton | 610094 | 610108 | Concreto | 1 | Buena | 6.7 | 6.5 | 14 | Roce AA.
4 | Ponton | 615096 | 615106.5 | Concreto | 1 | Buena | 10.5 | 6.5 | 13.4 | Vereda con ancho de 0.5m/ Ponton Losa
5 | Ponton | 625502 | 625507.3 | Concreto | 1 | Buena | 5.3 | 2.3 | 12.6 | Limpieza/ Aleros aa. Con muro de manposteria y piedra/ Roce, canal de regadio
7 | Ponton | 658996 | 659007.4 | Concreto | 3 | Buena | 11.4 | 2.2 | 15.3 | Abobedada TMC/ Roce/ Protegido por gavionesAA/ Puente Losa/ Falta proteccion aa./ Descolmatacion aa.(drenaje)
8 | Ponton | 662046 | 662063 | Concreto | 2 | Buena | 17 | 3.8 | 12.2 | Protegido por Gaviones AA. y muro de manposteria/ Limpieza/ Tubo de TMC de diam.de tubo 3.8
9 | Ponton | 662797 | 662804.3 | Concreto | 1 | Buena | 7.3 | 4.2 | 15 | Tubo de TMC de diam.: 3.8
10 | Ponton | 668910 | 668916.8 | Concreto | 1 | Buena | 6.8 | 1.2 | 13 | Encausamiento AA./ Descolmatacion/ Roce/ Puente Losa
11 | Ponton | 672741 | #VALUE! | Concreto | 1 | Buena |  | 3 | 9.2 | Roce/ Canal de Riego/ Baranda de Concreto de altura de 1m./ Vereda de 0.3m
12 | Ponton | 688385 | 688389.8 | Concreto | 2 | Buena | 4.8 | 0.9 | 13 | Sin Losa/ Necesita Limpieza
13 | Ponton | 693320 | 693333 | Concreto | 3 | Buena | 13 | 3.2 | 9.5 | Baranda de concreto/ Vereda: 0.7 m
15 | Ponton | 707420 | 707424.6 | Concreto | 1 | Buena | 4.6 | 3.8 | 12 | Protegido por mamposteria de piedra
PUENTES
(DATOS DE CAMPO)
FICHA TECNICA Nº | Id nombre puente | Progresivas |  | Caracteristicas |  |  | Geometria |  |  | Observaciones
|  | INICIO | FIN | Material | Ojos/ Vanos | Condicion Funcional | Longitud (m) | Alto (m) | Ancho (m)
3 | Puente Careaga | 610148 | 610383 | Concreto | 5 | Buena | 235 | 7 | 8.1 | Vereda con ancho de 0.7 m/ Baranda de Concreto/ Carga Max.: 50 Ton
6 | Puente La Arenita | 634304 | 634329.6 | Concreto | 5 | Buena | 25.6 | 2.3 | 9 | Le falta señales informativas/ Baranda de Concreto con altura de 0.4m/ Puente Losa/ AA. Protegido por gaviones y muro de roca ambos margenes/ aa. Sin proteccion
14 | Puente La Libertad | 693373 | 693593 | Concreto | 10 | Buena | 220 | 7.2 | 9 | Vereda 0.45 m/ Tiene 2 estribos y 9 apoyos/ Entrada encausada en muro de mamposteria
16 | Puente Chaman | 713430 | 713497 | Concreto | 2 | Buena | 67 | 5.5 | 10.2 | Vereda con ancho de 0.3m/ El puente tiene 3 vigas longitudinales/ Baranda Mixta de Concreto y fierro, h: 0.4 m
17 | Puente Avispero | 729395 | 729415.4 | Concreto | 3 | Buena | 20.4 | 3.65 | 11.75 | Baranda de Concreto/ Sin vereda/ ojos 3x3.75/ AA/ Muros de piedra L= 10m/ h= 2.20 Izq. Y Der./ Alero izq. aa./ Protegido por muro de manposteria ancho: 1m/ Calzada ancho: 9.55 m/ Carga Max.: 50 Ton

## ALC
ESTUDIO DEFINITIVO REHABILITACION
DE LA CARRETERA PANAMERICANA NORTE
Proyecto GMI | TRAMO: KM 557+600 - KM 886+600 |  |  |  | FECHA:
N° 181154 |  |  |  |  | 2013-12-03
RESUMEN DE METRADOS
TRAMO I: KM 586+600 - KM 736+600
METRADO DE OBRAS DE ARTE Y DRENAJE MENORES
FICHA TECNICA Nº | Progresiva | Tipo | Dimensiones |  |  | Revestimiento de Piedra Emboquillada. (m2)
|  |  | Longitud (m) | Ancho/Dia (m) | Alto/Dia (m)
33 | 624478 | Marco | 12 | 2 | 1.1 | 12
36 | 625086 | Marco | 12.3 | 0.8 | 0.65 | 5.6
37 | 625220 | Marco | 12.4 | 0.8 | 0.4 | 5.6
40 | 625875 | Marco | 14.9 | 0.7 | 0.6 | 4.76
41 | 625970 | Marco | 12.9 | 0.7 | 0.6 | 4.9
| 634040 | Marco | 15.8 | 0.5 | 0.8 | 4
51 | 672860 | Marco | 17.6 | 1.4 | 0.6 | 12.96
52 | 672994 | Marco | 11.8 | 0.8 | 0.3 | 12.8
65 | 694390 | Marco | 12.7 | 3.1 | 0.7 | 6
66 | 694620 | Marco | 16.5 | 3.1 | 1.7 | 4
TOTALES | [5 empty] | 72.62