## Resumen
ESTUDIO DEFINITIVO REHABILITACION
DE LA CARRETERA PANAMERICANA NORTE
Proyecto GMI | TRAMO: KM 557+600 - KM 886+600 | FECHA:
N° 181154 |  | 2013-12-03
RESUMEN DE METRADOS
TRAMO I: KM 586+600 - KM 736+600
METRADO DE SEÑALIZACION Y SEGURIDAD VIAL
05.0 | SEÑALIZACION Y SEGURIDAD VIAL |  | Metrado | Unidad
05.01 | SEÑAL PREVENTIVA DE 0.75 X 0.75 M |  | 25 | u
05.02 | REEMPLAZO DE SEÑAL PREVENTIVA DE 0.75 X 0.75 M. |  | 80 | u
05.03 | MANTENIMIENTO DE SEÑAL PREVENTIVA |  | 81 | u
05.04 | REEMPLAZO DE SEÑAL REGLAMENTARIA DE 0.80 X 1.20 M. |  | 26 | u
05.05 | MANTENIMIENTO DE SEÑAL REGLAMENTARIA |  | 84 | u
05.06 | SEÑAL INFORMATIVA |  | 23.52 | m2
05.07 | REEMPLAZO DE SEÑAL INFORMATIVA |  | 619.12 | m2
05.08 | MANTENIMIENTO DE SEÑAL INFORMATIVA |  | 33.49 | m2
05.09 | REEMPLAZO DE POSTE DE SOPORTE DE SEÑAL |  | 20 | u
05.10 | MANTENIMIENTO DE POSTE DE SOPORTE DE SEÑAL |  | 205 | u
05.11 | ESTRUCTURAS DE SOPORTE DE SEÑALES |  | 8 | u
05.12 | REEMPLAZO DE ESTRUCTURAS DE SOPORTE DE SEÑALES |  | 5 | u
05.13 | MANTENIMIENTO DE ESTRUCTURAS DE SOPORTE DE SEÑALES |  | 145 | u
05.14 | REEMPLAZO DE POSTE DELINEADOR DE CONCRETO |  | 119 | u
05.15 | REEMPLAZO DE POSTE DELINEADOR DE PVC 3" |  | 18 | u
05.16 | MANTENIMIENTO DE POSTES DELINEADORES |  | 228 | u
05.17 | TACHAS RETROREFLECTIVAS |  | 423 | u
05.18 | MARCAS EN EL PAVIMENTO |  | 38925.1712 | m2
05.19 | MANTENIMIENTO DE GUARDAVIAS |  | 511 | u
05.20 | TERMINAL DE GUARDAVIA TIPO 1 |  | 11 | u
05.21 | TERMINAL DE GUARDAVIA TIPO 2 |  | 5 | u
05.22 | REEMPLAZO DE POSTE DE GUARDAVÍA |  | 49 | u
05.23 | REEMPLAZO DE VIGA DE GUARDAVÍA |  | 51 | u
05.24 | CAPTAFARO |  | 40 | u
05.25 | POSTE KILOMETRICOS |  | 45 | u
05.26 | MANTENIMIENTO DE POSTE KILOMETRICO |  | 100 | u
05.27 | REDUCTORES DE VELOCIDAD |  | 13 | u

## Prev-nueva
ESTUDIO DEFINITIVO REHABILITACION
DE LA CARRETERA PANAMERICANA NORTE
Proyecto GMI | TRAMO: KM 557+600 - KM 886+600 |  |  | FECHA:
N° 181154 |  |  |  | 2013-12-03
RESUMEN DE METRADOS
TRAMO I: KM 586+600 - KM 736+600
METRADO DE SEÑALES PREVENTIVAS NUEVAS
05.01 | SEÑAL PREVENTIVA DE 0.75 X 0.75 M |  |  |  | 25 | u
ITEM | PROG. | CODIGO | LADO | Señal Nueva
1 | 616400 | P - 33 | D | 1
2 | 615500 | P - 33 | I | 1
3 | 617380 | P - 33 | D | 1
4 | 617480 | P - 33 | I | 1
5 | 627140 | P - 33 | D | 1
6 | 627260 | P - 33 | I | 1
7 | 630300 | P - 33 | D | 1
8 | 630450 | P - 33 | I | 1
9 | 632480 | P - 33 | D | 1
10 | 632680 | P - 33 | I | 1
11 | 633220 | P - 33 | D | 1
12 | 633460 | P - 33 | I | 1
13 | 675820 | P - 33 | D | 1
14 | 676020 | P - 33 | I | 1
15 | 678040 | P - 33 | D | 1
16 | 678240 | P - 33 | I | 1
17 | 681060 | P - 33 | D | 1
18 | 681260 | P - 33 | I | 1
19 | 692480 | P - 33 | D | 1
20 | 692680 | P - 33 | I | 1
21 | 695640 | P - 33 | D | 1
22 | 716300 | P - 33 | D | 1
23 | 716350 | P - 33 | I | 1
24 | 729790 | P - 33 | D | 1
25 | 729980 | P - 33 | I | 1
|  |  | Totales: | 25

## Preventiva
ESTUDIO DEFINITIVO REHABILITACION
DE LA CARRETERA PANAMERICANA NORTE
Proyecto GMI | TRAMO: KM 557+600 - KM 886+600 |  |  |  | FECHA:
N° 181154 |  |  |  |  | 2013-12-03
RESUMEN DE METRADOS
TRAMO I: KM 586+600 - KM 736+600
METRADO DE SEÑALES PREVENTIVAS
05.02 | REEMPLAZO DE SEÑAL PREVENTIVA DE 0.75 X 0.75 M. |  |  |  |  | 80 | u
05.03 | MANTENIMIENTO DE SEÑAL PREVENTIVA |  |  |  |  | 81 | u
05.09 | REEMPLAZO DE POSTE DE SOPORTE DE SEÑAL |  |  |  |  | 19 | u
05.10 | MANTENIMIENTO DE POSTE DE SOPORTE DE SEÑAL |  |  |  |  | 121 | u
ITEM | PROG. | CODIGO | LADO | Señal a Reemplazar | Reposición de Poste | Mant. de Poste | Mant. de Señal
1 | 587287 | - | D | X |  | X
2 | 594777 | P - 2B | D |  |  | X | X
3 | 595256 | P - 2A | I | X |  | X
4 | 595834 | P -2A | D |  |  | X | X
5 | 596278 | P -2B | I | X
6 | 598201 | P-2B | D | X |  | X
7 | 598651 | P-2B | D |  |  | X | X
8 | 601270 | P-2B | I | X
9 | 601433 | P-2B | I | X |  | X
10 | 601318 |  | I |  |  | X | X
11 | 601352 |  | I |  |  | X | X
12 | 601499 |  | I |  |  | X | X
13 | 601523 |  | I |  |  | X | X
14 | 601728 |  | I |  |  | X | X
15 | 603550 | P - 14A | D |  |  | X | X
16 | 603587 | P-57 | D |  |  | X | X
17 | 603910 | P - 2A | I | X |  | X
18 | 604602 | P - 48 | D |  |  | X | X
19 | 605354 | P - 33 | D |  |  |  | X
20 | 605362 | P - 49 | D |  |  | X | X
21 | 605761 | P - 49 | I |  |  | X | X
22 | 606045 | P - 33 | D |  |  | X | X
23 | 606181 | P - 49 | I |  |  | X | X
24 | 606349 | P - 56 | I |  |  | X | X
25 | 606361 | P - 33 | I |  |  |  | X
26 | 606619 | P-2A | I |  |  | X | X
27 | 606971 | P-11 | D | X |  | X
28 | 608057 | P - 49 | D | X |  | X
29 | 608268 | P - 14A | I |  |  | X | X
30 | 610611 | P-2B | D | X |  | X
31 | 611137 | P - 2A | I |  |  | X | X
32 | 613361 | P -10A | I | X
33 | 615308 | P - 2B | D | X |  | X
34 | 615726 | P -57 | D | X |  | X
35 | 615784 | P - 2A | I |  |  | X | X
36 | 615921 | P - 56 | D | X |  | X
37 | 616614 | P - 48 | D | X |  | X
38 | 617677 | P - 56 | I |  |  | X | X
39 | 617879 | P - 57 | I |  |  |  | X
40 | 618658 | P - 2A | D | X |  | X
41 | 619345 | P - 2B | I | X |  | X
42 | 621067 | P - 10A | I | X
43 | 622846 | P - 2B | D |  |  | X | X
44 | 623501 | P - 2A | I |  |  | X | X
45 | 624401 | P-2A | D |  |  | X | X
46 | 625675 | P - 57 | D |  |  |  | X
47 | 625772 | P - 56 | D |  |  | X | X
48 | 626808 | P - 2A | I |  |  | X | X
49 | 627193 | P -49 | I | X |  | X
50 | 628210 | P - 2B | I | X |  | X
51 | 630404 | P - 56 | I |  |  | X | X
52 | 630597 | P - 57 | I |  |  | X | X
53 | 632202 | P - 56 | D |  |  | X | X
54 | 632605 | P - 49 | D |  |  |  | X
55 | 633251 | P - 48 | D |  |  | X | X
56 | 633401 | P - 49 | I |  |  | X | X
57 | 633703 | P - 56 | I |  |  | X | X
58 | 635004 | P - 2B | D | X | X
59 | 637089 | P - 38 | I | X |  | X
60 | 637528 | P - 2A | D | X |  | X
61 | 638198 | P - 38 | D | X |  | X
62 | 643689 | P - 2A | D |  |  | X | X
63 | 644886 | P - 2B | I |  |  |  | X
64 | 646634 | P - 2B | D |  |  | X | X
65 | 647581 | P- 2A | I |  |  | X | X
66 | 659760 | P - 2B | D | X
67 | 660341 | P - 2A | I | X |  | X
68 | 664104 | P - 2B | D | X |  | X
69 | 664372 | P - 2A | I | X | X
70 | 665993 | P - 2A | D |  |  | X
71 | 666354 | P - 2B | I | X |  | X
72 | 668615 | P - 2A | D | X |  | X
73 | 668894 | P - 2B | I |  |  | X | X
74 | 669114 | P - 2A | D | X |  | X
75 | 669410 | P - 2B | I | X |  | X
76 | 669488 | P - 4A | D |  |  |  | X
77 | 669689 | P - 2B | D |  |  | X | X
78 | 669928 | P - 2A | I | X |  | X
79 | 671383 | P - 2B | D | X |  | X
80 | 671800 | P - 2A | I | X |  | X
81 | 672504 | P - 2B | I |  | X |  | X
82 | 672541 | P - 1 - B | D |  |  |  | X
83 | 672886 | P - 1 - A | I |  |  | X | X
84 | 673138 | P - 11 | D |  |  | X | X
85 | 673160 | P - 2B | D |  |  | X | X
86 | 673525 | P - 2A | I |  |  |  | X
87 | 673640 | P - 5 - 1 | D | X |  | X
88 | 673954 | P - 10A | I | X |  | X
89 | 674206 | P - 2B | D |  |  | X | X
90 | 674503 | P - 2A | I | X
91 | 675482 | P - 2A | D |  |  | X | X
92 | 675732 | P - 2B | I |  |  | X | X
93 | 675831 | P - 49 | D | X |  | X
94 | 676054 | P - 49 | I | X |  | X
95 | 677610 | P - 2A | D |  |  | X | X
96 | 677719 | P - 56 | D | X |  | X
97 | 679342 | P - 48 | D | X | X
98 | 679672 | P - 49 | D | X | X
99 | 679983 | P - 2B | I | X |  | X
100 | 680001 | P - 15 | I |  |  | X | X
101 | 680353 | P - 2B | I | X
102 | 681225 | P - 56 | I |  |  |  | X
103 | 681303 | P - 2A | D | X |  | X
104 | 681618 | P - 2B | D | X |  | X
105 | 681864 | P - 2A | D | X |  | X
106 | 681889 | P - 10B | D | X |  | X
107 | 682345 | P - 2B | D | X |  | X
108 | 682561 | P - 4A | I |  |  | X | X
109 | 682615 | P - 2B | D | X |  | X
110 | 682925 | P - 2A | I |  |  |  | X
111 | 687996 | P - 2B | D |  |  | X | X
112 | 688663 | P - 2B | I |  |  | X | X
113 | 689606 | P - 2B | I |  |  | X | X
114 | 691820 | P - 56 | D |  |  |  | X
115 | 692569 | P - 2B | D | X |  | X
116 | 692626 | P - 48 | I | X |  | X | X
117 | 693070 | P - 2A | I | X | X
118 | 693226 | P - 56 | I |  |  | X
119 | 693797 | P - 2B | I |  |  | X | X
120 | 693965 | P - 2B | D | X | X
121 | 694201 | P - 2A | I |  |  | X | X
122 | 694761 | P - 2A | D |  |  | X | X
123 | 695113 | P - 56 | D |  |  | X | X
124 | 696099 | P - 33 | I |  |  | X | X
125 | 696520 | P - 2B | D |  |  | X | X
126 | 696792 | P - 2A | I | X | X
127 | 697160 | P - 2B | D |  |  | X | X
128 | 697473 | P - 2A | I | X |  | X
129 | 698426 | P - 2B | D |  |  |  | X
130 | 699137 | P - 2B | D |  |  | X | X
131 | 699533 | P - 2A | I |  |  | X | X
132 | 702306 | P - 2B | D | X |  | X
133 | 702673 | P - 2A | I | X |  | X
134 | 703833 | P - 2A | D | X | X
135 | 704265 | P - 57 | I | X |  | X
136 | 704577 | P - 2A | I | X | X
137 | 705134 | P - 18 | D | X | X
138 | 709058 | P -57 | D | X |  | X
139 | 709174 | P - 56 | D |  |  | X | X
140 | 709503 | - | D | X
141 | 710210 | P - 33 | D |  |  | X | X
142 | 711362 | P - 49 | I | X |  | X
143 | 711705 | P - 56 | I | X | X
144 | 713734 | P - 33 | D | X |  | X
145 | 713997 | P - 56 | D | X | X
146 | 714102 | P - 33 | D | X | X
147 | 714446 | P - 2A | I | X | X
148 | 714945 | P - 33 | D | X | X
149 | 715612 | P - 2A | D | X |  | X
150 | 715825 | P - 2B | I |  |  | X | X
151 | 715984 | P - 56 | I |  |  | X | X
152 | 716815 | P - 56 | D | X | X
153 | 718494 | P - 56 | I |  |  | X | X
154 | 719712 | P - 14B | D | X |  | X
155 | 722654 | P - 14A | I | X | X
156 | 723703 | P - 13B | D | X | X
157 | 723953 | P - 13A | I | X |  | X
158 | 727289 | P - 56 | D |  |  | X | X
159 | 729958 | P - 50 | I | X |  | X
160 | 730187 | P - 11 | I | X
161 | 730403 | P - 56 | I |  |  | X | X
162 | 733725 | P - 2B | I |  |  | X | X
|  |  | Totales: | 80 | 19 | 121 | 81

## Reglamentaria
ESTUDIO DEFINITIVO REHABILITACION
DE LA CARRETERA PANAMERICANA NORTE
Proyecto GMI | TRAMO: KM 557+600 - KM 886+600 |  |  |  | FECHA:
N° 181154 |  |  |  |  | 2013-12-03
RESUMEN DE METRADOS
TRAMO I: KM 586+600 - KM 736+600
METRADO DE SEÑALES REGLAMENTARIAS
05.04 | REEMPLAZO DE SEÑAL REGLAMENTARIA DE 0.80 X 1.20 M. |  |  |  |  | 26 | u
05.05 | MANTENIMIENTO DE SEÑAL REGLAMENTARIA |  |  |  |  | 84 | u
05.09 | REEMPLAZO DE POSTE DE SOPORTE DE SEÑAL |  |  |  |  | 1 | u
05.10 | MANTENIMIENTO DE POSTE DE SOPORTE DE SEÑAL |  |  |  |  | 84 | u
ITEM | PROG. | CODIGO | LADO | Señal a Reemplazar | Reposición de Poste | Mant. de Poste | Mant. de Señal
1 | 586858 | R-30 | I | X |  | X
2 | 586902 | R-2 | I |  |  | X | X
3 | 586930 | R - 1 | I | X |  | X
4 | 587054 | R - 30 | I |  |  | X | X
5 | 587165 | R - 30 | D |  |  |  | X
6 | 587451 | R-30 | I | X |  | X
7 | 587512 | R-30-3 | D |  |  | X
8 | 590056 | R-30-3 | D |  |  | X | X
9 | 590098 | R-40 | D |  |  |  | X
10 | 590592 | R-40 | I |  |  | X | X
11 | 591248 | R-40 | D |  |  | X | X
12 | 591627 | R-30-3 | I |  |  |  | X
13 | 592181 | R-39 | D |  |  | X | X
14 | 592695 | R-39 | I |  |  | X | X
15 | 598150 | R-30-3 | I |  |  | X | X
16 | 601236 | R - 2 | I | X
17 | 601410 | R-30 | I | X |  | X
18 | 601443 | R-2 | I | X |  | X
19 | 601463 | R - 1 | I | X
20 | 601652 | R - 30 | I | X |  | X
21 | 602146 | R - 30 | I | X |  | X
22 | 602342 | R - 30 | D | X |  | X
23 | 602542 | R - 30 | I | X |  | X
24 | 603206 | R-30 | D |  |  |  | X
25 | 604023 | R - 30 | D |  |  | X | X
26 | 605953 | R - 30 | I |  |  | X | X
27 | 606278 | R - 30 | I |  |  | X | X
28 | 607505 | R - 30 | D | X
29 | 608197 | R - 30 | I |  |  | X | X
30 | 609761 | R - 16 | D |  |  |  | X
31 | 610675 | R - 15 | I |  |  | X | X
32 | 614930 | R - 16 | D |  |  | X | X
33 | 615258 | R - 16 | I |  |  | X | X
34 | 616000 | R-30 | I |  |  |  | X
35 | 616002 | R - 30 | D |  |  | X | X
36 | 617468 | R - 30 | D |  |  | X | X
37 | 617468 | R - 30 | I |  |  |  | X
38 | 625783 | R - 30 | I |  |  | X | X
39 | 625974 | R - 30 | D |  |  | X | X
40 | 627229 | R - 30 | D |  |  | X | X
41 | 630013 | R - 30 | I |  |  | X | X
42 | 630404 | R - 30 | D |  |  |  | X
43 | 631475 | R - 30-3 | D |  |  | X | X
44 | 632403 | R - 30 | D |  |  | X | X
45 | 636524 | R - 39 | D |  |  | X | X
46 | 639165 | R-39 | I |  |  |  | X
47 | 640221 | R - 40 | D |  |  | X | X
48 | 641283 | R - 40 | I |  |  | X | X
49 | 642384 | R - 16 | I |  |  |  | X
50 | 642490 | R - 30 - 1 | D |  |  | X | X
51 | 645506 | R - 41 | D |  |  | X | X
52 | 645529 | R - 41 | I |  |  |  | X
53 | 647500 | R-30-1 | D |  |  | X | X
54 | 648315 | R - 40 | D | X |  | X
55 | 649199 | R - 30 - 1 | I |  |  | X | X
56 | 650631 | R - 40 | I |  |  | X | X
57 | 652075 | R - 30 -1 | I |  |  | X | X
58 | 652097 | R- 30 -1 | D |  |  |  | X
59 | 653000 | R - 40 | D |  |  | X | X
60 | 655095 | R - 41 | D |  |  | X | X
61 | 655109 | R - 41 | I |  |  |  | X
62 | 656203 | R - 40 | I |  |  | X | X
63 | 660302 | R - 30 - 1 | I |  |  | X | X
64 | 660331 | R - 39 | D |  |  | X | X
65 | 665310 | R - 41 | I |  |  | X | X
66 | 667980 | R - 30 - 1 | I |  |  |  | X
67 | 668522 | R - 39 | I |  |  | X | X
68 | 672264 | R - 15 | D |  |  | X | X
69 | 672825 | R - 15 | I |  |  | X | X
70 | 675000 | R - 15 | D | X |  | X
71 | 677993 | R - 30 | D |  |  | X | X
72 | 679259 | R - 30 | D | X |  | X
73 | 679282 | R - 30 | I |  |  |  | X
74 | 679810 | R - 1 | I |  |  | X | X
75 | 679889 | R - 15 | D |  |  | X | X
76 | 679930 | R - 18 - 1 | D |  |  | X | X
77 | 680646 | R - 15 | I |  |  | X | X
78 | 680841 | R - 16 | I | X |  | X
79 | 681003 | R - 15 | I |  |  | X | X
80 | 681025 | R - 18 - 1 | D |  |  | X | X
81 | 681213 | R - 15 | D |  |  | X | X
82 | 681269 | R - 30 | I | X |  | X
83 | 681503 | R-15 | D |  |  | X | X
84 | 681892 | R - 15 | I | X | X
85 | 682581 | R - 15 | D | X |  | X
86 | 683000 | R - 15 | D |  |  | X | X
87 | 683103 | R - 18 - 1 | I |  |  | X | X
88 | 683661 | R - 18 | D |  |  |  | X
89 | 683871 | R - 18 | I |  |  | X | X
90 | 692710 | R - 30 | I |  |  | X | X
91 | 705185 | R - 30 | D | X |  | X
92 | 709288 | R - 30 | D | X |  | X
93 | 709503 | - | D |  |  | X | X
94 | 711304 | R - 30 | I | X
95 | 711463 | R - 15 | I |  |  | X | X
96 | 713260 | R - 16 | D | X |  | X
97 | 715546 | R - 16 | D |  |  |  | X
98 | 715896 | R - 16 | I |  |  | X | X
99 | 719793 | R -1 | I | X |  | X
100 | 724794 | R - 30 | D |  |  |  | X
101 | 724845 | R - 1 | D | X |  | X
102 | 724916 | R - 30 | D |  |  | X | X
103 | 724988 | R - 27 | I |  |  |  | X
104 | 724997 | R - 2 | D |  |  | X | X
105 | 725035 | R - 1 | C | X
106 | 725110 | R - 27 | D |  |  | X | X
107 | 725301 | R - 30 | I |  |  | X | X
108 | 728040 | R - 30 - 2 | I |  |  | X | X
109 | 729888 | R - 30 | I |  |  |  | X
110 | 731635 | R - 39 | D |  |  |  | X
111 | 736123 | R - 15 | D |  |  | X | X
|  |  | Totales: | 26 | 1 | 84 | 84

## Informativa Nueva
ESTUDIO DEFINITIVO REHABILITACION
DE LA CARRETERA PANAMERICANA NORTE
Proyecto GMI |  | TRAMO: KM 557+600 - KM 886+600 |  |  |  |  | FECHA:
N° 181154 | [6 empty] | 2013-12-03
RESUMEN DE METRADOS
TRAMO I: KM 586+600 - KM 736+600
METRADO DE SEÑALES INFORMATIVAS
05.06 | SEÑAL INFORMATIVA | [6 empty] | 23.52 | m2
05.11 | ESTRUCTURAS DE SOPORTE DE SEÑALES | [6 empty] | 8 | u
|  |  |  | Señal Nueva | Estructura Poste | DESCRIPCION | LARGO (m) | ALTO (m) | AREA (m)
| Prog. | Código | Lado
| 654040 | I-18 | D | X | X | RESPETE LAS SEÑALES DE TRANSITO | 2.8 | 0.9 | 2.52
| 656040 | I-18 | I | X | X | RESPETE LAS SEÑALES DE TRANSITO | 2.8 | 0.9 | 2.52
| 663800 | I-18 | D | X | X | MANEJE CON PRECAUCION ZONA DE ARENAMIENTO | 2.8 | 0.9 | 2.52
| 667900 | I-18 | I | X | X | MANEJE CON PRECAUCION ZONA DE ARENAMIENTO | 2.8 | 0.9 | 2.52
| 672500 | I-18 | D | X | X | CUIDADO CURVA PELIGROSA DISMINUYA VELOCIDAD | 2.8 | 1.2 | 3.36
| 672980 | I-18 | I | X | X | CUIDADO CURVA PELIGROSA DISMINUYA VELOCIDAD | 2.8 | 1.2 | 3.36
| 692520 | I-18 | D | X | X | CUIDADO CURVA PELIGROSA DISMINUYA VELOCIDAD | 2.8 | 1.2 | 3.36
| 693150 | I-18 | I | X | X | CUIDADO CURVA PELIGROSA DISMINUYA VELOCIDAD | 2.8 | 1.2 | 3.36
[5 empty] | 8 |  |  |  | 23.52

## Informativa
ESTUDIO DEFINITIVO REHABILITACION
DE LA CARRETERA PANAMERICANA NORTE
Proyecto GMI |  | TRAMO: KM 557+600 - KM 886+600 | [5 empty] | FECHA:
N° 181154 | [8 empty] | 2013-12-03
RESUMEN DE METRADOS
TRAMO I: KM 586+600 - KM 736+600
METRADO DE SEÑALES INFORMATIVAS
05.07 | REEMPLAZO DE SEÑAL INFORMATIVA | [7 empty] | 619.12 | m2
05.08 | MANTENIMIENTO DE SEÑAL INFORMATIVA | [7 empty] | 33.49 | m2
05.12 | REEMPLAZO DE ESTRUCTURAS DE SOPORTE DE SEÑALES | [7 empty] | 5 | u
05.13 | MANTENIMIENTO DE ESTRUCTURAS DE SOPORTE DE SEÑALES | [7 empty] | 145 | u
Item | Prog. | Código | Lado | Estructura de Soporte |  | DESCRIPCION | LARGO (m) | ALTO (m) | AREA (m2) | Panel Señal Informativa
|  |  |  | Reemplaz. | Manten. |  |  |  |  | Reemplazar | manten.
1 | 586590 | I - 18 | D |  | X | SUNAT CONTROL OBLIGATORIO | 2.4 | 1.2 | 2.88 |  | 2.88
2 | 586695 | I - 18 | I | X |  | RUTA OBLIGATORIA (Base de concreto en mal estado) | 3 | 1.5 | 4.5 | 4.5
3 | 586834 | I - 18 | D |  | X | CONTROL SUNAT A 300 M | 4.2 | 1.2 | 5.04 | 5.04
4 | 587082 | I - 18 | D |  | X | Pintado de Tubos y Pedestales. | 4.2 | 1.6 | 6.72 | 6.72
5 | 594340 | I - 18 | D |  | X | DV. CHIQUITOY - EL BRUJO - PTO. MALABRIGO | 1.47 | 1.43 | 2.1 | 2.1
6 | 596270 | I - 5 | D |  | X | CHICLAYO CHIQUITOY (Pedestal por Resanar) | 1.2 | 1.02 | 1.22 | 1.22
7 | 596376 | I - 5 | D |  | X | CHIQUITOY (Pedestal y Tubo por Resanar) | 2 | 0.9 | 1.8 | 1.8
8 | 596456 | I - 5 | I |  | X | CHIQUITOY | 2 | 0.9 | 1.8 | 1.8
9 | 596546 | I - 5 | I |  | X | TRUJILLO CHIQUITOY | 2 | 1.2 | 2.4 | 2.4
10 | 601181 | I -18 | I |  |  | CONTROL POLICIAL (Repintar Tubos) | 1.9 | 1.4 | 2.66 | 2.66
11 | 601273 | I -18 | I |  |  | SALIDA / ESTACIONAMIENTO | 8 | 0.8 | 6.4 | 6.4
12 | 601277 | I-18 | I |  | X | ESTACIONAMIENTO, DIRIGIRSE AL CONTROL (Panel Rajado) | 3 | 1.4 | 4.2 | 4.2
13 | 601350 | I -5A | I |  | X | CONTROL (Tubo Oxidado y Pedestal con Grietas) | 2 | 1.3 | 2.6 | 2.6
14 | 601375 | I - 18 | I |  | X | SIGA INDICACION DE LOS SEMAFOROS | 1.8 | 1.3 | 2.34 | 2.34
15 | 601418 | I-18 | I |  | X | BALANZA CALIBRADA | 2 | 2 | 4 | 4
16 | 601455 | I -18 | I |  | X | SALIDA/INGRESO A BALANZA | 8 | 0.8 | 6.4 | 6.4
17 | 601470 | I -18 | D |  | X | PEAJE A 100 M (Falta 02 Pernos) | 2.5 | 1.5 | 3.75 | 3.75
18 | 601603 | I -18 | I |  | X | BALANZA 40 KM POR HORA | 1.8 | 1.1 | 1.98 | 1.98
19 | 601625 | I -18 | I |  | X | SIGA INDICACION DE LOS SEMAFOROS | 1.7 | 1.5 | 2.55 | 2.55
20 | 601851 | I -18 | I |  | X | INGRESO PESAJE OBLIGATORIO A 100 M | 2.5 | 1.5 | 3.75 | 3.75
21 | 601902 | I -18 | C |  | X | MTC ESTACION PESAJE CHICAMA | 15 | 2 | 30 | 30
22 | 601947 | I -18 | D |  | X | PEAJE A 500 M | 2.5 | 1.2 | 3 | 3
23 | 602247 | I -18 | I |  | X | OMNIBUS Y CAMIONES | 2.4 | 1.5 | 3.6 | 3.6
24 | 602267 | I -18 | D |  | X | PEAJE A 150 M | 2.5 | 1.1 | 2.75 | 2.75
25 | 602318 | I -18 | D |  | X | ATENCION EVITE CAPTURAS | 2.7 | 1.8 | 4.86 | 4.86
26 | 602366 | I -18 | D |  |  | TARIFAS PEAJE | 3.5 | 2.4 | 8.4 | 8.4
27 | 602415 | I -7 | I |  | X | DISTANCIAS | 3.4 | 2.6 | 8.84 | 8.84
28 | 602423 | I -18 | D |  | X | VEHICULOS EXONERADOS | 1.6 | 3.5 | 5.6 | 5.6
29 | 602442 | I -18 | C |  |  | ESTACION DE PEAJE CHICAMA | 33 | 1.25 | 41.25 | 41.25
30 | 602493 | I-18 | D |  | X | DISTANCIAS | 3.55 | 2.55 | 9.05 | 9.05
31 | 602522 | I -18 | I |  | X | TARIFAS (Resanar Pedestalel) | 1.56 | 2.56 | 3.99 | 3.99
32 | 602553 | I -18 | I |  | X | ATENCION EVITE CAPTURAS | 2.4 | 1.5 | 3.6 | 3.6
33 | 602619 | I - 18 | I |  | X | PEAJE 150 M (Resanar Pedestales) | 2.5 | 1.2 | 3 | 3
34 | 602969 | I -18 | I |  | X | PEAJE 500 M | 2.5 | 1.2 | 3 | 3
35 | 602969 | I - 18 | I |  | X | OMNIBUS Y CAMIONES | 2.4 | 1.5 | 3.6 | 3.6
36 | 603455 | I - 18 | I |  | X | PEAJE 1000 M | 2.5 | 1.53 | 3.83 | 3.83
37 | 603784 | I-18 | D |  | X | FISCALIZACION ELECTRONICA VEL. CONTROLADA. | 2.9 | 2 | 5.8 | 5.8
38 | 606918 | I - 18 | I |  | X | CHICAMA (Estructura de Concreto por Resanar) | 2 | 1 | 2 | 2
39 | 606964 | I - 5 | I |  | X | TRUJILLO CHICAMA (Resanar Estructura) | 1.95 | 1.2 | 2.34 | 2.34
40 | 606971 | I - 5 | D |  | X | CHICLAYO CASCAS | 2 | 1.3 | 2.6 | 2.6
41 | 607008 | I - 18 | D |  | X | CASCAS | 2 | 0.9 | 1.8 | 1.8
42 | 607137 | I -18 | I |  | X | CASCAS (Estructura de Concreto por Resanar) | 2 | 0.9 | 1.8 | 1.8
43 | 607210 | I -5 | I |  | X | TRUJILLO/ CASCAS (Estructura por Resanar) | 2 | 1.2 | 2.4 | 2.4
44 | 607545 | I - 18 | D |  | X | CHICLIN | 2.5 | 1 | 2.5 | 2.5
45 | 608078 | I -18 | D |  | X | SALIDA DE CAMIONES | 2.2 | 1.3 | 2.86 | 2.86
46 | 608178 | I -18 | I |  | X | CHICLIN | 2 | 1 | 2 | 2
47 | 608925 | I -6 | I |  | X | CHICLIN 1 KM | 1.5 | 1.45 | 2.18 | 2.18
48 | 609108 | I -18 | D |  | X | CARTAVIO | 2 | 1 | 2 |  | 2
49 | 609260 | I - 18 | I |  | X | CARTAVIO | 2 | 1 | 2 | 2
50 | 609309 | I -18 | I |  | X | CUIDADO SALIDA DE CAMIONES | 2.9 | 1.2 | 3.48 | 3.48
51 | 609803 | I - 18 | D |  | X | CUIDADO SALIDA DE CAMIONES (Resanar Pedestal) | 2.9 | 1.3 | 3.77 | 3.77
52 | 610116 | I - 18 | D |  | X | PUENTE CAREAGA (Panel Falta 01 Perno) | 2.95 | 1.2 | 3.54 | 3.54
53 | 610140 | I -18 | I |  | X | CUIDADO SALIDA DE CAMIONES | 2.95 | 1.2 | 3.54 | 3.54
54 | 610417 | I - 18 | I |  | X | PUENTE CAREAGA | 1.2 | 2.95 | 3.54 | 3.54
55 | 612939 | I - 5 | D |  | X | CHICLAYO SINTUCO (Resanar Pedestal) | 2 | 1.3 | 2.6 | 2.6
56 | 613031 | I-18 | D |  | X | SINTUCO | 2 | 1 | 2 | 2
57 | 613196 | I-18 | I |  | X | SINTUCO (Resanar Pedestal) | 2 | 1 | 2 | 2
58 | 613349 | I - 5 | I |  | X | TRUJILLO SINTUCO (Estructura Inclinada y por Resanar) | 2.15 | 1.3 | 2.8 | 2.8
59 | 614310 | I-18 | D |  | X | MOCOLLOPE | 2.6 | 1 | 2.6 | 2.6
60 | 614385 | I-18 | I |  | X | MOCOLLOPE | 2.5 | 1 | 2.5 | 2.5
61 | 615971 | I -18 | D |  | X | CHOCOPE A 700M | 1.37 | 1.43 | 1.96 |  | 1.96
62 | 616112 | I - 18 | D |  | X | CASAGRANDE (Estructura Requiere Soldadura) | 1.5 | 1 | 1.5 | 1.5
63 | 616517 | I - 28 | D |  | X | Requiere reemplazo de panel. | 0.6 | 0.6 | 0.36 | 0.36
64 | 617318 | I - 18 | I |  | X | CHOCOPE | 2 | 0.9 | 1.8 | 1.8
65 | 620721 | I -5A | D |  | X | CASA GRANDE A 5 KM | 1.47 | 1.1 | 1.62 | 1.62
66 | 620819 | I -5 | D |  | X | CASAGRANDE MOLINO | 2.5 | 1.2 | 3 | 3
67 | 620979 | I - 5 | I |  | X | CASAGRANDE - MOLINO | 2.5 | 1.2 | 3 | 3
68 | 625617 | I - 5A | D |  | X | PAIJAN 1 KM | 1.9 | 0.9 | 1.71 | 1.71
69 | 628628 | I - 5A | I |  | X | CEMENTERIO | 2.95 | 0.9 | 2.66 | 2.66
70 | 629779 | I - 18 | D |  | X | PELIGRO CRUCE DE CABLES AEREOS | 2.4 | 1.2 | 2.88 | 2.88
71 | 629888 | I-18 | I |  | X | VELOCIDAD CONTROLADA POR RADAR | 3.1 | 2 | 6.2 | 6.2
72 | 629975 | I - 5A | I |  | X | MALABRIGO EL BRUJO Y CHIQUITOY | 1.4 | 1.5 | 2.1 | 2.1
73 | 630317 | I - 18 | I | X |  | PAIJAN (Estructura en mal Estado) | 1.9 | 0.9 | 1.71 | 1.71
74 | 631033 | I-18 | I |  | X | RESPETE LAS SEÑALES DE TRANSITO | 1.2 | 0.76 | 0.91 | 0.91
75 | 669054 | I -5A | D |  | X | PLAYA POEMAPE | 1.47 | 1.1 | 1.62 | 1.62
76 | 669935 | I -5 | D |  | X | SAN PEDRO DE LLOC - PACASMAYO | 2.7 | 1.27 | 3.43 | 3.43
77 | 670145 | I -5A | D |  | X | BIENVENIDOS A SAN PEDRO DE LLOC | 1.47 | 1.43 | 2.1 | 2.1
78 | 670318 | I - 5 | D |  | X | CHICLAYO - SAN PEDRO DE LLOC | 2.7 | 1.28 | 3.46 | 3.46
79 | 670406 | I - 5A | D |  | X | SAN PEDRO DE LLOC | 3.1 | 1.2 | 3.72 | 3.72
80 | 671130 | I - 18 | I |  | X | CURVA PELIGROSA | 2.3 | 1.5 | 3.45 | 3.45
81 | 673060 | I -5A | D |  | X | BOSQUE CAÑONCILLO | 1.8 | 1.1 | 1.98 | 1.98
82 | 673850 | I - 18 | I |  | X | SAN PEDRO DE LLOC | 2.4 | 1.2 | 2.88 | 2.88
83 | 678119 | I -5A | D |  | X | PLAYA EL MILAGRO | 1.47 | 0.77 | 1.13 | 1.13
84 | 678296 | I -5A | D |  | X | BIENVENIDOS A PACASMAYO | 3.1 | 1.3 | 4.03 | 4.03
85 | 678880 | I -18 | D |  | X | CUIDADO SALIDA DE CAMIONES | 3.1 | 1.3 | 4.03 | 4.03
86 | 678080 | I -5A | D |  | X | PACASMAYO | 2.4 | 0.6 | 1.44 | 1.44
87 | 679301 | I - 5 | D |  | X | PACASMAYO CHICLAYO | 2.2 | 1.1 | 2.42 | 2.42
88 | 679588 | I - 18 | I |  | X | CUIDADO SALIDA DE CAMIONES | 2.4 | 1.5 | 3.6 | 3.6
89 | 679798 | I -5A | D |  | X | PACASMAYO | 2.4 | 0.6 | 1.44 | 1.44
90 | 679970 | I -5 | I |  | X | TRUJILLO PACASMAYO | 2.2 | 1.1 | 2.42 | 2.42
91 | 680043 | I -18 | D |  | X | SALIDA DE CAMIONES | 3.8 | 2.2 | 8.36 | 8.36
92 | 680397 | I -18 | D |  | X | CUIDADO SALIDA DE CAMIONES | 2.95 | 1.5 | 4.43 | 4.43
93 | 680597 | I - 5 | D |  | X | PACASMAYO CHICLAYO | 2.2 | 1.1 | 2.42 | 2.42
94 | 680685 | I -18 | I |  | X | INGRESO Y SALIDA DE CAMIONES | 3.75 | 3.6 | 13.5 | 13.5
95 | 680795 | I -5 | I |  | X | TRUJILLO PACASMAYO | 2.2 | 1.1 | 2.42 | 2.42
96 | 681778 | I -5 | D |  | X | CHICLAYO PACASMAYO | 3.25 | 1.5 | 4.88 | 4.88
97 | 682040 | I - 5 | I |  | X | PACASMAYO TRUJILLO | 3.25 | 1.5 | 4.88 | 4.88
98 | 682487 | I - 18 | D |  | X | DV CAJAMARCA | 2.35 | 1.2 | 2.82 | 2.82
99 | 690747 | I - 7 | I |  | X | PACASMAYO TRUJILLO | 3.5 | 1.4 | 4.9 | 4.9
100 | 692986 | I - 18 | I |  | X | SAN JOSE | 1.8 | 0.6 | 1.08 | 1.08
101 | 693221 | I - 18 | D |  | X | PUENTE LIBERTAD | 2.2 | 1 | 2.2 | 2.2
102 | 693701 | I - 18 | I |  | X | PUENTE LIBERTAD | 3.5 | 1.6 | 5.6 | 5.6
103 | 695204 | I - 18 | D |  | X | CIUDAD DE DIOS | 2.8 | 1 | 2.8 | 2.8
104 | 695525 | I - 5 | D |  | X | CHICLAYO - CAJAMARCA | 2 | 1 | 2 | 2
105 | 695532 | I - 5 | D | X |  | CHICLAYO - CAJAMARCA | 4 | 1.6 | 6.4 | 6.4
106 | 696124 | I - 5 | I |  | X | TRUJILLO - CAJAMARCA | 3.5 | 1.5 | 5.25 | 5.25
107 | 696260 | I - 18 | I |  | X | CIUDAD DE DIOS | 2.6 | 1 | 2.6 | 2.6
108 | 701451 | I - 18 | D |  | X | DESPACIO CURVA PELIGROSA | 3.5 | 1.9 | 6.65 | 6.65
109 | 702220 | I - 18 | I |  | X | DESPACIO CURVA PELIGROSA | 3.5 | 1.9 | 6.65 |  | 6.65
110 | 702992 | I - 18 | D |  | X | BIENVENIDOS A GUADALUPE | 1.6 | 0.6 | 0.96 |  | 0.96
111 | 703510 | I - 5 | D |  | X | GUADALUPE CHICLAYO | 3 | 1.4 | 4.2 | 4.2
112 | 703714 | I -5 | I |  | X | TRUJILLO GUADALUPE | 3 | 1.4 | 4.2 | 4.2
113 | 705039 | I -5A | D |  | X | CHICLAYO | 3.3 | 0.9 | 2.97 |  | 2.97
114 | 705246 | I - 5 | I |  | X | GUADALUPE CHICLAYO | 3 | 1.4 | 4.2 | 4.2
115 | 708462 | I - 18 | D |  | X | BIENVENIDOS A CHEPEN | 1.6 | 0.6 | 0.96 | 0.96
116 | 709090 | I - 5 | D |  | X | CHICLAYO CHEPEN | 3 | 1.4 | 4.2 |  | 4.2
117 | 709295 | I - 18 | D |  | X | CHEPEN | 2.3 | 0.9 | 2.07 | 2.07
118 | 709656 | I - 18 | I |  | X | CHEPEN | 2.3 | 0.9 | 2.07 |  | 2.07
119 | 709752 | I - 5 | I |  | X | TRUJILLO CHEPEN | 3 | 1.4 | 4.2 |  | 4.2
120 | 711968 | I - 5A | I |  | X | BIENVENIDOS A CHEPEN | 1.6 | 0.6 | 0.96 | 0.96
121 | 713375 | I - 18 | D |  | X | PUENTE CHAMAN | 3.5 | 1.6 | 5.6 |  | 5.6
122 | 713736 | I - 18 | I |  | X | PUENTE CHAMAN | 3.5 | 1.6 | 5.6 | 5.6
123 | 714120 | I - 18 | D |  | X | SAN JOSE DE MORO | 3.6 | 0.8 | 2.88 | 2.88
124 | 714443 | I - 18 | D |  | X | SITIO ARQUEOLOGICO SAN JOSE DE MORO | 1.5 | 1.1 | 1.65 | 1.65
125 | 714617 | I - 18 | I |  | X | SITIO ARQUEOLOGICO SAN JOSE DE MORO | 1.5 | 1.1 | 1.65 | 1.65
126 | 715649 | I - 18 | I |  | X | SAN JOSE DE MORO | 3.6 | 0.8 | 2.88 | 2.88
127 | 717015 | I - 18 | D |  | X | PACANGUILLA | 3.5 | 0.8 | 2.8 | 2.8
128 | 717918 | I - 18 | I |  | X | PACANGUILLA | 3.5 | 0.8 | 2.8 | 2.8
129 | 719715 | I - 5A | D |  | X | CHERREPE | 3.5 | 0.8 | 2.8 | 2.8
130 | 719785 | I - 5 | D |  | X | CHICLAYO - TRUJILLO | 3.5 | 1.6 | 5.6 | 5.6
131 | 719871 | I - 5A | I |  | X | CHERREPE | 3.5 | 0.8 | 2.8 | 2.8
132 | 722470 | I -5A | D |  | X | EL PORVENIR | 3.5 | 0.8 | 2.8 | 2.8
133 | 722587 | I -5A | I |  | X | EL PORVENIR | 3.5 | 0.8 | 2.8 | 2.8
134 | 723777 | I -5A | D |  | X | CERRO COLORADO | 3.5 | 1.6 | 5.6 | 5.6
135 | 723866 | I -5A | I |  | X | CERRO COLORADO | 3.5 | 1.6 | 5.6 | 5.6
136 | 724442 | I - 18 | D |  | X | OMNIBUS Y CAMIONES PESAJE A 300MT | 2.6 | 1.6 | 4.16 | 4.16
137 | 724643 | I - 18 | D | X |  | PESAJE OBLIGATORIO 100M | 2.6 | 1.6 | 4.16 | 4.16
138 | 724854 | I - 18 | D |  | X | EVITE CAPTURAS | 2.9 | 1.8 | 5.22 | 5.22
139 | 724900 | I - 18 | D |  |  | TARIFARIO | 2.5 | 3.56 | 8.9 | 8.9
140 | 724927 | I - 18 | I |  | X | DISTANCIAS | 3.3 | 1.98 | 6.53 | 6.53
141 | 725047 | I-18 | C |  |  | ESTACION DE PEAJE PACANGUILLA | 33 | 1.25 | 41.25 | 41.25
142 | 725061 | I-18 | I |  | X | VEHICULOS EXONERADOS | 1.5 | 2.4 | 3.6 | 3.6
143 | 725172 | I - 7 | D |  | X | DISTANCIAS | 3.2 | 2.05 | 6.56 | 6.56
144 | 725243 | I - 18 | I |  | X | EVITE CAPTURAS | 2.9 | 1.8 | 5.22 | 5.22
145 | 725461 | I - 18 | I |  | X | LIMITE VIAL DEPARTAMENTAL | 2.4 | 1.26 | 3.02 | 3.02
146 | 725925 | I - 18 | D |  | X | CUIDE SU VIDA USE CINTURON | 1.2 | 0.8 | 0.96 | 0.96
147 | 726054 | I - 18 | I | X |  | PEAJE 1000 M | 2 | 1.4 | 2.8 | 2.8
148 | 727423 | I - 18 | D |  | X | CPM SAN JUAN DE DIOS | 2.3 | 1.3 | 2.99 | 2.99
149 | 727935 | I - 18 | I |  | X | CPM SAN JUAN DE DIOS | 2.3 | 1.3 | 2.99 | 2.99
150 | 729208 | I - 18 | D |  | X | PUENTE AVISPERO | 3.5 | 1.5 | 5.25 | 5.25
151 | 729422 | I - 18 | I |  | X | PUENTE AVISPERO CARGA MAXIMA 50 T | 3.5 | 1.5 | 5.25 | 5.25
152 | 730019 | I - 5A | D |  | X | CHERREPE SAN ISIDRO | 3.6 | 1.5 | 5.4 | 5.4
153 | 730058 | I - 5 | D |  | X | CHICLAYO TRUJILLO | 3.5 | 1.5 | 5.25 | 5.25
154 | 730099 | I - 5A | I |  | X | CHERREPE SAN ISIDRO | 3.6 | 1.6 | 5.76 | 5.76
155 | 731817 | I - 5 | D |  | X | AH EL PROGRESO CP NUEVA ESPERANZA | 2.3 | 1.3 | 2.99 | 2.99
156 | 731991 | I - 5 | I |  | X | AH EL PROGRESO CP NUEVA ESPERANZA | 2.3 | 1.3 | 2.99 | 2.99
|  |  |  | 5 | 145 |  |  |  |  | 619.12 | 33.49

## HITOS
ESTUDIO DEFINITIVO REHABILITACION
DE LA CARRETERA PANAMERICANA NORTE
Proyecto GMI | TRAMO: KM 557+600 - KM 886+600 |  |  |  | FECHA:
N° 181154 |  |  |  |  | 2013-12-03
RESUMEN DE METRADOS
TRAMO I: KM 586+600 - KM 736+600
METRADO DE HITOS KILOMÉTRICOS
05.25 | POSTES KILOMÉTRICOS |  |  | 45 | u
05.26 | MANTENIMINETO DE POSTES KILOMÉTRICOS |  |  | 100 | u
Item | PROGRESIVA KM | LADO | Cant. | CANTIDADES
|  |  |  | NUEVA | MANTENIMIENTO
1 | 586000 | D | 1 | X
2 | 587000 | I | 1 |  | X
3 | 588000 | D | 1 |  | X
4 | 589000 | I | 1 |  | X
5 | 590000 | D | 1 |  | X
6 | 591000 | I | 1 |  | X
7 | 592000 | D | 1 |  | X
8 | 593000 | I | 1 |  | X
9 | 594000 | D | 1 |  | X
10 | 595000 | I | 1 |  | X
11 | 596000 | D | 1 |  | X
12 | 597000 | I | 1 |  | X
13 | 598000 | D | 1 |  | X
14 | 599000 | I | 1 |  | X
15 | 600000 | D | 1 |  | X
16 | 601000 | I | 1 |  | X
17 | 602000 | D | 1 |  | X
18 | 603000 | I | 1 |  | X
19 | 604000 | D | 1 |  | X
20 | 605000 | I | 1 |  | X
21 | 606000 | D | 1 | X
22 | 607000 | I | 1 |  | X
23 | 608000 | D | 1 |  | X
24 | 609000 | I | 1 |  | X
25 | 610000 | D | 1 |  | X
26 | 611000 | I | 1 |  | X
27 | 612000 | D | 1 |  | X
28 | 613000 | I | 1 |  | X
29 | 614000 | D | 1 |  | X
30 | 615000 | I | 1 |  | X
31 | 616000 | D | 1 | X
32 | 617000 | I | 1 | X
33 | 618000 | D | 1 | X
34 | 619000 | I | 1 |  | X
35 | 620000 | D | 1 |  | X
36 | 621000 | I | 1 |  | X
37 | 622000 | D | 1 |  | X
38 | 623000 | I | 1 |  | X
39 | 624000 | D | 1 |  | X
40 | 625000 | I | 1 |  | X
41 | 626000 | D | 1 | X
42 | 627000 | I | 1 |  | X
43 | 628000 | D | 1 | X
44 | 629000 | I | 1 | X
45 | 630000 | D | 1 | X
46 | 631000 | I | 1 |  | X
47 | 632000 | D | 1 |  | X
48 | 633000 | I | 1 |  | X
49 | 634000 | D | 1 |  | X
50 | 635000 | I | 1 |  | X
51 | 636000 | D | 1 |  | X
52 | 637000 | I | 1
53 | 638000 | D | 1
54 | 639000 | I | 1
55 | 640000 | D | 1 |  | X
56 | 641000 | I | 1 |  | X
57 | 642000 | D | 1 |  | X
58 | 643000 | I | 1 |  | X
59 | 644000 | D | 1 |  | X
60 | 645000 | I | 1 |  | X
61 | 646000 | D | 1
62 | 647000 | I | 1 |  | X
63 | 648000 | D | 1 |  | X
64 | 649000 | I | 1 |  | X
65 | 650000 | D | 1 |  | X
66 | 651000 | I | 1 |  | X
67 | 652000 | D | 1 |  | X
68 | 653000 | I | 1 | X
69 | 654000 | D | 1 |  | X
70 | 655000 | I | 1 |  | X
71 | 656000 | D | 1 | X
72 | 657000 | I | 1
73 | 658000 | D | 1
74 | 659000 | I | 1 |  | X
75 | 660000 | D | 1 | X
76 | 661000 | I | 1 | X
77 | 662000 | D | 1 |  | X
78 | 663000 | I | 1 |  | X
79 | 664000 | D | 1 |  | X
80 | 665000 | I | 1 | X
81 | 666000 | D | 1 |  | X
82 | 667000 | I | 1 | X
83 | 668000 | D | 1 |  | X
84 | 669000 | I | 1 |  | X
85 | 670000 | D | 1 | X
86 | 671000 | I | 1 | X
87 | 672000 | D | 1 | X
88 | 673000 | I | 1 | X
89 | 674000 | D | 1 | X
90 | 675000 | I | 1 |  | X
91 | 676000 | D | 1 | X
92 | 677000 | I | 1 |  | X
93 | 678000 | D | 1 | X
94 | 679000 | I | 1 | X
95 | 680000 | D | 1 | X
96 | 681000 | I | 1 | X
97 | 682000 | D | 1 | X
98 | 683000 | I | 1 |  | X
99 | 684000 | D | 1 |  | X
100 | 685000 | I | 1 |  | X
101 | 686000 | D | 1 |  | X
102 | 687000 | I | 1 |  | X
103 | 688000 | D | 1 |  | X
104 | 689000 | I | 1 |  | X
105 | 690000 | D | 1 |  | X
106 | 691000 | I | 1 | X
107 | 692000 | D | 1 | X
108 | 693000 | I | 1 |  | X
109 | 694000 | D | 1 |  | X
110 | 695000 | I | 1 | X
111 | 696000 | D | 1 | X
112 | 697000 | I | 1 |  | X
113 | 698000 | D | 1 |  | X
114 | 699000 | I | 1 |  | X
115 | 700000 | D | 1 |  | X
116 | 701000 | I | 1 |  | X
117 | 702000 | D | 1 | X
118 | 703000 | I | 1 | X
119 | 704000 | D | 1 | X
120 | 705000 | I | 1 |  | X
121 | 706000 | D | 1 | X
122 | 707000 | I | 1 | X
123 | 708000 | D | 1 |  | X
124 | 709000 | I | 1 | X
125 | 710000 | D | 1 |  | X
126 | 711000 | I | 1 | X
127 | 712000 | D | 1 | X
128 | 713000 | I | 1 | X
129 | 714000 | D | 1 |  | X
130 | 715000 | I | 1 |  | X
131 | 716000 | D | 1 |  | X
132 | 717000 | I | 1 | X
133 | 718000 | D | 1 | X
134 | 719000 | I | 1 | X
135 | 720000 | D | 1 |  | X
136 | 721000 | I | 1 |  | X
137 | 722000 | D | 1 |  | X
138 | 723000 | I | 1 |  | X
139 | 724000 | D | 1 | X
140 | 725000 | I | 1 |  | X
141 | 726000 | D | 1 |  | X
142 | 727000 | I | 1 |  | X
143 | 728000 | D | 1 |  | X
144 | 729000 | I | 1 |  | X
145 | 730000 | D | 1 | X
146 | 731000 | I | 1 |  | X
147 | 732000 | D | 1 |  | X
148 | 733000 | I | 1 |  | X
149 | 734000 | D | 1 |  | X
150 | 735000 | I | 1 |  | X
151 | 736000 | D | 1 | X
TOTALES |  |  | 151 | 45 | 100

## guardavias
ESTUDIO DEFINITIVO REHABILITACION
DE LA CARRETERA PANAMERICANA NORTE
Proyecto GMI |  | TRAMO: KM 557+600 - KM 886+600 | [6 empty] | FECHA:
N° 181154 | [9 empty] | 2013-12-03
RESUMEN DE METRADOS
TRAMO I: KM 586+600 - KM 736+600
METRADO DE GUARDAVÍAS
05.19 | MANTENIMIENTO DE GUARDAVIAS |  |  | 511 | u
05.20 | TERMINAL DE GUARDAVIA TIPO 1 |  |  | 11 | u
05.21 | TERMINAL DE GUARDAVIA TIPO 2 |  |  | 5 | u
05.22 | REEMPLAZO DE POSTE DE GUARDAVÍA |  |  | 49 | u
05.23 | REEMPLAZO DE VIGA DE GUARDAVÍA |  |  | 51 | u
05.24 | CAPTAFARO |  |  | 40 | u
ITEM | PROGRESIVA KM | LADO | NUMERO DE VIGAS | NUMERO DE POSTES | NUMERO DE CAPTAFAROS | NUMERO DE TERMINALES | METRADOS
[7 empty] | MANTENI. GUARDAVÍA | TERMINAL 1 GUARDAVÍA | TERMINAL 2 GUARDAVÍA | REEMPLAZ POSTE | REEMPLAZ VIGA | CAPTAFARO
1 | 587056 | I | 14 | 15 | 14 | 2 | 12 | 1 |  |  | 2
2 | 587115 | D | 14 | 15 | 14 | 2 | 14
3 | 601241 | I | 9 | 10 | 9 | 1 |  | 1
4 | 601243 | I | 13 | 14 | 13 | 2 | 13
5 | 601314 | I | 14 | 15 | 14 | 2 | 14
6 | 601450 | I | 16 | 17 | 16 | 2 | 16
7 | 601463 | I | 50 | 52 | 50 | 4 |  |  |  | 5 | 5
8 | 601896 | I | 3 | 4 | 3 | 2 | 3
9 | 601896 | D | 3 | 4 | 3 | 2 | 3
10 | 602326 | D | 59 | 63 | 11 | 2 | 59 | 1
11 | 602326 | I | 60 | 62 | 18 | 2 | 57 | 1 | 1 |  | 3
12 | 602418 | C | 20 | 27 | 3 | 4 | 20 | 1
13 | 602418 | C | 22 | 28 | 3 | 4 |  |  |  | 8 | 6
14 | 602427 | C | 7 | 10 | 3 | 2 | 7 | 1 | 1 | 6 | 5
15 | 602427 | C | 10 | 14 | 3 | 4 | 10 |  |  | 12 | 10
16 | 602427 | C | 4 | 6 | 0 | 2 | 4 | 1 | 1 | 9 | 8
17 | 610125 | I | 5 | 6 | 5 | 2 | 5
18 | 610125 | D | 5 | 6 | 5 | 2 | 6 |  |  |  | 1
19 | 610391 | I | 5 | 6 | 5 | 2 | 5
20 | 610391 | D | 5 | 6 | 5 | 2 | 5
21 | 615076 | D | 10 | 12 | 10 | 4 | 10
22 | 615073 | I | 10 | 12 | 10 | 4 | 10
23 | 615365 | D | 54 | 56 | 51 | 4 | [5 empty] | 3
24 | 669187 | I | 17 | 18 | 17 | 2 | 17
25 | 669302 | I | 9 | 10 | 9 | 2 | 9
26 | 672493 | D | 10 | 11 | 10 | 2 | 10
27 | 681589 | D | 72 | 78 | 36 | 2 |  |  |  | 5 | 5 | 25
28 | 692606 | D | 51 | 56 | 44 | 2 | 51 |  | 1 |  |  | 6
29 | 693552 | D | 12 | 18 | 11 | 2 | 12 |  |  | 1 | 3
30 | 693552 | I | 30 | 36 | 31 | 2 |  |  |  |  | 1
31 | 694816 | I | 13 | 19 | 11 | 2 | 13 | 1
32 | 697271 | D | 15 | 16 | 14 | 2 | [5 empty] | 1
33 | 704670 | D | 6 | 7 | 7 | 2 | 6
34 | 704670 | I | 6 | 7 | 6 | 2 | 6
35 | 713427 | D | 12 | 17 | 14 | 2 | 12 |  |  |  | 1
36 | 713425 | I | 13 | 19 | 14 | 2 | 13
37 | 713545 | I | 13 | 17 | 12 | 2 | 13 |  |  |  |  | 5
38 | 724872 | D | 58 | 59 | 0 | 2
39 | 724872 | I | 89 | 92 | 0 | 2 |  | 1 | 1
40 | 725035 | C | 8 | 12 | 0 | 7 | 8 |  |  |  | 1
41 | 725035 | C | 8 | 12 | 0 | 8 |  | 1
42 | 725035 | C | 8 | 12 | 0 | 8 | 8
43 | 725035 | C | 8 | 12 | 0 | 8 | 8
44 | 725035 | C | 8 | 12 | 0 | 8 |  |  |  | 3
45 | 729251 | D | 13 | 19 | 13 | 2 | 13
46 | 729251 | I | 13 | 17 | 13 | 2 | 13
47 | 729321 | D | 13 | 19 | 13 | 2 | 13
48 | 729321 | I | 13 | 19 | 13 | 2 | 13 | 1
TOTALES |  |  | 930 | 1074 | 556 | 138 | 511 | 11 | 5 | 49 | 51 | 40

## DELINEA
ESTUDIO DEFINITIVO REHABILITACION
DE LA CARRETERA PANAMERICANA NORTE
Proyecto GMI | TRAMO: KM 557+600 - KM 886+600 | [6 empty] | FECHA:
N° 181154 | [7 empty] | 2013-12-03
RESUMEN DE METRADOS
TRAMO I: KM 586+600 - KM 736+600
METRADO DE POSTES DELINEADORES
05.14 | REEMPLAZO DE POSTE DELINEADOR DE CONCRETO |  |  |  | 119 | u
05.15 | REEMPLAZO DE POSTE DELINEADOR DE PVC 3" |  |  |  | 18 | u
05.16 | MANTENIMIENTO DE POSTES DELINEADORES |  |  |  | 228 | u
ITEM | PROGRESIVA KM | LADO | NUMERO DE POSTES | TIPO |  | MATERIAL |  | METRADOS
[6 empty] | CONCRETO | PVC CONCRETO | REEMPLAZO CONCRETO | REEMPLAZO PVC 3" | MANTEN. POSTES
1 | 603960 | I | 8 | X |  | 8 |  | 1 |  | 3
2 | 603969 | D | 4 | X |  | 4 |  | 4
3 | 606340 | D | 3 | X |  | 3 |  |  |  | 3
4 | 606429 | I | 2 | X |  | 2 |  |  |  | 2
5 | 607794 | D | 6 | X |  | 6 |  |  |  | 6
6 | 607850 | D | 6 | X |  | 6 |  |  |  | 6
7 | 610147 | I | 2 | X |  | 2 |  |  |  | 2
8 | 610147 | D | 2 | X |  | 2 |  |  |  | 2
9 | 610389 | I | 12 | X |  | 12 |  |  |  | 2
10 | 610435 | D | 9 | X |  | 9 |  | 2 |  | 7
11 | 615025 | D | 10 | X |  | 10 |  |  |  | 10
12 | 615135 | I | 10 | X |  | 10 |  | 6 |  | 4
13 | 615586 | D | 5 | X |  | 5 |  | 3 |  | 2
14 | 623142 | D | 10 | X |  | 10 |  | 1 |  | 9
15 | 625476 | D | 7 | X |  | 7 |  | 4 |  | 3
16 | 625482 | I | 5 | X |  | 5 |  | 5
17 | 634286 | D | 1 | X |  | 1 |  | 4
18 | 634352 | I | 2 | X |  | 2 |  | 4
19 | 658883 | D | 1 |  | X |  | 1 |  | 1
20 | 658885 | I | 2 |  | X |  | 2 |  | 2
21 | 658985 | I | 4 |  | X |  | 4 |  |  | 4
22 | 658985 | D | 4 |  | X |  | 4 |  |  | 4
23 | 659908 | D | 14 | X |  | 14 |  |  |  | 14
24 | 661960 | D | 9 | X |  | 9 |  | 1 |  | 1
25 | 661960 | I | 13 | X |  | 13 |  | 2 |  | 11
26 | 668736 | I | 8 | X |  | 8 |  | 1 |  | 7
27 | 669694 | D | 16 | X |  | 16 |  | 1 |  | 3
28 | 670625 | D | 27 | X |  | 27 |  | 2 |  | 4
29 | 672655 | D | 4 |  | X |  | 4 |  | 9
30 | 672734 | I | 10 | X |  | 10 |  | 4 |  | 6
31 | 672768 | D | 7 | X |  | 7 |  |  |  | 11
32 | 673227 | I | 8 | X |  | 8 |  | 2 |  | 6
33 | 673702 | D | 5 |  |  |  | 5 | 3 | 3 | 5
34 | 675376 | I | 2 | X |  | 2 |  |  |  | 2
35 | 675669 | I | 2 | X |  | 2 |  |  |  | 2
36 | 675696 | I | 2 |  | X |  | 2 |  |  | 2
37 | 679973 | I | 3 | X |  | 3 |  |  |  | 3
38 | 680044 | D | 9 | X |  | 9 |  | 2 |  | 2
39 | 680062 | I | 7 | X |  | 7 |  |  |  | 7
40 | 680649 | I | 10 | X |  | 10 |  | 7 |  | 4
41 | 680750 | D | 5 | X |  | 5 |  | 5
42 | 688063 | D | 16 | X |  | 16 |  | 8 |  | 8
43 | 689367 | I | 18 | X |  | 18 |  | 11 |  | 9
44 | 693609 | D | 10 | X |  | 10 |  |  |  | 9
45 | 693675 | I | 2 | X |  | 2 |  |  |  | 2
46 | 694709 | D | 8 | X |  | 8 |  | 7 |  | 1
47 | 694731 | I | 5 | X |  | 5 |  | 5 |  | 1
48 | 697209 | D | 5 | X |  | 5 |  | 1 |  | 4
49 | 700236 | D | 3 |  | X |  | 3 |  |  | 3
50 | 700236 | I | 2 |  | X |  | 2 |  | 1 | 1
51 | 700708 | D | 4 |  | X |  | 4 |  | 2 | 2
52 | 700708 | I | 4 |  | X |  | 4 |  |  | 4
53 | 701634 | I | 7 | X |  | 7 |  | 3 |  | 4
54 | 701823 | I | 16 | X |  | 16 |  | 10 |  | 6
55 | 702514 | D | 2 | X |  | 2 |  | 1 |  | 2
56 | 713378 | D | 6 | X |  | 6 |  | 2 |  | 4
57 | 713378 | I | 6 | X |  | 6 |  | 2 |  | 4
58 | 713633 | I | 2 | X |  | 2 |  | 1 |  | 1
59 | 729133 | D | 2 | X |  | 2 |  | 3 |  | 1
60 | 729146 | I | 3 | X |  | 3 |  | 1 |  | 3
TOTALES | [7 empty] | 119 | 18 | 228

## tachas
ESTUDIO DEFINITIVO REHABILITACION
DE LA CARRETERA PANAMERICANA NORTE
Proyecto GMI | TRAMO: KM 557+600 - KM 886+600 |  |  |  | FECHA:
N° 181154 |  |  |  |  | 2013-12-03
RESUMEN DE METRADOS
TRAMO I: KM 586+600 - KM 736+600
METRADO DE TACHAS RETROREFLECTIVAS
05.17 | TACHAS RETROREFLECTIVAS |  |  |  | 423 | u
Progresivas |  | PI-Nº | R | LC. | Espaciami-entos | Nº Tachas
Inicio | Fin |  |  |  |  | Eje | Bordes
672+563.66 | 672+727.67 | PI – 16 | 98 | 164.01 | 10 | 18 | 36
637+725.12 | 673+761.21 | PI – 20 | 105 | 36.09 | 10 | 5 | 10
673+818.88 | 673+895.00 | PI – 21 | 100 | 76.12 | 10 | 9 | 18
680+094.26 | 680+164.26 | PI – 42 | 81 | 70 | 9 | 9 | 18
681+574.92 | 681+659.23 | PI – 49 | 110 | 84.31 | 10 | 10 | 20
681+767.04 | 681+854.13 | PI – 50 | 100 | 81.09 | 10 | 10 | 20
681+948.36 | 682+095.26 | PI – 52 | 134 | 46.9 | 12.5 | 13 | 26
703+632.49 | 703+662.13 | PI – 9 | 40 | 29.64 | 6 | 6 | 12
704+135.97 | 704+214.24 | PI – 11 | 165 | 78.27 | 13 | 8 | 16
704+436+14 | 704+578.41 | PI – 12 | 103 | 142.27 | 10 | 16 | 32
705+088.46 | 705+126.97 | PI – 16 | 80 | 38.51 | 9 | 6 | 12
668717.19 | 668845.94 | PI – 1 | 310 | 128.75 | 18.5 | 8 | 16
688073.58 | 688341.15 | PI – 1 (I) | 420 | 267.57 | 21 | 14 | 28
688409.42 | 688571.57 | PI – 2 (D) | 465 | 162.15 | 21.5 | 9 | 18
TOTAL | [5 empty] | 141 | 282
| Descripción |  | Cantidad (Und)
| Tachas para Ejes |  | 141
| Tachas para Bordes |  | 282
|  | Total | 423

## MARCAS
ESTUDIO DEFINITIVO REHABILITACION
DE LA CARRETERA PANAMERICANA NORTE
Proyecto GMI | TRAMO: KM 557+600 - KM 886+600 |  |  |  | FECHA:
N° 181154 |  |  |  |  | 2013-12-03
RESUMEN DE METRADOS
TRAMO I: KM 586+600 - KM 736+600
METRADO DE MARCAS EN EL PAVIMENTO
05.18 | MARCAS EN EL PAVIMENTO |  |  |  | 38925.1712 | m2
|  | LONGITUDES (M) |  | LONGITUD DE PINTURA (M)
|  |  |  | LINEA CENTRAL AMARILLA |  | LINEA DE BORDE BLANCA
INICIO | FIN | CURVA | TANGENTE | DISCONTINUA | CONTINUA | CONTINUA | CONTINUA
|  |  |  | TANGENTE | CURVA | TANGENTE | CURVA
586600 | 589172.51 | 0 | 2572.51 | 964.6913 | 0 | 5145.02 | 0
589172.51 | 589506.3 | 333.79 | 0 | 0 | 667.58 | 0 | 667.58
589506.3 | 590601.91 | 0 | 1095.61 | 410.8537 | 0 | 2191.22 | 0
590601.91 | 590710.16 | 108.25 | 0 | 0 | 216.5 | 0 | 216.5
590710.16 | 594857.68 | 0 | 4147.52 | 1555.32 | 0 | 8295.04 | 0
594857.68 | 595089.46 | 231.78 | 0 | 0 | 463.56 | 0 | 463.56
595089.46 | 595949.12 | 0 | 859.66 | 322.3725 | 0 | 1719.32 | 0
595949.12 | 596175.37 | 226.25 | 0 | 0 | 452.5 | 0 | 452.5
596175.37 | 598473.44 | 0 | 2298.07 | 861.7762 | 0 | 4596.14 | 0
598473.44 | 598560.32 | 86.88 | 0 | 0 | 173.76 | 0 | 173.76
598560.32 | 598865.13 | 0 | 304.81 | 114.3038 | 0 | 609.62 | 0
598865.13 | 598950.22 | 85.09 | 0 | 0 | 170.18 | 0 | 170.18
598950.22 | 603504.29 | 0 | 4554.07 | 1707.7763 | 0 | 9108.14 | 0
EE
603650 | 603866.988 | 0 | 216.988 | 81.3705 | 0 | 433.976 | 0
603866.988 | 603979.552 | 112.564 | 0 | 0 | 225.128 | 0 | 225.128
603979.552 | 606206.195 | 0 | 2226.643 | 834.9911 | 0 | 4453.286 | 0
606206.195 | 606395.145 | 188.95 | 0 | 0 | 377.9 | 0 | 377.9
606395.145 | 606727 | 0 | 331.855 | 124.4456 | 0 | 663.71 | 0
606727 | 610905.93 | 0 | 4178.93 | 1567.0988 | 0 | 8357.86 | 0
610905.93 | 611043.58 | 137.65 | 0 | 0 | 275.3 | 0 | 275.3
611043.58 | 614750 | 0 | 3706.42 | 1389.9075 | 0 | 7412.84 | 0
614750 | 615329.147 | 0 | 579.147 | 217.1801 | 0 | 1158.294 | 0
615329.147 | 615685.38 | 356.233 | 0 | 0 | 712.466 | 0 | 712.466
615685.38 | 616394.49 | 0 | 709.11 | 265.9162 | 0 | 1418.22 | 0
616394.49 | 616569.78 | 175.29 | 0 | 0 | 350.58 | 0 | 350.58
616569.78 | 617375 | 0 | 805.22 | 301.9575 | 0 | 1610.44 | 0
617375 | 618826.43 | 0 | 1451.43 | 544.2863 | 0 | 2902.86 | 0
618826.43 | 619241.06 | 414.63 | 0 | 0 | 829.26 | 0 | 829.26
619241.06 | 620000 | 0 | 758.94 | 284.6025 | 0 | 1517.88 | 0
620000 | 623067.91 | 0 | 3067.91 | 1150.4663 | 0 | 6135.82 | 0
623067.91 | 623294.24 | 226.33 | 0 | 0 | 452.66 | 0 | 452.66
623294.24 | 624579.29 | 0 | 1285.05 | 481.8938 | 0 | 2570.1 | 0
624579.29 | 624854.41 | 275.12 | 0 | 0 | 550.24 | 0 | 550.24
624854.41 | 626405.55 | 0 | 1551.14 | 581.6775 | 0 | 3102.28 | 0
626405.55 | 626657.88 | 252.33 | 0 | 0 | 504.66 | 0 | 504.66
626657.88 | 627777.99 | 0 | 1120.11 | 420.0412 | 0 | 2240.22 | 0
627777.99 | 628220.17 | 442.18 | 0 | 0 | 884.36 | 0 | 884.36
628220.17 | 628541.89 | 0 | 321.72 | 120.645 | 0 | 643.44 | 0
628541.89 | 628633.29 | 91.4 | 0 | 0 | 182.8 | 0 | 182.8
628633.29 | 632505.06 | 0 | 3871.77 | 1451.9138 | 0 | 7743.54 | 0
EE
632482 | 635095.06 | 0 | 2613.06 | 979.8975 | 0 | 5226.12 | 0
635095.06 | 636797.92 | 1702.86 | 0 | 0 | 3405.72 | 0 | 3405.72
636797.92 | 637512.8 | 0 | 714.88 | 268.08 | 0 | 1429.76 | 0
637512.8 | 638114.22 | 601.42 | 0 | 0 | 1202.84 | 0 | 1202.84
638114.22 | 640227.24 | 0 | 2113.02 | 792.3825 | 0 | 4226.04 | 0
640227.24 | 641108.52 | 881.28 | 0 | 0 | 1762.56 | 0 | 1762.56
641108.52 | 643699.17 | 0 | 2590.65 | 971.4938 | 0 | 5181.3 | 0
643699.17 | 644929.36 | 1230.19 | 0 | 0 | 2460.38 | 0 | 2460.38
644929.36 | 646770.64 | 0 | 1841.28 | 690.48 | 0 | 3682.56 | 0
646770.64 | 647436.93 | 666.29 | 0 | 0 | 1332.58 | 0 | 1332.58
647436.93 | 659864.49 | 0 | 12427.56 | 4660.335 | 0 | 24855.12 | 0
659864.49 | 660204.21 | 339.72 | 0 | 0 | 679.44 | 0 | 679.44
660204.21 | 663787.47 | 0 | 3583.26 | 1343.7225 | 0 | 7166.52 | 0
663787.47 | 663881.6 | 94.13 | 0 | 0 | 188.26 | 0 | 188.26
663881.6 | 664185.78 | 0 | 304.18 | 114.0675 | 0 | 608.36 | 0
664185.78 | 664327.53 | 141.75 | 0 | 0 | 283.5 | 0 | 283.5
664327.53 | 665031.69 | 0 | 704.16 | 264.06 | 0 | 1408.32 | 0
665031.69 | 665231.09 | 199.4 | 0 | 0 | 398.8 | 0 | 398.8
665231.09 | 666141.51 | 0 | 910.42 | 341.4075 | 0 | 1820.84 | 0
666141.51 | 666297.01 | 155.5 | 0 | 0 | 311 | 0 | 311
666297.01 | 667728.6 | 0 | 1431.59 | 536.8462 | 0 | 2863.18 | 0
667728.6 | 668717.19 | 0 | 988.59 | 370.7212 | 0 | 1977.18 | 0
668717.19 | 668845.94 | 128.75 | 0 | 0 | 257.5 | 0 | 257.5
668845.94 | 669220.67 | 0 | 374.73 | 140.5238 | 0 | 749.46 | 0
669220.67 | 669387 | 166.33 | 0 | 0 | 332.66 | 0 | 332.66
669387 | 669512.2 | 0 | 125.2 | 46.95 | 0 | 250.4 | 0
669512.2 | 669658.13 | 145.93 | 0 | 0 | 291.86 | 0 | 291.86
669658.13 | 669716.92 | 0 | 58.79 | 22.0463 | 0 | 117.58 | 0
669716.92 | 669898.91 | 181.99 | 0 | 0 | 363.98 | 0 | 363.98
669898.91 | 670350.77 | 0 | 451.86 | 169.4475 | 0 | 903.72 | 0
670350.77 | 670597.05 | 246.28 | 0 | 0 | 492.56 | 0 | 492.56
670597.05 | 671310.03 | 0 | 712.98 | 267.3675 | 0 | 1425.96 | 0
671310.03 | 671503.63 | 193.6 | 0 | 0 | 387.2 | 0 | 387.2
671503.63 | 671650.37 | 0 | 146.74 | 55.0275 | 0 | 293.48 | 0
671650.37 | 671733.1 | 82.73 | 0 | 0 | 165.46 | 0 | 165.46
671733.1 | 672365.44 | 0 | 632.34 | 237.1275 | 0 | 1264.68 | 0
672365.44 | 672472.04 | 106.6 | 0 | 0 | 213.2 | 0 | 213.2
672472.04 | 672563.66 | 0 | 91.62 | 34.3575 | 0 | 183.24 | 0
672563.66 | 672727.67 | 164.01 | 0 | 0 | 328.02 | 0 | 328.02
672727.67 | 673281.57 | 0 | 553.9 | 207.7125 | 0 | 1107.8 | 0
673281.57 | 673488.44 | 206.87 | 0 | 0 | 413.74 | 0 | 413.74
673488.44 | 673725.12 | 0 | 236.68 | 88.755 | 0 | 473.36 | 0
673725.12 | 673761.21 | 36.09 | 0 | 0 | 72.18 | 0 | 72.18
673761.21 | 673818.88 | 0 | 57.67 | 21.6263 | 0 | 115.34 | 0
673818.88 | 673895 | 76.12 | 0 | 0 | 152.24 | 0 | 152.24
673895 | 674360.9 | 0 | 465.9 | 174.7125 | 0 | 931.8 | 0
674360.9 | 674490.97 | 130.07 | 0 | 0 | 260.14 | 0 | 260.14
674490.97 | 675260.78 | 0 | 769.81 | 288.6788 | 0 | 1539.62 | 0
675260.78 | 675398.19 | 137.41 | 0 | 0 | 274.82 | 0 | 274.82
675398.19 | 675624.9 | 0 | 226.71 | 85.0163 | 0 | 453.42 | 0
675624.9 | 675724.52 | 99.62 | 0 | 0 | 199.24 | 0 | 199.24
675724.52 | 677768.32 | 0 | 2043.8 | 766.425 | 0 | 4087.6 | 0
677768.32 | 678022.87 | 254.55 | 0 | 0 | 509.1 | 0 | 509.1
678022.87 | 679739.23 | 0 | 1716.36 | 643.635 | 0 | 3432.72 | 0
679739.23 | 679857.51 | 118.28 | 0 | 0 | 236.56 | 0 | 236.56
679857.51 | 679858.87 | 0 | 1.36 | 0.51 | 0 | 2.72 | 0
679858.87 | 679883.17 | 24.3 | 0 | 0 | 48.6 | 0 | 48.6
679883.17 | 680094.26 | 0 | 211.09 | 79.1587 | 0 | 422.18 | 0
680094.26 | 680164.26 | 70 | 0 | 0 | 140 | 0 | 140
680164.26 | 680289.81 | 0 | 125.55 | 47.0813 | 0 | 251.1 | 0
680289.81 | 680372.33 | 82.52 | 0 | 0 | 165.04 | 0 | 165.04
680372.33 | 680519.75 | 0 | 147.42 | 55.2825 | 0 | 294.84 | 0
680519.75 | 680614 | 94.25 | 0 | 0 | 188.5 | 0 | 188.5
680614 | 680861.49 | 0 | 247.49 | 92.8087 | 0 | 494.98 | 0
680861.49 | 680990.43 | 128.94 | 0 | 0 | 257.88 | 0 | 257.88
680990.43 | 681574.92 | 0 | 584.49 | 219.1837 | 0 | 1168.98 | 0
681574.92 | 681659.23 | 84.31 | 0 | 0 | 168.62 | 0 | 168.62
681659.23 | 681767.04 | 0 | 107.81 | 40.4288 | 0 | 215.62 | 0
681767.04 | 681854.13 | 87.09 | 0 | 0 | 174.18 | 0 | 174.18
681854.13 | 681948.36 | 0 | 94.23 | 35.3362 | 0 | 188.46 | 0
681948.36 | 682095.26 | 146.9 | 0 | 0 | 293.8 | 0 | 293.8
682095.26 | 684988.65 | 0 | 2893.39 | 1085.0213 | 0 | 5786.78 | 0
684988.65 | 685157.36 | 168.71 | 0 | 0 | 337.42 | 0 | 337.42
685157.36 | 687725.021 | 0 | 2567.661 | 962.8729 | 0 | 5135.322 | 0
687725 | 688073.58 | 0 | 348.58 | 130.7175 | 0 | 697.16 | 0
688073.58 | 688341.15 | 267.57 | 0 | 0 | 535.14 | 0 | 535.14
688341.15 | 688420.51 | 0 | 79.36 | 29.76 | 0 | 158.72 | 0
688420.51 | 688559.99 | 139.48 | 0 | 0 | 278.96 | 0 | 278.96
688559.99 | 689349.03 | 0 | 789.04 | 295.89 | 0 | 1578.08 | 0
689349.03 | 689543.1 | 194.07 | 0 | 0 | 388.14 | 0 | 388.14
689543.1 | 692618.47 | 0 | 3075.37 | 1153.2638 | 0 | 6150.74 | 0
692618.47 | 692953.61 | 335.14 | 0 | 0 | 670.28 | 0 | 670.28
692953.61 | 693577.25 | 0 | 623.64 | 233.865 | 0 | 1247.28 | 0
693577.25 | 693677.93 | 100.68 | 0 | 0 | 201.36 | 0 | 201.36
693677.93 | 694057.08 | 0 | 379.15 | 142.1812 | 0 | 758.3 | 0
694057.08 | 694188.84 | 131.76 | 0 | 0 | 263.52 | 0 | 263.52
694188.84 | 694823.39 | 0 | 634.55 | 237.9563 | 0 | 1269.1 | 0
694823.39 | 694955.69 | 132.3 | 0 | 0 | 264.6 | 0 | 264.6
694955.69 | 695331.11 | 0 | 375.42 | 140.7825 | 0 | 750.84 | 0
695331.11 | 695451.51 | 120.4 | 0 | 0 | 240.8 | 0 | 240.8
695451.51 | 696234.05 | 0 | 782.54 | 293.4525 | 0 | 1565.08 | 0
696234.05 | 696303.14 | 69.09 | 0 | 0 | 138.18 | 0 | 138.18
696303.14 | 696572.29 | 0 | 269.15 | 100.9313 | 0 | 538.3 | 0
696572.29 | 696697.95 | 125.66 | 0 | 0 | 251.32 | 0 | 251.32
696697.95 | 697253.57 | 0 | 555.62 | 208.3575 | 0 | 1111.24 | 0
697253.57 | 697382.5 | 128.93 | 0 | 0 | 257.86 | 0 | 257.86
697382.5 | 698493.13 | 0 | 1110.63 | 416.4863 | 0 | 2221.26 | 0
698493.13 | 698667.51 | 174.38 | 0 | 0 | 348.76 | 0 | 348.76
698667.51 | 699328.82 | 0 | 661.31 | 247.9912 | 0 | 1322.62 | 0
699328.82 | 699439.65 | 110.83 | 0 | 0 | 221.66 | 0 | 221.66
699439.65 | 700061.38 | 0 | 621.73 | 233.1487 | 0 | 1243.46 | 0
700061.38 | 700187.56 | 126.18 | 0 | 0 | 252.36 | 0 | 252.36
700187.56 | 701635.98 | 0 | 1448.42 | 543.1575 | 0 | 2896.84 | 0
701635.98 | 702156.06 | 520.08 | 0 | 0 | 1040.16 | 0 | 1040.16
702156.06 | 702198.95 | 0 | 42.89 | 16.0837 | 0 | 85.78 | 0
EE
702200 | 702420.65 | 0 | 220.65 | 82.7438 | 0 | 441.3 | 0
702420.65 | 702633.65 | 213 | 0 | 0 | 426 | 0 | 426
702633.65 | 702754.18 | 0 | 120.53 | 45.1988 | 0 | 241.06 | 0
702754.18 | 702828.45 | 74.27 | 0 | 0 | 148.54 | 0 | 148.54
702828.45 | 703374.13 | 0 | 545.68 | 204.63 | 0 | 1091.36 | 0
703374.13 | 703536.59 | 162.46 | 0 | 0 | 324.92 | 0 | 324.92
703536.59 | 703632.49 | 0 | 95.9 | 35.9625 | 0 | 191.8 | 0
703632.49 | 703662.13 | 29.64 | 0 | 0 | 59.28 | 0 | 59.28
703662.13 | 704135.97 | 0 | 473.84 | 177.69 | 0 | 947.68 | 0
704135.97 | 704214.24 | 78.27 | 0 | 0 | 156.54 | 0 | 156.54
704214.24 | 704436.14 | 0 | 221.9 | 83.2125 | 0 | 443.8 | 0
704436.14 | 704578.41 | 142.27 | 0 | 0 | 284.54 | 0 | 284.54
704578.41 | 705088.46 | 0 | 510.05 | 191.2687 | 0 | 1020.1 | 0
705088.46 | 705126.97 | 38.51 | 0 | 0 | 77.02 | 0 | 77.02
705126.97 | 709190.76 | 0 | 4063.79 | 1523.9213 | 0 | 8127.58 | 0
709190.76 | 709273.28 | 82.52 | 0 | 0 | 165.04 | 0 | 165.04
709273.28 | 709895.92 | 0 | 622.64 | 233.49 | 0 | 1245.28 | 0
709895.92 | 710083.73 | 187.81 | 0 | 0 | 375.62 | 0 | 375.62
710083.73 | 710197.57 | 0 | 113.84 | 42.69 | 0 | 227.68 | 0
710197.57 | 710329.65 | 132.08 | 0 | 0 | 264.16 | 0 | 264.16
710329.65 | 710734.51 | 0 | 404.86 | 151.8225 | 0 | 809.72 | 0
710734.51 | 711134.7 | 400.19 | 0 | 0 | 800.38 | 0 | 800.38
711134.7 | 711533.44 | 0 | 398.74 | 149.5275 | 0 | 797.48 | 0
711533.44 | 711885.57 | 352.13 | 0 | 0 | 704.26 | 0 | 704.26
711885.57 | 713441.21 | 0 | 1555.64 | 583.365 | 0 | 3111.28 | 0
713441.21 | 713496.96 | 55.75 | 0 | 0 | 111.5 | 0 | 111.5
713496.96 | 713888.75 | 0 | 391.79 | 146.9213 | 0 | 783.58 | 0
713888.75 | 714100.39 | 211.64 | 0 | 0 | 423.28 | 0 | 423.28
714100.39 | 714641.44 | 0 | 541.05 | 202.8937 | 0 | 1082.1 | 0
714641.44 | 715003.89 | 362.45 | 0 | 0 | 724.9 | 0 | 724.9
715003.89 | 715675.55 | 0 | 671.66 | 251.8725 | 0 | 1343.32 | 0
715675.55 | 715846.36 | 170.81 | 0 | 0 | 341.62 | 0 | 341.62
715846.36 | 716983.99 | 0 | 1137.63 | 426.6113 | 0 | 2275.26 | 0
716983.99 | 717252.99 | 269 | 0 | 0 | 538 | 0 | 538
717252.99 | 723674.36 | 0 | 6421.37 | 2408.0138 | 0 | 12842.74 | 0
EE
723670 | 725576.92 | 0 | 1906.92 | 715.095 | 0 | 3813.84 | 0
725576.92 | 725752.63 | 175.71 | 0 | 0 | 351.42 | 0 | 351.42
725752.63 | 733302.48 | 0 | 7549.85 | 2831.1937 | 0 | 15099.7 | 0
733302.48 | 733648.69 | 346.21 | 0 | 0 | 692.42 | 0 | 692.42
733648.69 | 736719.34 | 0 | 3070.65 | 1151.4938 | 0 | 6141.3 | 0
|  | 19280.777 | 130719.244 | 49019.7165 | 38561.554 | 261438.488 | 38561.554
TOTAL |  |  | 150000.021 |  | 87581.2705 |  | 300000.042
|  |  |  | Cant. | Metrado Unit. |  | Metrado
| Pintura en Reductores de Velocidad (Amarillo) |  |  | 9 | 18.56 |  | 167.04
| Descripción |  | Longitud (M) | Ancho (M) | Area (M2)
| Pintura Blanca |  | 300000.042 | 0.1 | 30000.0042
| Pintura Amarilla |  | 87581.2705 | 0.1 | 8758.127
| Pintura Amarilla (Red. Veloc) Area Total |  |  |  | 167.04
|  |  |  | TOTAL | 38925.1712

## RED-VEL
ESTUDIO DEFINITIVO REHABILITACION
DE LA CARRETERA PANAMERICANA NORTE
Proyecto GMI | TRAMO: KM 557+600 - KM 886+600 |  |  | FECHA:
N° 181154 |  |  |  | 2013-12-03
RESUMEN DE METRADOS
TRAMO I: KM 586+600 - KM 736+600
METRADO DE REDUCTORES DE VELOCIDAD
05.27 | REDUCTORES DE VELOCIDAD |  |  | 13
Item | PROGRESIVA KM | Ancho (m) | Cant. | NUEVA
1 | 616450 | 12 | 1 | X | .
2 | 617430 | 12 | 1 | X
3 | 627200 | 12 | 1 | X
4 | 630380 | 12 | 1 | X
5 | 632580 | 12 | 1 | X
6 | 633330 | 12 | 1 | X
7 | 675920 | 12 | 1 | X
8 | 678140 | 12 | 1 | X
9 | 681160 | 12 | 1 | X
10 | 692580 | 12 | 1 | X
11 | 695700 | 12 | 1 | X
12 | 716350 | 12 | 1 | X
13 | 729870 | 12 | 1 | X
TOTALES |  |  |  | 13
Metrados Unitarios por Cada Reductor de Velocidad
Concreto f'c= 280 kg/cm2 |  |  | m3 | 12
Acero de Refuerzo |  |  | Kg | 192
Demolición |  |  | m3 | 7.2