## AnalisisSubpresupuestoVarios.Rp
S10 | [6 empty] | Página : | 1
Análisis de precios unitarios
Presupuesto | 0101001 | Estudio Definitivo para la Construcción del Puente El Tingo y Accesos
Subpresupuesto | 002 | CONSERVACION Y SEÑALIZACION DEL DERECHO DE VIA |  |  |  |  | Fecha presupuesto | 2015-08-13
Partida | 803.C |  | SEÑALES INFORMATIVAS
Rendimiento | m2/DIA | 6 | EQ. | 6 |  | Costo unitario directo por : m2 | 387.27
Código | Descripción Recurso |  |  | Unidad | Cuadrilla | Cantidad | Precio S/. | Parcial S/.
Mano de Obra
0147000041 | OPERARIO ELECTROMECANICO |  |  | hh | 1 | 1.3333 | 17.89 | 23.85
0147010003 | OFICIAL |  |  | hh | 1 | 1.3333 | 13.61 | 18.15
0147010031 | CAPATAZ "A" |  |  | hh | 0.2 | 0.2667 | 20.58 | 5.49
47.49
Materiales
0203110002 | LAMINA REFLECTIVA PRISMATICO ALTA INTENSIDAD |  |  | p2 |  | 10.7639 | 9.75 | 104.95
0229200012 | SOLVENTE XILOL |  |  | gal |  | 0.0574 | 28.34 | 1.63
0229550101 | SOLDADURA (AWS E6011) |  |  | kg |  | 0.3444 | 9.8 | 3.38
0230320005 | FIBRA DE VIDRIO DE 4 mm ACABADO |  |  | m2 |  | 1 | 162.41 | 162.41
0251020009 | TEE DE ACERO LIVIANO DE 1 1/2" X 1 1/2" X 3/16" X 6 m |  |  | pza |  | 0.2506 | 63.6 | 15.94
0254130006 | PINTURA IMPRIMANTE A BASE DE ZINC INORGANICO |  |  | gal |  | 0.0574 | 154.89 | 8.89
0254240002 | PINTURA ESMALTE |  |  | gal |  | 0.0574 | 30.92 | 1.77
298.97
Equipos
0337010001 | HERRAMIENTAS MANUALES |  |  | %MO |  | 5 | 47.49 | 2.37
0348070022 | SOLDADORA ELECTRICA TRIFASICA 400 A |  |  | hm | 1 | 1.3333 | 10.35 | 13.8
16.17
Subpartidas
910301100660 | COLOCACION DE SEÑAL INFORMATIVA |  |  | u |  | 0.1898 | 129.82 | 24.64
24.64
Partida | 804.B1 |  | ESTRUCTURA DE SOPORTE DE SEÑALES TIPO E-1
Rendimiento | u/DIA | 1 | EQ. | 1 |  | Costo unitario directo por : u | 2091.17
Código | Descripción Recurso |  |  | Unidad | Cuadrilla | Cantidad | Precio S/. | Parcial S/.
Mano de Obra
0147000041 | OPERARIO ELECTROMECANICO |  |  | hh | 1 | 8 | 17.89 | 143.12
0147010003 | OFICIAL |  |  | hh | 1 | 8 | 13.61 | 108.88
0147010004 | PEON |  |  | hh | 3 | 24 | 12.29 | 294.96
0147010031 | CAPATAZ "A" |  |  | hh | 0.5 | 4 | 20.58 | 82.32
629.28
Materiales
0202510112 | PERNOS 5/8" X 14" + T + A |  |  | pza |  | 8 | 9.91 | 79.28
0229200012 | SOLVENTE XILOL |  |  | gal |  | 2.78 | 28.34 | 78.79
0229550101 | SOLDADURA (AWS E6011) |  |  | kg |  | 16.32 | 9.8 | 159.94
0251040139 | PLATINA DE ACERO 2" X 3/16" |  |  | m |  | 0.9 | 5.26 | 4.73
0254060000 | PINTURA ANTICORROSIVA |  |  | gal |  | 2.72 | 30.92 | 84.1
0254240002 | PINTURA ESMALTE |  |  | gal |  | 2.72 | 30.92 | 84.1
0256020088 | PLANCHA ACERO 16mm X 1.22m X 2.40 m |  |  | pza |  | 0.027 | 875.79 | 23.65
0256020089 | PLANCHA ACERO 9.5 mm X 1.22m X 2.40 m |  |  | pza |  | 0.265 | 455.54 | 120.72
0265170108 | TUBO DE FIERRO NEGRO STD. Ø3" |  |  | m |  | 12.3 | 26.9 | 330.87
966.18
Equipos
0337010001 | HERRAMIENTAS MANUALES |  |  | %MO |  | 5 | 629.28 | 31.46
0348070022 | SOLDADORA ELECTRICA TRIFASICA 400 A |  |  | hm | 0.5 | 4 | 10.35 | 41.4
72.86
Subpartidas
910301061005 | CONCRETO CLASE E (F'C = 175 KG/CM2) |  |  | m3 |  | 0.525 | 307.71 | 161.55
910301061106 | ENCOFRADO Y DESENCOFRADO |  |  | m2 |  | 3.28 | 62.72 | 205.72
910301061501 | ACERO DE REFUERZO FY=4200KG/CM2 |  |  | kg |  | 7.9 | 4.35 | 34.37
910301100641 | EXCAVACION MANUAL |  |  | m3 |  | 0.528 | 40.17 | 21.21
422.85
Partida | 913 |  | MURO DE SEÑALIZACION
Rendimiento | u/DIA |  | EQ. |  |  | Costo unitario directo por : u | 702.23
Código | Descripción Recurso |  |  | Unidad | Cuadrilla | Cantidad | Precio S/. | Parcial S/.
Subpartidas
910301061005 | CONCRETO CLASE E (F'C = 175 KG/CM2) |  |  | m3 |  | 0.1 | 307.71 | 30.77
910301061013 | CIMIENTOS CORRIDOS 1:10 +30% P.G. |  |  | m3 |  | 0.45 | 155.94 | 70.17
910301061014 | SOBRECIMIENTOS 1:8+25% PM |  |  | m3 |  | 0.07 | 184.79 | 12.94
910301061107 | ENCOFRADO Y DESENCOFRADO EN MURO DE LADRILLO |  |  | m2 |  | 2.05 | 49.87 | 102.23
910301061501 | ACERO DE REFUERZO FY=4200KG/CM2 |  |  | kg |  | 18.13 | 4.35 | 78.87
910301081104 | PINTADO DE MUROS |  |  | m2 |  | 4.55 | 53.24 | 242.24
910301100641 | EXCAVACION MANUAL |  |  | m3 |  | 0.45 | 40.17 | 18.08
910310040502 | ELIMINACION DE MATERIAL EXCEDENTE DE EXCAVACION |  |  | m3 |  | 0.45 | 15.62 | 7.03
910311090204 | MURO LADRILLO K.K MEZCLA C:A 1:5, TIPO IV P. TARRAJEO DE SOGA |  |  | m2 |  | 0.91 | 56.29 | 51.22
910311090210 | TARRAJEO DE MUROS |  |  | m2 |  | 4.55 | 19.49 | 88.68
702.23