## Sheet1
S10 | [6 empty] | Página : |  | 1
Obra | 0101001 |  | Estudio Definitivo para la Construcción del Puente El Tingo y Accesos
Subpresupuesto | 003 |  | CONSERVACION Y SEÑALIZACION DEL DERECHO DE VIA
Fecha | 2015-08-13
Lugar | 090101 |  | CAJAMARCA
Reporte subpartidas (Resumido)
Código |  | Partida |  | Und | Cantidad | Precio S/. |  | Parcial S/.
910301061501-0201023-13 |  | ACERO DE REFUERZO FY=4200KG/CM2 |  | kg | 52.06 | 4.35 |  | 226.46
910311030105-0201023-01 |  | ACOPIO DE SEDIMENTOS |  | m3 | 0.0625 | 1.7 |  | 0.11
910304110101-0201023-01 |  | AGUA PARA LA OBRA |  | m3 | 0.406 | 13.25 |  | 5.38
910301100514-0201023-01 |  | ARENA CHANCADA |  | m3 | 1.7048 | 60.9 |  | 103.82
910312020106-0201023-01 |  | CAMION BARANDA DE 2 TON |  | hm | 2.0005 | 81.44 |  | 162.92
910301100697-0201023-01 |  | CAMION CISTERNA 4 X 2 (AGUA) 145 - 165 HP |  | hm | 0.0307 | 155.2 |  | 4.76
910312020102-0201023-01 |  | CAMION VOLQUETE 15 m3 |  | hm | 0.0891 | 260.78 |  | 23.24
910312020104-0201023-01 |  | CARGADOR SOBRE LLANTAS 125-155 HP 3 yd3 |  | hm | 0.0915 | 179.19 |  | 16.4
910312020109-0201023-01 |  | CHANCADORA PRIMARIA SECUNDARIA 46 - 70 ton/h (*) |  | hm | 0.1662 | 128.23 |  | 21.31
910301061013-0201023-01 |  | CIMIENTOS CORRIDOS 1:10 +30% P.G. |  | m3 | 0.9 | 155.94 |  | 140.35
910301100660-0201023-01 |  | COLOCACION DE SEÑAL INFORMATIVA |  | u | 2.0005 | 129.82 |  | 259.7
910301061005-0201023-02 |  | CONCRETO CLASE E (F'C = 175 KG/CM2) |  | m3 | 1.25 | 307.71 |  | 384.64
910301090903-0201023-01 |  | CONFORMACION Y ACONDICIONAMIENTO DE MATERIAL EXCEDENTE |  | m3 | 0.0625 | 1.3 |  | 0.08
910310040502-0201023-01 |  | ELIMINACION DE MATERIAL EXCEDENTE DE EXCAVACION |  | m3 | 0.9 | 15.62 |  | 14.06
910301061106-0201023-01 |  | ENCOFRADO Y DESENCOFRADO |  | m2 | 6.56 | 62.72 |  | 411.44
910301061107-0201023-01 |  | ENCOFRADO Y DESENCOFRADO EN MURO DE LADRILLO |  | m2 | 4.1 | 49.87 |  | 204.47
910301100641-0201023-01 |  | EXCAVACION MANUAL |  | m3 | 1.956 | 40.17 |  | 78.57
910312020120-0201023-01 |  | EXCAVADORA SOBRE ORUGA 115-165 HP 0.75-1.4 Y3 |  | hm | 0.0339 | 219.4 |  | 7.44
910308010102-0201023-01 |  | EXTRACCION DE MATERIAL (CANTERA) |  | m3 | 2.6957 | 7.41 |  | 19.98
910304110114-0201023-01 |  | EXTRACCIÓN Y RECOLECCIÓN DE PIEDRA 5" A 6" |  | m3 | 0.305 | 34.41 |  | 10.5
910312020121-0201023-01 |  | FAJA TRANSPORTADORA 18"x40" MOTOR ELECTRICO 3 KW 150 TON/H (***) |  | hm | 0.8579 | 6.04 |  | 5.18
910312020116-0201023-01 |  | GRUPO ELECTROGENO 116 HP 75 KW (***) |  | hm | 0.1662 | 138.83 |  | 23.07
910312020118-0201023-01 |  | GRUPO ELECTROGENO 140 HP 90 KW (***) |  | hm | 0.1792 | 154.01 |  | 27.6
910311030101-0201023-02 |  | LAVADO DE MATERIAL GRANULAR |  | m3 | 0.625 | 10.58 |  | 6.61
910312020141-0201023-01 |  | LAVADORA DE GUSANO 48" 175 Tn/hr |  | hm | 0.013 | 56.34 |  | 0.73
910312020136-0201023-01 |  | MEZCLADORA DE CONCRETO DE 11p3 18 HP |  | hm | 0.5555 | 9.75 |  | 5.42
910312020134-0201023-01 |  | MOTOBOMBA 7-10 HP 3-4" (***) |  | hm | 0.0568 | 7.92 |  | 0.45
910311090204-0201023-01 |  | MURO LADRILLO K.K MEZCLA C:A 1:5, TIPO IV P. TARRAJEO DE SOGA |  | m2 | 1.82 | 56.29 |  | 102.45
910304110113-0201023-01 |  | PIEDRA 5" A 6" |  | m3 | 0.305 | 42.98 |  | 13.11
910308010128-0201023-01 |  | PIEDRA CHANCADA |  | m3 | 0.9375 | 35.93 |  | 33.68
910301081104-0201023-01 |  | PINTADO DE MUROS |  | m2 | 9.1 | 53.24 |  | 484.48
910301061014-0201023-01 |  | SOBRECIMIENTOS 1:8+25% PM |  | m3 | 0.14 | 184.79 |  | 25.87
910311090210-0201023-01 |  | TARRAJEO DE MUROS |  | m2 | 9.1 | 19.49 |  | 177.36
910312020125-0201023-01 |  | TRACTOR DE ORUGAS DE 190-240 HP |  | hm | 0.0377 | 289.8 |  | 10.93
910307010192-0201023-01 |  | TRANSPORTE DE AGREGADOS |  | m3 | 1.5625 | 7.57 |  | 11.83
910301070110-0201023-02 |  | TRANSPORTE DE DESECHOS Y EXCEDENTES A DME PARA D<= 1KM |  | m3-k | 0.055 | 8.86 |  | 0.49
910301070111-0201023-02 |  | TRANSPORTE DE DESECHOS Y EXCEDENTES A DME PARA D> 1KM |  | m3-k | 0.0838 | 1.72 |  | 0.14
910308020302-0201023-01 |  | TRANSPORTE DE PIEDRA PARA GAVIONES |  | m3 | 0.305 | 8.57 |  | 2.61
910308010107-0201023-01 |  | TRANSPORTE INTERNO D=0.30 Km. (PLANTA) |  | m3 | 2.6957 | 6.68 |  | 18.01
910312020123-0201023-01 |  | VIBRADOR DE CONCRETO 4 HP 1.50" (***) |  | hm | 0.5555 | 5.4 |  | 3
910312020122-0201023-01 |  | ZARANDA VIBRATORIA 4" X 6" X 14" MOTOR ELECTRICO 15 HP (*) |  | hm | 0.1662 | 51.74 |  | 8.6
910308010127-0201023-01 |  | ZARANDEO Y CHANCADO (ARENA) |  | m3 | 1.739 | 45.62 |  | 79.33
910308010129-0201023-01 |  | ZARANDEO Y CHANCADO (PIEDRA) |  | m3 | 0.9567 | 21.12 |  | 20.21