## AnalisisSubPartidaCatalogo.Rpt
S10 | [6 empty] | Página : | 1
Análisis de precios unitarios de subpartidas
Presupuesto | 0101001 | Estudio Definitivo para la Construcción del Puente El Tingo y Accesos
Subpresupuesto | 004 | CONSERVACION Y SEÑALIZACION DEL DERECHO DE VIA |  |  |  |  | Fecha presupuesto | 2015-08-13
Partida |  | (910301061005-0201023-02) CONCRETO CLASE E (F'C = 175 KG/CM2)
Rendimiento | m3/DIA |  | MO.18.00 | EQ.18.00 |  | Costo unitario directo por : m3 | 307.71
Código | Descripción Recurso |  |  | Unidad | Cuadrilla | Cantidad | Precio S/. | Parcial S/.
Mano de Obra
0147010031 | CAPATAZ "A" |  |  | hh | 0.5 | 0.2222 | 20.58 | 4.5729
0147010003 | OFICIAL |  |  | hh | 3 | 1.3333 | 13.61 | 18.1462
0147010002 | OPERARIO |  |  | hh | 3 | 1.3333 | 15.83 | 21.1061
0147010004 | PEON |  |  | hh | 6 | 2.6667 | 12.29 | 32.7737
76.599
Materiales
0266060008 | LUBRICANTES, GRASAS Y FILTROS |  |  | %EQ |  | 5 | 6.73 | 0.3365
0230190000 | ADITIVO CURADOR |  |  | gal |  | 0.21 | 14.76 | 3.0996
0253000002 | PETROLEO DIESSEL # 2 |  |  | gal |  | 0.28 | 11.85 | 3.318
0230520007 | ADITIVO INCORPORADOR DE AIRE |  |  | kg |  | 0.7 | 6.23 | 4.361
0221000001 | CEMENTO PORTLAND TIPO I (42.5 kg) |  |  | bls |  | 7.5 | 17.95 | 134.625
145.7401
Equipos
910312020123 | VIBRADOR DE CONCRETO 4 HP 1.50" (***) |  |  | hm | 1 | 0.4444 | 5.4 | 2.3998
0337010001 | HERRAMIENTAS MANUALES |  |  | %MO |  | 5 | 76.6 | 3.83
910312020136 | MEZCLADORA DE CONCRETO DE 11p3 18 HP |  |  | hm | 1 | 0.4444 | 9.75 | 4.3329
10.5627
Subpartidas
910304110101 | AGUA PARA LA OBRA |  |  | m3 |  | 0.2 | 13.25 | 2.65
910311030101 | LAVADO DE MATERIAL GRANULAR |  |  | m3 |  | 0.5 | 10.58 | 5.29
910307010192 | TRANSPORTE DE AGREGADOS |  |  | m3 |  | 1.25 | 7.57 | 9.4625
910308010128 | PIEDRA CHANCADA |  |  | m3 |  | 0.75 | 35.93 | 26.9475
910301100514 | ARENA CHANCADA |  |  | m3 |  | 0.5 | 60.9 | 30.45
74.8
Partida |  | (910301061013-0201023-01) CIMIENTOS CORRIDOS 1:10 +30% P.G.
Rendimiento | m3/DIA |  | MO.25.00 | EQ.25.00 |  | Costo unitario directo por : m3 | 155.94
Código | Descripción Recurso |  |  | Unidad | Cuadrilla | Cantidad | Precio S/. | Parcial S/.
Mano de Obra
0147010031 | CAPATAZ "A" |  |  | hh | 0.1 | 0.032 | 20.58 | 0.65856
0147010002 | OPERARIO |  |  | hh | 1 | 0.32 | 15.83 | 5.0656
0147010004 | PEON |  |  | hh | 6 | 1.92 | 12.29 | 23.5968
29.321
Materiales
0221000001 | CEMENTO PORTLAND TIPO I (42.5 kg) |  |  | bls |  | 3.05 | 17.95 | 54.7475
54.7475
Equipos
0337010001 | HERRAMIENTAS MANUALES |  |  | %MO |  | 3 | 29.33 | 0.8799
0348010007 | MEZCLADORA DE CONCRETO DE 11p3 18 HP |  |  | hm | 1 | 0.32 | 9.75 | 3.12
3.9999
Subpartidas
910304110101 | AGUA PARA LA OBRA |  |  | m3 |  | 0.15 | 13.25 | 1.9875
910304110113 | PIEDRA 5" A 6" |  |  | m3 |  | 0.3 | 42.98 | 12.894
910301100514 | ARENA CHANCADA |  |  | m3 |  | 0.87 | 60.9 | 52.983
67.8645
Partida |  | (910301061014-0201023-01) SOBRECIMIENTOS 1:8+25% PM
Rendimiento | m3/DIA |  | MO.12.50 | EQ.12.50 |  | Costo unitario directo por : m3 | 184.79
Código | Descripción Recurso |  |  | Unidad | Cuadrilla | Cantidad | Precio S/. | Parcial S/.
Mano de Obra
0147010031 | CAPATAZ "A" |  |  | hh | 0.1 | 0.064 | 20.58 | 1.3171
0147010003 | OFICIAL |  |  | hh | 1 | 0.64 | 13.61 | 8.7104
0147010002 | OPERARIO |  |  | hh | 1 | 0.64 | 15.83 | 10.1312
0147010004 | PEON |  |  | hh | 2 | 1.28 | 12.29 | 15.7312
35.8899
Materiales
0221000001 | CEMENTO PORTLAND TIPO I (42.5 kg) |  |  | bls |  | 3.89 | 17.95 | 69.8255
69.8255
Equipos
0337010001 | HERRAMIENTAS MANUALES |  |  | %MO |  | 3 | 35.89 | 1.0767
0349070003 | VIBRADOR DE CONCRETO 4 HP 1.50" |  |  | hm | 0.5 | 0.32 | 3.6 | 1.152
0348010007 | MEZCLADORA DE CONCRETO DE 11p3 18 HP |  |  | hm | 1 | 0.64 | 9.75 | 6.24
8.4687
Subpartidas
910304110101 | AGUA PARA LA OBRA |  |  | m3 |  | 0.15 | 13.25 | 1.9875
910304110113 | PIEDRA 5" A 6" |  |  | m3 |  | 0.25 | 42.98 | 10.745
910301100514 | ARENA CHANCADA |  |  | m3 |  | 0.95 | 60.9 | 57.855
70.5875
Partida |  | (910301061106-0201023-01) ENCOFRADO Y DESENCOFRADO
Rendimiento | m2/DIA |  | MO.14.00 | EQ.14.00 |  | Costo unitario directo por : m2 | 62.72
Código | Descripción Recurso |  |  | Unidad | Cuadrilla | Cantidad | Precio S/. | Parcial S/.
Mano de Obra
0147010031 | CAPATAZ "A" |  |  | hh | 0.1 | 0.0571 | 20.58 | 1.1751
0147010003 | OFICIAL |  |  | hh | 1 | 0.5714 | 13.61 | 7.7768
0147010002 | OPERARIO |  |  | hh | 1 | 0.5714 | 15.83 | 9.0453
0147010004 | PEON |  |  | hh | 2 | 1.1429 | 12.29 | 14.0462
32.0434
Materiales
0202000015 | ALAMBRE NEGRO # 8 |  |  | kg |  | 0.2 | 2.53 | 0.506
0202010022 | CLAVOS DIFERENTES MEDIDAS |  |  | kg |  | 0.2 | 2.93 | 0.586
0230110014 | DESMOLDANTE PARA MADERA |  |  | gal |  | 0.05 | 29.15 | 1.4575
0245010002 | TRIPLAY DE 18 mm PARA ENCOFRADO |  |  | pl |  | 0.05 | 88.8 | 4.44
0243040000 | MADERA TORNILLO |  |  | p2 |  | 4.42 | 4.99 | 22.0558
29.0453
Equipos
0337010001 | HERRAMIENTAS MANUALES |  |  | %MO |  | 5 | 32.06 | 1.603
1.603
Partida |  | (910301061107-0201023-01) ENCOFRADO Y DESENCOFRADO EN MURO DE LADRILLO
Rendimiento | m2/DIA |  | MO.10.00 | EQ.10.00 |  | Costo unitario directo por : m2 | 49.87
Código | Descripción Recurso |  |  | Unidad | Cuadrilla | Cantidad | Precio S/. | Parcial S/.
Mano de Obra
0147010031 | CAPATAZ "A" |  |  | hh | 0.1 | 0.08 | 20.58 | 1.6464
0147010003 | OFICIAL |  |  | hh | 1 | 0.8 | 13.61 | 10.888
0147010002 | OPERARIO |  |  | hh | 1 | 0.8 | 15.83 | 12.664
25.1984
Materiales
0202010022 | CLAVOS DIFERENTES MEDIDAS |  |  | kg |  | 0.2 | 2.93 | 0.586
0202000015 | ALAMBRE NEGRO # 8 |  |  | kg |  | 0.3 | 2.53 | 0.759
0243040000 | MADERA TORNILLO |  |  | p2 |  | 4.42 | 4.99 | 22.0558
23.4008
Equipos
0337010001 | HERRAMIENTAS MANUALES |  |  | %MO |  | 5 | 25.2 | 1.26
1.26
Partida |  | (910301061501-0201023-13) ACERO DE REFUERZO FY=4200KG/CM2
Rendimiento | kg/DIA |  | MO.250.00 | EQ.250.00 |  | Costo unitario directo por : kg | 4.35
Código | Descripción Recurso |  |  | Unidad | Cuadrilla | Cantidad | Precio S/. | Parcial S/.
Mano de Obra
0147010031 | CAPATAZ "A" |  |  | hh | 0.1 | 0.0032 | 20.58 | 0.065856
0147010004 | PEON |  |  | hh | 1 | 0.032 | 12.29 | 0.39328
0147010003 | OFICIAL |  |  | hh | 1 | 0.032 | 13.61 | 0.43552
0147010002 | OPERARIO |  |  | hh | 1 | 0.032 | 15.83 | 0.50656
1.4012
Materiales
0202000010 | ALAMBRE NEGRO # 16 |  |  | kg |  | 0.05 | 2.6 | 0.13
0203020003 | ACERO CORRUGADO fy=4200 kg/cm2 GRADO 60 |  |  | kg |  | 1.05 | 2.61 | 2.7405
2.8705
Equipos
0337010001 | HERRAMIENTAS MANUALES |  |  | %MO |  | 5 | 1.41 | 0.0705
0.0705
Partida | (910301070110-0201023-02) TRANSPORTE DE DESECHOS Y EXCEDENTES A DME PARA D<= 1KM
Rendimiento | m3-k/DIA |  | MO.323.00 | EQ.323.00 |  | Costo unitario directo por : m3-k | 8.86
Código | Descripción Recurso |  |  | Unidad | Cuadrilla | Cantidad | Precio S/. | Parcial S/.
Mano de Obra
0147010003 | OFICIAL |  |  | hh | 0.5 | 0.0124 | 13.61 | 0.16876
0.16876
Equipos
910312020104 | CARGADOR SOBRE LLANTAS 125-155 HP 3 yd3 |  |  | hm | 0.5 | 0.0124 | 179.19 | 2.222
910312020102 | CAMION VOLQUETE 15 m3 |  |  | hm | 1 | 0.0248 | 260.78 | 6.4673
8.6893
Partida | (910301070111-0201023-02) TRANSPORTE DE DESECHOS Y EXCEDENTES A DME PARA D> 1KM
Rendimiento | m3-k/DIA |  | MO.1,212.00 | EQ.1,212.00 |  | Costo unitario directo por : m3-k | 1.72
Código | Descripción Recurso |  |  | Unidad | Cuadrilla | Cantidad | Precio S/. | Parcial S/.
Equipos
910312020102 | CAMION VOLQUETE 15 m3 |  |  | hm | 1 | 0.0066 | 260.78 | 1.7211
1.7211
Partida |  | (910301081104-0201023-01) PINTADO DE MUROS
Rendimiento | m2/DIA |  | MO.20.00 | EQ.20.00 |  | Costo unitario directo por : m2 | 53.24
Código | Descripción Recurso |  |  | Unidad | Cuadrilla | Cantidad | Precio S/. | Parcial S/.
Mano de Obra
0147010031 | CAPATAZ "A" |  |  | hh | 0.2 | 0.08 | 20.58 | 1.6464
0147010004 | PEON |  |  | hh | 1 | 0.4 | 12.29 | 4.916
0147010002 | OPERARIO |  |  | hh | 1 | 0.4 | 15.83 | 6.332
12.8944
Materiales
0254450002 | PINTURA PARA TRAFICO |  |  | gal |  | 0.007 | 44.06 | 0.30842
0229200012 | SOLVENTE XILOL |  |  | gal |  | 0.03 | 28.34 | 0.8502
0254240002 | PINTURA ESMALTE |  |  | gal |  | 0.094 | 30.92 | 2.9065
0254130006 | PINTURA IMPRIMANTE A BASE DE ZINC INORGANICO |  |  | gal |  | 0.23 | 154.89 | 35.6247
39.6898
Equipos
0337010001 | HERRAMIENTAS MANUALES |  |  | %MO |  | 5 | 12.9 | 0.645
0.645
Partida | (910301090903-0201023-01) CONFORMACION Y ACONDICIONAMIENTO DE MATERIAL EXCEDENTE
Rendimiento | m3/DIA |  | MO.1,050.00 | EQ.1,050.00 |  | Costo unitario directo por : m3 | 1.3
Código | Descripción Recurso |  |  | Unidad | Cuadrilla | Cantidad | Precio S/. | Parcial S/.
Mano de Obra
0147010031 | CAPATAZ "A" |  |  | hh | 0.1 | 0.0008 | 20.58 | 0.016464
0147010004 | PEON |  |  | hh | 1 | 0.0076 | 12.29 | 0.093404
0.10987
Equipos
0337010001 | HERRAMIENTAS MANUALES |  |  | %MO |  | 5 | 0.11 | 0.0055
0349030007 | RODILLO LISO VIBRATORIO AUTOPROPULSADO 101-135HP 10-12 ton |  |  | hm | 0.75 | 0.0057 | 85.86 | 0.4894
0349040034 | TRACTOR DE ORUGAS DE 190-240 HP |  |  | hm | 0.5 | 0.0038 | 180.99 | 0.68776
1.1827
Partida |  | (910301100514-0201023-01) ARENA CHANCADA
Rendimiento | m3/DIA |  | MO.1.00 | EQ.1.00 |  | Costo unitario directo por : m3 | 60.9
Código | Descripción Recurso |  |  | Unidad | Cuadrilla | Cantidad | Precio S/. | Parcial S/.
Subpartidas
910308010107 | TRANSPORTE INTERNO D=0.30 Km. (PLANTA) |  |  | m3 |  | 1.02 | 6.68 | 6.8136
910308010102 | EXTRACCION DE MATERIAL (CANTERA) |  |  | m3 |  | 1.02 | 7.41 | 7.5582
910308010127 | ZARANDEO Y CHANCADO (ARENA) |  |  | m3 |  | 1.02 | 45.62 | 46.5324
60.9042
Partida |  | (910301100641-0201023-01) EXCAVACION MANUAL
Rendimiento | m3/DIA |  | MO.3.00 | EQ.3.00 |  | Costo unitario directo por : m3 | 40.17
Código | Descripción Recurso |  |  | Unidad | Cuadrilla | Cantidad | Precio S/. | Parcial S/.
Mano de Obra
0147010031 | CAPATAZ "A" |  |  | hh | 0.1 | 0.2667 | 20.58 | 5.4887
0147010004 | PEON |  |  | hh | 1 | 2.6667 | 12.29 | 32.7737
38.2624
Equipos
0337010001 | HERRAMIENTAS MANUALES |  |  | %MO |  | 5 | 38.26 | 1.913
1.913
Partida |  | (910301100660-0201023-01) COLOCACION DE SEÑAL INFORMATIVA
Rendimiento | u/DIA |  | MO.8.00 | EQ.8.00 |  | Costo unitario directo por : u | 129.82
Código | Descripción Recurso |  |  | Unidad | Cuadrilla | Cantidad | Precio S/. | Parcial S/.
Mano de Obra
0147010003 | OFICIAL |  |  | hh | 1 | 1 | 13.61 | 13.61
0147010004 | PEON |  |  | hh | 2 | 2 | 12.29 | 24.58
38.19
Materiales
0202510102 | PERNOS 3/8" X 8" + T + A |  |  | pza |  | 6 | 1.38 | 8.28
8.28
Equipos
0337010001 | HERRAMIENTAS MANUALES |  |  | %MO |  | 5 | 38.19 | 1.9095
910312020106 | CAMION BARANDA DE 2 TON |  |  | hm | 1 | 1 | 81.44 | 81.44
83.3495
Partida |  | (910301100697-0201023-01) CAMION CISTERNA 4 X 2 (AGUA) 145 - 165 HP
Rendimiento | hm/DIA |  | MO.0.00 | EQ.0.00 |  | Costo unitario directo por : hm | 155.2
Código | Descripción Recurso |  |  | Unidad | Cuadrilla | Cantidad | Precio S/. | Parcial S/.
Mano de Obra
0147010107 | OPERADOR EQUIPO PESADO |  |  | hh |  | 1 | 17.56 | 17.56
17.56
Materiales
0253000002 | PETROLEO DIESSEL # 2 |  |  | gal |  | 4.5 | 11.85 | 53.325
53.325
Equipos
0348040003 | CAMION CISTERNA 4 X 2 (AGUA) 145 - 165 HP |  |  | hm |  | 1 | 84.31 | 84.31
84.31
Partida |  | (910304110101-0201023-01) AGUA PARA LA OBRA
Rendimiento | m3/DIA |  | MO.106.00 | EQ.106.00 |  | Costo unitario directo por : m3 | 13.25
Código | Descripción Recurso |  |  | Unidad | Cuadrilla | Cantidad | Precio S/. | Parcial S/.
Mano de Obra
0147010004 | PEON |  |  | hh | 1 | 0.0755 | 12.29 | 0.9279
0.9279
Equipos
910312020134 | MOTOBOMBA 7-10 HP 3-4" (***) |  |  | hm | 1 | 0.0755 | 7.92 | 0.59796
910301100697 | CAMION CISTERNA 4 X 2 (AGUA) 145 - 165 HP |  |  | hm | 1 | 0.0755 | 155.2 | 11.7176
12.3156
Partida |  | (910304110113-0201023-01) PIEDRA 5" A 6"
Rendimiento | m3/DIA |  | MO.600.00 | EQ.600.00 |  | Costo unitario directo por : m3 | 42.98
Código | Descripción Recurso |  |  | Unidad | Cuadrilla | Cantidad | Precio S/. | Parcial S/.
Subpartidas
910308020302 | TRANSPORTE DE PIEDRA PARA GAVIONES |  |  | m3 |  | 1 | 8.57 | 8.57
910304110114 | EXTRACCIÓN Y RECOLECCIÓN DE PIEDRA 5" A 6" |  |  | m3 |  | 1 | 34.41 | 34.41
42.98
Partida |  | (910304110114-0201023-01) EXTRACCIÓN Y RECOLECCIÓN DE PIEDRA 5" A 6"
Rendimiento | m3/DIA |  | MO.6.00 | EQ.6.00 |  | Costo unitario directo por : m3 | 34.41
Código | Descripción Recurso |  |  | Unidad | Cuadrilla | Cantidad | Precio S/. | Parcial S/.
Mano de Obra
0147010004 | PEON |  |  | hh | 2 | 2.6667 | 12.29 | 32.7737
32.7737
Equipos
0337010001 | HERRAMIENTAS MANUALES |  |  | %MO |  | 5 | 32.77 | 1.6385
1.6385
Partida |  | (910307010192-0201023-01) TRANSPORTE DE AGREGADOS
Rendimiento | m3/DIA |  | MO.388.00 | EQ.388.00 |  | Costo unitario directo por : m3 | 7.57
Código | Descripción Recurso |  |  | Unidad | Cuadrilla | Cantidad | Precio S/. | Parcial S/.
Mano de Obra
0147010003 | OFICIAL |  |  | hh | 0.5536 | 0.0114 | 13.61 | 0.15515
0.15515
Equipos
910312020104 | CARGADOR SOBRE LLANTAS 125-155 HP 3 yd3 |  |  | hm | 0.5536 | 0.0114 | 179.19 | 2.0428
910312020102 | CAMION VOLQUETE 15 m3 |  |  | hm | 1 | 0.0206 | 260.78 | 5.3721
7.4148
Partida |  | (910308010102-0201023-01) EXTRACCION DE MATERIAL (CANTERA)
Rendimiento | m3/DIA |  | MO.570.00 | EQ.570.00 |  | Costo unitario directo por : m3 | 7.41
Código | Descripción Recurso |  |  | Unidad | Cuadrilla | Cantidad | Precio S/. | Parcial S/.
Mano de Obra
0147010031 | CAPATAZ "A" |  |  | hh | 0.1 | 0.0014 | 20.58 | 0.028812
0147010003 | OFICIAL |  |  | hh | 1 | 0.014 | 13.61 | 0.19054
0147010004 | PEON |  |  | hh | 2 | 0.0281 | 12.29 | 0.34535
0.5647
Equipos
0337010001 | HERRAMIENTAS MANUALES |  |  | %MO |  | 3 | 0.57 | 0.0171
910312020120 | EXCAVADORA SOBRE ORUGA 115-165 HP 0.75-1.4 Y3 |  |  | hm | 0.9 | 0.0126 | 219.4 | 2.7644
910312020125 | TRACTOR DE ORUGAS DE 190-240 HP |  |  | hm | 1 | 0.014 | 289.8 | 4.0572
6.8387
Partida |  | (910308010107-0201023-01) TRANSPORTE INTERNO D=0.30 Km. (PLANTA)
Rendimiento | m3/DIA |  | MO.450.00 | EQ.450.00 |  | Costo unitario directo por : m3 | 6.68
Código | Descripción Recurso |  |  | Unidad | Cuadrilla | Cantidad | Precio S/. | Parcial S/.
Equipos
910312020104 | CARGADOR SOBRE LLANTAS 125-155 HP 3 yd3 |  |  | hm | 0.6429 | 0.0114 | 179.19 | 2.0428
910312020102 | CAMION VOLQUETE 15 m3 |  |  | hm | 1 | 0.0178 | 260.78 | 4.6419
6.6847
Partida |  | (910308010127-0201023-01) ZARANDEO Y CHANCADO (ARENA)
Rendimiento | m3/DIA |  | MO.104.00 | EQ.104.00 |  | Costo unitario directo por : m3 | 45.62
Código | Descripción Recurso |  |  | Unidad | Cuadrilla | Cantidad | Precio S/. | Parcial S/.
Mano de Obra
0147010031 | CAPATAZ "A" |  |  | hh | 0.1 | 0.0077 | 20.58 | 0.15847
0147010003 | OFICIAL |  |  | hh | 1 | 0.0769 | 13.61 | 1.0466
0147010004 | PEON |  |  | hh | 4 | 0.3077 | 12.29 | 3.7816
4.9867
Equipos
0337010001 | HERRAMIENTAS MANUALES |  |  | %MO |  | 5 | 4.99 | 0.2495
910312020104 | CARGADOR SOBRE LLANTAS 125-155 HP 3 yd3 |  |  | hm | 0.1238 | 0.0095 | 179.19 | 1.7023
910312020121 | FAJA TRANSPORTADORA 18"x40" MOTOR ELECTRICO 3 KW 150 TON/H (***) |  |  | hm | 5 | 0.3846 | 6.04 | 2.323
910312020122 | ZARANDA VIBRATORIA 4" X 6" X 14" MOTOR ELECTRICO 15 HP (*) |  |  | hm | 1 | 0.0769 | 51.74 | 3.9788
910312020109 | CHANCADORA PRIMARIA SECUNDARIA 46 - 70 ton/h (*) |  |  | hm | 1 | 0.0769 | 128.23 | 9.8609
910312020116 | GRUPO ELECTROGENO 116 HP 75 KW (***) |  |  | hm | 1 | 0.0769 | 138.83 | 10.676
910312020118 | GRUPO ELECTROGENO 140 HP 90 KW (***) |  |  | hm | 1 | 0.0769 | 154.01 | 11.8434
40.6339
Partida |  | (910308010128-0201023-01) PIEDRA CHANCADA
Rendimiento | m3/DIA |  | MO.1.00 | EQ.1.00 |  | Costo unitario directo por : m3 | 35.93
Código | Descripción Recurso |  |  | Unidad | Cuadrilla | Cantidad | Precio S/. | Parcial S/.
Subpartidas
910308010107 | TRANSPORTE INTERNO D=0.30 Km. (PLANTA) |  |  | m3 |  | 1.0204 | 6.68 | 6.8163
910308010102 | EXTRACCION DE MATERIAL (CANTERA) |  |  | m3 |  | 1.0204 | 7.41 | 7.5612
910308010129 | ZARANDEO Y CHANCADO (PIEDRA) |  |  | m3 |  | 1.0204 | 21.12 | 21.5508
35.9283
Partida |  | (910308010129-0201023-01) ZARANDEO Y CHANCADO (PIEDRA)
Rendimiento | m3/DIA |  | MO.235.00 | EQ.235.00 |  | Costo unitario directo por : m3 | 21.12
Código | Descripción Recurso |  |  | Unidad | Cuadrilla | Cantidad | Precio S/. | Parcial S/.
Mano de Obra
0147010031 | CAPATAZ "A" |  |  | hh | 0.1 | 0.0034 | 20.58 | 0.069972
0147010003 | OFICIAL |  |  | hh | 1 | 0.034 | 13.61 | 0.46274
0147010004 | PEON |  |  | hh | 4 | 0.1362 | 12.29 | 1.6739
2.2066
Equipos
0337010001 | HERRAMIENTAS MANUALES |  |  | %MO |  | 5 | 2.2 | 0.11
910312020121 | FAJA TRANSPORTADORA 18"x40" MOTOR ELECTRICO 3 KW 150 TON/H (***) |  |  | hm | 5 | 0.1702 | 6.04 | 1.028
910312020104 | CARGADOR SOBRE LLANTAS 125-155 HP 3 yd3 |  |  | hm | 0.2798 | 0.0095 | 179.19 | 1.7023
910312020122 | ZARANDA VIBRATORIA 4" X 6" X 14" MOTOR ELECTRICO 15 HP (*) |  |  | hm | 1 | 0.034 | 51.74 | 1.7592
910312020109 | CHANCADORA PRIMARIA SECUNDARIA 46 - 70 ton/h (*) |  |  | hm | 1 | 0.034 | 128.23 | 4.3598
910312020116 | GRUPO ELECTROGENO 116 HP 75 KW (***) |  |  | hm | 1 | 0.034 | 138.83 | 4.7202
910312020118 | GRUPO ELECTROGENO 140 HP 90 KW (***) |  |  | hm | 1 | 0.034 | 154.01 | 5.2363
18.9159
Partida |  | (910308020302-0201023-01) TRANSPORTE DE PIEDRA PARA GAVIONES
Rendimiento | m3/DIA |  | MO.344.00 | EQ.344.00 |  | Costo unitario directo por : m3 | 8.57
Código | Descripción Recurso |  |  | Unidad | Cuadrilla | Cantidad | Precio S/. | Parcial S/.
Mano de Obra
0147010003 | OFICIAL |  |  | hh | 0.5536 | 0.0129 | 13.61 | 0.17557
0.17557
Equipos
910312020104 | CARGADOR SOBRE LLANTAS 125-155 HP 3 yd3 |  |  | hm | 0.5536 | 0.0129 | 179.19 | 2.3116
910312020102 | CAMION VOLQUETE 15 m3 |  |  | hm | 1 | 0.0233 | 260.78 | 6.0762
8.3877
Partida |  | (910310040502-0201023-01) ELIMINACION DE MATERIAL EXCEDENTE DE EXCAVACION
Rendimiento | m3/DIA |  | MO.145.00 | EQ.145.00 |  | Costo unitario directo por : m3 | 15.62
Código | Descripción Recurso |  |  | Unidad | Cuadrilla | Cantidad | Precio S/. | Parcial S/.
Mano de Obra
0147010031 | CAPATAZ "A" |  |  | hh | 0.5 | 0.0276 | 20.58 | 0.56801
0147010004 | PEON |  |  | hh | 2 | 0.1103 | 12.29 | 1.3556
1.9236
Equipos
0337010001 | HERRAMIENTAS MANUALES |  |  | %MO |  | 5 | 1.93 | 0.0965
0349040010 | CARGADOR SOBRE LLANTAS 125-155 HP 3 yd3 |  |  | hm | 1 | 0.0552 | 107.12 | 5.913
0348040036 | CAMION VOLQUETE 15 m3 |  |  | hm | 1 | 0.0552 | 139.06 | 7.6761
13.6856
Partida |  | (910311030101-0201023-02) LAVADO DE MATERIAL GRANULAR
Rendimiento | m3/DIA |  | MO.384.00 | EQ.384.00 |  | Costo unitario directo por : m3 | 10.58
Código | Descripción Recurso |  |  | Unidad | Cuadrilla | Cantidad | Precio S/. | Parcial S/.
Mano de Obra
0147010031 | CAPATAZ "A" |  |  | hh | 0.1 | 0.0021 | 20.58 | 0.043218
0147010002 | OPERARIO |  |  | hh | 1 | 0.0208 | 15.83 | 0.32926
0147010004 | PEON |  |  | hh | 2 | 0.0417 | 12.29 | 0.51249
0.88497
Equipos
0337010001 | HERRAMIENTAS MANUALES |  |  | %MO |  | 5 | 0.88 | 0.044
910312020121 | FAJA TRANSPORTADORA 18"x40" MOTOR ELECTRICO 3 KW 150 TON/H (***) |  |  | hm | 2 | 0.0417 | 6.04 | 0.25187
910312020134 | MOTOBOMBA 7-10 HP 3-4" (***) |  |  | hm | 2 | 0.0417 | 7.92 | 0.33026
910312020141 | LAVADORA DE GUSANO 48" 175 Tn/hr |  |  | hm | 1 | 0.0208 | 56.34 | 1.1719
910312020118 | GRUPO ELECTROGENO 140 HP 90 KW (***) |  |  | hm | 1 | 0.0208 | 154.01 | 3.2034
910312020104 | CARGADOR SOBRE LLANTAS 125-155 HP 3 yd3 |  |  | hm | 0.9143 | 0.019 | 179.19 | 3.4046
8.406
Subpartidas
910301090903 | CONFORMACION Y ACONDICIONAMIENTO DE MATERIAL EXCEDENTE |  |  | m3 |  | 0.1 | 1.3 | 0.13
910311030105 | ACOPIO DE SEDIMENTOS |  |  | m3 |  | 0.1 | 1.7 | 0.17
910301070111 | TRANSPORTE DE DESECHOS Y EXCEDENTES A DME PARA D> 1KM |  |  | m3-k |  | 0.134 | 1.72 | 0.23048
910301070110 | TRANSPORTE DE DESECHOS Y EXCEDENTES A DME PARA D<= 1KM |  |  | m3-k |  | 0.088 | 8.86 | 0.77968
1.3102
Partida |  | (910311030105-0201023-01) ACOPIO DE SEDIMENTOS
Rendimiento | m3/DIA |  | MO.840.00 | EQ.840.00 |  | Costo unitario directo por : m3 | 1.7
Código | Descripción Recurso |  |  | Unidad | Cuadrilla | Cantidad | Precio S/. | Parcial S/.
Equipos
910312020104 | CARGADOR SOBRE LLANTAS 125-155 HP 3 yd3 |  |  | hm | 1 | 0.0095 | 179.19 | 1.7023
1.7023
Partida | (910311090204-0201023-01) MURO LADRILLO K.K MEZCLA C:A 1:5, TIPO IV P. TARRAJEO DE SOGA
Rendimiento | m2/DIA |  | MO.8.00 | EQ.8.00 |  | Costo unitario directo por : m2 | 56.29
Código | Descripción Recurso |  |  | Unidad | Cuadrilla | Cantidad | Precio S/. | Parcial S/.
Mano de Obra
0147010031 | CAPATAZ "A" |  |  | hh | 0.1 | 0.1 | 20.58 | 2.058
0147010004 | PEON |  |  | hh | 1 | 1 | 12.29 | 12.29
0147010002 | OPERARIO |  |  | hh | 1 | 1 | 15.83 | 15.83
30.178
Materiales
0221000001 | CEMENTO PORTLAND TIPO I (42.5 kg) |  |  | bls |  | 0.1 | 17.95 | 1.795
0217010001 | LADRILLO ARCILLA K. K. 18 HUECOS TIPO IV (9x12.5x23 cm.) |  |  | u |  | 39 | 0.6 | 23.4
25.195
Equipos
0337010001 | HERRAMIENTAS MANUALES |  |  | %MO |  | 3 | 30.18 | 0.9054
0.9054
Partida |  | (910311090210-0201023-01) TARRAJEO DE MUROS
Rendimiento | m2/DIA |  | MO.12.00 | EQ.12.00 |  | Costo unitario directo por : m2 | 19.49
Código | Descripción Recurso |  |  | Unidad | Cuadrilla | Cantidad | Precio S/. | Parcial S/.
Mano de Obra
0147010031 | CAPATAZ "A" |  |  | hh | 0.1 | 0.0667 | 20.58 | 1.3727
0147010004 | PEON |  |  | hh | 0.5 | 0.3333 | 12.29 | 4.0963
0147010002 | OPERARIO |  |  | hh | 1 | 0.6667 | 15.83 | 10.5539
16.0228
Materiales
0202010022 | CLAVOS DIFERENTES MEDIDAS |  |  | kg |  | 0.03 | 2.93 | 0.0879
0221000001 | CEMENTO PORTLAND TIPO I (42.5 kg) |  |  | bls |  | 0.1 | 17.95 | 1.795
1.8829
Equipos
0337010001 | HERRAMIENTAS MANUALES |  |  | %MO |  | 3 | 16.02 | 0.4806
0.4806
Subpartidas
910301100514 | ARENA CHANCADA |  |  | m3 |  | 0.018 | 60.9 | 1.0962
1.0962
Partida |  | (910312020102-0201023-01) CAMION VOLQUETE 15 m3
Rendimiento | hm/DIA |  | MO.0.00 | EQ.0.00 |  | Costo unitario directo por : hm | 260.78
Código | Descripción Recurso |  |  | Unidad | Cuadrilla | Cantidad | Precio S/. | Parcial S/.
Mano de Obra
0147010107 | OPERADOR EQUIPO PESADO |  |  | hh |  | 1 | 17.56 | 17.56
17.56
Materiales
0253000002 | PETROLEO DIESSEL # 2 |  |  | gal |  | 8.79 | 11.85 | 104.1615
104.1615
Equipos
0348040036 | CAMION VOLQUETE 15 m3 |  |  | hm |  | 1 | 139.06 | 139.06
139.06
Partida |  | (910312020104-0201023-01) CARGADOR SOBRE LLANTAS 125-155 HP 3 yd3
Rendimiento | hm/DIA |  | MO.0.00 | EQ.0.00 |  | Costo unitario directo por : hm | 179.19
Código | Descripción Recurso |  |  | Unidad | Cuadrilla | Cantidad | Precio S/. | Parcial S/.
Mano de Obra
0147010107 | OPERADOR EQUIPO PESADO |  |  | hh |  | 1 | 17.56 | 17.56
17.56
Materiales
0253000002 | PETROLEO DIESSEL # 2 |  |  | gal |  | 4.6 | 11.85 | 54.51
54.51
Equipos
0349040010 | CARGADOR SOBRE LLANTAS 125-155 HP 3 yd3 |  |  | hm |  | 1 | 107.12 | 107.12
107.12
Partida |  | (910312020106-0201023-01) CAMION BARANDA DE 2 TON
Rendimiento | hm/DIA |  | MO.0.00 | EQ.0.00 |  | Costo unitario directo por : hm | 81.44
Código | Descripción Recurso |  |  | Unidad | Cuadrilla | Cantidad | Precio S/. | Parcial S/.
Mano de Obra
0147010106 | OPERADOR DE EQUIPO MEDIANO |  |  | hh |  | 1 | 17.43 | 17.43
17.43
Materiales
0253000009 | GASOLINA 84 OCT |  |  | gal |  | 3.08 | 11.22 | 34.5576
34.5576
Equipos
0348040037 | CAMION BARANDA DE 2 TON |  |  | hm |  | 1 | 29.45 | 29.45
29.45
Partida |  | (910312020109-0201023-01) CHANCADORA PRIMARIA SECUNDARIA 46 - 70 ton/h (*)
Rendimiento | hm/DIA |  | MO.0.00 | EQ.0.00 |  | Costo unitario directo por : hm | 128.23
Código | Descripción Recurso |  |  | Unidad | Cuadrilla | Cantidad | Precio S/. | Parcial S/.
Mano de Obra
0147010107 | OPERADOR EQUIPO PESADO |  |  | hh |  | 1 | 17.56 | 17.56
17.56
Equipos
0349080097 | CHANCADORA PRIMARIA SECUNDARIA 46 - 70 ton/h |  |  | hm |  | 1 | 110.67 | 110.67
110.67
Partida |  | (910312020116-0201023-01) GRUPO ELECTROGENO 116 HP 75 KW (***)
Rendimiento | hm/DIA |  | MO.0.00 | EQ.0.00 |  | Costo unitario directo por : hm | 138.83
Código | Descripción Recurso |  |  | Unidad | Cuadrilla | Cantidad | Precio S/. | Parcial S/.
Materiales
0253000002 | PETROLEO DIESSEL # 2 |  |  | gal |  | 7.9 | 11.85 | 93.615
93.615
Equipos
0349150000 | GRUPO ELECTROGENO 116 HP 75 KW |  |  | hm |  | 1 | 45.21 | 45.21
45.21
Partida |  | (910312020118-0201023-01) GRUPO ELECTROGENO 140 HP 90 KW (***)
Rendimiento | hm/DIA |  | MO.0.00 | EQ.0.00 |  | Costo unitario directo por : hm | 154.01
Código | Descripción Recurso |  |  | Unidad | Cuadrilla | Cantidad | Precio S/. | Parcial S/.
Materiales
0253000002 | PETROLEO DIESSEL # 2 |  |  | gal |  | 8.7 | 11.85 | 103.095
103.095
Equipos
0349150002 | GRUPO ELECTROGENO 140 HP 90 KW |  |  | hm |  | 1 | 50.91 | 50.91
50.91
Partida |  | (910312020120-0201023-01) EXCAVADORA SOBRE ORUGA 115-165 HP 0.75-1.4 Y3
Rendimiento | hm/DIA |  | MO.0.00 | EQ.0.00 |  | Costo unitario directo por : hm | 219.4
Código | Descripción Recurso |  |  | Unidad | Cuadrilla | Cantidad | Precio S/. | Parcial S/.
Mano de Obra
0147010107 | OPERADOR EQUIPO PESADO |  |  | hh |  | 1 | 17.56 | 17.56
17.56
Materiales
0253000002 | PETROLEO DIESSEL # 2 |  |  | gal |  | 5 | 11.85 | 59.25
59.25
Equipos
0349040093 | EXCAVADORA SOBRE ORUGA 115-165 HP 0.75-1.4 Y3 |  |  | hm |  | 1 | 142.59 | 142.59
142.59
Partida | (910312020121-0201023-01) FAJA TRANSPORTADORA 18"x40" MOTOR ELECTRICO 3 KW 150 TON/H (***)
Rendimiento | hm/DIA |  | MO.0.00 | EQ.0.00 |  | Costo unitario directo por : hm | 6.04
Código | Descripción Recurso |  |  | Unidad | Cuadrilla | Cantidad | Precio S/. | Parcial S/.
Equipos
0349180000 | FAJA TRANSPORTADORA 18" X 4' MOTOR ELECTRICO 3 KW 150 ton/h |  |  | hm |  | 1 | 6.04 | 6.04
6.04
Partida | (910312020122-0201023-01) ZARANDA VIBRATORIA 4" X 6" X 14" MOTOR ELECTRICO 15 HP (*)
Rendimiento | hm/DIA |  | MO.0.00 | EQ.0.00 |  | Costo unitario directo por : hm | 51.74
Código | Descripción Recurso |  |  | Unidad | Cuadrilla | Cantidad | Precio S/. | Parcial S/.
Mano de Obra
0147010107 | OPERADOR EQUIPO PESADO |  |  | hh |  | 1 | 17.56 | 17.56
17.56
Equipos
0349080010 | ZARANDA VIBRATORIA 4" X 6" X 14" MOTOR ELECTRICO 15 HP |  |  | hm |  | 1 | 34.18 | 34.18
34.18
Partida |  | (910312020123-0201023-01) VIBRADOR DE CONCRETO 4 HP 1.50" (***)
Rendimiento | hm/DIA |  | MO.0.00 | EQ.0.00 |  | Costo unitario directo por : hm | 5.4
Código | Descripción Recurso |  |  | Unidad | Cuadrilla | Cantidad | Precio S/. | Parcial S/.
Materiales
0253000009 | GASOLINA 84 OCT |  |  | gal |  | 0.16 | 11.22 | 1.7952
1.7952
Equipos
0349070003 | VIBRADOR DE CONCRETO 4 HP 1.50" |  |  | hm |  | 1 | 3.6 | 3.6
3.6
Partida |  | (910312020125-0201023-01) TRACTOR DE ORUGAS DE 190-240 HP
Rendimiento | hm/DIA |  | MO.0.00 | EQ.0.00 |  | Costo unitario directo por : hm | 289.8
Código | Descripción Recurso |  |  | Unidad | Cuadrilla | Cantidad | Precio S/. | Parcial S/.
Mano de Obra
0147010107 | OPERADOR EQUIPO PESADO |  |  | hh |  | 1 | 17.56 | 17.56
17.56
Materiales
0253000002 | PETROLEO DIESSEL # 2 |  |  | gal |  | 7.7 | 11.85 | 91.245
91.245
Equipos
0349040034 | TRACTOR DE ORUGAS DE 190-240 HP |  |  | hm |  | 1 | 180.99 | 180.99
180.99
Partida |  | (910312020134-0201023-01) MOTOBOMBA 7-10 HP 3-4" (***)
Rendimiento | hm/DIA |  | MO.0.00 | EQ.0.00 |  | Costo unitario directo por : hm | 7.92
Código | Descripción Recurso |  |  | Unidad | Cuadrilla | Cantidad | Precio S/. | Parcial S/.
Materiales
0253000009 | GASOLINA 84 OCT |  |  | gal |  | 0.4 | 11.22 | 4.488
4.488
Equipos
0348080005 | MOTOBOMBA 7-10 HP 3-4" |  |  | hm |  | 1 | 3.43 | 3.43
3.43
Partida |  | (910312020136-0201023-01) MEZCLADORA DE CONCRETO DE 11p3 18 HP
Rendimiento | hm/DIA |  | MO.0.00 | EQ.0.00 |  | Costo unitario directo por : hm | 9.75
Código | Descripción Recurso |  |  | Unidad | Cuadrilla | Cantidad | Precio S/. | Parcial S/.
Equipos
0348010007 | MEZCLADORA DE CONCRETO DE 11p3 18 HP |  |  | hm |  | 1 | 9.75 | 9.75
9.75
Partida |  | (910312020141-0201023-01) LAVADORA DE GUSANO 48" 175 Tn/hr
Rendimiento | hm/DIA |  | MO.0.00 | EQ.0.00 |  | Costo unitario directo por : hm | 56.34
Código | Descripción Recurso |  |  | Unidad | Cuadrilla | Cantidad | Precio S/. | Parcial S/.
Mano de Obra
0147010107 | OPERADOR EQUIPO PESADO |  |  | hh |  | 1 | 17.56 | 17.56
17.56
Equipos
0349180055 | LAVADORA DE GUSANO 48" 25-150 Tn/hr |  |  | hm |  | 1 | 38.78 | 38.78
38.78