## Separador
03.04 OBRAS DE ARTE Y DRENAJE
CONSORCIO

## RESUMEN
OBRAS DE ARTE Y DRENAJE
ESTUDIO DEFINITIVO PARA LA CONSTRUCCION DEL PUENTE EL TINGO Y ACCESOS
RESUMEN DE METRADOS - OBRAS DE ARTE Y DRENAJE
ITEM | PARTIDAS | UND | CUNETAS CANALES | CUNETA REC |  | MUROS | ALCANT. | TOTAL
DESCARGA TIPO BADEN
3.04 | OBRAS DE ARTE Y DRENAJE
03.04.01 | EXCAVACIÓN NO CLASIFICADA PARA ESTRUCTURAS | m3 | 0 | 0 | 0 | 4767.76 | 26.54 | 4794.3
03.04.02 | RELLENOS PARA ESTRUCTURAS | m3 | 0 | 0 | 0 | 311.0044 | 11.8524 | 322.8568
03.04.03 | RELLENO PARA SUELO REFORZADO | m3 | 0 | 0 | 0 | 2730.93 | 0 | 2730.93
605.D | RELLENO NO ESTRUCTURAL | m3 | 0 |  |  |  |  | 0
610.C1 | CONCRETO CLASE C (F'C = 280 KG/CM2) | m3 | 0 |  |  |  |  | 0
03.04.04 | CONCRETO CLASE D (F'C = 210 KG/CM2) | m3 | 0 | 0 | 0 | 61.7 | 7.24 | 68.94
| CONCRETO CLASE E (F'C = 175 KG/CM2) | m3 | 0 | 0 | 0 | 0 | 0 | 0
| CONCRETO CLASE H (F'C = 100 KG/CM2) | m3 | 0 | 0 | 0 | 0 | 0 | 0
610.I | CONCRETO CLASE I (F'C = 210 KG/CM2 + 30%PG) | m3 | 0 |  |  |  | 0 | 0
610.J | CONCRETO CLASE J (F'C = 175 KG/CM2 + 30%PG) | m3 | 0 |  |  |  |  | 0
03.04.05 | ENCOFRADO Y DESENCOFRADO | m2 | 0 | 0 | 0 | 188.98 | 55.12 | 244.1
03.04.06 | ACERO DE REFUERZO FY= 4200 KG/CM2 | kg | 0 | 0 | 0 | 9542.5 | 495.042 | 10037.542
| TUBERIA METALICA CORRUGADA CIRCULAR DE 0.90 M DE DIAMETRO | m | 0 | 0 | 0 | 0 | 0 | 0
03.04.08 | TUBERIA HDPE CORRUGADA 4" | m | 0 | 0 | 0 | 159.5 | 0 | 159.5
03.04.07 | TUBERIA HDPE CORRUGADA 36" | m | 0 | 0 | 0 | 0 | 61.5 | 61.5
03.04.09 | TUBO DE PVC-SAP, D=2" | m | 0 | 0 | 0 | 4.99 | 0 | 4.99
03.04.10 | GEOCOMPUESTO DE DRENAJE | m2 | 0 | 0 | 0 | 482.04 | 0 | 482.04
03.04.11 | CUNETA TRIANGULAR TIPO I | m | 125 | 0 | 0 | 0 | 0 | 125
03.04.12 | CUNETA RECTANGULAR | m | 0 | 29 | 0 | 0 | 0 | 29
03.04.13 | EMBOQUILLADO DE PIEDRA E= 0.20M | m2 | 22 | 41.5 | 24 | 0 | 11.13 | 98.63
03.04.14 | GEOTEXTIL NO TEJIDO CLASE 2 | m2 | 0 | 0 | 0 | 1309.375 | 0 | 1309.375
03.04.15 | GEOMALLA DE POLIESTER | m2 | 0 | 0 | 0 | 2238.75 | 0 | 2238.75
03.04.16 | GAVION TIPO CAJA | m3 | 0 | 0 | 0 | 88 | 0 | 88
03.04.17 | ELEMENTO DE SUELO REFORZADO | m2 | 0 | 0 | 0 | 474.3 | 0 | 474.3
03.04.18 | BUZON | Und | 0 | 0 | 1 | 0 | 0 | 1
655.B | JUNTA PARA MUROS | m2 | 0 |  |  |  |  | 0
1005.B | JUNTA ENTRE LOSA Y ESTRUCTURA TIPO II | m | 0 |  |  |  |  | 0
CONSORCIO

## Cunetón (hidden)
OBRAS DE ARTE
ESTUDIO DEFINITIVO DEL PROYECTO DE MEJORAMIENTO DE LA CARRETERA
SATIPO - MAZAMARI - DESVIO PANGOA - PUERTO OCOPA
CUNETÓN RECTANGULAR REFORZADO
601.C EXCAVACION PARA ESTRUCTURAS EN MATERIAL COMUN | [7 empty] | 210.1
ELEMENTO |  |  | LONGITUD | ANCHO | ALTURA | VOLUMEN | 601.C
PARTIDA
|  |  | (m) | (m) | (m) | (m3) | (m3)
CUNETÓN |  |  | 110 | 1.4 | 1.3 | 200.2 | 200.2
CAJA RECEPTORA |  |  | 3 | 2 | 1.65 | 9.9 | 9.9
TOTAL | [6 empty] | 210.1
605.A RELLENO PARA ESTRUCTURAS | [7 empty] | 0
ELEMENTO |  |  | LONGITUD | ANCHO | ALTURA | VOLUMEN | 605.A
PARTIDA
|  |  | (m) | (m) | (m) | (m3) | (m3)
CUNETÓN | [5 empty] | 0 | 0
CAJA RECEPTORA | [5 empty] | 0 | 0
TOTAL | [6 empty] | 0
610.D CONCRETO CLASE D (F'C = 210 KG/CM2) | [7 empty] | 108.8
ELEMENTO |  |  | LONGITUD | ANCHO | ALTURA | N° VECES | VOLUMEN | 610.D
PARTIDA
|  |  | (m) | (m) | (m) |  | (m3) | (m3)
CUNETÓN | [7 empty] | 85.25
Losa Fondo |  |  | 110 | 1.4 | 0.225 | 1 | 34.65
Pared Lateral Izquierda |  |  | 110 | 0.2 | 1 | 1 | 22
Pared Lateral Derecha |  |  | 110 | 0.2 | 1.3 | 1 | 28.6
CAJA RECEPTORA | [7 empty] | 23.55
Losa Fondo |  |  | 3 | 2 | 0.25 | 14 | 21
Pared Lateral Izquierda |  |  | 3 | 0.25 | 1 | 1 | 0.75
Pared Lateral Derecha |  |  | 3 | 0.25 | 1.8 | 1 | 1.35
Pared Frontal |  |  | 1.5 | 0.25 | 0.3 | 1 | 0.11
Pared Trasera |  |  | 1.5 | 0.25 | 0.9 | 1 | 0.34
TOTAL | [7 empty] | 108.8
610.H CONCRETO CLASE H (F'C = 100 KG/CM2) | [7 empty] | 12
ELEMENTO |  |  | LONGITUD | ANCHO | ALTURA | N° VECES | VOLUMEN | 610.H
PARTIDA
|  |  | (m) | (m) | (m) |  | (m3) | (m3)
CUNETÓN | [7 empty] | 11.55
Solado |  |  | 110 | 1.4 | 0.075 | 1 | 11.55
CAJA RECEPTORA | [7 empty] | 0.45
Solado |  |  | 3 | 2 | 0.075 | 1 | 0.45
TOTAL | [7 empty] | 12
612.A ENCOFRADO Y DESENCOFRADO | [7 empty] | 581.35
ELEMENTO |  |  | LONGITUD | ANCHO | ALTURA | N° VECES | VOLUMEN | 612.A
PARTIDA
|  |  | (m) | (m) | (m) |  | (m3) | (m2)
CUNETÓN | [7 empty] | 557.05
Losa Fondo |  |  | 110 |  | 0.225 | 2 | 49.5
|  |  |  | 1.4 | 0.225 | 2 | 0.63
Pared Lateral Izquierda |  |  | 110 |  | 1 | 2 | 220
|  |  |  | 0.2 | 1 | 2 | 0.4
Pared Lateral Derecha |  |  | 110 |  | 1.3 | 2 | 286
|  |  |  | 0.2 | 1.3 | 2 | 0.52
CAJA RECEPTORA | [7 empty] | 24.3
Losa Fondo |  |  | 3 |  | 0.25 | 2 | 1.5
|  |  |  | 2 | 0.25 | 2 | 1
Pared Lateral Izquierda |  |  | 3 |  | 1 | 2 | 6
|  |  |  | 0.25 | 1 | 2 | 0.5
Pared Lateral Derecha |  |  | 3 |  | 1.8 | 2 | 10.8
|  |  |  | 0.25 | 1.8 | 2 | 0.9
Pared Frontal |  |  | 1.5 |  | 0.3 | 2 | 0.9
Pared Trasera |  |  | 1.5 |  | 0.9 | 2 | 2.7
TOTAL | [7 empty] | 581.35
615 ACERO DE REFUERZO FY = 4200 KG/CM2 | [7 empty] | 4427.63
ELEMENTO |  |  | LONGITUD | EMPALME | LONGITUD TOTAL | CANTIDAD | N° DE VECES | 615
PARTIDA
CODIGO | Ø | (Kg/m) | (m) | (m) | (m) |  |  | (Kg)
CUNETÓN | [7 empty] | 4232.93
Losa Fondo
A1 | 3/8" | 0.56 | 9 | 0 | 9 | 12 | 12 | 725.76
B1 | 3/8" | 0.56 | 4.15 | 0 | 4.15 | 39 | 12 | 1087.63
B4 | 3/8" | 0.56 | 1.56 | 0 | 1.56 | 35 | 12 | 366.91
Pared Lateral Izquierda
A2 | 3/8" | 0.56 | 9 | 0 | 9 | 10 | 12 | 604.8
B2 | 3/8" | 0.56 | 1.38 | 0 | 1.38 | 35 | 12 | 324.58
Pared Lateral Derecha
A3 | 3/8" | 0.56 | 9 | 0 | 9 | 12 | 12 | 725.76
B3 | 3/8" | 0.56 | 1.69 | 0 | 1.69 | 35 | 12 | 397.49
CAJA RECEPTORA | [7 empty] | 194.7
Losa Fondo
X3 (Superior) | 3/8" | 0.56 | 3 | 0 | 3 | 10 | 1 | 16.8
X3 (Inferior) | 3/8" | 0.56 | 4.3 | 0 | 4.3 | 10 | 1 | 24.08
X4 | 3/8" | 0.56 | 5.35 | 0 | 5.35 | 15 | 1 | 44.94
X5 | 3/8" | 0.56 | 2.05 | 0 | 2.05 | 12 | 1 | 13.78
Pared Lateral Izquierda
X1 | 3/8" | 0.56 | 3.1 | 0 | 3.1 | 8 | 1 | 13.89
X2 | 3/8" | 0.56 | 1.35 | 0 | 1.35 | 12 | 1 | 9.07
Pared Lateral Derecha
X6 | 3/8" | 0.56 | 2.25 | 0 | 2.25 | 12 | 1 | 15.12
X8 | 3/8" | 0.56 | 3.1 | 0 | 3.1 | 14 | 1 | 24.3
Pared Frontal
| 3/8" | 0.56 | 2.05 | 0 | 2.05 | 8 | 1 | 9.18
Estribo | 3/8" | 0.56 | 1.6 | 0 | 1.6 | 9 | 1 | 8.06
Pared Trasera
X9 | 3/8" | 0.56 | 2.05 | 0 | 2.05 | 8 | 1 | 9.18
X10 | 3/8" | 0.56 | 1.25 | 0 | 1.25 | 9 | 1 | 6.3
TOTAL | [7 empty] | 4427.63
624.A TUBO DE PVC-SAP, D= 2" | [7 empty] | 0
ELEMENTO |  |  | LONGITUD | CANTIDAD | N° VECES | 624.A
PARTIDA
|  |  | (m) |  |  | (m)
0
0
TOTAL | [5 empty] | 0
640.A EMBOQUILLADO DE PIEDRA E= 0.20M | [7 empty] | 64.8
ELEMENTO |  |  | LONGITUD | ANCHO | N° VECES | 640.A
PARTIDA
|  |  | (m) | (m) |  | (m2)
|  |  | 24 | 2.7 | 1 | 64.8
0
TOTAL | [5 empty] | 64.8
1006.B JUNTA DE DILATACION | [7 empty] | 16.8
ELEMENTO |  |  | LONGITUD | CANTIDAD | N° VECES | 1006.J
PARTIDA
|  |  | (m) |  |  | (m)
CUNETÓN |  |  | 1.4 | 1 | 12 | 16.8
TOTAL | [5 empty] | 16.8
[11 empty] | Empalme | Empalme
[9 empty] | Ф | Kg | Sub | Super
[9 empty] | 1/4" | 0.25 | 0.4 | 0.4
[9 empty] | 3/8" | 0.56 | 0.5 | 0.5
[9 empty] | 1/2" | 1 | 0.6 | 0.7
[9 empty] | 5/8" | 1.55 | 0.8 | 0.8
[9 empty] | 3/4" | 2.24 | 0.9 | 1.1
[9 empty] | 1" | 3.97 | 1.65 | 1.4
[9 empty] | 1 3/8" | 7.91 | 2 | 1.6
HOB CONSULTORES S.A.

## N. BUZONES (hidden)
OBRAS DE ARTE
ESTUDIO DEFINITIVO DEL PROYECTO DE MEJORAMIENTO DE LA CARRETERA
SATIPO - MAZAMARI - DESVIO PANGOA - PUERTO OCOPA
METRADO DE BUZONES PARA VALVULA DE ALIVIO
| PROGRESIVA | CANTIDAD | LADO | ALTURA | 695.A | OBSERVACIONES
BUZONES PARA VALVULA DE ALIVIO
| (Km) | (u) |  | (m) | (u)
|  |  | DER. | 1.2 | 0
|  |  | DER. | 1.2 | 0
|  |  | DER. | 1.2 | 0
|  |  | DER. | 1.2 | 0
|  |  | DER. | 2 | 0
|  |  | DER. | 2 | 0
|  |  | DER. | 1.4 | 0
|  |  | DER. | 1.4 | 0
|  |  | DER. | 1.9 | 0
|  |  | DER. | 1.9 | 0
|  |  | DER. | 1.9 | 0
|  |  | DER. | 1.9 | 0
|  |  | DER. | 1.4 | 0
|  |  | DER. | 1.4 | 0
|  |  | DER. | 1.4 | 0
|  |  | DER. | 2.15 | 0
|  |  | DER. | 1.2 | 0
|  |  | DER. | 2.1 | 0
|  |  | DER. | 2.2 | 0
|  |  | DER. | 2 | 0
|  |  | DER. | 1.9 | 0
|  |  | DER. | 1.2 | 0
|  |  | DER. | 1.2 | 0
|  |  | IZQ. | 1.9 | 0
|  |  | DER. | 2.1 | 0
|  |  | DER. | 2 | 0
|  |  | DER. | 2.1 | 0
|  |  | DER. | 2 | 0
|  |  | DER. | 2 | 0
|  |  | DER. | 2.7 | 0
|  |  | DER. | 0 | 0
|  |  | DER. | 0 | 0
| TOTAL | 0 |  |  | 0
HOB CONSULTORES S.A.

## CU. TRI I
OBRAS DE ARTE Y DRENAJE | OBRAS DE ARTE Y DRENAJE
ESTUDIO DEFINITIVO PARA LA CONSTRUCCION DEL PUENTE EL TINGO Y ACCESOS | ESTUDIO DEFINITIVO PARA LA CONSTRUCCION DEL PUENTE EL TINGO Y ACCESOS
METRADO DE CUNETA TRIANGULAR TIPO I
UBICACIÓN |  | LADO | LONGITUD | LONGITUD |  | 03.04.11 | DESCARGA
INICIO | FINAL |  |  | ENTREGA | DESCARGA | CUNETA TRIANGULAR TIPO I
(km) | (km) |  | (m) | (m) | (m) | (m)
133140 | 133247 | IZQ | 107 | 0 | 18 | 125 | Entrega a Terreno Natural km.05+860
TOTAL |  |  | 107 | 0 | 18 | 125
Relleno para Estructuras |  | m3 | 0.025
Concreto Clase D (f'c= 210 kg/cm2) |  | m3 | 0.27
Encofrado y Desencofrado |  | m2 | 0.09
Excavación Manual |  | m3 | 0.03
Perfilado y Compactado Manual |  | m2 | 1.94
Aserrado |  | m | 1
Junta de Construcción en Cunetas |  | m | 0.6
Junta de Dilatación en Cunetas |  | m | 0.15
CONSORCIO

## CANAL
OBRAS DE ARTE Y DRENAJE
ESTUDIO DEFINITIVO PARA LA CONSTRUCCION DEL PUENTE EL TINGO Y ACCESOS
METRADO DE CANAL DE DESCARGA
UBICACIÓN |  | LADO | LONGITUD | LONGITUD |  | 03.04.13 | DESCARGA
INICIO | FINAL |  |  | ENTREGA | DESCARGA | EMBOQUILLADO DE PIEDRA E= 0.20M
(km) | (km) |  | (m) | (m) | (m) | (m2)
133115 | 133135 | IZQ | 22 | 0 | - | 22
TOTAL |  |  | 22 | 0 | 0 | 22
CONSORCIO

## DESCARGA
OBRAS DE ARTE Y DRENAJE
ESTUDIO DEFINITIVO PARA LA CONSTRUCCION DEL PUENTE EL TINGO Y ACCESOS
METRADO DE DESCARGA TIPO BADEN
UBICACIÓN |  | LADO | LONGITUD |  |  | 03.04.13 | DESCARGA
INICIO | FINAL |  |  | ANCHO | ESPESOR | EMBOQUILLADO DE PIEDRA E= 0.20M
(km) | (km) |  | (m) | (m) | (m) | (m2)
133140 | 133140 | IZQ | 8 | 3 | 0.15 | 24
TOTAL | [5 empty] | 24
CONSORCIO

## Sust.P.Mad. (hidden)
OBRAS DE ARTE
ESTUDIO DEFINITIVO DEL PROYECTO DE MEJORAMIENTO DE LA CARRETERA
SATIPO - MAZAMARI - DESVIO PANGOA - PUERTO OCOPA
METRADO DE PUENTES DE MADERA
UBICACIÓN | DIMENSIONES |  |  | 610.D1 | 612.A | 660.A | DIMENSIONES | [5 empty] | OBSERVACIONES
PROGRESIVA | LONGITUD | ANCHO | ESPESOR | CONCRETO CLASE D (F'C = 210 KG/CM2) | ENCOFRADO Y DESENCOFRADO | GAVIÓN TIPO CAJA | ANCHO | ESPESOR | LONGITUD | CANTIDAD | MADERA | ROLLIZOS Ø= 0.45 m.
(km) | (m) | (m) | (m) | (m3) |  | (m3) | (pulgadas) | (pulgadas) | (pies) |  | (pie2) | (u)
8340 | 3 | 1 | 0.14 | 0.42 | 1.12 | 78 |  |  |  |  | 2232.15 | 6
[7 empty] | 2 | 2 | 4.0026 | 12 | 16.01
[7 empty] | 3 | 3 | 38.3858 | 4 | 115.16
[7 empty] | 4 | 4 | 3.2808 | 12 | 52.49
[7 empty] | 6 | 4 | 11.5157 | 59 | 1358.86
[7 empty] | 6 | 6 | 38.3858 | 2 | 230.31
[7 empty] | 7 | 2 | 39.3701 | 10 | 459.32
65300 | 3 | 1 | 0.14 | 0.42 | 1.12 | 78 |  |  |  |  | 2232.15 | 6
[7 empty] | 2 | 2 | 4.0026 | 12 | 16.01
[7 empty] | 3 | 3 | 38.3858 | 4 | 115.16
[7 empty] | 4 | 4 | 3.2808 | 12 | 52.49
[7 empty] | 6 | 4 | 11.5157 | 59 | 1358.86
[7 empty] | 6 | 6 | 38.3858 | 2 | 230.31
[7 empty] | 7 | 2 | 39.3701 | 10 | 459.32
TOTAL |  |  |  | 0.84 | 2.24 | 156 |  |  |  |  | 4464.3 | 12
HOB CONSULTORES S.A.

## Cuneta Rec
OBRAS DE ARTE
ESTUDIO DEFINITIVO PARA LA CONSTRUCCION DEL PUENTE EL TINGO Y ACCESOS
METRADO CUNETA RECTANGULAR
UBICACIÓN |  | LADO | LONGITUD | LONGITUD |  | 03.04.12 | DESCARGA
INICIO | FINAL |  |  | ENTREGA | DESCARGA | CUNETA RECTANGULAR
(km) | (km) |  | (m) | (m) | (m) | (m)
132969.33 | 132997.62 | IZQ | 29 | 0 |  | 29
TOTAL |  |  | 29 | 0 | 0 | 29
Relleno para Estructuras |  | m3 | 0
Concreto Clase C (f'c= 280 kg/cm2) |  | m3 | 0.11
Concreto Clase D (f'c= 210 kg/cm2) |  | m3 | 0.36483
Concreto Clase H (f'c= 100 kg/cm2) |  | m3 | 0.041724
Encofrado y Desencofrado |  | m2 | 6.2362
Excavación Manual |  | m3 | 0.88517
Perfilado y Compactado Manual |  | m2 | 0.8
Aserrado |  | m | 0
Acero de Refuerzo fy= 4200 kg/cm2 |  | kg | 40.3962
Junta de Construcción en Cunetas |  | m | 0.12621
Junta de Dilatación en Cunetas |  | m | 0.48414
CONSORCIO

## Emboquillado E=0.20M
OBRAS DE ARTE Y DRENAJE
ESTUDIO DEFINITIVO PARA LA CONSTRUCCION DEL PUENTE EL TINGO Y ACCESOS
METRADO DE EMBOQUILLADO E=0.20M
UBICACIÓN |  | LADO | LONGITUD |  |  | 03.04.13 | DESCARGA
INICIO | FINAL |  |  | ANCHO | AREA CAD | EMBOQUILLADO DE PIEDRA E= 0.20M
(km) | (km) |  | (m) | (m) | (m2) | (m2)
132997.62 | - | IZQ | 36.2 |  | 41.5 | 41.5
TOTAL | [5 empty] | 41.5
CONSORCIO

## BUZON H=2.35, φ=1.5m
OBRAS DE ARTE Y DRENAJE | OBRAS DE ARTE Y DRENAJE
ESTUDIO DEFINITIVO PARA LA CONSTRUCCION DEL PUENTE EL TINGO Y ACCESOS | ESTUDIO DEFINITIVO PARA LA CONSTRUCCION DEL PUENTE EL TINGO Y ACCESOS
METRADO DETALLE DE BUZON DE INSPECCION φ 1.5m.
UBICACIÓN |  | LADO | ALTURA | DIAMETRO | DESCARGA | 03.04.18 | OBSERVACIONES
INICIO | FINAL |  |  |  |  | BUZON
(km) | (km) |  | (m) | (m) | (m) | (u)
133015 | 132997.62 | IZQ | 2.35 | 1.5 | 0 | 1
TOTAL |  |  | 0 | 0 | 0 | 1
Relleno para Estructuras |  | m3 | 0
Concreto Clase C (f'c= 280 kg/cm2) |  | m3 | 2.99
Encofrado y Desencofrado |  | m2 | 26.07
Acero de Refuerzo fy= 4200 kg/cm2 |  | kg | 13.51
Excavación Manual |  | m3 | 6.67
Acero de Refuerzo fy= 4200 kg/cm2 |  | kg | 19.2
Marco de Fierro Fundido para d=0.65m |  | u | 1
Tapa de Concreto φ 0.65x.08 m |  | u | 1
Platina "L" e=1/8" |  | m | 2.04
CONSORCIO