## MOVILIZ. Y DESMOVILIZ.
CALCULO PARA LA MOVILIZACIÓN Y DESMOVILIZACIÓN DE EQUIPO Y MAQUINARIA
101.A MOVILIZACION Y DESMOVILIZACION DE EQUIPO
A. EQUIPO TRANSPORTADO
ITEM | EQUIPOS |  |  | PESO(TON) X | NUMERO | PESO | CAM PLAT | CAMA BAJA | SEMI TRAYLER
|  |  |  | UNIDAD | DE EQUIPOS | TOTAL | CAP. 19 Tn | CAP. 25 Tn | CAP. 35 TON
1 | CARGADOR SOBRE LLANTAS 200 - 250 HP 4.0 - 4.1 yd3 |  |  | 20.83 | 10 | 208.3 |  | 10
2 | CHANCADORA PRIM SECUND. M.E 75 HP 46 - 70 Tn/Hr |  |  | 23 | 8 | 184 |  | 24
| EXCAVADORA SOBRE ORUGAS 170-250HP 1.1-2.75YD3 |  |  | 33800 |  | 0
3 | EXCAVADORA SOBRE ORUGAS 115-165 HP 0.75 -1.6 Y3 |  |  | 23.4 | 5 | 117 |  |  | 5
4 | EXCAVADORA SOBRE ORUGAS 170- 250 HP 1.1 - 2.75 Y3 |  |  | 33.8 | 4 | 135.2 |  |  | 4
5 | MOTONIVELADORA DE 145-150 HP |  |  | 13.54 | 3 | 40.62 | 3
6 | PAVIMENTADORA SOBRE ORUGAS 105 HP |  |  | 12 | 1 | 12 | 1
7 | PLANTA DE ASFALTO EN CALIENTE 90 - 120 Tn/Hr |  |  | 46.8 | 1 | 46.8 | 3 | 2 | 1
8 | RODILLO VIB. LISO AUTOPROPULSADO 101-135 HP 1O - 12 Tn |  |  | 11.1 | 3 | 33.3 | 3
9 | RODILLO NEUMATICO AUTOPROPULSADO 135 HP 9.26 Tn |  |  | 9 | 1 | 9 | 1
10 | RODILLO TAMDEN VIBRATORIO AUT0P. 130 HP |  |  | 11.9 | 1 | 11.9 | 1
11 | TRACTOR SOBRE ORUGAS DE 190 - 240 HP |  |  | 20.52 | 7 | 143.64 | 7 | 7
12 | ZARANDA VIBRATORIA 4"X6"X14" M.E 15 HP |  |  | 7 | 8 | 56 |  | 8
TOTAL VIAJES = | [6 empty] | 19 | 51 | 10
ITEM | VEHÍCULOS |  |  | CANTIDAD | PRECIO/HORA | FRV | TIEMPO DE VIAJE (HORA) | PARCIAL
1 | CAMA BAJA 25 Tn |  |  | 51 | 224.29 | 1.4 | 31.8971 | 510809.3861
2 | CAMION PLATAFORMA 4X6 19 Tn |  |  | 19 | 225.36 | 1.4 | 31.8971 | 191209.3903
3 | SEMI TRAYLER 6X4 330 HP 35 Tn |  |  | 10 | 188.15 | 1.4 | 31.8971 | 84020.0633
[7 empty] | TOTAL S/. = | 786038.8397
| MOVILIZACION DE EQUIPOS TRANSPORTADOS |  |  |  | 786038.8397
| DESMOVILIZACION DE EQUIPOS TRANSPORTADOS |  |  |  | 786038.8397
| SEGUROS 5 % |  |  |  | 78603.884
| MOVILIZACION Y DESMOVILIZACION DE EQUIPOS TRANSPORTADOS S/. |  |  |  | 1650681.5634
Origen/Destino |  | Distancia (km) | Velocidad (km/h) | Tiempo (horas)
LIMA-MOQUEGUA |  | 1209.72 | 50 | 24.1944
MOQUEGUA-CG. OBRA |  | 231.08 | 30 | 7.7027
| TOTAL (KM) = | 1440.8 | TOTAL (HORAS) = | 31.8971
B. EQUIPO AUTOTRANSPORTADO
ITEM | VEHÍCULOS AUTOTRANSPORTADOS |  |  | CANTIDAD | PRECIO/HORA | DISTANCIA (KM) | VELOCIDAD (KM/H) | HORAS | PARCIAL
1 | CAMION VOLQUETE DE 15 m3 |  |  | 65 | 234.83 | 1440.8 | 50 | 28.816 | 763197.5
3 | CAMION IMPRIMADOR 210 HP 2000 Glns |  |  | 1 | 112.64 | 1440.8 | 50 | 28.816 | 5632
4 | CAMION CISTERNA 4X2 (AGUA) 145-165 HP 2000 Glns |  |  | 12 | 128.96 | 1440.8 | 50 | 28.816 | 77376
5 | CAMIONETA 4X2 PICK-UP CABINA SIMPLE 90 HP |  |  | 1 | 42.96 | 1440.8 | 70 | 20.5829 | 3007.2
6 | GRUA TELESCOPICA DE 80 TON |  |  | 1 | 305.27 | 231.08 | 49 | 4.7159 | 14958.23
7 | MONTACARGA 80 HP DE 5 TON |  |  | 1 | 85.13 | 1440.8 | 50 | 28.816 | 4256.5
[7 empty] | TOTAL S/. = |  | 868427.43
| MOVILIZACION DE EQUIPOS AUTOTRANSPORTADOS |  |  |  | 868427.43
| DESMOVILIZACION DE EQUIPOS AUTOTRANSPORTADOS |  |  |  | 868427.43
| SEGUROS 5 % |  |  |  | 86842.743
| MOVILIZACION Y DESMOVILIZACION DE EQUIPOS TRANSPORTADOS S/. |  |  |  | 1823697.603
C. MONTAJE Y DESMONTAJE DE PLANTAS DE ASFALTO
| MANO DE OBRA |  |  | CANTIDAD | PRECIO | HORAS | PARCIAL
| CAPATAZ |  |  | 1 | 25.39 | 240 | 6093.6
| OPERARIO |  |  | 2 | 19.53 | 240 | 9374.4
| OFICIAL |  |  | 2 | 16.05 | 240 | 7704
| PEON |  |  | 4 | 14.44 | 240 | 13862.4
EQUIPO
| SOLDADURA |  |  | 120 | 10.79 |  | 1294.8
EQUIPO
| HERRAMIENTAS MANUALES |  |  | 5% | 37034.4 |  | 1851.72
| GRUA HIDRAULICA AUTOP. 127 HP 18 TON - 9M |  |  | 1 | 159.33 | 120 | 19119.6
| CARGADOR SOBRE LLANTAS 125 - 155 HP 3.0 yd3 |  |  | 1 | 170.08 | 120 | 20409.6
| GRUPO ELECTROGENO DE 116 HP 75 KW |  |  | 1 | 96.71 | 120 | 11605.2
| SOLDADORA ELECTRICA TRIFASICA 400 A |  |  | 1 | 13.27 | 120 | 1578
SUBPARTIDAS
| CONCRETO FC= 210KG/CM2 |  |  | 8 | 413.45 |  | 3307.6
| ACERO DE REFUERZO |  |  | 500 | 4.76 |  | 2380
| ENCOFRADO Y DESENCOFRADO |  |  | 34 | 63.7 |  | 2165.8
| MONTAJE Y DESMOTAJE DE PLANTA DE ASFALTO S/. | [5 empty] | 100746.72
[6 empty] | Nº DE UBICACIÓN DE PLANTAS DE ASFALTO | 1
| MONTAJE Y DESMOTAJE DE PLANTA DE ASFALTO S/. | [5 empty] | 100746.72
D. MONTAJE Y DESMONTAJE DE PLANTAS CHANCADORAS
| MANO DE OBRA |  |  | CANTIDAD | PRECIO | HORAS | PARCIAL
| CAPATAZ |  |  | 1 | 25.39 | 160 | 4062.4
| OPERARIO |  |  | 2 | 19.53 | 160 | 6249.6
| PEON |  |  | 4 | 14.44 | 160 | 9241.6
EQUIPO
| HERRAMIENTAS MANUALES |  |  | 5% | 19553.6 |  | 977.68
| CARGADOR SOBRE LLANTAS 200 - 250 HP 4.0- 4.1 yd3 |  |  | 1 | 230.48 | 80 | 18438.4
SUBPARTIDAS
| CONCRETO FC= 210KG/CM2 |  |  | 4 | 413.45 |  | 1653.8
| ACERO DE REFUERZO |  |  | 240 | 4.76 |  | 1142.4
| ENCOFRADO Y DESENCOFRADO |  |  | 16.8 | 63.7 |  | 1070.16
| MONTAJE Y DESMOTAJE DE PLANTA CHANCADORA S/. | [5 empty] | 42836.04
[6 empty] | Nº DE UBICACIÓN DE PLANTA CHANCADORA | 8
| MONTAJE Y DESMOTAJE DE PLANTA CHANCADORA S/. | [5 empty] | 342688.32
E. MONTAJE Y DESMONTAJE DE ZARANDA VIBRATORIA
| MANO DE OBRA |  |  | CANTIDAD | PRECIO | HORAS | PARCIAL
| CAPATAZ |  |  | 1 | 25.39 | 80 | 2031.2
| OPERARIO |  |  | 2 | 19.53 | 80 | 3124.8
| PEON |  |  | 4 | 14.44 | 80 | 4620.8
EQUIPO
| HERRAMIENTAS MANUALES |  |  | 5% |  | 9776.8 | 293.304
| CARGADOR SOBRE LLANTAS 200 - 250 HP 4.0- 4.1 yd3 |  |  | 1 | 230.48 | 16 | 3687.68
SUBPARTIDAS
| CONCRETO FC= 210KG/CM2 |  |  | 4 | 413.45 |  | 1653.8
| ACERO DE REFUERZO |  |  | 240 | 4.76 |  | 1142.4
| ENCOFRADO Y DESENCOFRADO |  |  | 16.8 | 63.7 |  | 1070.16
| MONTAJE Y DESMOTAJE DE ZARANDA TOTAL S/. | [5 empty] | 17624.144
[6 empty] | Nº DE UBICACIÓN DE ZARANDAS | 8
| MONTAJE Y DESMOTAJE DE ZARANDA TOTAL S/. | [5 empty] | 140993.152
E. MONTAJE Y DESMONTAJE DE ESTRUCTURA DOSICADORA DE CONCRETO
| MANO DE OBRA |  |  | CANTIDAD | PRECIO | HORAS | PARCIAL
| CAPATAZ |  |  | 1 | 19.18 | 240 | 4603.2
| OPERARIO |  |  | 2 | 14.75 | 240 | 7080
| PEON |  |  | 4 | 11.5 | 240 | 11040
EQUIPO
| HERRAMIENTAS MANUALES |  |  | 5% |  | 22723.2 | 681.696
| CARGADOR SOBRE LLANTAS 125-155HP |  |  | 1 | 159.33 | 40 | 6373.2
SUBPARTIDAS
| CONCRETO FC= 210KG/CM2 |  |  | 4 | 386.43 |  | 1545.72
| ACERO DE REFUERZO |  |  | 240 | 4.91 |  | 1178.4
| ENCOFRADO Y DESENCOFRADO |  |  | 16.8 | 54.55 |  | 916.44
| MURO DE LADRILLOS KK 18 HUECOS INC. TARRAJEO P TANQUE DE AGUA |  |  | 20 | 52.65 |  | 1053
| MONTAJE Y DESMOTAJE DE DOSIFICADORA DE CONCRETO TOTAL S/. | [5 empty] | 34471.656
[6 empty] | Nº DE UBICACIÓNES DE ESTRUCTURAN DOSIFICADORA DE CONCRETO | 1
| MONTAJE Y DESMOTAJE DE ESTRUCTURA DOSIFICADORA DE CONCRETO TOTAL S/. | [5 empty] | 34471.656
A | MOVILIZACION Y DESMOVILIZACION DE EQUIPOS TRANSPORTADOS |  |  |  | 1650681.5634
B | MOVILIZACION Y DESMOVILIZACION DE EQUIPOS AUTOTRANSPORTADOS |  |  |  | 1823697.603
C | MONTAJE Y DESMONTAJE DE PLANTAS DE ASFALTO |  |  |  | 100746.72
D | MONTAJE Y DESMONTAJE DE PLANTAS CHANCADORAS |  |  |  | 342688.32
E | MONTAJE Y DESMONTAJE DE ZARANDA VIBRATORIA |  |  |  | 140993.152
01.01.00 MOVILIZACION Y DESMOVILIZACION DE EQUIPO |  |  |  |  | 4058807.3584
C. MONTAJE Y DESMONTAJE DE ZARANDA
DESCRIPCION |  |  | CANTIDAD | PRECIO (S/.) | HORAS | PARCIAL (S/.)
MANO DE OBRA
CAPATAZ |  |  | 1 | 18.62 | 32 | 595.84
OFICIAL |  |  | 1 | 12.56 | 32 | 401.92
PEON |  |  | 4 | 11.35 | 32 | 1452.8
EQUIPO
HERRAMIENTAS MANUALES |  |  | 5% | 2048.64 |  | 102.432
CARGADOR SOBRE LLANTAS 125-155HP |  |  | 1 | 159.96 | 16 | 2559.36
SUBPARTIDAS
CONCRETO F´C=210 KG/CM2 |  |  | 3 | 310.26 |  | 930.78
ACERO DE REFUERZO |  |  | 124.6 | 4.38 |  | 545.748
ENCOFRADO Y DESENCOFRADO |  |  | 3.2 | 54.25 |  | 173.6
MONTAJE Y DESMONTAJE DE UNA ZARANDA = | [5 empty] | 6762.48
Nº UBICACIONES DE ZARANDA = | [5 empty] | 1
MONTAJE Y DESMONTAJE DE UNA ZARANDA TOTAL= | [5 empty] | 6762.48
01.01.00 MOVILIZACIÓN Y DESMOVILIZACIÓN DE EQUIPO Y MAQUINARIA
|  | A. EQUIPO AUTOTRANSPORTADO |  |  |  | 1572077.6794
|  | B. EQUIPO TRANSPORTADO |  |  |  | 1736854.86
|  | C. MONTAJE Y DESMONTAJE DE ZARANDA |  |  |  | 6762.48
|  | SEGUROS POR TRANSPORTE DE EQUIPO (5%) |  |  |  | 165446.627
|  | 01.01.00 MOVILIZACIÓN Y DESMOVILIZACIÓN DE EQUIPO Y MAQUINARIA |  |  |  | 3481141.6464