## Alt 1 (hidden)
METRADO PUENTE xxxxxxxxxx
|  | Longitud = | 26.6 | m
Nº | SECCIÓN | Und | CANT | LONG | ANCHO | ALTURA | j | Auxiliar | PARCIAL | TOTAL
|  |  | und | m | m | m | pulg
1 | Obras Preliminares
1.01 | Movilización y desmovilización de equipos | und | [7 empty] | 1
|  |  | 1 | [5 empty] | 1
1.02 | Desbroce y limpieza | Ha | [7 empty] | 0.1125
|  |  | 1 | 45 | 25 |  |  | 0.0001 | 0.1125
1.03 | Trazo y replanteo | m2 | [7 empty] | 800
|  |  | 1 | 40 | 20 |  |  |  | 800
1.04 | Cartel de obra 7.20x3.6 | und | [7 empty] | 2
|  |  | 2 | [5 empty] | 2
1.05 | Campamento y obras provisionales | und | [7 empty] | 400
|  |  | 1 | 20 | 20 |  |  |  | 400
1.06 | Retiro de puente existente(inc. Traslado vigas a Lima) | Und | [7 empty] | 1
|  |  | 1 | [5 empty] | 1
1.07 | Pase Provisional | ml | 1 | [5 empty] | 1 | 1
1.08 | Cisterna12 m3 | und | [7 empty] | 2
|  |  | 2 | [5 empty] | 2
2 | Movimiento de tierras
2.01 | Demolicion de estructura existente | m3 | [6 empty] | 0
2.02 | Excavacion para estructuras no clasificado en seco | m3 | [7 empty] | 1168.9439 | OK
| Estribo E1 (EI) |  | 1 |  |  | 3.598 |  | 158.594 | 570.6212
| Estribo E2 (ED) |  | 1 |  |  | 3.97 |  | 150.711 | 598.3227
2.03 | Excavacion para estructuras no clasificado bajo agua | m3 | [7 empty] | 1203.1964 | OK
| EI AREA ZAPATA + 0.50 m a cada lado |  | 1 |  |  | 3.89 |  | 158.594 | 616.9307
| ED AREA ZAPATA + 0.50 m a cada lado |  | 1 |  |  | 3.89 |  | 150.711 | 586.2658
2.04 | Corte en roca en seco | m3 | [7 empty] | 0
0
2.05 | Corte en roca bajo agua | m3 | [7 empty] | 0
0
2.06 | Relleno de estructuras con material propio | m3 | [7 empty] | 948.8561 | OK
| Se asume que el 40% de la excavación se utilizará | seco |  | 1168.9439
|  | b/agua |  | 1203.1964
| Total excavacion = |  |  | 2372.1403
| Relleno con material propio = 0.4x 2372.14 = |  |  | 948.8561
2.07 | Relleno de estructuras con material de préstamo | m3 | [7 empty] | 747.5423 | Ok
Relleno de estructuras (Total)
EI | -alrededor de zapata EI |  | 1 |  |  | 1.1 |  | 27.359 | 30.0949
| -delante de cuerpo |  | 1 |  |  | 3.093 |  | 25.964 | 80.3067
| -delante de alas |  | 1 |  |  | 3.093 |  | 7.848 | 24.2739
| -delante de alas |  | 1 |  |  | 2.69 |  | 6.181 | 16.6269
| -detrás de cuerpo y alas |  | 1 |  |  | 8.569 |  | 69.991 | 599.7529
| - Detrás de alas |  | 1 |  |  | 8.09 |  | 32.005 | 258.9205
| - talud de alas |  | 1 | -5.258 |  |  |  | 2.71 | -14.2492
|  |  | 1 | -5.28 |  |  |  | 2.633 | -13.9022
| -costado de alas |  | 1 | 0.5 | 0.3 | 6.882 |  |  | 1.0323
|  |  | 1 | 0.5 | 0.3 | 7.053 |  |  | 1.0579
| -cono de relleno |  | 2 | 1.125 |  | 1.25 |  | 2.6507 | 2.2089
ED | -alrededor de zapata EI |  | 1 |  |  | 1.1 |  | 26.52 | 29.172
| -delante de cuerpo |  | 1 |  |  | 2.69 |  | 24.856 | 66.8626
| -delante de alas |  | 1 |  |  | 3.09 |  | 6.166 | 19.0529
| -delante de alas |  | 1 |  |  | 3.09 |  | 6.703 | 20.7123
| -detrás de cuerpo y alas |  | 1 |  |  | 8.59 |  | 69.02 | 592.8818
| - talud de ala inclinada |  | 1 | -4.84 |  |  |  | 2.51 | -12.1484
| - talud de alas |  | 1 | -4.91 |  |  |  | 2.654 | -13.0311
| -costado de alas |  | 1 | 0.5 | 0.3 | 6.573 |  |  | 0.98595
|  |  | 1 | 0.5 | 0.3 | 6.902 |  |  | 1.0353
| en volado |  | 0 | [5 empty] | 0
| cono de relleno |  | 2 | 1.65 |  | 1.25 |  | 5.702 | 4.7517
| TOTAL VOL. RELLENO | [7 empty] | 1696.3984
| RELLENO DE ESTRUCTURAS C/MAT. PROPIO | [7 empty] | -948.8561
| RELLENO CON MATERIAL DE PRESTAMO 1696.40 - 948.86 = | [7 empty] | 747.5423
2.08 | Eliminacion de material proveniente de demolición | m3 | [7 empty] | 2
| Excavación E1 (EI) |  | 1 | [5 empty] | 1
| Excavación E2 (ED) |  | 1 | [5 empty] | 1
2.09 | Eliminacion de material proveniente de excavación. | m3 | [7 empty] | 1850.2695 | Ok
| excavacion en seco |  | 1 |  |  |  |  | 1168.9439
| excavacion bajo agua |  | 1 |  |  |  |  | 1203.1964
[6 empty] | total exc |  | 2372.1403 | -
| Volumen a utilizar = | [6 empty] | 948.8561
| Volumen a eliminar = | [6 empty] | 1423.2842 | m3
|  |  |  | Factor de esponjamiento= |  | 1.3 |  | 1850.2695
3 | Estribos (cimentación)
3.01 | Concreto f'c=140 kg/cm2 bajo agua (solado) | m3 | [7 empty] | 27.119 | Ok
| Solado Zapata E1 |  | 1 |  |  | 0.1 |  | 139.24 | 13.924
| Solado Zapata E2 |  | 1 |  |  | 0.1 |  | 131.95 | 13.195
3.02 | Concreto f'c=210 kg/cm2 bajo agua (zapata) | m3 | [7 empty] | 280.973 | OK
| Estribo E1 (EI) |  | 1 |  |  | 1.1 |  | 131.24 | 144.364
| Estribo E2 (ED) |  | 1 |  |  | 1.1 |  | 124.19 | 136.609
3.03 | Encofrado Cara no vista bajo agua | m2 | [7 empty] | 114.345 | OK
| Estribo E1 (EI) zapata |  | 1 | 52.82 |  | 1.1 |  |  | 58.102
| Estribo E2 (ED) zapta |  | 1 | 51.13 |  | 1.1 |  |  | 56.243
3.04 | Acero de Refuerzo G-60 f'y=4,200 kg/cm2 (A615) | kg | [7 empty] | 19432.48
| Zapata E1 (izquierdo) |  | 1 |  |  |  |  | 8429.26 | 8429.26
| Zapata E2 (derecho) |  | 1 |  |  |  |  | 11003.22 | 11003.22
4 | Estribos (elevación)
4.01 | Concreto f'c=210 kg/cm2 en seco | m3 | [7 empty] | 195.1453 | Ok
EI (E1)
| Cuerpo |  | 1 | 11.71 | 1.05 | 4.476 |  |  | 55.0347
| parapeto |  | 1 | 13.57 | 0.3 | 1.85 |  |  | 7.5313
| mensula en parapeto y pantalla |  | 1 | 13.35 | 0.3 | 0.45 |  |  | 1.8022
|  |  | 1 | 11.71 | 0.2 | 0.625 |  |  | 1.4638
| ala der. (C-C) |  | 1 |  | 5.27 |  |  | 2.7965 | 14.7376
| ala en volado | [7 empty] | 0
| ala izq (D-D) |  | 1 |  | 5.256 |  |  | 2.878 | 15.1268
| Bloques para topes sismicos |  | 6 | 0.6 | 0.12 | 0.8 |  |  | 0.3456
|  |  | 2 |  |  | 1 |  | 0.916 | 1.832
ED (E2)
| Cuerpo |  | 1 | 11.65 | 1.05 | 4.497 |  |  | 55.0096
| parapeto |  | 1 | 13.3 | 0.3 | 1.85 |  |  | 7.3815
| mensula en parapeto y pantalla |  | 1 | 13.05 | 0.3 | 0.45 |  |  | 1.7617
|  |  | 1 | 11.43 | 0.2 | 0.63 |  |  | 1.4402
| ala der. (C-C) |  | 1 |  | 5.52 |  |  | 2.9395 | 16.226
| ala izq (D-D) |  | 1 |  | 5.05 |  |  | 2.654 | 13.4027
| Bloques para topes sismicos |  | 6 | 0.6 | 0.12 | 0.8 |  |  | 0.3456
|  |  | 2 |  |  | 1 |  | 0.852 | 1.704
4.02 | Concreto f'c=210 kg/cm2 bajo agua | m3 | [7 empty] | 112.7806 | Ok
EI (E1)
| cuerpo de estribo |  | 1 | 11.71 | 1.05 | 2.693 |  |  | 33.1118
| ala D (C-C) |  | 1 | 5.27 |  |  |  | 2.255 | 11.8839
| ala I (D-D) |  | 1 | 5.26 |  |  |  | 2.27 | 11.9402
ED (E2)
| cuerpo de estribo |  | 1 | 11.65 | 1.05 | 2.693 |  |  | 32.9421
| ala D (C-C) |  | 1 | 5.16 |  |  |  | 2.235 | 11.5326
| ala I (D-D) |  | 1 | 5.16 |  |  |  | 2.2035 | 11.3701
4.03 | Encofrado cara vista bajo agua | m2 | [7 empty] | 129.1496 | Ok
Estribo EI (E1)
| Cuerpo de estribo |  | 1 | 11.709 |  | 2.69 |  |  | 31.4972
| ala der.(vista C) |  | 1 | 6.23 |  | 2.69 |  |  | 16.7587
| ala izq. (vista D) |  | 1 | 6.16 |  | 2.69 |  |  | 16.5704
Estribo ED (E2) Detrás de cuerpo
| Cuerpo de estribo |  | 1 | 11.652 |  | 2.69 |  |  | 31.3439
| ala der.(vista C) |  | 1 | 6.35 |  | 2.69 |  |  | 17.0815
| ala izq. (vista D) |  | 1 | 5.91 |  | 2.69 |  |  | 15.8979
4.04 | Encofrado cara no vista bajo agua | m2 | [7 empty] | 133.4852 | Ok
| Estribo EI (E1) Detrás de cuerpo |  | 1 | 11.709 |  | 2.693 |  |  | 31.5323
| Detras de ala |  | 1 | 5.9 |  | 2.7 |  |  | 15.93
Ala volado
| Detrás de ala |  | 1 | 5.83 |  | 2.7 |  |  | 15.741
| tapa de ala |  | 1 |  |  |  |  | 2.04 | 2.04
| tapa de ala |  | 1 |  |  |  |  | 2.01 | 2.01
Para ala volado
| Estribo ED (E2) Detrás de cuerpo |  | 1 | 11.652 |  | 2.693 |  |  | 31.3788
| Detras de ala |  | 1 | 6.08 |  | 2.7 |  |  | 16.416
| Detrás de ala |  | 1 | 5.37 |  | 2.7 |  |  | 14.499
| Ala volado | [7 empty] | 0
| tapa de ala |  | 1 |  |  |  |  | 1.934 | 1.934
| tapa de ala |  | 1 |  |  |  |  | 2.004 | 2.004
Para ala volado
4.05 | Encofrado cara vista en seco | m2 | [7 empty] | 301.5043 | Ok
Estribo EI (E1)
| cuerpo de estribo |  | 1 | 11.709 |  | 4.546 |  |  | 53.2291
| parapeto |  | 1 | 13.57 |  | 1.85 |  |  | 25.1045
| muritos laterales |  | 1 | 0.955 |  | 1 |  |  | 0.955
|  |  | 1 | 0.78 |  | 1 |  |  | 0.78
| muros frontales de topes sismicos |  | 6 | 0.12 |  | 0.8 |  |  | 0.576
| Ala der. (vista C) |  | 1 |  |  |  |  | 35.42 | 35.42
| ala volado | [7 empty] | 0
| costado de cuerpo | [7 empty] | 0
| Ala Izq ( vista D) |  | 1 |  |  |  |  | 35.81 | 35.81
Estribo ED (E2)
| cuerpo de estribo |  | 1 | 11.652 |  | 4.567 |  |  | 53.2147
| parapeto |  | 1 | 13.3 |  | 1.85 |  |  | 24.605
| muritos laterales |  | 1 | 0.95 |  | 1 |  |  | 0.95
|  |  | 1 | 0.78 |  | 1 |  |  | 0.78
| muros frontales de topes sismicos |  | 6 | 0.12 |  | 0.8 |  |  | 0.576
| Ala der. (vista C) |  | 1 |  |  |  |  | 37.289 | 37.289
| ala volado | [7 empty] | 0
| costado de cuerpo | [7 empty] | 0
| Ala Izq ( vista D) |  | 1 |  |  |  |  | 32.215 | 32.215
4.06 | Encofrado cara no vista en seco | m2 | [7 empty] | 279.4536 | Ok
| Estribo EI (E1) Detrás de cuerpo |  | 1 | 12.47 |  | 6.45 |  |  | 80.4315
| Detras de ala D |  | 1 | 5.27 |  | 5.455 |  |  | 28.7478
| Detrás de ala C |  | 1 | 5.255 |  | 5.375 |  |  | 28.2456
| tapa de ala |  | 1 |  |  |  |  | 2.07 | 2.07
| tapa de ala |  | 1 |  |  |  |  | 1.96 | 1.96
Para ala volado
| Estribo ED (E2) Detrás de cuerpo |  | 1 | 12.2225 |  | 6.471 |  |  | 79.0918
| Detras de ala D |  | 1 | 5.03 |  | 5.145 |  |  | 25.8793
| Detrás de ala C |  | 1 | 5.325 |  | 5.5 |  |  | 29.2875
| Ala volado | [7 empty] | 0
| tapa de ala |  | 1 |  |  |  |  | 1.77 | 1.77
| tapa de ala |  | 1 |  |  |  |  | 1.97 | 1.97
Para ala volado
4.07 | Acero de Refuerzo G-60 f'y=4,200 kg/cm2 (A615) | kg | [7 empty] | 24456.94
| Estribo E1 (alzado) |  | 1 |  |  |  |  | 7438.27 | 7438.27
| Estribo E1 (aletas) |  | 1 |  |  |  |  | 4991.41 | 4991.41
| Estribo E2 (alzado) |  | 1 |  |  |  |  | 7745.83 | 7745.83
| Estribo E2 (aletas) |  | 1 |  |  |  |  | 4281.43 | 4281.43
5 | Superestructura
5.01 | Concreto f'c=280 kg/cm2 en losa | m3 | [7 empty] | 160.987
| Losa |  | 1 | 70.3 |  |  |  | 2.29 | 160.987
5.02 | Concreto f'c=450 kg/cm2 en vigas postesadas | m3 | [7 empty] | 171.4513
| Vigas del primer Tramo Seccion A-A |  | 1 | 94.09 |  |  |  | 0.5444 | 51.2226
| Vigas del primer Tramo Seccion B-B |  | 1 | 21.2 |  |  |  | 0.98 | 20.776
| Vigas del segundo Tramo Seccion A-A |  | 1 | 144.52 |  |  |  | 0.5444 | 78.6767
| Vigas del segundo Tramo Seccion B-B |  | 1 | 21.2 |  |  |  | 0.98 | 20.776
5.03 | Encofrado Cara Vista en losa | m2 | [7 empty] | 544.375
| Losa (fondo) |  | 1 | 70.3 | 11.25 |  |  | 0 | 790.875
|  |  | -4 | 70.3 | 0.9 |  |  |  | -253.08
| caras laterales |  | 2 | [5 empty] | 2
|  |  | 2 | 2.29 |  |  |  |  | 4.58
5.04 | Encofrado Viga Postesa | m2 | [7 empty] | 1307.8026
| zona central |  | 1 | 238.61 |  |  |  | 4.66 | 1111.9226
| extremo de viga |  | 1 | 42.4 |  |  |  | 4.25 | 180.2
| Tapas |  | 16 |  |  |  |  | 0.98 | 15.68
5.05 | Acero de Refuerzo G-60 f'y=4,200 kg/cm2 (ASTM A615) | kg | [7 empty] | 8267.5086
| Losa | [7 empty] | 0
| L1 |  | 126 | 11.95 |  |  | 0.625 | 1.56 | 2348.892
| L1' |  | 22 | 6.8 |  |  | 0.625 | 1.56 | 233.376
| L2 |  | 30 | 29.65 |  |  | 0.5 | 0.99 | 880.605
| L3 |  | 4 | 29.65 |  |  | 0.5 | 0.99 | 117.414
| L4 |  | 126 | 11.95 |  |  | 0.625 | 1.56 | 2348.892
| L4' |  | 22 | 6.8 |  |  | 0.625 | 1.56 | 233.376
| L4" |  | 278 | 2.25 |  |  | 0.375 | 0.56 | 350.28
| L5 |  | 55 | 29.3 |  |  | 0.375 | 0.56 | 902.44
| L5' |  | 75 | 1.8 |  |  | 0.375 | 0.56 | 75.6
| L5" |  | 50 | 1.8 |  |  | 0.375 | 0.56 | 50.4
| L6 |  | 32 | 12.01 |  |  | 0.625 | 1.56 | 599.5392
| L7 |  | 112 | 2.02 |  |  | 0.375 | 0.56 | 126.6944
5.06 | Acero de Refuerzo G-60 f'y=4,200 kg/cm2 (ASTM A706) | kg | [7 empty] | 14018.9848
| Viga | [7 empty] | 0
| V1 |  | 24 | 33.7 |  |  | 1 | 3.98 | 3219.024
| V2 |  | 72 | 29.4 |  |  | 0.5 | 0.99 | 2095.632
| V3 |  | 36 | 30 |  |  | 0.625 | 1.56 | 1684.8
| V4 |  | 654 | 1.6 |  |  | 0.375 | 0.56 | 585.984
| V5 |  | 834 | 3.44 |  |  | 0.5 | 0.99 | 2840.2704
| V6 |  | 834 | 1.64 |  |  | 0.375 | 0.56 | 765.9456
| V6' |  | 654 | 1.12 |  |  | 0.375 | 0.56 | 410.1888
| V7 |  | 180 | 3.88 |  |  | 0.625 | 1.56 | 1089.504
| V8 |  | 8 | 1.08 |  |  | 0.75 | 2.24 | 19.3536
| V9 |  | 24 | 1.18 |  |  | 0.5 | 0.99 | 28.0368
| V10 |  | 16 | 1.07 |  |  | 0.75 | 2.24 | 38.3488
| V11 |  | 48 | 1.57 |  |  | 0.5 | 0.99 | 74.6064
| V12 |  | 12 | 0.92 |  |  | 0.75 | 2.24 | 24.7296
| V13 |  | 36 | 0.87 |  |  | 0.5 | 0.99 | 31.0068
| V14 |  | 24 | 0.99 |  |  | 0.75 | 2.24 | 53.2224
| V15 |  | 72 | 1.2 |  |  | 0.5 | 0.99 | 85.536
| D1 |  | 20 | 1.31 |  |  | 0.75 | 2.24 | 58.688
| D2 |  | 60 | 1.31 |  |  | 0.5 | 0.99 | 77.814
| D3 |  | 4 | 12.56 |  |  | 0.75 | 2.24 | 112.5376
| D4 |  | 70 | 3.33 |  |  | 0.375 | 0.56 | 130.536
| D5 |  | 30 | 1.43 |  |  | 0.75 | 2.24 | 96.096
| D6 |  | 90 | 1.6 |  |  | 0.5 | 0.99 | 142.56
| D7 |  | 6 | 12.25 |  |  | 0.75 | 2.24 | 164.64
| D8 |  | 105 | 3.23 |  |  | 0.375 | 0.56 | 189.924
5.07 | Cable postensado para vigas | t.m | [7 empty] | 36224.65
| viga |  | 1 | 94.09 |  |  |  | 385 | 36224.65
5.08 | Izaje y colocación de vigas postezadas | t | [7 empty] | 128.0565
|  |  | 1 |  |  |  |  | 128.0565 | 128.0565
6 | Losa de transicion
6.01 | Encofrado | m2 | [7 empty] | 19.74 | Ok
| E1 y E2 |  | 2 | 19.43 |  | 0.25 |  |  | 9.715
|  |  | 2 | 20.05 |  | 0.25 |  |  | 10.025
6.02 | Concreto f'c=280 kg/cm2 | m3 | [7 empty] | 22.42 | Ok
| E1 y E2 |  | 2 | 11.21 | 4 | 0.25 |  |  | 22.42
6.03 | Concreto f'c=140 kg/cm2 (solado) | m3 | [7 empty] | 9.5004 | Ok
| E1 y E2 |  | 2 | 11.31 | 4.2 | 0.1 |  |  | 9.5004
6.04 | Acero de Refuerzo G-60 f'y=4,200 kg/cm2 (A615) | kg | [7 empty] | 2123.82
| Estribo E1 - Losa de aproximacion |  | 1 |  |  |  |  | 1061.91 | 1061.91
| Estribo E2 - Losa de aproximacion |  | 1 |  |  |  |  | 1061.91 | 1061.91
7 | Varios
7.01 | Apoyos de neopreno armado | dm3 | [7 empty] | 103.68 | Ok
|  |  | 12 | 4 | 2.4 | 0.9 |  |  | 103.68
7.02 | Juntas de Dilatación metálica | m | [7 empty] | 22.42 | Ok
| E1 |  | 1 | 11.21 |  |  |  |  | 11.21
| E2 |  | 1 | 11.21 |  |  |  |  | 11.21
7.03 | Pintura asfáltica (bituminosa) | m2 | [7 empty] | 634.8838 | Ok
Estribos Izq. (E1) y Derecho (E2)
| caras laterales de la zapata |  | 1 |  |  |  |  | 114.345 | 114.345
| -caras delanteras de zapata |  | -1 |  |  |  |  | 51.82 | -51.82
| cara superior de la zapata |  | 1 |  |  |  |  | 255.43 | 255.43
| -area de base de cuerpo (EI) y adelante |  | -1 |  |  |  |  | 49.22 | -49.22
| -area de base de cuerpo (ED) y adelante |  | -1 |  |  |  |  | 46.79 | -46.79
| Encofrado cara no vista bajo agua |  | 1 |  |  |  |  | 133.4852 | 133.4852
| encofrado no visto en seco |  | 1 |  |  |  |  | 279.4536 | 279.4536
7.04 | Acabado de veredas | m2 | 2 | 27.65 | 0.55 |  |  |  | 30.415 | 30.415 | Ok
7.05 | Bruña rompeagua. | ml | [7 empty] | 55.3 | Ok
| aguas abajo |  | 1 | 27.65 |  |  |  |  | 27.65
| aguas arriba |  | 1 | 27.65 |  |  |  |  | 27.65
7.06 | Tubos de drenaje PVC 4" | Und | [7 empty] | 5 | Ok
| aguas abajo |  | 5 |  |  |  |  | 1 | 5
| aguas arriba |  | 0 |  |  |  |  | 1 | 0
7.07 | Neoprenos para Topes sismicos | dm3 | [7 empty] | 58.8 | Ok
| Estribo 1 |  | 8 | 3.5 | 3.5 | 0.3 |  |  | 29.4
| Estribo 2 |  | 8 | 3.5 | 3.5 | 0.3 |  |  | 29.4
7.08 | Barandas metalicas | ml | 0 | [6 empty] | 0 | Ok
7.09 | Barandas metalicas | ml | [7 empty] | 55.3 | Ok
| aguas abajo |  | 1 | 27.65 |  |  |  |  | 27.65
| aguas arriba |  | 1 | 27.65 |  |  |  |  | 27.65
7.1 | Riego de liga | m2 | [7 empty] | 246.085 | Ok
| Tablero |  | 1 | 27.65 | 8.9 |  |  |  | 246.085
7.11 | Carpeta asfáltica e = 0.05 m | m2 | [7 empty] | 246.085 | Ok
| Tablero |  | 1 | 27.65 | 8.9 |  |  |  | 246.085
7.12 | Limpieza del cauce | m3 | [7 empty] | 0
| Se debe considerar esta partida para ampliar cauce | [7 empty] | 0
7.13 | Geocompuesto de drenaje tridimensional | m2 | [7 empty] | 337.6832 | Ok
| Encofrado cara no visto bajo agua |  | 1 |  |  |  |  | 133.4852 | 133.4852
| EI |  | -1 |  |  | 2.69 |  | 11.23 | -30.2087
| ED |  | -1 |  |  | 2.69 |  | 11.06 | -29.7514
| detras de alas |  | -1 |  |  | 2.7 |  | 5.665 | -15.2955
| Encofrado no visto en seco |  | 1 |  |  |  |  | 279.4536 | 279.4536
8 | OBRAS DE PROTECCIÓN
8.01 | Excavación localizada en material suelto con bolonería (en seco) para enrocado | m3 | [7 empty] | 680
| Margen derecha |  | 1 | 40 | 3.4 | 2 |  |  | 272
| Margen izquierda |  | 1 | 40 | 3.4 | 2 |  |  | 272
| en el estribo |  | 2 | 10 | 3.4 | 2 |  |  | 136
8.02 | Geotextil bajo enrocados | m2 | [7 empty] | 884
| Margen derecha |  | 1 | 40 |  |  |  | 9.8 | 392
| Margen izquierda |  | 1 | 40 |  |  |  | 9.8 | 392
| en el estribo |  | 2 | 10 |  |  |  | 5 | 100
8.03 | Enrocado | m3 | [7 empty] | 956
| Margen derecha |  | 1 | 40 |  |  |  | 10.2 | 408
| Margen izquierda |  | 1 | 40 |  |  |  | 10.2 | 408
| en el estribo |  | 2 | 10 |  |  |  | 7 | 140
8.04 | Relleno con material propio para colocación de enrocado | m3 | [7 empty] | 660
| Margen derecha |  | 1 | 40 |  |  |  | 7 | 280
| Margen izquierda |  | 1 | 40 |  |  |  | 7 | 280
| En el estribo |  | 2 | 10 |  |  |  | 5 | 100
8.05 | Eliminación de material excedente de excav. | m3 | [7 empty] | 0

## Resumen (hidden)
METRADO PUENTE xxxxxxxxxx
ITEM | Partida | Unidad | P.U. | VIGAS POSTENSADAS
|  |  | S./ | Metrado | Costo
1 | Obras Preliminares
1.01 | Movilización y desmovilización de equipos | und | 1500 | 1 | 1500 |  | 0.10995
1.02 | Desbroce y limpieza | Ha | 1200 | 0.1125 | 135 |  | 0.0098957
1.03 | Trazo y replanteo | m2 | 8.1 | 800 | 6480 |  | 0.47499
1.04 | Cartel de obra 7.20x3.6 | und | 1610 | 2 | 3220 |  | 0.23603
1.05 | Campamento y obras provisionales | und | 0 | 400 | 0 |  | 0
1.06 | Retiro de puente existente(inc. Traslado vigas a Lima) | Und | 0 | 1 | 0
1.07 | Pase Provisional | ml | 0 | 1 | 0 |  | 0
1.08 | Cisterna12 m3 | und | 1700 | 2 | 3400 | 1.08% | 0.24923
2 | Movimiento de tierras | [5 empty] | 0
2.01 | Demolicion de estructura existente | m3 | 5.58 | 0 | 0 |  | 0
2.02 | Excavacion para estructuras no clasificado en seco | m3 | 7.254 | 1168.9439 | 8479.5189 |  | 0.62156
2.03 | Excavacion para estructuras no clasificado bajo agua | m3 | 20 | 1203.1964 | 24063.929 |  | 1.7639
2.04 | Corte en roca en seco | m3 | 0 | 0 | 0
2.05 | Corte en roca bajo agua | m3 | 0 | 0 | 0
2.06 | Relleno de estructuras con material propio | m3 | 10 | 948.8561 | 9488.5613 |  | 0.69553
2.07 | Relleno de estructuras con material de préstamo | m3 | 20 | 747.5423 | 14950.846 |  | 1.0959
2.08 | Eliminacion de material proveniente de demolición | m3 | 5 | 2 | 10 |  | 0.00073301
2.09 | Eliminacion de material proveniente de excavación. | m3 | 12 | 1850.2695 | 22203.2335 | 5.805% | 1.6275
3 | Estribos (cimentación) | [5 empty] | 0
3.01 | Concreto f'c=140 kg/cm2 bajo agua (solado) | m3 | 167 | 27.119 | 4528.873 |  | 0.33197
3.02 | Concreto f'c=210 kg/cm2 bajo agua (zapata) | m3 | 370 | 280.973 | 103960.01 |  | 7.6204
3.03 | Encofrado Cara no vista bajo agua | m2 | 41.23 | 114.345 | 4714.4443 |  | 0.34558
3.04 | Acero de Refuerzo G-60 f'y=4,200 kg/cm2 (A615) | kg | 3.85 | 19432.48 | 74815.048 | 13.78% | 5.4841
4 | Estribos (elevación) | [5 empty] | 0
4.01 | Concreto f'c=210 kg/cm2 en seco | m3 | 352.62 | 195.1453 | 68812.1193 |  | 5.044
4.02 | Concreto f'c=210 kg/cm2 bajo agua | m3 | 370 | 112.7806 | 41728.8272 |  | 3.0588
4.03 | Encofrado cara vista bajo agua | m2 | 41 | 129.1496 | 5295.1332
4.04 | Encofrado cara no vista bajo agua | m2 | 45 | 133.4852 | 6006.8328
4.05 | Encofrado cara vista en seco | m2 | 50 | 301.5043 | 15075.2149
4.06 | Encofrado cara no vista en seco | m2 | 55 | 279.4536 | 15369.9492 |  | 1.1266
4.07 | Acero de Refuerzo G-60 f'y=4,200 kg/cm2 (A615) | kg | 3.85 | 24456.94 | 94159.219 | 18.06% | 6.902
5 | Superestructura | [5 empty] | 0
5.01 | Concreto f'c=280 kg/cm2 en losa | m3 | 380 | 160.987 | 61175.06 |  | 4.4842
5.02 | Concreto f'c=450 kg/cm2 en vigas postesadas | m3 | 409.88 | 171.4513 | 70274.4523 |  | 5.1512
5.03 | Encofrado Cara Vista en losa | m2 | 57.56 | 544.375 | 31334.225 |  | 2.2968
5.04 | Encofrado Viga Postesa | m2 | 65 | 1307.8026 | 85007.169 |  | 6.2312
5.05 | Acero de Refuerzo G-60 f'y=4,200 kg/cm2 (ASTM A615) | kg | 3.85 | 8267.5086 | 31829.9081 |  | 2.3332
5.06 | Acero de Refuerzo G-60 f'y=4,200 kg/cm2 (ASTM A706) | kg | 3.95 | 14018.9848 | 55374.99 |  | 4.0591
5.07 | Cable postensado para vigas | t.m | 2.4 | 36224.65 | 86939.16 |  | 6.3728
5.08 | Izaje y colocación de vigas postezadas | t | 195 | 128.0565 | 24971.0156 | 32.76% | 1.8304
6 | Losa de transicion | [5 empty] | 0
6.01 | Encofrado | m2 | 50 | 19.74 | 987 |  | 0.072349
6.02 | Concreto f'c=280 kg/cm2 | m3 | 380 | 22.42 | 8519.6 |  | 0.6245
6.03 | Concreto f'c=140 kg/cm2 (solado) | m3 | 167 | 9.5004 | 1586.5668 |  | 0.1163
6.04 | Acero de Refuerzo G-60 f'y=4,200 kg/cm2 (A615) | kg | 3.85 | 2123.82 | 8176.707 | 1.413% | 0.59936
7 | Varios | [5 empty] | 0
7.01 | Apoyos de neopreno armado | dm3 | 85 | 103.68 | 8812.8 |  | 0.64599
7.02 | Juntas de Dilatación metálica | m | 400 | 22.42 | 8968 |  | 0.65737
7.03 | Pintura asfáltica (bituminosa) | m2 | 50 | 634.8838 | 31744.1898 |  | 2.3269
7.04 | Acabado de veredas | m2 | 10 | 30.415 | 304.15 |  | 0.022295
7.05 | Bruña rompeagua. | ml | 35 | 55.3 | 1935.5 |  | 0.14188
7.06 | Tubos de drenaje PVC 4" | Und | 23.2 | 5 | 116 |  | 0.008503
7.07 | Neoprenos para Topes sismicos | dm3 | 50 | 58.8 | 2940 |  | 0.21551
7.08 | Barandas metalicas | ml | 35 | 0 | 0 |  | 0
7.09 | Barandas metalicas | ml | 10.5 | 55.3 | 580.65 |  | 0.042563
7.1 | Riego de liga | m2 | 10 | 246.085 | 2460.85 |  | 0.18038
7.11 | Carpeta asfáltica e = 0.05 m | m2 | 32 | 246.085 | 7874.72 |  | 0.57723
7.12 | Limpieza del cauce | m3 | 0 | 0 | 0
7.13 | Geocompuesto de drenaje tridimensional | m2 | 300 | 337.6832 | 101304.9587 | 12.24%
8 | OBRAS DE PROTECCIÓN | [5 empty] | 0
8.01 | Excavación localizada en material suelto con bolonería (en seco) para enrocado | m3 | 5.58 | 680 | 3794.4 |  | 0.27814
8.02 | Geotextil bajo enrocados | m2 | 50 | 884 | 44200 |  | 3.2399
8.03 | Enrocado | m3 | 150 | 956 | 143400 |  | 10.5114
8.04 | Relleno con material propio para colocación de enrocado | m3 | 17 | 660 | 11220 |  | 0.82244
8.05 | Eliminación de material excedente de excav. | m3 | 12 | 0 | 0 | 14.85% | 0
1364228.8318

## armadura (hidden)
METRADO PUENTE TINGO
Sustento de Metrados de Armadura
DESPIECE DE ARMADURA EN ESTRIBO1
| Marca | Tipo | Diámetro (mm) | N (REQ) | [5 empty] | Longitud (m) |  | Peso
[5 empty] | a | b | c | d | e | Parc | Total | kg
C I M E N T A C I O N
| Z1 | C | 0.75 | 65 | 6.4 | 0.8 | 0.8 |  |  | 8 | 520 | 1164.8
| Z2 | A | 0.625 | 33 | 18 | 0.8 | 0.8 |  |  | 18 | 594 | 926.64
| Z3 | C | 1 | 65 | 6.4 | 0.8 | 0.8 |  |  | 8 | 520 | 2069.6
| Z4 | A | 0.625 | 19 | 20 |  |  |  |  | 20 | 380 | 592.8
| Z5 | C | 0.625 | 6 | 12.2 | 0.8 | 0.8 |  |  | 13.8 | 82.8 | 129.17
PLANO ZAP | Z6 | C | 0.625 | 2 | 11.22 | 0.5 | 0.5 |  |  | 12.22 | 24.44 | 38.13
PLANO ZAP | Z7 | C | 0.625 | 2 | 6.84 | 0.5 | 0.5 |  |  | 7.84 | 15.68 | 24.46
| Z8 | C | 0.625 | 2 | 4.82 | 0.5 | 0.5 |  |  | 5.82 | 11.64 | 18.16
| Z9 | B | 0.625 | 2 | 5.4 | 0.5 |  |  |  | 5.9 | 11.8 | 18.41
| Z10 | A | 0.625 | 2 | 8.76 | 0.5 | 0.5 |  |  | 8.76 | 17.52 | 27.33
| Z11 | B | 0.625 | 2 | 5.93 | 0.5 |  |  |  | 6.43 | 12.86 | 20.06
| Z12 | C | 0.625 | 2 | 4.92 | 0.5 | 0.5 |  |  | 5.92 | 11.84 | 18.47
| Z13 | C | 0.625 | 2 | 7.95 | 0.5 | 0.5 |  |  | 8.95 | 17.9 | 27.92
| Z1' | C | 0.75 | 38 | 5.11 | 0.8 | 0.8 |  |  | 6.71 | 254.98 | 571.16
| Z1' | C | 0.75 | 38 | 5.05 | 0.8 | 0.8 |  |  | 6.65 | 252.7 | 566.05
| Z2' | B | 0.625 | 28 | 6 | 0.8 |  |  |  | 6.8 | 190.4 | 297.02
| Z2' | B | 0.625 | 26 | 5.4 | 0.8 |  |  |  | 6.2 | 161.2 | 251.47
| Z3' | C | 0.75 | 38 | 5.12 | 0.8 | 0.8 |  |  | 6.72 | 255.36 | 572.01
| Z3' | C | 0.75 | 38 | 5.04 | 0.8 | 0.8 |  |  | 6.64 | 252.32 | 565.2
| Z4' | B | 0.625 | 25 | 6 | 0.8 |  |  |  | 6.8 | 170 | 265.2
| Z4' | B | 0.625 | 25 | 6 | 0.8 |  |  |  | 6.8 | 170 | 265.2
[11 empty] | Total kg | 8429.26
A L Z A D O E S T R I B O
| M1 | B | 1.375 | 56 | 5.95 | 0.4 |  |  |  | 6.35 | 355.6 | 2674.11
| M2 | B | 0.75 | 56 | 3.92 | 1.1 |  |  |  | 5.02 | 281.12 | 629.71
| M3 | B | 0.625 | 45 | 7.96 | 0.4 |  |  |  | 8.36 | 376.2 | 586.87
| M4 | A | 0.625 | 7 | 11 |  |  |  |  | 11 | 77 | 120.12
| M5 | C | 0.75 | 36 | 13.3 | 0.5 | 0.5 |  |  | 14.3 | 514.8 | 1153.15
| M6 | C | 0.5 | 37 | 11.1 | 0.5 | 0.5 |  |  | 12.1 | 447.7 | 443.22
VARIA | M7 | A | 0.625 | 6 | 10.98 |  |  |  |  | 10.98 | 65.88 | 102.77
| M8 | G | 0.5 | 61 | 1.08 | 0.64 | 0.86 | 0.72 | 0.15 | 3.45 | 210.45 | 208.35
| MC1 | C | 0.5 | 54 | 0.15 | 2.45 | 2.45 |  |  | 5.05 | 272.7 | 269.97
| MC2 | C | 0.5 | 10 | 13.3 | 0.15 | 0.15 |  |  | 13.6 | 136 | 134.64
| MC3 | H | 0.5 | 54 | 0.45 | 0.2 | 0.23 | 0.42 | 0.15 | 1.45 | 78.3 | 77.52
| MC4 | A | 0.5 | 4 | 13.3 |  |  |  |  | 13.3 | 53.2 | 52.67
| MC5 | C | 0.5 | 10 | 13.3 | 0.2 | 0.2 |  |  | 13.7 | 137 | 135.63
| T1 | B | 0.75 | 24 | 2.45 | 0.25 |  |  |  | 2.7 | 64.8 | 145.15
| T2 | B | 1 | 24 | 2.45 | 0.25 |  |  |  | 2.7 | 64.8 | 257.9
| T2' | F | 0.5 | 24 | 0.38 | 0.325 | 0.125 |  |  | 1.66 | 39.84 | 39.44
| T3 | A | 0.625 | 4 | 2.45 |  |  |  |  | 2.45 | 9.8 | 15.29
| T4 | A | 0.625 | 10 | 2.5 |  |  |  |  | 2.5 | 25 | 39
| T4' | G | 0.5 | 14 | 0.93 | 0.26 | 0.91 | 0.48 | 0.15 | 2.73 | 38.22 | 37.84
| T5 | B | 0.625 | 36 | 2 | 0.3 |  |  |  | 2.3 | 82.8 | 129.17
| T6 | B | 0.625 | 24 | 2 | 0.4 |  |  |  | 2.4 | 57.6 | 89.86
| T7 | G | 0.5 | 14 | 1.4 | 0.34 | 1.4 | 0.34 | 0.15 | 3.63 | 50.82 | 50.31
| T7' | G | 0.375 | 44 | 0.52 | 0.28 | 0.52 | 0.41 | 0.12 | 1.85 | 81.4 | 45.58
[11 empty] | Total kg | 7438.27
A L E T A S
Aguas arriba
| A1 | B | 0.75 | 58 | 4.5 | 0.25 |  |  |  | 4.75 | 275.5 | 617.12
| A2 | B | 0.5 | 58 | 6.15 | 0.4 |  |  |  | 6.55 | 379.9 | 376.1
| A3 | C | 0.5 | 33 | 6.2 | 0.4 | 0.55 |  |  | 7.15 | 235.95 | 233.59
| A4 | E | 0.625 | 19 | 7.82 | 0.4 | 0.22 |  |  | 8.44 | 160.36 | 250.16
| A4' | E | 0.625 | 7 | 8.15 | 0.4 | 0.2 |  |  | 8.75 | 61.25 | 95.55
| A5 | C | 0.625 | 33 | 7.3 | 0.4 | 0.55 |  |  | 8.25 | 272.25 | 424.71
| A5' | B | 0.625 | 44 | 8.9 | 0.65 | 0.65 |  |  | 9.55 | 420.2 | 655.51
| A9 | C | 0.75 | 3 | 7.82 | 0.4 | 0.5 |  |  | 8.72 | 26.16 | 58.6
| A10 | C | 0.5 | 2 | 5.35 | 0.5 | 1.83 |  |  | 7.68 | 15.36 | 15.21
| A11 | B | 0.5 | 14 | 3.3 | 0.22 |  |  |  | 3.52 | 49.28 | 48.79
Aguas abajo
| A1 | B | 0.75 | 46 | 6.15 | 0.4 |  |  |  | 6.55 | 301.3 | 674.91
| A2 | B | 0.5 | 46 | 4.45 | 0.22 |  |  |  | 4.67 | 214.82 | 212.67
| A3 | C | 0.5 | 32 | 6.4 | 0.55 | 0.4 |  |  | 7.35 | 235.2 | 232.85
| A4 | E | 0.625 | 19 | 7.75 | 0.4 | 0.22 |  |  | 8.37 | 159.03 | 248.09
| A4' | E | 0.625 | 8 | 7.9 | 0.4 | 0.2 |  |  | 8.5 | 68 | 106.08
| A5 | C | 0.625 | 32 | 7.4 | 0.55 | 0.4 |  |  | 8.35 | 267.2 | 416.83
| A5' | B | 0.625 | 32 | 3.6 | 0.4 |  |  |  | 4 | 128 | 199.68
| A9 | E | 0.75 | 3 | 7.95 | 0.4 | 0.3 |  |  | 8.65 | 25.95 | 58.13
| A10 | C | 0.5 | 2 | 5.3 | 1.55 | 0.3 |  |  | 7.15 | 14.3 | 14.16
| A11 | B | 0.5 | 14 | 3.6 | 0.2 |  |  |  | 3.8 | 53.2 | 52.67
[11 empty] | Total kg | 4991.41
L O S A D E T R A N S I C I O N
| LA1 | C | 0.5 | 57 | 3.9 | 0.15 | 0.15 |  |  | 4.2 | 239.4 | 237.01
| LA2 | C | 0.625 | 57 | 3.9 | 0.15 | 0.15 |  |  | 4.2 | 239.4 | 373.46
| L2 | C | 0.5 | 20 | 11.1 | 0.15 | 0.15 |  |  | 11.4 | 228 | 225.72
| L2' | C | 0.5 | 20 | 11.1 | 0.15 | 0.15 |  |  | 11.4 | 228 | 225.72
[11 empty] | Total kg | 1061.91
OK!!
DESPIECE DE ARMADURA EN ESTRIBO2
| Marca | Tipo | Diámetro (mm) | N (REQ) | [5 empty] | Longitud (m) |  | Peso
[5 empty] | a | b | c | d | e | Parc | Total | kg
C I M E N T A C I O N
| Z1 | C | 0.75 | 65 | 6.45 | 0.8 | 0.8 |  |  | 8.05 | 523.25 | 1172.08
| Z2 | C | 0.625 | 33 | 16 | 0.8 | 0.8 |  |  | 17.6 | 580.8 | 906.05
| Z3 | C | 1 | 65 | 16.45 | 0.8 | 0.8 |  |  | 18.05 | 1173.25 | 4669.54
| Z4 | A | 0.625 | 19 | 19 |  |  |  |  | 19 | 361 | 563.16
| Z5 | C | 0.625 | 6 | 11.55 | 0.8 | 0.8 |  |  | 13.15 | 78.9 | 123.08
| Z6 | C | 0.625 | 2 | 10.75 | 0.5 | 0.5 |  |  | 11.75 | 23.5 | 36.66
| Z7 | C | 0.625 | 2 | 7.3 | 0.5 | 0.5 |  |  | 8.3 | 16.6 | 25.9
| Z8 | C | 0.625 | 2 | 4.7 | 0.5 | 0.5 |  |  | 5.7 | 11.4 | 17.78
| Z9 | B | 0.625 | 2 | 4.1 | 0.5 |  |  |  | 4.6 | 9.2 | 14.35
| Z10 | A | 0.625 | 2 | 8.72 |  |  |  |  | 8.72 | 17.44 | 27.21
| Z11 | B | 0.625 | 2 | 6 | 0.5 |  |  |  | 6.5 | 13 | 20.28
| Z12 | B | 0.625 | 2 | 4.82 | 0.5 |  |  |  | 5.32 | 10.64 | 16.6
| Z13 | C | 0.625 | 2 | 7.7 | 0.5 | 0.5 |  |  | 8.7 | 17.4 | 27.14
| Z1' | C | 0.75 | 36 | 5.4 | 0.8 | 0.8 |  |  | 7 | 252 | 564.48
| Z1' | C | 0.75 | 38 | 5.1 | 0.8 | 0.8 |  |  | 6.7 | 254.6 | 570.3
| Z2' | B | 0.625 | 28 | 6 | 0.8 |  |  |  | 6.8 | 190.4 | 297.02
| Z2' | B | 0.625 | 28 | 6 | 0.8 |  |  |  | 6.8 | 190.4 | 297.02
| Z3' | C | 0.75 | 36 | 5.4 | 0.8 | 0.8 |  |  | 7 | 252 | 564.48
| Z3' | C | 0.75 | 38 | 5.1 | 0.8 | 0.8 |  |  | 6.7 | 254.6 | 570.3
| Z4' | B | 0.625 | 26 | 6 | 0.8 |  |  |  | 6.8 | 176.8 | 275.81
| Z4' | B | 0.625 | 23 | 6 | 0.8 |  |  |  | 6.8 | 156.4 | 243.98
[11 empty] | Total kg | 11003.22
A L Z A D O E S T R I B O
| M1 | B | 1.375 | 61 | 5.95 | 0.4 |  |  |  | 6.35 | 387.35 | 2912.87
| M2 | B | 0.75 | 61 | 3.95 | 1.1 |  |  |  | 5.05 | 308.05 | 690.03
| M3 | B | 0.625 | 46 | 7.95 | 0.4 |  |  |  | 8.35 | 384.1 | 599.2
| M4 | A | 0.625 | 7 | 12.3 |  |  |  |  | 12.3 | 86.1 | 134.32
| M5 | C | 0.75 | 35 | 13.65 | 0.4 | 0.4 |  |  | 14.45 | 505.75 | 1132.88
| M6 | C | 0.5 | 37 | 10.97 | 0.4 | 0.4 |  |  | 11.77 | 435.49 | 431.14
| M7 | A | 0.625 | 6 | 12.3 |  |  |  |  | 12.3 | 73.8 | 115.13
| M8 | G | 0.5 | 56 | 1.08 | 0.72 | 0.86 | 0.65 | 0.15 | 3.46 | 193.76 | 191.82
| MC1 | C | 0.5 | 55 | 0.19 | 2.45 | 2.45 |  |  | 5.09 | 279.95 | 277.15
| MC2 | C | 0.5 | 10 | 13.6 | 0.15 | 0.15 |  |  | 13.9 | 139 | 137.61
| MC3 | H | 0.5 | 55 | 0.45 | 0.2 | 0.23 | 0.42 | 0.2 | 1.5 | 82.5 | 81.68
| MC4 | A | 0.5 | 4 | 13.6 |  |  |  |  | 13.6 | 54.4 | 53.86
| MC5 | C | 0.5 | 10 | 13.6 | 0.2 | 0.2 |  |  | 14 | 140 | 138.6
| T1 | B | 0.75 | 24 | 2.45 | 0.25 |  |  |  | 2.7 | 64.8 | 145.15
| T2 | B | 1 | 24 | 2.45 | 0.25 |  |  |  | 2.7 | 64.8 | 257.9
| T2' | F | 0.5 | 24 | 0.38 | 0.325 | 0.125 |  |  | 1.66 | 39.84 | 39.44
| T3 | A | 0.625 | 4 | 2.45 |  |  |  |  | 2.45 | 9.8 | 15.29
| T4 | A | 0.625 | 10 | 2.5 |  |  |  |  | 2.5 | 25 | 39
| T4' | G | 0.5 | 14 | 0.93 | 0.26 | 0.91 | 0.48 | 0.15 | 2.73 | 38.22 | 37.84
| T5 | B | 0.625 | 36 | 2 | 0.3 |  |  |  | 2.3 | 82.8 | 129.17
| T6 | B | 0.625 | 24 | 2 | 0.4 |  |  |  | 2.4 | 57.6 | 89.86
| T7 | G | 0.5 | 14 | 1.4 | 0.34 | 1.4 | 0.34 | 0.15 | 3.63 | 50.82 | 50.31
| T7' | G | 0.375 | 44 | 0.52 | 0.28 | 0.52 | 0.41 | 0.12 | 1.85 | 81.4 | 45.58
[11 empty] | Total kg | 7745.83
A L E T A S
Aguas abajo
| A1 | C | 0.75 | 53 | 6.15 | 0.4 |  |  |  | 6.55 | 347.15 | 777.62
| A2 | B | 0.5 | 53 | 4.2 | 0.2 |  |  |  | 4.4 | 233.2 | 230.87
| A3 | C | 0.5 | 27 | 6.05 | 0.5 | 0.4 |  |  | 6.95 | 187.65 | 185.77
| A4 | E | 0.625 | 19 | 7.55 | 0.4 | 0.2 |  |  | 8.15 | 154.85 | 241.57
| A4' | B | 0.625 | 6 | 7.55 | 0.4 |  |  |  | 7.95 | 47.7 | 74.41
| A5 | C | 0.625 | 27 | 6.7 | 0.5 | 0.5 |  |  | 7.7 | 207.9 | 324.32
| A5' | B | 0.625 | 27 | 3.5 | 0.4 |  |  |  | 3.9 | 105.3 | 164.27
| A9 | C | 0.75 | 3 | 7.5 | 0.4 | 0.5 |  |  | 8.4 | 25.2 | 56.45
| A10 | C | 0.5 | 2 | 5.5 | 0.5 | 1.575 |  |  | 7.575 | 15.15 | 15
| A11 | B | 0.5 | 14 | 3.375 | 0.22 |  |  |  | 3.595 | 50.33 | 49.83
Aguas arriba
| A1 | B | 0.75 | 53 | 6.15 | 0.4 |  |  |  | 6.55 | 347.15 | 777.62
| A2 | B | 0.5 | 53 | 4.2 | 0.2 |  |  |  | 4.4 | 233.2 | 230.87
| A3 | C | 0.5 | 27 | 6.05 | 0.5 | 0.5 |  |  | 7.05 | 190.35 | 188.45
| A4 | E | 0.625 | 19 | 8.6 | 0.4 | 0.22 |  |  | 9.22 | 175.18 | 273.28
| A4' | B | 0.625 | 6 | 7.9 | 0.4 |  |  |  | 8.3 | 49.8 | 77.69
PLANO | A5 | C | 0.625 | 27 | 6.7 | 0.5 | 0.5 |  |  | 7.7 | 207.9 | 324.32
| A5' | B | 0.625 | 27 | 3.5 | 0.4 |  |  |  | 3.9 | 105.3 | 164.27
| A9 | C | 0.75 | 3 | 7.5 | 0.4 | 0.5 |  |  | 8.4 | 25.2 | 56.45
| A10 | C | 0.5 | 2 | 5.55 | 0.5 | 1.6 |  |  | 7.65 | 15.3 | 15.15
| A11 | D | 0.5 | 14 | 3.4 | 0.22 |  |  |  | 3.84 | 53.76 | 53.22
[11 empty] | Total kg | 4281.43
L O S A D E T R A N S I C I O N
| LA1 | C | 0.5 | 57 | 3.9 | 0.15 | 0.15 |  |  | 4.2 | 239.4 | 237.01
| LA2 | C | 0.625 | 57 | 3.9 | 0.15 | 0.15 |  |  | 4.2 | 239.4 | 373.46
| L2 | C | 0.5 | 20 | 11.1 | 0.15 | 0.15 |  |  | 11.4 | 228 | 225.72
| L2' | C | 0.5 | 20 | 11.1 | 0.15 | 0.15 |  |  | 11.4 | 228 | 225.72
[11 empty] | Total kg | 1061.91
[6 empty] | Nota DIA (mm) | 0.375 | 0.5 | 0.625 | 0.75 | 1 | 1.375
[6 empty] | kg/m | 0.56 | 0.99 | 1.56 | 2.24 | 3.98 | 7.52

## Superestructura (hidden)
METRADO PUENTE xxxxxxxxxx
|  | Longitud = | 70.3 | m
Nº | SECCIÓN | Und | CANT | LONG | ANCHO | ALTURA | j | Auxiliar | PARCIAL | TOTAL
|  |  | und | m | m | m | pulg
1 | Obras Preliminares
1.01 | Movilización y desmovilización de equipos | und | [7 empty] | 1
|  |  | 1 | [5 empty] | 1
1.02 | Desbroce y limpieza | Ha | [7 empty] | 0.1125
|  |  | 1 | 45 | 25 |  |  | 0.0001 | 0.1125
1.03 | Trazo y replanteo | m2 | [7 empty] | 800
|  |  | 1 | 40 | 20 |  |  |  | 800
1.04 | Cartel de obra 7.20x3.6 | und | [7 empty] | 2
|  |  | 2 | [5 empty] | 2
1.05 | Campamento y obras provisionales | und | [7 empty] | 400
|  |  | 1 | 20 | 20 |  |  |  | 400
1.06 | Retiro de puente existente(inc. Traslado vigas a Lima) | Und | [7 empty] | 1
|  |  | 1 | [5 empty] | 1
1.07 | Pase Provisional | ml | 1 | [5 empty] | 1 | 1
1.08 | Cisterna12 m3 | und | [7 empty] | 2
|  |  | 2 | [5 empty] | 2
2 | Movimiento de tierras
2.01 | Demolicion de estructura existente | m3 | [6 empty] | 0
2.02 | Excavacion para estructuras no clasificado en seco | m3 | [7 empty] | 1168.9439 | OK
| Estribo E1 (EI) |  | 1 |  |  | 3.598 |  | 158.594 | 570.6212
| Estribo E2 (ED) |  | 1 |  |  | 3.97 |  | 150.711 | 598.3227
2.03 | Excavacion para estructuras no clasificado bajo agua | m3 | [7 empty] | 1203.1964 | OK
| EI AREA ZAPATA + 0.50 m a cada lado |  | 1 |  |  | 3.89 |  | 158.594 | 616.9307
| ED AREA ZAPATA + 0.50 m a cada lado |  | 1 |  |  | 3.89 |  | 150.711 | 586.2658
2.04 | Corte en roca en seco | m3 | [7 empty] | 0
0
2.05 | Corte en roca bajo agua | m3 | [7 empty] | 0
0
2.06 | Relleno de estructuras con material propio | m3 | [7 empty] | 948.8561 | OK
| Se asume que el 40% de la excavación se utilizará | seco |  | 1168.9439
|  | b/agua |  | 1203.1964
| Total excavacion = |  |  | 2372.1403
| Relleno con material propio = 0.4x 2372.14 = |  |  | 948.8561
2.07 | Relleno de estructuras con material de préstamo | m3 | [7 empty] | 747.5423 | Ok
Relleno de estructuras (Total)
EI | -alrededor de zapata EI |  | 1 |  |  | 1.1 |  | 27.359 | 30.0949
| -delante de cuerpo |  | 1 |  |  | 3.093 |  | 25.964 | 80.3067
| -delante de alas |  | 1 |  |  | 3.093 |  | 7.848 | 24.2739
| -delante de alas |  | 1 |  |  | 2.69 |  | 6.181 | 16.6269
| -detrás de cuerpo y alas |  | 1 |  |  | 8.569 |  | 69.991 | 599.7529
| - Detrás de alas |  | 1 |  |  | 8.09 |  | 32.005 | 258.9205
| - talud de alas |  | 1 | -5.258 |  |  |  | 2.71 | -14.2492
|  |  | 1 | -5.28 |  |  |  | 2.633 | -13.9022
| -costado de alas |  | 1 | 0.5 | 0.3 | 6.882 |  |  | 1.0323
|  |  | 1 | 0.5 | 0.3 | 7.053 |  |  | 1.0579
| -cono de relleno |  | 2 | 1.125 |  | 1.25 |  | 2.6507 | 2.2089
ED | -alrededor de zapata EI |  | 1 |  |  | 1.1 |  | 26.52 | 29.172
| -delante de cuerpo |  | 1 |  |  | 2.69 |  | 24.856 | 66.8626
| -delante de alas |  | 1 |  |  | 3.09 |  | 6.166 | 19.0529
| -delante de alas |  | 1 |  |  | 3.09 |  | 6.703 | 20.7123
| -detrás de cuerpo y alas |  | 1 |  |  | 8.59 |  | 69.02 | 592.8818
| - talud de ala inclinada |  | 1 | -4.84 |  |  |  | 2.51 | -12.1484
| - talud de alas |  | 1 | -4.91 |  |  |  | 2.654 | -13.0311
| -costado de alas |  | 1 | 0.5 | 0.3 | 6.573 |  |  | 0.98595
|  |  | 1 | 0.5 | 0.3 | 6.902 |  |  | 1.0353
| en volado |  | 0 | [5 empty] | 0
| cono de relleno |  | 2 | 1.65 |  | 1.25 |  | 5.702 | 4.7517
| TOTAL VOL. RELLENO | [7 empty] | 1696.3984
| RELLENO DE ESTRUCTURAS C/MAT. PROPIO | [7 empty] | -948.8561
| RELLENO CON MATERIAL DE PRESTAMO 1696.40 - 948.86 = | [7 empty] | 747.5423
2.08 | Eliminacion de material proveniente de demolición | m3 | [7 empty] | 2
| Excavación E1 (EI) |  | 1 | [5 empty] | 1
| Excavación E2 (ED) |  | 1 | [5 empty] | 1
2.09 | Eliminacion de material proveniente de excavación. | m3 | [7 empty] | 1850.2695 | Ok
| excavacion en seco |  | 1 |  |  |  |  | 1168.9439
| excavacion bajo agua |  | 1 |  |  |  |  | 1203.1964
[6 empty] | total exc |  | 2372.1403 | -
| Volumen a utilizar = | [6 empty] | 948.8561
| Volumen a eliminar = | [6 empty] | 1423.2842 | m3
|  |  |  | Factor de esponjamiento= |  | 1.3 |  | 1850.2695
3.02 | Zapatas
3.02.06 | Concreto f'c=280 kg/cm2 bajo agua (zapata) | m3 | [7 empty] | 2122.2 | OK
| Estribo E1 (EI) |  | 1 | 13.1 | 21 | 3 |  |  | 825.3
| cimentacion de pilar |  | 1 | 3 | 12 | 13.1 |  |  | 471.6
| Estribo E2 (ED) |  | 1 | 13.1 | 21 | 3 |  |  | 825.3
3.02.05 | Encofrado Cara no vista | m2 | [7 empty] | 559.8 | OK
| Estribo E1 (EI) zapata |  | 2 | 21 |  | 3 |  |  | 126
|  |  | 2 | 13.1 |  | 3 |  |  | 78.6
| Estribo E2 (ED) zapta |  | 2 | 21 |  | 3 |  |  | 126
|  |  | 2 | 13.1 |  | 3 |  |  | 78.6
| cimentacion de pilar |  | 2 | 13.1 | 3 |  |  |  | 78.6
|  |  | 2 | 12 | 3 |  |  |  | 72
3.02.04 | Acero de Refuerzo G-60 f'y=4,200 kg/cm2 (A615) | kg | [7 empty] | 352073.4
Zapata E1 (Izquierdo)
| L1 |  | 140 | 15.9 |  |  | 1.375 | 7.91 | 17607.66
| L2 |  | 280 | 15.9 |  |  | 1.375 | 7.91 | 35215.32
| L3 |  | 262 | 23.8 |  |  | 1.375 | 7.91 | 49323.596
| L4 |  | 174 | 23.8 |  |  | 1.375 | 7.91 | 32756.892
Zapata E2 (derecho)
| L1 |  | 140 | 15.9 |  |  | 1.375 | 7.91 | 17607.66
| L2 |  | 280 | 15.9 |  |  | 1.375 | 7.91 | 35215.32
| L3 |  | 262 | 23.8 |  |  | 1.375 | 7.91 | 49323.596
| L4 |  | 174 | 23.8 |  |  | 1.375 | 7.91 | 32756.892
Cimentacion de pilar
| L1 |  | 80 | 15.9 |  |  | 1.375 | 7.91 | 10061.52
| L2 |  | 160 | 15.9 |  |  | 1.375 | 7.91 | 20123.04
| L3 |  | 262 | 14.8 |  |  | 1.375 | 7.91 | 30671.816
| L4 |  | 174 | 14.8 |  |  | 1.375 | 7.91 | 20369.832
| L5 |  | 18 | 12.4 |  |  | 0.75 | 2.24 | 499.968
| L6 |  | 18 | 13.4 |  |  | 0.75 | 2.24 | 540.288
3.03 | Pilar
3.03.04 | Concreto f'c=280 kg/cm2 bajo agua Pilar | m3 | [7 empty] | 267.12
| columna |  | 1 | 5 | 2.4 | 22.26 |  |  | 267.12
2.01 | Encofrado Cara vista | m2 | [7 empty] | 78.6
| columna |  | 2 | 13.1 |  | 3 |  |  | 78.6
3.03.01 | Acero de Refuerzo G-60 f'y=4,200 kg/cm2 (A615) | kg | [7 empty] | 55797.978
Columna
| L1 |  | 156 | 27.86 |  |  | 1.375 | 7.91 | 34378.1256
| L2 |  | 36 | 27.81 |  |  | 1.375 | 7.91 | 7919.1756
| L3 |  | 164 | 14.34 |  |  | 0.625 | 1.56 | 3668.7456
| L4 |  | 1148 | 5.49 |  |  | 0.625 | 1.56 | 9831.9312
3 | Cabeceras y dintel
3.03.01 | Acero de Refuerzo G-60 f'y=4,200 kg/cm2 (A615) | kg | [7 empty] | 6486.1304
Cabezal
Corte X-X
| L1 |  | 34 | 2.78 |  |  | 0.5 | 0.99 | 93.5748
| L2 |  | 17 | 6.4 |  |  | 0.5 | 0.99 | 107.712
| L3 |  | 13 | 2.79 |  |  | 1 | 3.98 | 144.3546
| L4 |  | 17 | 2.62 |  |  | 0.75 | 2.24 | 99.7696
Corte B-B
| L5 |  | 26 | 5.93 |  |  | 1 | 3.98 | 613.6364
| L6 |  | 26 | 12.54 |  |  | 1 | 3.98 | 1297.6392
| L7 |  | 26 | 12.81 |  |  | 1 | 3.98 | 1325.5788
| L8 |  | 21 | 7.88 |  |  | 0.5 | 0.99 | 163.8252
| L9 |  | 42 | 4.43 |  |  | 0.5 | 0.99 | 184.1994
Corte Y-Y
| L8 |  | 8 | 2.41 |  |  | 0.625 | 1.56 | 30.0768
| L9 |  | 8 | 2.91 |  |  | 0.625 | 1.56 | 36.3168
| L10 |  | 12 | 1.8 |  |  | 0.5 | 0.99 | 21.384
Corte Z-Z
| L1 |  | 17 | 2.94 |  |  | 0.75 | 2.24 | 111.9552
| L2 |  | 13 | 3.07 |  |  | 1 | 3.98 | 158.8418
| L3 |  | 20 | 6.15 |  |  | 0.5 | 0.99 | 121.77
| L4 |  | 20 | 1.86 |  |  | 0.5 | 0.99 | 36.828
| L5 |  | 20 | 1.92 |  |  | 0.5 | 0.99 | 38.016
Corte E-E
| L1 |  | 26 | 5.31 |  |  | 1 | 3.98 | 549.4788
| L2 |  | 26 | 3.09 |  |  | 1 | 3.98 | 319.7532
| L3 |  | 44 | 4.83 |  |  | 0.5 | 0.99
| L4 |  | 22 | 8.57 |  |  | 0.5 | 0.99
Corte C-C
| L1 |  | 66 | 5.56 |  |  | 0.5 | 0.99 | 363.2904
| L2 |  | 33 | 9.22 |  |  | 0.5 | 0.99 | 301.2174
| Acero longitudinal |  | 18 | 9.1 |  |  | 0.75 | 2.24 | 366.912
2.01 | Encofrado Cara vista | m2 | [7 empty] | 85.12
| Cabezal |  | 2 | 5.69 | 2.6 |  |  |  | 29.588
|  |  | 1 | 3.92 | 2.6 |  |  |  | 10.192
|  |  | 2 |  |  |  |  | 22.67 | 45.34
3.03.04 | Concreto f'c=280 kg/cm2 bajo agua Pilar | m3 | [7 empty] | 58.942
| Cabezal |  | 1 | 2.6 |  |  |  | 22.67 | 58.942
3 | ESTRIBOS 01 Y 02
3.01 | Concreto f'c=210 kg/cm2 en seco | m3 | [7 empty] | 2191.6719 | Ok
EI (E1)
| Pantalla 1 |  | 1 | 11.11 | 1.7 | 25.39 |  |  | 479.5409
| Pantalla 2 (posterior) |  | 1 | 11.11 | 1.2 | 27.68 |  |  | 369.0298
| parapeto |  | 1 | 11.11 | 0.5 | 2.07 |  |  | 11.4988
| ala der. |  | 1 | 4.8 | 0.5 | 27.68 |  |  | 66.432
| ala central |  | 1 | 4.8 | 0.6 | 27.68 |  |  | 79.7184
| ala izq |  | 1 | 4.8 | 0.5 | 27.68 |  |  | 66.432
| Losas |  | 2 | 4.8 | 4.75 | 0.3 |  |  | 13.68
|  |  | 1 | 4.8 | 4.75 | 0.4 |  |  | 9.12
| Bloques para topes sismicos |  | 2 | 0.8 | 0.4 | 0.6 |  |  | 0.384
ED (E2)
| Pantalla 1 |  | 1 | 11.11 | 1.7 | 25.39 |  |  | 479.5409
| Pantalla 2 (posterior) |  | 1 | 11.11 | 1.2 | 27.68 |  |  | 369.0298
| parapeto |  | 1 | 11.11 | 0.5 | 2.07 |  |  | 11.4988
| ala der. |  | 1 | 4.8 | 0.5 | 27.68 |  |  | 66.432
| ala central |  | 1 | 4.8 | 0.6 | 27.68 |  |  | 79.7184
| ala izq. |  | 1 | 4.8 | 0.5 | 27.68 |  |  | 66.432
| Losas |  | 2 | 4.8 | 4.75 | 0.3 |  |  | 13.68
|  |  | 1 | 4.8 | 4.75 | 0.4 |  |  | 9.12
| Bloques para topes sismicos |  | 2 | 0.8 | 0.4 | 0.6 |  |  | 0.384
3.02 | Encofrado cara vista | m2 | [7 empty] | 1400.92 | Ok
Estribo EI (E1)
| Cuerpo de estribo |  | 1 | 11.1 |  | 25.4 |  |  | 281.94
| ala der. Exterior |  | 1 | 7.7 |  | 25.4 |  |  | 195.58
|  |  | 1 | 6 |  | 2.28 |  |  | 13.68
| ala izq. Exterior |  | 1 | 7.7 |  | 25.4 |  |  | 195.58
|  |  | 1 | 6 |  | 2.28 |  |  | 13.68
Estribo ED (E2)
| Cuerpo de estribo |  | 1 | 11.1 |  | 25.4 |  |  | 281.94
| ala der. Exterior |  | 1 | 7.7 |  | 25.4 |  |  | 195.58
|  |  | 1 | 6 |  | 2.28 |  |  | 13.68
| ala izq. Exterior |  | 1 | 7.7 |  | 25.4 |  |  | 195.58
|  |  | 1 | 6 |  | 2.28 |  |  | 13.68
3.03 | Encofrado cara no vista | m2 | [7 empty] | 2991.1004 | Ok
| Estribo EI (E1) Detrás de cuerpo |  | 1 | 10.1 |  | 26.47 |  |  | 267.347
| Detras de ala |  | 2 | 4.8 |  | 27.7 |  |  | 265.92
| Pantalla posterior |  | 1 | 11.12 |  | 27.68 |  |  | 307.8016
|  |  | 1 | 9.52 |  | 27.68 |  |  | 263.5136
| Ala central |  | 2 | 4.8 |  | 26.64 |  |  | 255.744
| Losas |  | 2 | 11.1 | 4.8 |  |  |  | 106.56
| Parapeto |  | 2 | 0.8 |  | 0.66 |  |  | 1.056
| Topes sismicos |  | 2 | 0.4 |  | 0.66 |  |  | 0.528
|  |  | 2 | 0.4 |  | 0.55 |  |  | 0.44
| Estribo EI (E1) Detrás de cuerpo |  | 1 | 10.1 |  | 26.47 |  |  | 267.347
| Detras de ala |  | 2 | 4.8 |  | 27.7 |  |  | 265.92
| Pantalla posterior |  | 1 | 11.12 |  | 27.68 |  |  | 307.8016
|  |  | 1 | 9.52 |  | 27.68 |  |  | 263.5136
| Ala central |  | 2 | 4.8 |  | 26.64 |  |  | 255.744
| Losas |  | 3 | 11.1 | 4.8 |  |  |  | 159.84
| Parapeto |  | 2 | 0.8 |  | 0.66 |  |  | 1.056
| Topes sismicos |  | 2 | 0.4 |  | 0.66 |  |  | 0.528
|  |  | 2 | 0.4 |  | 0.55 |  |  | 0.44
3.04 | Acero de Refuerzo G-60 f'y=4,200 kg/cm2 (A615) | kg
25862.7656
Pantalla
|  |  | 74 | 29.5 |  |  | 0.625 | 1.56 | 3405.48
|  |  | 67 | 29.5 |  |  | 1 | 3.98 | 7866.47
|  |  | 50 | 11.94 |  |  | 0.5 | 0.99 | 591.03
|  |  | 51 | 11.92 |  |  | 0.75 | 2.24 | 1361.7408
Malla bajo apoyo
|  |  | 15 | 11.92 |  |  | 0.75 | 2.24 | 400.512
|  |  | 80 | 1.98 |  |  | 0.5 | 0.99 | 156.816
| Parapeto | [7 empty] | 0
|  |  | 16 | 11.92 |  |  | 0.5 | 0.99 | 188.8128
| losas 1,2 |  | 240 | 8.04 |  |  | 0.625 | 1.56 | 3010.176
|  |  | 96 | 11.92 |  |  | 0.625 | 1.56 | 1785.1392
| Alero 1,2,3 |  | 102 | 31.06 |  |  | 0.75 | 2.24 | 7096.5888
Ok
4 | Pilotes
4.01 | Camisa de perforacion D=1.20m. | ml | [7 empty] | 660
| Estribo derecho |  | 12 | 20 |  |  |  |  | 240
| Estribo Izquierdo |  | 12 | 20 |  |  |  |  | 240
| Pilar |  | 9 | 20 |  |  |  |  | 180
4.02 | Perforacion de pilote D=1.20m. | ml | [7 empty] | 660
| Estribo derecho |  | 12 | 20 |  |  |  |  | 240
| Estribo Izquierdo |  | 12 | 20 |  |  |  |  | 240
|  |  | 9 | 20 |  |  |  |  | 180
4.03 | Concreto f'c=280 kg/cm2 en seco | m3 | [7 empty] | 37.29
| Pilotes de estribo iquierdo |  | 12 |  |  |  |  | 1.13 | 13.56
| Pilotes de estribo derecho |  | 12 |  |  |  |  | 1.13 | 13.56
| Pilar |  | 9 |  |  |  |  | 1.13 | 10.17
4.04 | Acero de Refuerzo G-60 f'y=4,200 kg/cm2 (A615) | Kg
162853.6107
| L1 |  | 759 | 23.15 |  |  | 1.375 | 7.91 | 138985.4235
| L2 |  | 4422 | 3.46 |  |  | 0.625 | 1.56 | 23868.1872
4.04 | Prueba de integridad de pilote (PIT) | und | [7 empty] | 33
4.05 | Descabezado de pilotes D=1.20m. | und | [7 empty] | 33
4.06 | Ensayo dinamico | und | [7 empty] | 33
5 | SUPERESTRUCTURA
Vigas prefabricadas de concreto postensado
5.02 | Concreto f'c=450 kg/cm2 en vigas postesadas | m3 | [7 empty] | 171.4513
| Vigas del primer Tramo Seccion A-A |  | 1 | 94.09 |  |  |  | 0.5444 | 51.2226
| Vigas del primer Tramo Seccion B-B |  | 1 | 21.2 |  |  |  | 0.98 | 20.776
| Vigas del segundo Tramo Seccion A-A |  | 1 | 144.52 |  |  |  | 0.5444 | 78.6767
| Vigas del segundo Tramo Seccion B-B |  | 1 | 21.2 |  |  |  | 0.98 | 20.776
5.04 | Encofrado Viga Postensa | m2 | [7 empty] | 1307.8026
| zona central |  | 1 | 238.61 |  |  |  | 4.66 | 1111.9226
| extremo de viga |  | 1 | 42.4 |  |  |  | 4.25 | 180.2
| Tapas |  | 16 |  |  |  |  | 0.98 | 15.68
5.06 | Acero de Refuerzo G-60 f'y=4,200 kg/cm2 (ASTM A706) | kg | [7 empty] | 20330.5353
Vigas Longitudinales
Viga 1 L=29.76
| L1 |  | 147 | 1.23 |  |  | 0.5 | 0.99 | 179.0019
| L2 |  | 147 | 4.04 |  |  | 0.375 | 0.56 | 332.5728
| L3 |  | 147 | 1.63 |  |  | 0.375 | 0.56 | 134.1816
| L4 |  | 147 | 1.9 |  |  | 0.375 | 0.56 | 156.408
| L5 |  | 32 | 4.35 |  |  | 0.625 | 1.56 | 217.152
| L6 |  | 4 | 29.6 |  |  | 0.625 | 1.56 | 184.704
| L7 |  | 16 | 29.6 |  |  | 0.5 | 0.99 | 468.864
| L8 |  | 4 | 30.71 |  |  | 1 | 3.98 | 488.9032
Viga 2 L=29.14
| L1 |  | 145 | 1.23 |  |  | 0.5 | 0.99 | 176.5665
| L2 |  | 145 | 4.04 |  |  | 0.375 | 0.56 | 328.048
| L3 |  | 145 | 1.63 |  |  | 0.375 | 0.56 | 132.356
| L4 |  | 145 | 1.9 |  |  | 0.375 | 0.56 | 154.28
| L5 |  | 32 | 4.35 |  |  | 0.625 | 1.56 | 217.152
| L6 |  | 4 | 28.98 |  |  | 0.625 | 1.56 | 180.8352
| L7 |  | 16 | 28.98 |  |  | 0.5 | 0.99 | 459.0432
| L8 |  | 4 | 30.09 |  |  | 1 | 3.98 | 479.0328
Viga 3 L=28.51
| L1 |  | 144 | 1.23 |  |  | 0.5 | 0.99 | 175.3488
| L2 |  | 144 | 4.04 |  |  | 0.375 | 0.56 | 325.7856
| L3 |  | 144 | 1.63 |  |  | 0.375 | 0.56 | 131.4432
| L4 |  | 144 | 1.9 |  |  | 0.375 | 0.56 | 153.216
| L5 |  | 32 | 4.35 |  |  | 0.625 | 1.56 | 217.152
| L6 |  | 4 | 28.35 |  |  | 0.625 | 1.56 | 176.904
| L7 |  | 16 | 28.35 |  |  | 0.5 | 0.99 | 449.064
| L8 |  | 4 | 29.46 |  |  | 1 | 3.98 | 469.0032
Viga 4 L=27.88
| L1 |  | 139 | 1.23 |  |  | 0.5 | 0.99 | 169.2603
| L2 |  | 139 | 4.04 |  |  | 0.375 | 0.56 | 314.4736
| L3 |  | 139 | 1.63 |  |  | 0.375 | 0.56 | 126.8792
| L4 |  | 139 | 1.9 |  |  | 0.375 | 0.56 | 147.896
| L5 |  | 32 | 4.35 |  |  | 0.625 | 1.56 | 217.152
| L6 |  | 4 | 27.72 |  |  | 0.625 | 1.56 | 172.9728
| L7 |  | 16 | 27.72 |  |  | 0.5 | 0.99 | 456.6672
| L8 |  | 4 | 28.83 |  |  | 1 | 3.98 | 638.5512
Viga 5 L=42.81
| L1 |  | 189 | 1.23 |  |  | 0.5 | 0.99 | 230.1453
| L2 |  | 189 | 4.04 |  |  | 0.375 | 0.56 | 427.5936
| L3 |  | 189 | 1.63 |  |  | 0.375 | 0.56 | 172.5192
| L4 |  | 189 | 1.9 |  |  | 0.375 | 0.56 | 201.096
| L5 |  | 32 | 4.35 |  |  | 0.625 | 1.56 | 217.152
| L6 |  | 4 | 42.65 |  |  | 0.625 | 1.56 | 266.136
| L7 |  | 16 | 42.65 |  |  | 0.5 | 0.99 | 693.1584
| L8 |  | 4 | 43.76 |  |  | 1 | 3.98 | 1067.1176
Viga 6 L=41.89
| L1 |  | 186 | 1.23 |  |  | 0.5 | 0.99 | 226.4922
| L2 |  | 186 | 4.04 |  |  | 0.375 | 0.56 | 420.8064
| L3 |  | 186 | 1.63 |  |  | 0.375 | 0.56 | 169.7808
| L4 |  | 186 | 1.9 |  |  | 0.375 | 0.56 | 197.904
| L5 |  | 32 | 4.35 |  |  | 0.625 | 1.56 | 217.152
| L6 |  | 4 | 41.73 |  |  | 0.625 | 1.56 | 260.3952
| L7 |  | 16 | 41.73 |  |  | 0.5 | 0.99 | 678.5856
| L8 |  | 4 | 42.84 |  |  | 1 | 3.98 | 1067.1176
Viga 7 L=40.97
| L1 |  | 183 | 1.23 |  |  | 0.5 | 0.99 | 222.8391
| L2 |  | 183 | 4.04 |  |  | 0.375 | 0.56 | 414.0192
| L3 |  | 183 | 1.63 |  |  | 0.375 | 0.56 | 167.0424
| L4 |  | 183 | 1.9 |  |  | 0.375 | 0.56 | 194.712
| L5 |  | 32 | 4.35 |  |  | 0.625 | 1.56 | 217.152
| L6 |  | 4 | 40.81 |  |  | 0.625 | 1.56 | 254.6544
| L7 |  | 16 | 40.81 |  |  | 0.5 | 0.99 | 664.0128
| L8 |  | 4 | 41.92 |  |  | 1 | 3.98 | 319.196
Viga 8 L=40.05
| L1 |  | 180 | 1.23 |  |  | 0.5 | 0.99 | 219.186
| L2 |  | 180 | 4.04 |  |  | 0.375 | 0.56 | 407.232
| L3 |  | 180 | 1.63 |  |  | 0.375 | 0.56 | 164.304
| L4 |  | 180 | 1.9 |  |  | 0.375 | 0.56 | 191.52
| L5 |  | 32 | 4.35 |  |  | 0.625 | 1.56 | 217.152
| L6 |  | 4 | 39.89 |  |  | 0.625 | 1.56 | 248.9136
| L7 |  | 16 | 39.89 |  |  | 0.5 | 0.99 | 631.8576 |  |  | 56.5
| L8 |  | 4 | 41 |  |  | 1 | 3.98 | 652.72
5.07 | Cable postensado para vigas | t.m | [7 empty] | 184237.4108
| viga1 |  | 1 | 28.86 |  |  |  | 438.3282 | 12650.1529
| viga2 |  | 1 | 28.24 |  |  |  | 419.9796 | 11860.2243
| viga3 |  | 1 | 27.61 |  |  |  | 401.631 | 11089.0316
| viga4 |  | 1 | 26.98 |  |  |  | 383.2824 | 10340.9582
| viga5 |  | 1 | 41.95 |  |  |  | 906.2181 | 38015.8512
| viga6 |  | 1 | 41.03 |  |  |  | 869.5209 | 35676.4424
| viga7 |  | 1 | 40.11 |  |  |  | 832.8236 | 33404.5566
| viga8 |  | 1 | 39.19 |  |  |  | 796.1264 | 31200.1937
5.08 | Izaje y colocación de vigas postezadas | t | [7 empty] | 428.6282
|  |  | 1 |  |  |  |  | 428.6282 | 428.6282
Losa de Concreto Armado
5.01 | Concreto f'c=280 kg/cm2 en losa | m3 | [7 empty] | 160.987
| Losa |  | 1 | 70.3 |  |  |  | 2.29 | 160.987
5.03 | Encofrado Cara Vista en losa | m2 | [7 empty] | 544.375
| Losa (fondo) |  | 1 | 70.3 | 11.25 |  |  |  | 790.875
|  |  | -4 | 70.3 | 0.9 |  |  |  | -253.08
| caras laterales |  | 2 | [5 empty] | 2
|  |  | 2 | 2.29 |  |  |  |  | 4.58
5.05 | Acero de Refuerzo G-60 f'y=4,200 kg/cm2 (ASTM A615) | kg | [7 empty] | 16718.6921
Losa
| L1 |  | 29 | 68.71 |  |  | 0.5 | 0.99 | 1972.6641
| L1' |  | 368 | 11 |  |  | 0.625 | 1.56 | 6314.88
| L2 |  | 55 | 68.71 |  |  | 0.375 | 0.56 | 2116.268
| L3 |  | 368 | 11 |  |  | 0.625 | 1.56 | 6314.88
Vigas Diafragmas
0.01 | Concreto f'c=280 kg/cm2 en losa | m3 | [7 empty] | 41.05
| Diafragma tipico 1 |  | 3 | 0.25 |  |  |  |  | 14.65
| Diafragma tipico 2 |  | 3 | 0.25 |  |  |  |  | 11.37
| Diagragma en estribos y pilar |  | 4 | 0.3 |  |  |  |  | 15.03
0.01 | Encofrado Cara Vista en vigas diafragmas | m2 | [7 empty] | 295.1985
| Diafragma tipico 1 |  | 6 | 14.65 |  |  |  |  | 87.9
|  |  | 3 | 7.87 | 0.25 |  |  |  | 5.9025
|  |  | 3 | 1.51 | 0.25
| Diafragma tipico 2 |  | 6 | 11.37 |  |  |  |  | 68.22
|  |  | 3 | 6.15 | 0.25
| Diagragma en estribos y pilar |  | 8 | 15.03 |  |  |  |  | 120.24
|  |  | 4 | 10.78 | 0.3 |  |  |  | 12.936
| Acero de Refuerzo G-60 f'y=4,200 kg/cm2 (ASTM A615) | kg | [7 empty] | 1009.8832
| Diafragma tipico 1 |  | 24 | 2.4 | 3 |  | 0.5 | 0.99 | 57.024
|  |  | 33 | 3.32 | 3 |  | 0.375 | 0.56 | 61.3536
|  |  | 16 | 0.67 | 3 |  | 0.5 | 0.99 | 10.6128
|  |  | 16 | 1.2 | 3 |  | 0.5 | 0.99 | 19.008
|  |  | 9 | 2.22 | 3 |  | 0.75 | 2.24 | 44.7552
|  |  | 3 | 0.67 | 3 |  | 0.75 | 2.24 | 4.5024
|  |  | 9 | 0.99 | 3 |  | 0.75 | 2.24 | 19.9584
|  |  | 3 | 11.21 | 3 |  | 0.75 | 2.24 | 75.3312
0
| Diafragma tipico 2 |  | 24 | 2.4 | 3 |  | 0.5 | 0.99 | 57.024
|  |  | 8 | 1.81 | 3 |  | 0.5 | 0.99 | 14.3352
|  |  | 44 | 3.32 | 3 |  | 0.375 | 0.56 | 81.8048
|  |  | 8 | 0.67 | 3 |  | 0.5 | 0.99 | 5.3064
|  |  | 24 | 1.2 | 3 |  | 0.5 | 0.99 | 28.512
|  |  | 12 | 2.22 | 3 |  | 0.75 | 2.24 | 59.6736
|  |  | 6 | 0.67 | 3 |  | 0.75 | 2.24 | 9.0048
|  |  | 6 | 0.99 | 3 |  | 0.75 | 2.24 | 13.3056
|  |  | 3 | 11.21 | 3 |  | 0.75 | 2.24 | 75.3312
| Diagragma en estribos y pilar |  | 24 | 2.07 | 4 |  | 0.5 | 0.99 | 49.1832
|  |  | 8 | 1.81 | 4 |  | 0.5 | 0.99 | 14.3352
|  |  | 47 | 3.35 | 4 |  | 0.375 | 0.56 | 88.172
|  |  | 8 | 1.2 | 4 |  | 0.5 | 0.99 | 9.504
|  |  | 24 | 1.95 | 4 |  | 0.5 | 0.99 | 46.332
|  |  | 9 | 1.05 | 4 |  | 0.75 | 2.24 | 21.168
|  |  | 3 | 2.07 | 4 |  | 0.75 | 2.24 | 13.9104
|  |  | 3 | 0.95 | 4 |  | 0.75 | 2.24 | 6.384
|  |  | 3 | 2.01 | 4 |  | 0.75 | 2.24 | 13.5072
|  |  | 6 | 2.62 | 4 |  | 0.75 | 2.24 | 35.2128
|  |  | 3 | 11.21 | 4 |  | 0.75 | 2.24 | 75.3312
Losas de Concreto Armado en Estribo
0.01 | Concreto f'c=280 kg/cm2 en losa | m3 | [7 empty] | 41.05
| Losa 1 |  | 1 | 6.5 | 11.1 | 0.4 |  |  | 14.65
| Losa 2 |  | 1 | 6.5 | 11.1 | 0.4 |  |  | 11.37
15.03
0.01 | Encofrado Cara Vista en vigas diafragmas | m2 | [7 empty] | 36.492
| Fondo |  | 1 | 4.75 | 4.8 |  |  |  | 22.8
| Lados |  | 1 | 6 | 0.4 |  |  |  | 2.4
|  |  | 1 | 11.12 | 0.4 |  |  |  | 4.448
|  |  | 1 | 6.01 | 0.4 |  |  |  | 2.404
|  |  | 1 | 11.1 | 0.4 |  |  |  | 4.44
| Acero de Refuerzo G-60 f'y=4,200 kg/cm2 (ASTM A615) | kg | [7 empty] | 1964.82
| Acero Longitudinal |  | 110 | 6.84 |  |  | 0.625 | 1.56 | 1964.82
| Acero Transversal |  | 66 | 11.45 |  |  | 0.625 | 1.56 | 0
6 | Barreras de seguridad NJ
6.01 | Concreto f'c=210 kg/cm2 en seco | m3 | [7 empty] | 38.4524
| Muro NJ lado derecho |  | 1 | 67.03 |  |  |  | 0.28 | 18.7684
| Muro NJ lado izquierdo |  | 1 | 70.3 |  |  |  | 0.28 | 19.684
6.02 | Encofrado y desencofrado de muro de seguridad | m2 | [7 empty] | 241.308
| Muro NJ lado derecho |  | 1 | 67.03 | 0.07 |  |  |  | 4.6921
|  |  | 1 | 67.03 | 0.32 |  |  |  | 21.4496
|  |  | 1 | 67.03 | 0.54 |  |  |  | 36.1962
|  |  | 1 | 67.03 | 0.87 |  |  |  | 58.3161
| Muro NJ lado izquierdo |  | 1 | 67.03 | 0.07 |  |  |  | 4.6921
|  |  | 1 | 67.03 | 0.32 |  |  |  | 21.4496
|  |  | 1 | 67.03 | 0.54 |  |  |  | 36.1962
|  |  | 1 | 67.03 | 0.87 |  |  |  | 58.3161
6.03 | Acero de Refuerzo G-60 f'y=4,200 kg/cm2 (ASTM A706) | kg
| Viga 1 L=29.76 | [8 empty] | 2649.5656
| L1 |  | 10 | 140.6 |  |  | 0.5 | 0.99 | 1391.94
| L2 |  | 704 | 0.93 |  |  | 0.375 | 0.56 | 366.6432
| L3 |  | 704 | 1 |  |  | 0.375 | 0.56 | 394.24
| L4 |  | 704 | 1.26 |  |  | 0.375 | 0.56 | 496.7424
6.03 | Junta Vertical barrera NJ e=1/2", h=0.865m. | m | [7 empty] | 47.575
| Lado derecho |  | 29 | 0.865 |  |  |  |  | 25.085
| Lado izquierdo |  | 26 | 0.865 |  |  |  |  | 22.49
6 | Losa de transicion
6.01 | Encofrado | m2 | [7 empty] | 19.74 | Ok
| E1 y E2 |  | 2 | 19.43 |  | 0.25 |  |  | 9.715
|  |  | 2 | 20.05 |  | 0.25 |  |  | 10.025
6.02 | Concreto f'c=280 kg/cm2 | m3 | [7 empty] | 22.42 | Ok
| E1 y E2 |  | 2 | 11.21 | 4 | 0.25 |  |  | 22.42
6.03 | Concreto f'c=140 kg/cm2 (solado) | m3 | [7 empty] | 9.5004 | Ok
| E1 y E2 |  | 2 | 11.31 | 4.2 | 0.1 |  |  | 9.5004
6.04 | Acero de Refuerzo G-60 f'y=4,200 kg/cm2 (A615) | kg | [7 empty] | 2123.82
| Estribo E1 - Losa de aproximacion |  | 1 |  |  |  |  | 1061.91 | 1061.91
| Estribo E2 - Losa de aproximacion |  | 1 |  |  |  |  | 1061.91 | 1061.91
7 | Varios
7.01 | Apoyos de neopreno armado | dm3 | [7 empty] | 103.68 | Ok
|  |  | 12 | 4 | 2.4 | 0.9 |  |  | 103.68
7.02 | Juntas de Dilatación metálica | m | [7 empty] | 22.42 | Ok
| E1 |  | 1 | 11.21 |  |  |  |  | 11.21
| E2 |  | 1 | 11.21 |  |  |  |  | 11.21
7.03 | Pintura asfáltica (bituminosa) | m2 | [7 empty] | #REF! | Ok
Estribos Izq. (E1) y Derecho (E2)
| caras laterales de la zapata |  | 1 |  |  |  |  | 559.8 | 559.8
| -caras delanteras de zapata |  | -1 |  |  |  |  | 51.82 | -51.82
| cara superior de la zapata |  | 1 |  |  |  |  | 0 | 0
| -area de base de cuerpo (EI) y adelante |  | -1 |  |  |  |  | 49.22 | -49.22
| -area de base de cuerpo (ED) y adelante |  | -1 |  |  |  |  | 46.79 | -46.79
| Encofrado cara no vista bajo agua |  | 1 |  |  |  |  | 2991.1004 | 2991.1004
| encofrado no visto en seco |  | 1 |  |  |  |  | #REF! | #REF!
7.04 | Acabado de veredas | m2 | 2 | 27.65 | 0.55 |  |  |  | 30.415 | 30.415 | Ok
7.05 | Bruña rompeagua. | ml | [7 empty] | 55.3 | Ok
| aguas abajo |  | 1 | 27.65 |  |  |  |  | 27.65
| aguas arriba |  | 1 | 27.65 |  |  |  |  | 27.65
7.06 | Tubos de drenaje PVC 4" | Und | [7 empty] | 5 | Ok
| aguas abajo |  | 5 |  |  |  |  | 1 | 5
| aguas arriba |  | 0 |  |  |  |  | 1 | 0
7.07 | Neoprenos para Topes sismicos | dm3 | [7 empty] | 58.8 | Ok
| Estribo 1 |  | 8 | 3.5 | 3.5 | 0.3 |  |  | 29.4
| Estribo 2 |  | 8 | 3.5 | 3.5 | 0.3 |  |  | 29.4
7.08 | Barandas metalicas | ml | 0 | [6 empty] | 0 | Ok
7.09 | Barandas metalicas | ml | [7 empty] | 55.3 | Ok
| aguas abajo |  | 1 | 27.65 |  |  |  |  | 27.65
| aguas arriba |  | 1 | 27.65 |  |  |  |  | 27.65
7.1 | Riego de liga | m2 | [7 empty] | 246.085 | Ok
| Tablero |  | 1 | 27.65 | 8.9 |  |  |  | 246.085
7.11 | Carpeta asfáltica e = 0.05 m | m2 | [7 empty] | 246.085 | Ok
| Tablero |  | 1 | 27.65 | 8.9 |  |  |  | 246.085
7.12 | Limpieza del cauce | m3 | [7 empty] | 0
| Se debe considerar esta partida para ampliar cauce | [7 empty] | 0
7.13 | Geocompuesto de drenaje tridimensional | m2 | [7 empty] | #REF! | Ok
| Encofrado cara no visto bajo agua |  | 1 |  |  |  |  | 2991.1004 | 2991.1004
| EI |  | -1 |  |  | 2.69 |  | 11.23 | -30.2087
| ED |  | -1 |  |  | 2.69 |  | 11.06 | -29.7514
| detras de alas |  | -1 |  |  | 2.7 |  | 5.665 | -15.2955
| Encofrado no visto en seco |  | 1 |  |  |  |  | #REF! | #REF!
8 | OBRAS DE PROTECCIÓN
8.01 | Excavación localizada en material suelto con bolonería (en seco) para enrocado | m3 | [7 empty] | 680
| Margen derecha |  | 1 | 40 | 3.4 | 2 |  |  | 272
| Margen izquierda |  | 1 | 40 | 3.4 | 2 |  |  | 272
| en el estribo |  | 2 | 10 | 3.4 | 2 |  |  | 136
8.02 | Geotextil bajo enrocados | m2 | [7 empty] | 884
| Margen derecha |  | 1 | 40 |  |  |  | 9.8 | 392
| Margen izquierda |  | 1 | 40 |  |  |  | 9.8 | 392
| en el estribo |  | 2 | 10 |  |  |  | 5 | 100
8.03 | Enrocado | m3 | [7 empty] | 956
| Margen derecha |  | 1 | 40 |  |  |  | 10.2 | 408
| Margen izquierda |  | 1 | 40 |  |  |  | 10.2 | 408
| en el estribo |  | 2 | 10 |  |  |  | 7 | 140
8.04 | Relleno con material propio para colocación de enrocado | m3 | [7 empty] | 660
| Margen derecha |  | 1 | 40 |  |  |  | 7 | 280
| Margen izquierda |  | 1 | 40 |  |  |  | 7 | 280
| En el estribo |  | 2 | 10 |  |  |  | 5 | 100
8.05 | Eliminación de material excedente de excav. | m3 | [7 empty] | 0

## PUENTE JAGUAY CHICO
RESUMEN DE METRADOS PUENTE PUENTE JAGUAY CHICO
Item | Partida | Unidad | Metrado
1 | OBRAS PRELIMINARES
1.01 | Trazo, replanteo y control topografico | m2 | 239
2 | MOVIMIENTO DE TIERRAS
2.01 | Excavacion en material rocoso | m3 | 1083.229
2.02 | Relleno para estructuras con material de prestamo | m3 | 443.007
3 | ZAPATAS
3.01 | Solado de concreto f'c=100 Kg/cm2, e=10cm | m3 | 9.648
3.02 | Acero de Refuerzo G-60 f'y=4,200 kg/cm2 (A615) | Kg | 4896.3264
3.03 | Encofrado y desencofrado en zapatas | m2 | 57.797
3.04 | Concreto en zapatas f'c=280 kg/cm2 | m3 | 90.7
3.05 | Impermeabilizacion (pintura bituminosa) | m2 | 64.82
4 | ESTRIBOS
4.01 | Acero de Refuerzo G-60 f'y=4,200 kg/cm2 (A615) | Kg | 14333.364
4.02 | Encofrado y desencofrado cara vista en estribos | m2 | 189.6692
4.03 | Encofrado y desencofrado cara no vista en estribos | m2 | 156.7619
4.04 | Concreto en estribos f'c=210 kg/cm2 | m3 | 111.9978
4.05 | Impermeabilizacion (pintura bituminosa) | m2 | 141.0313
5 | LOSA DE APROXIMACION
5.01 | Acero de Refuerzo G-60 f'y=4,200 kg/cm2 (ASTM A615) | Kg | 2228.4066
5.02 | Encofrado y desencofrado en losa de aproximación | m2 | 8.285
5.03 | Concreto en losa de aproximación f'c=280 kg/cm2 | m3 | 16.6932
5.04 | Solado de concreto f'c=100 Kg/cm2, e=5cm | m3 | 2.247
5.05 | Junta de dilatacion poliestireno expandido e=25mm | m | 16
6 | LOSA DE CONCRETO ARMADO
6.01 | Acero de Refuerzo G-60 f'y=4,200 kg/cm2 (ASTM A615) | Kg | 3784.9646
6.02 | Encofrado y desencofrado cara vista en losa | m2 | 134.59
6.03 | Concreto f'c=280 kg/cm2 en losa | m3 | 31.482
7 | VIGAS DE CONCRETO ARMADO
7.01 | Acero de Refuerzo G-60 f'y=4,200 kg/cm2 (ASTM A615) | Kg | 9223.3376
7.02 | Encofrado y desencofrado cara vista en vigas longitudinales | m2 | 181.728
7.03 | Encofrado y desencofrado cara vista en vigas diafragmas | m2 | 43.656
7.04 | Concreto f'c=280 kg/cm2 en vigas longitudinales | m3 | 37.524
7.05 | Concreto f'c=280 kg/cm2 en vigas diafragma | m3 | 5.61
8 | VEREDAS DE CONCRETO ARMADO
8.01 | Acero de Refuerzo G-60 f'y=4,200 kg/cm2 (ASTM A615) | Kg | 300.6234
8.02 | Encofrado y desencofrado cara vista en vereda | m2 | 9.2875
8.03 | Concreto f'c=280 kg/cm2 en losa | m3 | 6.0853
9 | PAVIMENTO
9.01 | Riego de Liga | m2 | 215.45
9.02 | Carpeta asfaltica e=5.00cm | m2 | 215.45
10 | VARIOS
10.01 | Junta de dilatacion | m | 17.6
10.02 | Epoxico de fijacion | m2 | 1.6
10.03 | Tubo de drenaje PVC SAP 4", L=0.60m | und | 12
10.04 | Tubo PVC SAP 6" | m | 106.2
10.05 | Apoyo de Neopreno reforzado (Dureza 60) 400x250x90mm | und | 8
10.06 | Pernos de anclaje de Ø=1 1/4", A-307, L=0.60m | und | 4
10.07 | Tope lateral (inc. neopreno, plancha y anclaje) | und | 4
10.08 | Baranda metálica | m | 35.4
10.09 | Geocompuesto de drenaje tridimensional | m2 | 143.2404
10.1 | Falso puente | m | 17
10.11 | Bruña rompe agua en losa | m | 35.4
10.12 | Acabado bordes de vigas. | m | 132

## 1.00-2.00
SUSTENTO DE METRADO PUENTE JAGUAY CHICO
Nº | SECCIÓN | Und | CANT | LONG | ANCHO | ALTURA | j | Auxiliar | PARCIAL | TOTAL
|  |  | und | m | m | m | pulg
1 | OBRAS PRELIMINARES.
1.01 | Trazo, replanteo y control topografico | m2 | [7 empty] | 239
| E. Izquierdo. |  | 1 |  |  |  |  | 42 | 42
| E. Derecho. |  | 1 |  |  |  |  | 41 | 41
| Superestructura. |  | 1 |  |  |  |  | 156 | 156
2 | MOVIMIENTO DE TIERRAS
2.01 | Excavación en material rocoso. | m3 | [7 empty] | 1083.229
| E. Izquierdo |  | 1 |  | 11.9 |  |  | 45 | 535.5
| E. Derecho |  | 1 |  | 11.83 |  |  | 46.3 | 547.729
2.02 | Relleno para estructuras con material de prestamo. | m3 | [7 empty] | 443.007
| E. Izquierdo |  | 1 |  | 8.31 |  |  | 27.2 | 226.032
| E. Derecho |  | 1 |  | 8.25 |  |  | 26.3 | 216.975

## 3.00
SUSTENTO DE METRADO PUENTE JAGUAY CHICO
3 | ZAPATA
Nº | SECCIÓN | Und | CANT | LONG | ANCHO | ALTURA | j | Auxiliar | PARCIAL | TOTAL
|  |  | und | m | m | m | pulg
3.01 | Solado de concreto f'c=100 Kg/cm2, e=10cm | [8 empty] | 9.648
| Solado izquierdo |  | 1 | 4.8 | 10.07 | 0.1 |  |  | 4.8336
| Solado derecho |  | 1 | 4.8 | 10.03 | 0.1 |  |  | 4.8144
3.02 | Acero de Refuerzo G-60 f'y=4,200 kg/cm2 (A615) | Kg
4896.3264
Zapata E. Izquierdo
| Z1 |  | 50 | 5.7 |  |  | 0.75 | 2.24 | 638.4
| Z3 |  | 79 | 5.7 |  |  | 0.75 | 2.24 | 1008.672
| Z2 |  | 19 | 11.87 |  |  | 0.625 | 1.56 | 351.8268
| Z4 |  | 13 | 11.89 |  |  | 0.625 | 1.56 | 241.1292
| Z5 |  | 3 | 11.79 |  |  | 0.625 | 1.56 | 55.1772
| Z6 |  | 3 | 11.35 |  |  | 0.625 | 1.56 | 53.118
| Z6 |  | 3 | 11.18 |  |  | 0.625 | 1.56 | 52.3224
| Z6 |  | 3 | 5.1 |  |  | 0.625 | 1.56 | 23.868
| Z6 |  | 3 | 5.1 |  |  | 0.625 | 1.56 | 23.868
Zapata E. Derecho
| Z1 |  | 50 | 5.7 |  |  | 0.75 | 2.24 | 638.4
| Z3 |  | 79 | 5.7 |  |  | 0.75 | 2.24 | 1008.672
| Z2 |  | 19 | 11.86 |  |  | 0.625 | 1.56 | 351.5304
| Z4 |  | 13 | 11.86 |  |  | 0.625 | 1.56 | 240.5208
| Z5 |  | 3 | 11.86 |  |  | 0.625 | 1.56 | 55.5048
| Z6 |  | 3 | 11.37 |  |  | 0.625 | 1.56 | 53.2116
| Z6 |  | 3 | 11.19 |  |  | 0.625 | 1.56 | 52.3692
| Z6 |  | 3 | 5.1 |  |  | 0.625 | 1.56 | 23.868
| Z6 |  | 3 | 5.1 |  |  | 0.625 | 1.56 | 23.868
3.03 | Encofrado y desencofrado en zapatas | [8 empty] | 57.797
| zapata lado 1 EI |  | 1 | 4.603 |  | 1 |  |  | 4.603
| zapata lado 2 EI |  | 1 | 9.782 |  | 1 |  |  | 9.782
| zapata lado 3 EI |  | 1 | 4.6 |  | 1 |  |  | 4.6
| zapata lado 4 EI |  | 1 | 9.95 |  | 1 |  |  | 9.95
| zapata lado 1 ED |  | 1 | 4.601 |  | 1 |  |  | 4.601
| zapata lado 2 ED |  | 1 | 9.792 |  | 1 |  |  | 9.792
| zapata lado 3 ED |  | 1 | 4.6 |  | 1 |  |  | 4.6
| zapata lado 4 ED |  | 1 | 9.869 |  | 1 |  |  | 9.869
3.04 | Concreto en zapatas f'c=280 kg/cm2 | [8 empty] | 90.7
| Zapata Estribo Izquierdo |  | 1 |  |  | 1 |  | 45.4 | 45.4
| Zapata Estribo Derecho |  | 1 |  |  | 1 |  | 45.3 | 45.3
3.05 | Impermeabilización. (pintura bituminosa) | [8 empty] | 64.82
Zapata E. Izquierdo
| lado zapata |  | 1 |  | 9.95 | 1 |  |  | 9.95
| parte superior zapata |  | 1 |  |  |  |  | 22.5 | 22.5
Zapata E. Derecho
| lado zapata |  | 1 |  | 9.87 | 1 |  |  | 9.87
| parte superior zapata |  | 1 |  |  |  |  | 22.5 | 22.5

## 4.00
SUSTENTO DE METRADO PUENTE JAGUAY CHICO
4 | ESTRIBOS
Nº | SECCIÓN | Und | CANT | LONG | ANCHO | ALTURA | j | Auxiliar | PARCIAL | TOTAL
|  |  | und | m | m | m | pulg
4.01 | Acero de Refuerzo G-60 f'y=4,200 kg/cm2 (A615) | kg | [7 empty] | 14333.364 |  |  |  |  | 1 | 130 | 180 | 35
Estribo Izqierdo
| Pantalla | [13 empty] | 1.375 | 160 | 340 | 40
| M1 |  | 56 | 3.05 |  |  | 0.75 | 2.24 | 382.592 |  | SEPARACION | 0.15 | longitud | 8.23
| M2 |  | 56 | 5.7082 |  |  | 0.75 | 2.24 | 716.0366 |  | SEPARACION | 0.15 | longitud | 8.23
| M3 |  | 59 | 9.33 |  |  | 0.75 | 2.24 | 1233.0528 |  | SEPARACION | 0.15 | longitud | 8.7
| M4 |  | 59 | 9.33 |  |  | 0.625 | 1.56 | 858.7332 |  | SEPARACION | 0.15 | longitud | 8.7
| M5 |  | 59 | 9.33 |  |  | 0.625 | 1.56 | 858.7332 |  | SEPARACION | 0.15 | longitud | 8.7
| M6 |  | 4 | 9.33 |  |  | 0.625 | 1.56 | 58.2192
| M7 |  | 8 | 9.33 |  |  | 0.625 | 1.56 | 116.4384
| M7' |  | 56 | 1.2762 |  |  | 0.625 | 1.56 | 111.4888 |  | SEPARACION | 0.15 | longitud | 8.23
Ala izquierda
| A1 |  | 22 | 3.01 |  |  | 0.625 | 1.56 | 103.3032 |  | SEPARACION | 0.15 | longitud | 3.1
| A2 |  | 22 | 4.41 |  |  | 0.625 | 1.56 | 151.3512 |  | SEPARACION | 0.15 | longitud | 3.1
| A2' |  | 7 | 2 |  |  | 0.625 | 1.56 | 21.84 |  | SEPARACION | 0.15 | longitud | 0.9
| A3 |  | 21 | 6.527 |  |  | 0.625 | 1.56 | 213.8245 |  | SEPARACION | 0.2 | longitud | 4.1
| A3' |  | 6 | 2 |  |  | 0.625 | 1.56 | 18.72 |  | SEPARACION | 0.2 | longitud | 0.9
| A4 |  | 42 | 4.8 |  |  | 0.75 | 2.24 | 451.584 |  | SEPARACION | 0.125 | longitud | 5.146
| A4' |  | 13 | 1.8 |  |  | 0.625 | 1.56 | 36.504 |  | SEPARACION | 0.2 | longitud | 2.315
| A5 |  | 22 | 4.8 |  |  | 0.625 | 1.56 | 164.736 |  | SEPARACION | 0.25 | longitud | 5.146
| A5' |  | 13 | 1.124 |  |  | 0.625 | 1.56 | 22.7947 |  | SEPARACION | 0.2 | longitud | 2.315
| A6 |  | 2 | 6 |  |  | 0.5 | 0.99 | 11.88
| A7 |  | 2 | 3.055 |  |  | 0.75 | 2.24 | 13.6864
| A7' |  | 2 | 2.84 |  |  | 0.625 | 1.56 | 8.8608
| A8 |  | 2 | 3.948 |  |  | 0.625 | 1.56 | 12.3178
| A9 |  | 2 | 2.52 |  |  | 0.625 | 1.56 | 7.8624
Ala derecha
| A1 |  | 22 | 3.01 |  |  | 0.625 | 1.56 | 103.3032 |  | SEPARACION | 0.15 | longitud | 3.1
| A2 |  | 22 | 4.41 |  |  | 0.625 | 1.56 | 151.3512 |  | SEPARACION | 0.15 | longitud | 3.1
| A2' |  | 7 | 2 |  |  | 0.625 | 1.56 | 21.84 |  | SEPARACION | 0.15 | longitud | 0.9
| A3 |  | 21 | 6.527 |  |  | 0.625 | 1.56 | 213.8245 |  | SEPARACION | 0.2 | longitud | 4.1
| A3' |  | 6 | 2 |  |  | 0.625 | 1.56 | 18.72 |  | SEPARACION | 0.2 | longitud | 0.9
| A4 |  | 42 | 4.8 |  |  | 0.75 | 2.24 | 451.584 |  | SEPARACION | 0.125 | longitud | 5.146
| A4' |  | 13 | 1.8 |  |  | 0.625 | 1.56 | 36.504 |  | SEPARACION | 0.2 | longitud | 2.315
| A5 |  | 22 | 4.8 |  |  | 0.625 | 1.56 | 164.736 |  | SEPARACION | 0.25 | longitud | 5.146
| A5' |  | 13 | 1.124 |  |  | 0.625 | 1.56 | 22.7947 |  | SEPARACION | 0.2 | longitud | 2.315
| A6 |  | 2 | 6 |  |  | 0.5 | 0.99 | 11.88
| A7 |  | 2 | 3.055 |  |  | 0.75 | 2.24 | 13.6864
| A7' |  | 2 | 2.84 |  |  | 0.625 | 1.56 | 8.8608
| A8 |  | 2 | 3.948 |  |  | 0.625 | 1.56 | 12.3178
| A9 |  | 2 | 2.52 |  |  | 0.625 | 1.56 | 7.8624
Parapeto y mensula
| MC1 |  | 34 | 2.209 |  |  | 0.5 | 0.99 | 74.3549 |  | SEPARACION | 0.25 | longitud | 8.23
| MC2 |  | 34 | 2.209 |  |  | 0.5 | 0.99 | 74.3549 |  | SEPARACION | 0.25 | longitud | 8.23
| MC3 |  | 34 | 1.4 |  |  | 0.5 | 0.99 | 47.124 |  | SEPARACION | 0.25 | longitud | 8.23
| MC4 |  | 5 | 9.33 |  |  | 0.5 | 0.99 | 46.1835
|  |  | 12 | 9.33 |  |  | 0.5 | 0.99 | 110.8404
Estribo Derecho
Pantalla
| M1 |  | 56 | 3.05 |  |  | 0.75 | 2.24 | 382.592 |  | SEPARACION | 0.15 | longitud | 8.23
| M2 |  | 56 | 5.7082 |  |  | 0.75 | 2.24 | 716.0366 |  | SEPARACION | 0.15 | longitud | 8.23
| M3 |  | 59 | 9.33 |  |  | 0.75 | 2.24 | 1233.0528 |  | SEPARACION | 0.15 | longitud | 8.7
| M4 |  | 59 | 9.33 |  |  | 0.625 | 1.56 | 858.7332 |  | SEPARACION | 0.15 | longitud | 8.7
| M5 |  | 59 | 9.33 |  |  | 0.625 | 1.56 | 858.7332 |  | SEPARACION | 0.15 | longitud | 8.7
| M6 |  | 4 | 9.33 |  |  | 0.625 | 1.56 | 58.2192
| M7 |  | 8 | 9.33 |  |  | 0.625 | 1.56 | 116.4384
| M7' |  | 56 | 1.2762 |  |  | 0.625 | 1.56 | 111.4888 |  | SEPARACION | 0.15 | longitud | 8.23
Ala izquierda
| A1 |  | 22 | 3.01 |  |  | 0.625 | 1.56 | 103.3032 |  | SEPARACION | 0.15 | longitud | 3.1
| A2 |  | 22 | 4.41 |  |  | 0.625 | 1.56 | 151.3512 |  | SEPARACION | 0.15 | longitud | 3.1
| A2' |  | 7 | 2 |  |  | 0.625 | 1.56 | 21.84 |  | SEPARACION | 0.15 | longitud | 0.9
| A3 |  | 21 | 6.527 |  |  | 0.625 | 1.56 | 213.8245 |  | SEPARACION | 0.2 | longitud | 4.1
| A3' |  | 6 | 2 |  |  | 0.625 | 1.56 | 18.72 |  | SEPARACION | 0.2 | longitud | 0.9
| A4 |  | 42 | 4.8 |  |  | 0.75 | 2.24 | 451.584 |  | SEPARACION | 0.125 | longitud | 5.146
| A4' |  | 13 | 1.8 |  |  | 0.625 | 1.56 | 36.504 |  | SEPARACION | 0.2 | longitud | 2.315
| A5 |  | 22 | 4.8 |  |  | 0.625 | 1.56 | 164.736 |  | SEPARACION | 0.25 | longitud | 5.146
| A5' |  | 13 | 1.124 |  |  | 0.625 | 1.56 | 22.7947 |  | SEPARACION | 0.2 | longitud | 2.315
| A6 |  | 2 | 6 |  |  | 0.5 | 0.99 | 11.88
| A7 |  | 2 | 3.055 |  |  | 0.75 | 2.24 | 13.6864
| A7' |  | 2 | 2.84 |  |  | 0.625 | 1.56 | 8.8608
| A8 |  | 2 | 3.948 |  |  | 0.625 | 1.56 | 12.3178
| A9 |  | 2 | 2.52 |  |  | 0.625 | 1.56 | 7.8624
Ala derecha
| A1 |  | 22 | 3.01 |  |  | 0.625 | 1.56 | 103.3032 |  | SEPARACION | 0.15 | longitud | 3.1
| A2 |  | 22 | 4.41 |  |  | 0.625 | 1.56 | 151.3512 |  | SEPARACION | 0.15 | longitud | 3.1
| A2' |  | 7 | 2 |  |  | 0.625 | 1.56 | 21.84 |  | SEPARACION | 0.15 | longitud | 0.9
| A3 |  | 21 | 6.527 |  |  | 0.625 | 1.56 | 213.8245 |  | SEPARACION | 0.2 | longitud | 4.1
| A3' |  | 6 | 2 |  |  | 0.625 | 1.56 | 18.72 |  | SEPARACION | 0.2 | longitud | 0.9
| A4 |  | 42 | 4.8 |  |  | 0.75 | 2.24 | 451.584 |  | SEPARACION | 0.125 | longitud | 5.146
| A4' |  | 13 | 1.8 |  |  | 0.625 | 1.56 | 36.504 |  | SEPARACION | 0.2 | longitud | 2.315
| A5 |  | 22 | 4.8 |  |  | 0.625 | 1.56 | 164.736 |  | SEPARACION | 0.25 | longitud | 5.146
| A5' |  | 13 | 1.124 |  |  | 0.625 | 1.56 | 22.7947 |  | SEPARACION | 0.2 | longitud | 2.315
| A6 |  | 2 | 6 |  |  | 0.5 | 0.99 | 11.88
| A7 |  | 2 | 3.055 |  |  | 0.75 | 2.24 | 13.6864
| A7' |  | 2 | 2.84 |  |  | 0.625 | 1.56 | 8.8608
| A8 |  | 2 | 3.948 |  |  | 0.625 | 1.56 | 12.3178
| A9 |  | 2 | 2.52 |  |  | 0.625 | 1.56 | 7.8624
Parapeto y mensula
| MC1 |  | 34 | 2.209 |  |  | 0.5 | 0.99 | 74.3549 |  | SEPARACION | 0.25 | longitud | 8.23
| MC2 |  | 34 | 2.209 |  |  | 0.5 | 0.99 | 74.3549 |  | SEPARACION | 0.25 | longitud | 8.23
| MC3 |  | 34 | 1.4 |  |  | 0.5 | 0.99 | 47.124 |  | SEPARACION | 0.25 | longitud | 8.23
| MC4 |  | 5 | 9.33 |  |  | 0.5 | 0.99 | 46.1835
|  |  | 12 | 9.33 |  |  | 0.5 | 0.99 | 110.8404
4.02 | Encofrado y desencofrado cara vista en estribos | [8 empty] | 189.6692
estribo Izquierdo
| cara 1 frente pantalla |  | 1 | 8.8 |  | 3.76 |  |  | 33.088
| cara 2 frente |  | 1 |  |  |  |  | 11.45 | 11.45
| cara 3 frente | [7 empty] | 0
| concreto de nivelacion |  | 1 | 4.4 |  | 0.044 |  |  | 0.1936
| cara interior tope sismico 1 |  | 2 | 0.75 |  | 0.5 |  |  | 0.75
cara interior tope sismico 2
| tope sismico frente 1 |  | 2 |  | 0.8 | 0.5 |  |  | 0.8
| tope sismico frente 2 | [7 empty] | 0
| Ala de estribo cara 1 |  | 1 |  |  |  |  | 22.12 | 22.12
| Ala de estribo cara 2 |  | 1 |  |  |  |  | 22.11 | 22.11
| filo posterior-superior ala recta 1 |  | 2 | 1.5 | 0.3 |  |  |  | 0.9
| filo posterior-superior ala recta 2 | [7 empty] | 0
| filo inferior inclinado 1 |  | 2 | 1.217 | 0.3 |  |  |  | 0.7302
| filo inferior inclinado 2 | [7 empty] | 0
| filo posterior triangular 1 |  | 2 | 2.824 | 0.6715 |  |  |  | 3.7926
| filo posterior triangular 2 | [7 empty] | 0
estribo Derecho
| cara 1 frente pantalla |  | 1 | 8.8 |  | 3.658 |  |  | 32.1904
| cara 2 frente |  | 1 |  |  |  |  | 11.44 | 11.44
| cara 3 frente | [7 empty] | 0
| concreto de nivelacion |  | 1 | 4.4 |  | 0.044 |  |  | 0.1936
| cara interior tope sismico 1 |  | 2 | 0.75 |  | 0.5 |  |  | 0.75
| cara interior tope sismico 2 | [7 empty] | 0
| tope sismico frente 1 |  | 2 | 0.8 |  | 0.5 |  |  | 0.8
| tope sismico frente 2 | [7 empty] | 0
| Ala de estribo cara 1 |  | 1 |  |  |  |  | 21.61 | 21.61
| Ala de estribo cara 2 |  | 1 |  |  |  |  | 21.61 | 21.61
| filo posterior-superior ala recta 1 |  | 2 | 1.5 | 0.3 |  |  |  | 0.9
| filo posterior-superior ala recta 2 | [7 empty] | 0
| filo inferior inclinado 1 |  | 2 | 1.216 | 0.3 |  |  |  | 0.7296
| filo inferior inclinado 2 | [7 empty] | 0
| filo posterior triangular 1 |  | 2 | 2.66 | 0.66 |  |  |  | 3.5112
| filo posterior triangular 2 | [7 empty] | 0
4.03 | Encofrado y desencofrado cara no vista en estribos | [8 empty] | 156.7619
estribo Izquierdo
| cara posterior recta |  | 1 |  | 8.23 | 4.36 |  |  | 35.8828
| cara posterior inclinada | [7 empty] | 0
| cara recta 1 |  | 1 |  | 8.23 | 0.3 |  |  | 2.469
| cara recta 2 |  | 1 |  | 8.23 | 0.25 |  |  | 2.0575
| cara inclinada posterior |  | 1 | 0.42 | 8.23 |  |  |  | 3.4566
| ala cara interna 1 |  | 2 | 5.15 | 3.1 |  |  |  | 31.93
| ala cara interna 2 |  | 2 | 1.9 | 0.901 |  |  |  | 3.4238
estribo Derecho
| cara posterior recta |  | 1 |  | 8.21 | 4.25 |  |  | 34.8925
| cara posterior inclinada | [7 empty] | 0
| cara recta 1 |  | 1 |  | 8.21 | 0.3 |  |  | 2.463
| cara recta 2 |  | 1 |  | 8.21 | 0.25 |  |  | 2.0525
| cara inclinada posterior |  | 1 | 0.42 | 8.21 |  |  |  | 3.4482
| ala cara interna 1 |  | 2 | 5.04 | 3.1 |  |  |  | 31.248
| ala cara interna 2 |  | 2 | 1.91 | 0.9 |  |  |  | 3.438
4.04 | Concreto en estribos f'c=210 kg/cm2 | [8 empty] | 111.9978
estribo Izquierdo
| Ala parte 1 |  | 2 | 3.1 | 0.556 | 5.135 |  |  | 17.7014
| Ala parte 2 |  | 2 | 0.901 | 0.3 | 1.9 |  |  | 1.0271
| pantalla parte recta |  | 1 | 8.8 | 1 | 3.76 |  |  | 33.088
| pantalla parte inclinada | [7 empty] | 0
| tope sismico |  | 2 | 0.8 | 0.75 | 0.5 |  |  | 0.6
| concreto de nivelacion |  | 1 | 0.75 | 4.4 | 0.044 |  |  | 0.1452
| mensula parte recta |  | 1 | 8.8 | 0.25 | 1.412 |  |  | 3.1064
| mensula parte trapesio |  | 1 | 8.23 |  |  |  | 0.1347 | 1.1086
estribo Derecho
| Ala parte 1 |  | 2 | 3.1 | 0.55 | 5 |  |  | 17.05
| Ala parte 2 |  | 2 | 0.9 | 0.3 | 1.91 |  |  | 1.0314
| pantalla parte recta |  | 1 | 8.81 | 1 | 3.657 |  |  | 32.2182
| pantalla parte inclinada | [7 empty] | 0
| tope sismico |  | 2 | 0.75 | 0.8 | 0.5 |  |  | 0.6
| concreto de nivelacion |  | 1 | 4.4 | 0.75 | 0.044 |  |  | 0.1452
| mensula parte recta |  | 1 | 8.8 | 0.25 | 1.412 |  |  | 3.1064
| mensula parte trapesio |  | 1 | 8.23 |  |  |  | 0.13 | 1.0699
4.05 | Impermeabilizacion (pintura bituminosa) | m2 | [7 empty] | 141.0313
Estribo derecho
| Cara interior ala derecha |  | 1 | 5.05 | 3.1 |  |  |  | 15.655
| Cara interior de la pantalla |  | 1 | 4.98 | 7.72 |  |  |  | 38.4456
| Cara interior ala izquierda |  | 1 | 5.05 | 3.1 |  |  |  | 15.655
Estribo izquierdo
| Cara interior ala derecha |  | 1 | 5.15 | 3.1 |  |  |  | 15.965
| Cara interior de la pantalla |  | 1 | 5.09 | 7.73 |  |  |  | 39.3457
| Cara interior ala izquierda |  | 1 | 5.15 | 3.1 |  |  |  | 15.965

## 5.00
SUSTENTO DE METRADO PUENTE JAGUAY CHICO
5 | Losa de Aproximación
Nº | SECCIÓN | Und | CANT | LONG | ANCHO | ALTURA | j | Auxiliar | PARCIAL | TOTAL
|  |  | und | m | m | m | pulg
5.01 | Acero de Refuerzo G-60 f'y=4,200 kg/cm2 (A615) | Kg
2228.4066
Losa E. Izquierdo
| LA1 |  | 42 | 4.45 |  |  | 0.5 | 0.99 | 185.031
| LA2 |  | 42 | 4.1 |  |  | 0.75 | 2.24 | 385.728
| LA3 |  | 20 | 10.31 |  |  | 0.5 | 0.99 | 204.138
| LA4 |  | 20 | 8.36 |  |  | 0.5 | 0.99 | 165.528
| LA5 |  | 75 | 1.1 |  |  | 0.5 | 0.99 | 81.675
| En uña |  | 4 | 8.23 |  |  | 0.5 | 0.99 | 32.5908
| En uña |  | 8 | 3.6 |  |  | 0.5 | 0.99 | 28.512
| MC5 |  | 41 | 0.6 |  |  | 0.625 | 1.56 | 38.376
Losa E. Derecho
| LA1 |  | 42 | 4.45 |  |  | 0.5 | 0.99 | 185.031
| LA2 |  | 42 | 4.1 |  |  | 0.75 | 2.24 | 385.728
| LA3 |  | 20 | 9.7 |  |  | 0.5 | 0.99 | 192.06
| LA4 |  | 20 | 8.3 |  |  | 0.5 | 0.99 | 164.34
| LA5 |  | 74 | 1.1 |  |  | 0.5 | 0.99 | 80.586
| En uña |  | 4 | 8.13 |  |  | 0.5 | 0.99 | 32.1948
| En uña |  | 8 | 3.6 |  |  | 0.5 | 0.99 | 28.512
| MC5 |  | 41 | 0.6 |  |  | 0.625 | 1.56 | 38.376
5.02 | Encofrado y desencofrado en losa de aproximacion | m2 | [7 empty] | 8.285
| Losa E. Izquierdo |  | 1 | 8.34 |  | 0.5 |  |  | 4.17
| Losa E. Derecho |  | 1 | 8.23 |  | 0.5 |  |  | 4.115
5.03 | Concreto en losa de aproximacion f'c=280 Kg/cm2. | m3 | [7 empty] | 16.6932
| Losa E. Izquierdo |  | 1 |  |  | 0.2 |  | 33.05 | 6.61
| Uñas |  | 1 | 7.83 |  |  |  | 0.12 | 0.9396
| Uñas |  | 1 | 3.45 |  |  |  | 0.12 | 0.414
| Uñas |  | 1 | 3.45 |  |  |  | 0.12 | 0.414
| Losa E. Derecho |  | 1 |  |  | 0.2 |  | 32.8 | 6.56
| Uñas |  | 1 | 7.73 |  |  |  | 0.12 | 0.9276
| Uñas |  | 1 | 3.45 |  |  |  | 0.12 | 0.414
| Uñas |  | 1 | 3.45 |  |  |  | 0.12 | 0.414
5.04 | Solado de concreto f'c=100 Kg/cm2, e=5cm. | m3 | [7 empty] | 2.247
| Losa E. Izquierdo |  | 1 |  |  | 0.05 |  | 22.54 | 1.127
| Losa E. Derecho |  | 1 |  |  | 0.05 |  | 22.4 | 1.12
5.05 | Junta de poliestireno expandido e=25mm | m | [7 empty] | 16
| Losa E. Izquierdo |  | 2 | 4 |  |  |  |  | 8
| Losa E. Derecho |  | 2 | 4 |  |  |  |  | 8

## 6.00
SUSTENTO DE METRADO PUENTE JAGUAY CHICO
6 | Losa de concreto armado
[12 empty] | ANCHO DE LOSA= | 8.8
Nº | SECCIÓN | Und | CANT | LONG | ANCHO | ALTURA | j | Auxiliar | PARCIAL | TOTAL
|  |  | und | m | m | m | pulg
6.01 | Acero de Refuerzo G-60 f'y=4,200 kg/cm2 (ASTM A615) | kg | [7 empty] | 3784.9646
Losa
| L1 |  | 86 | 8.702 |  |  | 0.625 | 1.56 | 1167.4603 |  | SEPARACION | 0.2
| L2 |  | 86 | 8.902 |  |  | 0.625 | 1.56 | 1194.2923 |  | SEPARACION | 0.2
| L3 |  | 24 | 19 |  |  | 0.5 | 0.99 | 451.44
| L4 |  | 8 | 19 |  |  | 0.5 | 0.99 | 150.48
| L5 |  | 24 | 19.2 |  |  | 0.5 | 0.99 | 456.192
| L6 |  | 8 | 19.2 |  |  | 0.5 | 0.99 | 152.064 |  |  |  | Longitud = | 17.7 | m
| L6' |  | 2 | 19 |  |  | 0.5 | 0.99 | 37.62
| L6'' |  | 2 | 19 |  |  | 0.5 | 0.99 | 37.62
| L7 |  | 4 | 8.7 |  |  | 0.625 | 1.56 | 54.288
| L7' |  | 4 | 8.9 |  |  | 0.625 | 1.56 | 55.536
| L8 |  | 45 | 1.11 |  |  | 0.375 | 0.56 | 27.972 |  | SEPARACION | 0.2
6.02 | Encofrado y desencofrado cara vista en losa | m2 | [7 empty] | 134.59
| Fondo |  | 1 | 17.7 | 8.8 |  |  |  | 155.76
| Lados |  | 2 | 17.7 | 0.2 |  |  |  | 7.08
|  |  | 2 | 17.7 | 0.25 |  |  |  | 8.85
|  |  | 2 | 0.2 | 8.8 |  |  |  | 3.52
|  |  | 4 | 0.9 | 0.25 |  |  |  | 0.9
| vigas longitudinales |  | -4 | 17.7 | 0.5 |  |  |  | -35.4
| vigas transversales apoyo |  | -6 | 1.7 | 0.35 |  |  |  | -3.57
| vigas transversales centrales |  | -6 | 1.7 | 0.25 |  |  |  | -2.55
6.03 | Concreto f'c=280 kg/cm2 en losa | m3 | [7 empty] | 31.482
| Losa 1 |  | 1 | 8.8 | 17.7 | 0.2 |  |  | 31.152
| Losa en apoyo |  | 2 | 8.8 | 0.375 | 0.05 |  |  | 0.33

## 7.00
SUSTENTO DE METRADO PUENTE JAGUAY CHICO
7 | VIGAS DE CONCRETO ARMADO
[12 empty] | ANCHO DE LOSA= | 11.8
Nº | SECCIÓN | Und | CANT | LONG | ANCHO | ALTURA | j | Auxiliar | PARCIAL | TOTAL |  | Longitud = | 17.7 | m
|  |  | und | m | m | m | pulg
7.01 | Acero de Refuerzo G-60 f'y=4,200 kg/cm2 (ASTM A615) | kg | [7 empty] | 9223.3376
Vigas longitudinales
| V1 |  | 24 | 22.4 |  |  | 1 | 3.98 | 2139.648 |  | SEPARACION | 0.2
| V2 |  | 24 | 21.2 |  |  | 1 | 3.98 | 2025.024 |  | SEPARACION | 0.2
| V3 |  | 16 | 14.93 |  |  | 1 | 3.98 | 950.7424
| V4 |  | 8 | 5.67 |  |  | 1 | 3.98 | 180.5328
| V5 |  | 344 | 3.38 |  |  | 0.5 | 0.99 | 1151.0928
| V6 |  | 32 | 19 |  |  | 0.5 | 0.99 | 601.92
| V7 |  | 16 | 22.4 |  |  | 1 | 3.98 | 1426.432
Vigas transversales en apoyos
| D1 |  | 6 | 7.53 |  |  | 0.75 | 2.24 | 101.2032
| D2 |  | 6 | 8.84 |  |  | 0.75 | 2.24 | 118.8096
| D3 |  | 72 | 2.74 |  |  | 0.375 | 0.56 | 110.4768
| D4 |  | 12 | 7.02 |  |  | 0.5 | 0.99 | 83.3976 |  | SEPARACION | 0.2
Vigas transversales interiores
| D1' |  | 6 | 7.42 |  |  | 0.625 | 1.56 | 69.4512 |  | SEPARACION | 0.175
| D2' |  | 6 | 8.72 |  |  | 0.625 | 1.56 | 81.6192
| D3' |  | 72 | 2.47 |  |  | 0.375 | 0.56 | 99.5904
| D4' |  | 12 | 7.02 |  |  | 0.5 | 0.99 | 83.3976
7.02 | Encofrado y desencofrado cara vista en vigas longitudinales | m2 | [7 empty] | 181.728
| Viga longitudinal |  | 4 | 17.7 |  |  |  | 2.66 | 188.328
| Cara menor en viga diafragma en apoyo (extremo) |  | -4 |  |  |  |  | 0.31 | -1.24
| Cara mayor en viga diafragma en apoyo (extremo) |  | -4 |  |  |  |  | 0.32 | -1.28
| Cara en viga diafragma en apoyo (centro) |  | -4 |  |  |  |  | 0.33 | -1.32
| Cara menor en viga diafragma interior (extremo) |  | -4 |  |  |  |  | 0.22 | -0.88
| Cara mayor en viga diafragma interior (extremo) |  | -4 |  |  |  |  | 0.23 | -0.92
| Cara en viga diafragma interior (centro) |  | -4 |  |  |  |  | 0.24 | -0.96
7.03 | Encofrado y desencofrado cara vista en vigas diafragmas | m2 | [7 empty] | 43.656
| Viga diafragma en apoyos (extremo) |  | 4 | 1.7 |  |  |  | 2.18 | 14.824
| Viga diafragma en apoyos (centro) |  | 4 | 0.85 |  |  |  | 2.22 | 7.548
| Viga diafragma interior (extremo) |  | 4 | 1.7 |  |  |  | 2.07 | 14.076
| Viga diafragma interior (centro) |  | 4 | 0.85 |  |  |  | 2.12 | 7.208
7.04 | Concreto f'c=280 kg/cm2 en vigas longitudinales | m3 | [7 empty] | 37.524
| Viga longitudinal |  | 4 | 17.7 |  |  |  | 0.53 | 37.524
7.05 | Concreto f'c=280 kg/cm2 en vigas diafragmas | m3 | [7 empty] | 5.61
| Viga diafragma en apoyo |  | 6 | 1.7 |  |  |  | 0.32 | 3.264
| Viga diafragma interior |  | 6 | 1.7 |  |  |  | 0.23 | 2.346
4.01.02
4.01.03
4.01.04
4.01.05
4.02
4.02.01
4.02.02
4.02.03
4.03
4.03.01
4.03.02
4.03.03

## 8.00
SUSTENTO DE METRADO PUENTE JAGUAY CHICO
8 | VEREDAS DE CONCRETO ARMADO
[12 empty] | ANCHO DE LOSA= | 8.8
Nº | SECCIÓN | Und | CANT | LONG | ANCHO | ALTURA | j | Auxiliar | PARCIAL | TOTAL |  |  | Longitud = | 17.7 | m
|  |  | und | m | m | m | pulg
8.01 | Acero de Refuerzo G-60 f'y=4,200 kg/cm2 (ASTM A615) | kg | [7 empty] | 300.6234
Vereda
| L9 |  | 102 | 1.93 |  |  | 0.5 | 0.99 | 194.8914 |  | SEPARACION | 0.175
| L10 |  | 6 | 17.8 |  |  | 0.5 | 0.99 | 105.732
8.02 | Encofrado y desencofrado cara vista en veredas | m2 | [7 empty] | 9.2875
| Lados |  | 2 | 17.7 | 0.25 |  |  |  | 8.85
|  |  | 2 | 0.875 | 0.25 |  |  |  | 0.4375
8.03 | Concreto f'c=280 kg/cm2 en veredas | m3 | [7 empty] | 6.0853
| vereda |  | 2 | 17.7 | 0.9 | 0.25 |  |  | 7.965
| tuberias en vereda |  | -6 | 17.7 |  |  |  | 0.0177 | -1.8797

## 9.00
SUSTENTO DE METRADO PUENTE JAGUAY CHICO
9 | PAVIMENTO
Nº | SECCIÓN | Und | CANT | LONG | ANCHO | ALTURA | j | Auxiliar | PARCIAL | TOTAL
|  |  | und | m | m | m | pulg
9.01 | Riego de liga | m2 | [7 empty] | 215.45
| Losa |  | 1 | 17 | 8.8 |  |  |  | 149.6
| Losa de aproximacion E.I. |  | 1 |  |  |  |  | 33.05 | 33.05
| Losa de aproximacion E.D. |  | 1 |  |  |  |  | 32.8 | 32.8
9.02 | Carpeta asfaltica e=0.05cm | m2 | [7 empty] | 215.45
| Losa |  | 1 | 17 | 8.8 |  |  |  | 149.6
| Losa de aproximacion E.I. |  | 1 |  |  |  |  | 33.05 | 33.05
| Losa de aproximacion E.D. |  | 1 |  |  |  |  | 32.8 | 32.8

## 10.00
SUSTENTO DE METRADO PUENTE JAGUAY CHICO
10 | VARIOS
Nº | SECCIÓN | Und | CANT | LONG | ANCHO | ALTURA | j | Auxiliar | PARCIAL | TOTAL
|  |  | und | m | m | m | pulg
10.01 | Junta de dilatación | m | [7 empty] | 17.6
| E.I. |  | 1 | 8.8 |  |  |  |  | 8.8
| E.D. |  | 1 | 8.8 |  |  |  |  | 8.8
10.02 | Epoxico de fijación | m2 | [7 empty] | 1.6
| E.I. |  | 8 | 0.4 | 0.25 |  |  |  | 0.8
| E.D. |  | 8 | 0.4 | 0.25 |  |  |  | 0.8
10.03 | Tubo de drenaje PVC SAP 4", L=0.60m | und | [7 empty] | 12
|  |  | 12 | [5 empty] | 12
10.04 | Tubo PVC SAP 6" | m | [7 empty] | 106.2
|  |  | 6 | 17.7 |  |  |  |  | 106.2
10.05 | Apoyo de neopreno reforzado (Dureza 60) 400x250x90mm | und | [7 empty] | 8
| E.I. |  | 4 | [5 empty] | 4
| E.D. |  | 4 | [5 empty] | 4
10.06 | Pernos de anclaje de Ø1 1/4", A-307, L=0.60m | und | [7 empty] | 4
|  |  | 4 | [5 empty] | 4
10.07 | Tope lateral (inc. Neopreno, plancha y anclaje) | und | [7 empty] | 4
| E.I. |  | 2 | [5 empty] | 2
| E.D. |  | 2 | [5 empty] | 2
10.08 | Baranda metálica | m | [7 empty] | 35.4
|  |  | 1 | 17.7 |  |  |  |  | 17.7
|  |  | 1 | 17.7 |  |  |  |  | 17.7
10.09 | Geocompuesto de drenaje tridimensional | m2 | [7 empty] | 143.2404
| E.I. |  | 1 |  | 7.72 | 5.09 |  |  | 39.2948
| Ala |  | 1 |  |  |  |  | 16.6 | 16.6
| Ala |  | 1 |  |  |  |  | 16.6 | 16.6
| E.D. |  | 1 |  | 7.72 | 4.98 |  |  | 38.4456
| Ala |  | 1 |  |  |  |  | 16.1 | 16.1
| Ala |  | 1 |  |  |  |  | 16.2 | 16.2
10.1 | Falso puente | m | [7 empty] | 17
|  |  | 1 | 17 |  |  |  |  | 17
10.11 | Bruña rompe agua en losa | m | [7 empty] | 35.4
|  |  | 1 | 17.7 |  |  |  |  | 17.7
|  |  | 1 | 17.7 |  |  |  |  | 17.7
10.12 | Acabado bordes de vigas longitudinales | m | [7 empty] | 132
|  |  | 2 | 16.5 |  |  |  |  | 33
|  |  | 2 | 16.5 |  |  |  |  | 33
|  |  | 2 | 16.5 |  |  |  |  | 33
|  |  | 2 | 16.5 |  |  |  |  | 33
4.01.02
4.01.03
4.01.04
4.01.05
4.02
4.02.01
4.02.02
4.02.03
4.03
4.03.01
4.03.02
4.03.03