## RESUMEN
SUB DREN CON MATERIAL DE FILTRO DRENANTE Y GEOTEXTIL (m)
LONGITUD TOTAL
20678
| 501.E | VOLUMEN DE EXCAVACIÓN |  | M3/M | 0.75 | 15508.5
| 514.B | VOLUMEN DE FILTRO DRENANTE |  | M3/M | 0.73176 | 15131.302
| 511.H | AREA DE GEOTEXTIL |  | M2/M | 2.3 | 47559.4
| 625.F | TUBERIA PVC 6" CON PERFORACIONES |  | M/M | 1 | 20678
| 625.D | TUBERIA PVC 6" |  | M/M | 1 | 220
| 610.G | CONCRETO G F'c=140 KG/CM2+25% PM |  | M3 | 1 | 3.48
| 612.A | ENCOFRADO Y DESENCOFRADO |  | M2 | 1 | 8.7
| 636.A | EMBOQUILLADO DE PIEDRA |  | M3 | 1 | 1.26
SUB DRENES CON MATERIAL DRENANTE EN FILTROS Y GEOTEXTIL
| INICIO | FINAL | LONG. |  | DESCARGA | PROGRESIVA
LADO
| Km | Km | m
| 0 | 125 | 125 |  | Entrega a terreno natural | 125
| 875 | 1114 | 239 |  | Entrega a terreno natural | 1114
| 3375 | 3550 | 175 |  | Entrega a terreno natural | 3550
| 4375 | 4648 | 273 |  | Entrega a terreno natural | 4375
| 8561 | 8875 | 314 |  | Entrega a terreno natural | 8561
| 10850 | 11180 | 330 |  | Entrega a terreno natural | 11180
| 13470 | 13828 | 358 |  | Entrega a terreno natural | 13498
| 14623 | 14875 | 252 |  | Entrega a terreno natural | 14623
| 18521 | 18880 | 359 |  | Entrega a terreno natural | 18521
| 20832 | 21125 | 293 |  | Entrega a terreno natural | 20832
| 23189 | 23460 | 271 |  | Entrega a terreno natural | 23189
| 23460 | 23625 | 165 |  | Entrega a terreno natural | 23460
| 24107 | 24375 | 268 |  | Entrega a terreno natural | 24107
| 25875 | 26125 | 250 |  | Entrega a terreno natural | 25875
| 26628 | 26875 | 247 |  | Entrega a terreno natural | 26628
| 28375 | 28625 | 250 |  | Entrega a terreno natural | 28375
| 29125 | 29452 | 327 |  | Entrega a terreno natural | 29452
| 29452 | 29572 | 120 |  | Entrega a terreno natural | 29572
| 34375 | 34428 | 53 |  | Entrega a terreno natural | 34428
| 34428 | 34800 | 372 |  | Entrega a terreno natural | 34800
| 34800 | 35125 | 325 |  | Entrega a terreno natural | 35125
| 35125 | 35375 | 250 |  | Entrega a terreno natural | 35375
| 38401 | 38625 | 224 |  | Entrega a terreno natural | 38401
| 39875 | 40160 | 285 |  | Entrega a terreno natural | 40160
| 40375 | 40525 | 150 |  | Entrega a terreno natural | 40625
| 40875 | 41160 | 285 |  | Entrega a terreno natural | 41160
| 41160 | 41340 | 180 |  | Entrega a terreno natural | 41340
| 41340 | 41507 | 167 |  | Entrega a terreno natural | 41507
| 42125 | 42462 | 337 |  | Entrega a terreno natural | 42462
| 43875 | 44170 | 295 |  | Entrega a alcantarilla | 44170
| 47375 | 47625 | 250 |  | Entrega a terreno natural | 47625
| 47625 | 47875 | 250 |  | Entrega a terreno natural | 47875
| 60635 | 60885 | 250 |  | Entrega a terreno natural | 60885
| 86850 | 87125 | 275 |  | Entrega a terreno natural | 86850
| 92875 | 93125 | 250 |  | Entrega a terreno natural | 92875
| 93375 | 93625 | 250 |  | Entrega a terreno natural | 93375
| 94900 | 95125 | 225 |  | Entrega a terreno natural | 94900
| 95875 | 96125 | 250 |  | Entrega a terreno natural | 95875
| 99180 | 99365 | 185 |  | Entrega a terreno natural | 99180
| 100620 | 100875 | 255 |  | Entrega a alcantarilla | 100620
| 105160 | 105625 | 465 |  | Entrega a terreno natural | 105160
| 107890 | 108330 | 440 |  | Entrega a terreno natural | 108330
| 108380 | 108496 | 116 |  | Entrega a terreno natural | 108496
| 108496 | 108720 | 224 |  | Entrega a alcantarilla | 108720
| 108720 | 109000 | 280 |  | Entrega a alcantarilla | 109000
| 109000 | 109120 | 120 |  | Entrega a terreno natural | 109120
| 109120 | 109207 | 87 |  | Entrega a alcantarilla | 109207
| 109207 | 109364 | 157 |  | Entrega a alcantarilla | 109207
| 113620 | 114010 | 390 |  | Entrega a alcantarilla | 113620
| 114010 | 114300 | 290 |  | Entrega a alcantarilla | 114010
| 114300 | 114620 | 320 |  | Entrega a alcantarilla | 114300
| 115120 | 115240 | 120 |  | Entrega a terreno natural | 115120
| 115240 | 115325 | 85 |  | Entrega a terreno natural | 115240
| 118120 | 118320 | 200 |  | Entrega a terreno natural | 118120
| 119875 | 120000 | 125 |  | Entrega a alcantarilla | 120000
| 120000 | 120125 | 125 |  | Entrega a alcantarilla | 120000
| 120890 | 121160 | 270 |  | Entrega a terreno natural | 120890
| 124020 | 124405 | 385 |  | Entrega a terreno natural | 124020
| 124920 | 125125 | 205 |  | Entrega a terreno natural | 124920
| 127398 | 127630 | 232 |  | Entrega a terreno natural | 127630
| 129375 | 130360 | 985 |  | Entrega a terreno natural | 129375
| 142375 | 142625 | 250 |  | Entrega a terreno natural | 142375
| 143470 | 144080 | 610 |  | Entrega a alcantarilla | 143470
| 145316 | 145625 | 309 |  | Entrega a terreno natural | 145316
| 145900 | 146720 | 820 |  | Entrega a terreno natural | 145900
| 146875 | 147125 | 250 |  | Entrega a terreno natural | 146875
| 148360 | 148688 | 328 |  | Entrega a terreno natural | 148688
| 149160 | 150428 | 1268 |  | Entrega a terreno natural | 150428
| 150907 | 151868 | 961 |  | Entrega a terreno natural | 151868
| 152598 | 152880 | 282 |  | Entrega a terreno natural | 152598
| TOTAL TUBERIA PERFORADA= |  | 20678 | m | TUBO SIN PERFORAR EN DESCARGAS= | 220
(*) Colocar punto de ventilación en tramos > a 250m
| DADO DE CONCRETO CICLOPEO F'C=140+30%PM: | [5 empty] | 149908.59
|  | LARGO | ANCHO | ALTURA | VOLUMEN |  | 150503.51
|  | 0.8 | 0.45 | 0.5 | 0.18 |  | 151000
|  | 0.8 | 0.325 | 0.2 | 0.052 |  | 151057
|  |  | 15 | UND | 0.232 | 3.48 | 151750
152419.57
| ENCOFRADO Y DESENCOFRADO: | [5 empty] | 152880.53
|  | UNIDADES | ANCHO | ALTURA | AREA
|  | 2 | 0.45 | 0.5 | 0.45 |  | 129678.64
|  | 2 | 0.325 | 0.2 | 0.13 |  | 129998.591
|  | 1 | 0.8 | 0.7 | 0.56 |  | 130218.58
|  | 1 | 0.8 | 0.5 | 0.4 |  | 130368.58
|  |  | 15 | UND | 0.58 | 8.7 | 130588.55
130808.52
| EMBOQUILLADORA DE PIEDRA: | [5 empty] | 131340
|  | LARGO | ANCHO | ALTURA | VOLUMEN |  | 131879.32
|  | 0.8 | 0.7 | 0.15 | 0.084 |  | 132369.17
|  |  | 15 | UND | 0.084 | 1.26 | 133068.79
Note on C22: yguevara: pto alto
Note on C23: yguevara: pto alto
Note on C24: yguevara: pto alto
Note on C25: yguevara: pto alto
Note on C26: yguevara: pto alto
Note on C27: yguevara: pto alto
Note on C28: yguevara: pto alto
Note on C29: yguevara: pto alto
Note on C30: yguevara: pto alto
Note on C31: yguevara: pto alto
Note on C32: yguevara: pto alto
Note on C33: yguevara: pto alto
Note on C34: yguevara: pto alto
Note on C35: yguevara: pto alto
Note on C36: yguevara: pto alto

## TRANSPORTE
SUB DRENES CON MATERIAL DRENANTE EN FILTROS Y GEOTEXTIL
CUADRO PARA TRANSPORTE
INICIO | FINAL | C.G para transporte | LONG. | CTE
0.75
Km | Km |  | m | m
0 | 125 | 62.5 | 125 | 93.75
875 | 1114 | 994.5 | 239 | 179.25
3375 | 3550 | 3462.5 | 175 | 131.25
4375 | 4648 | 4511.5 | 273 | 204.75
8561 | 8875 | 8718 | 314 | 235.5
10850 | 11180 | 11015 | 330 | 247.5
13470 | 13828 | 13649 | 358 | 268.5
14623 | 14875 | 14749 | 252 | 189
18521 | 18880 | 18700.5 | 359 | 269.25
20832 | 21125 | 20978.5 | 293 | 219.75
23189 | 23460 | 23324.5 | 271 | 203.25
23460 | 23625 | 23542.5 | 165 | 123.75
24107 | 24375 | 24241 | 268 | 201
25875 | 26125 | 26000 | 250 | 187.5
26628 | 26875 | 26751.5 | 247 | 185.25
28375 | 28625 | 28500 | 250 | 187.5
29125 | 29452 | 29288.5 | 327 | 245.25
29452 | 29572 | 29512 | 120 | 90
34375 | 34428 | 34401.5 | 53 | 39.75
34428 | 34800 | 34614 | 372 | 279
34800 | 35125 | 34962.5 | 325 | 243.75
35125 | 35375 | 35250 | 250 | 187.5
38401 | 38625 | 38513 | 224 | 168
39875 | 40160 | 40017.5 | 285 | 213.75
40375 | 40525 | 40450 | 150 | 112.5
40875 | 41160 | 41017.5 | 285 | 213.75
41160 | 41340 | 41250 | 180 | 135
41340 | 41507 | 41423.5 | 167 | 125.25
42125 | 42462 | 42293.5 | 337 | 252.75
43875 | 44170 | 44022.5 | 295 | 221.25
47375 | 47625 | 47500 | 250 | 187.5
47625 | 47875 | 47750 | 250 | 187.5
60635 | 60885 | 60760 | 250 | 187.5
86850 | 87125 | 86987.5 | 275 | 206.25
92875 | 93125 | 93000 | 250 | 187.5
93375 | 93625 | 93500 | 250 | 187.5
94900 | 95125 | 95012.5 | 225 | 168.75
95875 | 96125 | 96000 | 250 | 187.5
99180 | 99365 | 99272.5 | 185 | 138.75
100620 | 100875 | 100747.5 | 255 | 191.25
105160 | 105625 | 105392.5 | 465 | 348.75
107890 | 108330 | 108110 | 440 | 330
108380 | 108496 | 108438 | 116 | 87
108496 | 108720 | 108608 | 224 | 168
108720 | 109000 | 108860 | 280 | 210
109000 | 109120 | 109060 | 120 | 90
109120 | 109207 | 109163.5 | 87 | 65.25
109207 | 109364 | 109285.5 | 157 | 117.75
113620 | 114010 | 113815 | 390 | 292.5
114010 | 114300 | 114155 | 290 | 217.5
114300 | 114620 | 114460 | 320 | 240
115120 | 115240 | 115180 | 120 | 90
115240 | 115325 | 115282.5 | 85 | 63.75
118120 | 118320 | 118220 | 200 | 150
119875 | 120000 | 119937.5 | 125 | 93.75
120000 | 120125 | 120062.5 | 125 | 93.75
120890 | 121160 | 121025 | 270 | 202.5
124020 | 124405 | 124212.5 | 385 | 288.75
124920 | 125125 | 125022.5 | 205 | 153.75
127398 | 127630 | 127514 | 232 | 174
129375 | 130360 | 129867.5 | 985 | 738.75
142375 | 142625 | 142500 | 250 | 187.5
143470 | 144080 | 143775 | 610 | 457.5
145316 | 145625 | 145470.5 | 309 | 231.75
145900 | 146720 | 146310 | 820 | 615
146875 | 147125 | 147000 | 250 | 187.5
148360 | 148688 | 148524 | 328 | 246
149160 | 150428 | 149794 | 1268 | 951
150907 | 151868 | 151387.5 | 961 | 720.75
152598 | 152880 | 152739 | 282 | 211.5
|  |  | 20678 | 15508.5