## resumen
METRADO DE MUROS DE CONCRETO ARMADO - SALIDA DE ALCANTARILLAS
ITEM | PARTIDA | [5 empty] | UND | TOTAL PARTIDA
501.E | EXCAVACION NO CLASIFICADA PARA ESTRUCTURAS | [5 empty] | M3 | 10837.6
502.A | RELLENO PARA ESTRUCTURAS | [5 empty] | M3 | 3846.16
503.D | CONCRETO clase D (F'c=210 kg/cm2) | [5 empty] | M3 | 3062.27
503.H | CONCRETO clase H (F'c=100 kg/cm2) | [5 empty] | M3 | 112.7375
612.A | ENCOFRADO Y DESENCOFRADO | [5 empty] | M2 | 8146.504
615.A | ACERO DE REFUERZO Fy=4200 kg/cm2 | [5 empty] | KG | 149671.9398
511.H | GEOTEXTIL CLASE 2 | [5 empty] | M2 | 3685.23
514.B | CAPA FILTRANTE | [5 empty] | M3 | 1866.31
607.F | TUBO DE PVC-SAP PERFORADO D=6" | [5 empty] | M | 836.21
607.E | TUBO DE PVC-SAP D=3" | [5 empty] | M | 851.11
609.A | JUNTAS PARA MUROS | [5 empty] | M2 | 270.944
[5 empty] | ocultar | ocultar | [6 empty] | ocultar |  |  |  | ocultar | ocultar |  |  | ocultar |  | ocultar
N° | INICIO | FIN | H | LONG | LADO | km para transporte | EXCAVACION (m3) | RELLENO (m3) | MATERIAL DE FILTRO (m3) | GEOTEXTIL (m2) | TUBO PVC 6" (ml) | TUBO PVC 3" (ml) | ANCHO TIPICO | CONCRETO |  | ENCOFRADO Y DESENCOFRADO |  |  |  |  | JUNTA PARA MUROS |  | ACERO DE REFUERZO
[16 empty] | Pantalla | Tapas |  |  | Total (m2)
[14 empty] | 100Kg/cm2 (m3) | 210 Kg/cm2 (m3) | Sub Total (01) (m2) | Nro de tapas | tapas (m2) | Sub Total (02) (m2) |  | N° DE JUNTAS | Total (m2) | paño @5m | KG | transporte a eliminar | transporte de relleno | transporte de concreto
1 | 35882 | 35889 | 5 | 7 |  | 35885.5 | 78.82 | 59.36 | 17.22 | 34.72 | 9.1 | 5.6 | 3 | 1.05 | 24.64 | 70 | 2.4 | 3.52 | 8.448 | 78.448 | 0.4 | 1.408 | 720.6022 | 1008.843 | 78.82 | 76.58 | 25.69
2 | 41675 | 41682 | 4.5 | 7 |  | 41678.5 | 181.02 | 44.03 | 13.93 | 30.59 | 8.82 | 5.6 | 2.7 | 0.945 | 20.65 | 63 | 2.4 | 2.95 | 7.08 | 70.08 | 0.4 | 1.18 | 566.071 | 792.4994 | 181.02 | 57.96 | 21.595
3 | 42042 | 42049 | 7 | 7 |  | 42045.5 | 207.97 | 134.68 | 27.16 | 48.02 | 9.38 | 11.2 | 4.1 | 1.435 | 42.14 | 98 | 2.4 | 6.02 | 14.448 | 112.448 | 0.4 | 2.408 | 1615.2905 | 2261.4067 | 207.97 | 161.84 | 43.575
4 | 43482 | 43489 | 6.5 | 7 |  | 43485.5 | 186.76 | 116.2 | 24.15 | 44.52 | 9.17 | 11.2 | 3.85 | 1.3475 | 36.96 | 91 | 2.4 | 5.28 | 12.672 | 103.672 | 0.4 | 2.112 | 1357.5734 | 1900.6028 | 186.76 | 140.35 | 38.3075
5 | 43923 | 43930 | 7 | 7 |  | 43926.5 | 129.01 | 134.68 | 27.16 | 48.02 | 9.38 | 11.2 | 4.1 | 1.435 | 42.14 | 98 | 2.4 | 6.02 | 14.448 | 112.448 | 0.4 | 2.408 | 1615.2905 | 2261.4067 | 129.01 | 161.84 | 43.575
6 | 44238 | 44245 | 8 | 7 |  | 44241.5 | 199.15 | 187.11 | 33.67 | 55.02 | 9.94 | 14.63 | 4.9 | 1.715 | 55.16 | 112 | 2.4 | 7.88 | 18.912 | 130.912 | 0.4 | 3.152 | 2351.5182 | 3292.1255 | 199.15 | 220.78 | 56.875
7 | 58262 | 58269 | 4.5 | 7 |  | 58265.5 | 86.52 | 44.03 | 13.93 | 30.59 | 8.82 | 5.6 | 2.7 | 0.945 | 20.65 | 63 | 2.4 | 2.95 | 7.08 | 70.08 | 0.4 | 1.18 | 566.071 | 792.4994 | 86.52 | 57.96 | 21.595
8 | 64798 | 64805 | 4.5 | 7 |  | 64801.5 | 94.5 | 44.03 | 13.93 | 30.59 | 8.82 | 5.6 | 2.7 | 0.945 | 20.65 | 63 | 2.4 | 2.95 | 7.08 | 70.08 | 0.4 | 1.18 | 566.071 | 792.4994 | 94.5 | 57.96 | 21.595
9 | 65278 | 65285 | 4.5 | 7 |  | 65281.5 | 85.75 | 44.03 | 13.93 | 30.59 | 8.82 | 5.6 | 2.7 | 0.945 | 20.65 | 63 | 2.4 | 2.95 | 7.08 | 70.08 | 0.4 | 1.18 | 566.071 | 792.4994 | 85.75 | 57.96 | 21.595
10 | 130805 | 130855 | 2 | 50 |  | 130830 | 655.5 | 47.6 | 23.5 | 218.5 | 63 | 40 | 2.7 | 6.75 | 147.5 | 200 | 11 | 2.95 | 32.45 | 232.45 | 9 | 26.55 | 131.3195 | 1313.1953 | 655.5 | 71.1 | 154.25
11 | 132366.5 | 132373.5 | 3.5 | 7 |  | 132370 | 33.39 | 47.6 | 8.4 | 30.59 | 8.82 | 5.6 | 2.7 | 0.945 | 20.65 | 49 | 2.4 | 2.95 | 7.08 | 56.08 | 0.4 | 1.18 | 314.4323 | 440.2053 | 33.39 | 56 | 21.595
12 | 133375 | 133385 | 3.5 | 10 |  | 133380 | 86.9 | 47.6 | 12 | 43.7 | 12.6 | 8 | 2.7 | 1.35 | 29.5 | 70 | 3 | 2.95 | 8.85 | 78.85 | 1 | 2.95 | 314.4323 | 628.8647 | 86.9 | 59.6 | 30.85
13 | 77916.5 | 77923.5 | 4 | 7 |  | 77920 | 62.86 | 33.32 | 10.57 | 30.59 | 8.82 | 5.6 | 2.7 | 0.945 | 20.65 | 56 | 2.4 | 2.95 | 7.08 | 63.08 | 0.4 | 1.18 | 441.2893 | 617.8051 | 62.86 | 43.89 | 21.595
14 | 119356.5 | 119363.5 | 4 | 7 |  | 119360 | 79.1 | 33.32 | 10.57 | 30.59 | 8.82 | 5.6 | 2.7 | 0.945 | 20.65 | 56 | 2.4 | 2.95 | 7.08 | 63.08 | 0.4 | 1.18 | 441.2893 | 617.8051 | 79.1 | 43.89 | 21.595
15 | 124401.5 | 124408.5 | 4 | 6 |  | 124405 | 38.58 | 28.56 | 9.06 | 26.22 | 7.56 | 4.8 | 2.7 | 0.81 | 17.7 | 48 | 0 | 2.95 | 0 | 48 | 0 | 0 | 441.2893 | 529.5472 | 38.58 | 37.62 | 18.51
16 | 127885 | 127895 | 4 | 10 |  | 127890 | 113.2 | 47.6 | 15.1 | 43.7 | 12.6 | 8 | 2.7 | 1.35 | 29.5 | 80 | 3 | 2.95 | 8.85 | 88.85 | 1 | 2.95 | 441.2893 | 882.5787 | 113.2 | 62.7 | 30.85
17 | 140036.5 | 140043.5 | 4 | 7 |  | 140040 | 76.58 | 33.32 | 10.57 | 30.59 | 8.82 | 5.6 | 2.7 | 0.945 | 20.65 | 56 | 2.4 | 2.95 | 7.08 | 63.08 | 0.4 | 1.18 | 441.2893 | 617.8051 | 76.58 | 43.89 | 21.595
18 | 147271.5 | 147278.5 | 4 | 7 |  | 147275 | 27.79 | 33.32 | 10.57 | 30.59 | 8.82 | 5.6 | 2.7 | 0.945 | 20.65 | 56 | 3 | 2.95 | 8.85 | 64.85 | 1 | 2.95 | 441.2893 | 617.8051 | 27.79 | 43.89 | 21.595
19 | 149066.5 | 149073.5 | 4 | 7 |  | 149070 | 94.22 | 33.32 | 10.57 | 30.59 | 8.82 | 5.6 | 2.7 | 0.945 | 20.65 | 56 | 2.4 | 2.95 | 7.08 | 63.08 | 0.4 | 1.18 | 441.2893 | 617.8051 | 94.22 | 43.89 | 21.595
20 | 77496.5 | 77503.5 | 4.5 | 7 |  | 77500 | 96.6 | 44.03 | 13.93 | 30.59 | 8.82 | 5.6 | 2.7 | 0.945 | 20.65 | 63 | 3 | 2.95 | 8.85 | 71.85 | 1 | 2.95 | 566.071 | 792.4994 | 96.6 | 57.96 | 21.595
21 | 86396.5 | 86403.5 | 4.5 | 7 |  | 86400 | 106.4 | 33.32 | 13.93 | 30.59 | 8.82 | 5.6 | 2.7 | 0.945 | 20.65 | 63 | 3 | 2.95 | 8.85 | 71.85 | 1 | 2.95 | 566.071 | 792.4994 | 106.4 | 47.25 | 21.595
22 | 114816.5 | 114823.5 | 4.5 | 7 |  | 114820 | 98.63 | 33.32 | 13.93 | 30.59 | 8.82 | 5.6 | 2.7 | 0.945 | 20.65 | 63 | 2.4 | 2.95 | 7.08 | 70.08 | 0.4 | 1.18 | 566.071 | 792.4994 | 98.63 | 47.25 | 21.595
23 | 115836.5 | 115843.5 | 4.5 | 7 |  | 115840 | 49.49 | 33.32 | 13.93 | 30.59 | 8.82 | 5.6 | 2.7 | 0.945 | 20.65 | 63 | 2.4 | 2.95 | 7.08 | 70.08 | 0.4 | 1.18 | 566.071 | 792.4994 | 49.49 | 47.25 | 21.595
24 | 122226.5 | 122233.5 | 4.5 | 7 |  | 122230 | 58.45 | 33.32 | 13.93 | 30.59 | 8.82 | 5.6 | 2.7 | 0.945 | 20.65 | 63 | 2.4 | 2.95 | 7.08 | 70.08 | 0.4 | 1.18 | 566.071 | 792.4994 | 58.45 | 47.25 | 21.595
25 | 124996.5 | 125003.5 | 4.5 | 7 |  | 125000 | 99.68 | 28.56 | 13.93 | 30.59 | 8.82 | 5.6 | 2.7 | 0.945 | 20.65 | 63 | 2.4 | 2.95 | 7.08 | 70.08 | 0.4 | 1.18 | 566.071 | 792.4994 | 99.68 | 42.49 | 21.595
26 | 126915 | 126925 | 4.5 | 10 |  | 126920 | 124.2 | 28.56 | 19.9 | 43.7 | 12.6 | 8 | 2.7 | 1.35 | 29.5 | 90 | 3 | 2.95 | 8.85 | 98.85 | 1 | 2.95 | 566.071 | 1132.142 | 124.2 | 48.46 | 30.85
27 | 130806.5 | 130813.5 | 4.5 | 7 |  | 130810 | 90.16 | 47.6 | 13.93 | 30.59 | 8.82 | 5.6 | 2.7 | 0.945 | 20.65 | 63 | 2.4 | 2.95 | 7.08 | 70.08 | 0.4 | 1.18 | 566.071 | 792.4994 | 90.16 | 61.53 | 21.595
28 | 134246.5 | 134253.5 | 4.5 | 7 |  | 134250 | 82.32 | 47.6 | 13.93 | 30.59 | 8.82 | 5.6 | 2.7 | 0.945 | 20.65 | 63 | 2.4 | 2.95 | 7.08 | 70.08 | 0.4 | 1.18 | 566.071 | 792.4994 | 82.32 | 61.53 | 21.595
29 | 141686.5 | 141693.5 | 4.5 | 7 |  | 141690 | 102.41 | 33.32 | 13.93 | 30.59 | 8.82 | 5.6 | 2.7 | 0.945 | 20.65 | 63 | 2.4 | 2.95 | 7.08 | 70.08 | 0.4 | 1.18 | 566.071 | 792.4994 | 102.41 | 47.25 | 21.595
30 | 151679.5 | 151686.5 | 4.5 | 7 |  | 151683 | 221.34 | 44.03 | 13.93 | 30.59 | 8.82 | 5.6 | 2.7 | 0.945 | 20.65 | 63 | 2.4 | 2.95 | 7.08 | 70.08 | 0.4 | 1.18 | 566.071 | 792.4994 | 221.34 | 57.96 | 21.595
31 | 106555.5 | 106562.5 | 5 | 7 |  | 106559 | 122.78 | 33.32 | 17.22 | 34.72 | 9.1 | 5.6 | 3 | 1.05 | 24.64 | 70 | 2.4 | 3.52 | 8.448 | 78.448 | 0.4 | 1.408 | 720.6022 | 1008.843 | 122.78 | 50.54 | 25.69
32 | 114956.5 | 114963.5 | 5 | 7 |  | 114960 | 112.98 | 33.32 | 17.22 | 34.72 | 9.1 | 5.6 | 3 | 1.05 | 24.64 | 70 | 2.4 | 3.52 | 8.448 | 78.448 | 0.4 | 1.408 | 720.6022 | 1008.843 | 112.98 | 50.54 | 25.69
33 | 128635 | 128645 | 5 | 10 |  | 128640 | 172 | 47.6 | 24.6 | 49.6 | 13 | 8 | 3 | 1.5 | 35.2 | 100 | 3 | 3.52 | 10.56 | 110.56 | 1 | 3.52 | 720.6022 | 1441.2044 | 172 | 72.2 | 36.7
34 | 135806.5 | 135813.5 | 5 | 7 |  | 135810 | 33.53 | 47.6 | 17.22 | 34.72 | 9.1 | 5.6 | 3 | 1.05 | 24.64 | 70 | 2.4 | 3.52 | 8.448 | 78.448 | 0.4 | 1.408 | 720.6022 | 1008.843 | 33.53 | 64.82 | 25.69
35 | 142686.5 | 142693.5 | 5 | 7 |  | 142690 | 206.64 | 33.32 | 17.22 | 34.72 | 9.1 | 5.6 | 3 | 1.05 | 24.64 | 70 | 2.4 | 3.52 | 8.448 | 78.448 | 0.4 | 1.408 | 720.6022 | 1008.843 | 206.64 | 50.54 | 25.69
36 | 146146.5 | 146153.5 | 5 | 7 |  | 146150 | 592.27 | 33.32 | 17.22 | 34.72 | 9.1 | 5.6 | 3 | 1.05 | 24.64 | 70 | 2.4 | 3.52 | 8.448 | 78.448 | 0.4 | 1.408 | 720.6022 | 1008.843 | 592.27 | 50.54 | 25.69
37 | 146346.5 | 146353.5 | 5 | 7 |  | 146350 | 116.48 | 33.32 | 17.22 | 34.72 | 9.1 | 5.6 | 3 | 1.05 | 24.64 | 70 | 2.4 | 3.52 | 8.448 | 78.448 | 0.4 | 1.408 | 720.6022 | 1008.843 | 116.48 | 50.54 | 25.69
38 | 151053.5 | 151060.5 | 5 | 7 |  | 151057 | 188.3 | 44.03 | 17.22 | 34.72 | 9.1 | 5.6 | 3 | 1.05 | 24.64 | 70 | 2.4 | 3.52 | 8.448 | 78.448 | 0.4 | 1.408 | 720.6022 | 1008.843 | 188.3 | 61.25 | 25.69
39 | 127640.5 | 127647.5 | 5.5 | 7 |  | 127644 | 87.36 | 28.56 | 19.25 | 37.87 | 9.1 | 8.19 | 3.2 | 1.12 | 27.93 | 77 | 2.4 | 3.99 | 9.576 | 86.576 | 0.4 | 1.596 | 939.584 | 1315.4176 | 87.36 | 47.81 | 29.05
40 | 133065 | 133075 | 5.5 | 10 |  | 133070 | 168.6 | 47.6 | 27.5 | 54.1 | 13 | 11.7 | 3.2 | 1.6 | 39.9 | 110 | 3 | 3.99 | 11.97 | 121.97 | 1 | 3.99 | 939.584 | 1879.1681 | 168.6 | 75.1 | 41.5
41 | 139546.5 | 139553.5 | 5.5 | 7 |  | 139550 | 137.48 | 47.6 | 19.25 | 37.87 | 9.1 | 8.19 | 3.2 | 1.12 | 27.93 | 77 | 2.4 | 3.99 | 9.576 | 86.576 | 0.4 | 1.596 | 939.584 | 1315.4176 | 137.48 | 66.85 | 29.05
42 | 142526.5 | 142533.5 | 5.5 | 7 |  | 142530 | 121.31 | 33.32 | 19.25 | 37.87 | 9.1 | 8.19 | 3.2 | 1.12 | 27.93 | 77 | 2.4 | 3.99 | 9.576 | 86.576 | 0.4 | 1.596 | 939.584 | 1315.4176 | 121.31 | 52.57 | 29.05
43 | 147666.5 | 147673.5 | 5.5 | 7 |  | 147670 | 114.24 | 33.32 | 19.25 | 37.87 | 9.1 | 8.19 | 3.2 | 1.12 | 27.93 | 77 | 2.4 | 3.99 | 9.576 | 86.576 | 0.4 | 1.596 | 939.584 | 1315.4176 | 114.24 | 52.57 | 29.05
44 | 150620.5 | 150627.5 | 5.5 | 7 |  | 150624 | 231.7 | 44.03 | 19.25 | 37.87 | 9.1 | 8.19 | 3.2 | 1.12 | 27.93 | 77 | 2.4 | 3.99 | 9.576 | 86.576 | 0.4 | 1.596 | 939.584 | 1315.4176 | 231.7 | 63.28 | 29.05
45 | 126635 | 126645 | 6 | 10 |  | 126640 | 193.1 | 28.56 | 31.5 | 59.1 | 13.1 | 11.7 | 3.55 | 1.775 | 47 | 120 | 3 | 4.7 | 14.1 | 134.1 | 1 | 4.7 | 1069.2261 | 2138.4522 | 193.1 | 60.06 | 48.775
46 | 137046.5 | 137053.5 | 6 | 7 |  | 137050 | 160.3 | 47.6 | 22.05 | 41.37 | 9.17 | 8.19 | 3.55 | 1.2425 | 32.9 | 84 | 2.4 | 4.7 | 11.28 | 95.28 | 0.4 | 1.88 | 1069.2261 | 1496.9165 | 160.3 | 69.65 | 34.1425
47 | 150501.5 | 150508.5 | 6 | 7 |  | 150505 | 63.14 | 44.03 | 22.05 | 41.37 | 9.17 | 8.19 | 3.55 | 1.2425 | 32.9 | 84 | 2.4 | 4.7 | 11.28 | 95.28 | 0.4 | 1.88 | 1069.2261 | 1496.9165 | 63.14 | 66.08 | 34.1425
48 | 122076.5 | 122083.5 | 6.5 | 7 |  | 122080 | 115.01 | 33.32 | 24.15 | 44.52 | 9.17 | 11.2 | 3.85 | 1.3475 | 36.96 | 91 | 2.4 | 5.28 | 12.672 | 103.672 | 0.4 | 2.112 | 1357.5734 | 1900.6028 | 115.01 | 57.47 | 38.3075
49 | 124015 | 124045 | 6.5 | 30 |  | 124030 | 370.5 | 33.32 | 103.5 | 190.8 | 39.3 | 48 | 3.85 | 5.775 | 158.4 | 390 | 7 | 5.28 | 36.96 | 426.96 | 5 | 26.4 | 1357.5734 | 8145.4406 | 370.5 | 136.82 | 164.175
50 | 126495 | 126505 | 6.5 | 10 |  | 126500 | 133.7 | 28.56 | 34.5 | 63.6 | 13.1 | 16 | 3.85 | 1.925 | 52.8 | 130 | 3 | 5.28 | 15.84 | 145.84 | 1 | 5.28 | 1357.5734 | 2715.1469 | 133.7 | 63.06 | 54.725
51 | 127121.5 | 127128.5 | 6.5 | 7 |  | 127125 | 124.46 | 28.56 | 24.15 | 44.52 | 9.17 | 11.2 | 3.85 | 1.3475 | 36.96 | 91 | 2.4 | 5.28 | 12.672 | 103.672 | 0.4 | 2.112 | 1357.5734 | 1900.6028 | 124.46 | 52.71 | 38.3075
52 | 128401.5 | 128408.5 | 6.5 | 7 |  | 128405 | 119.35 | 47.6 | 24.15 | 44.52 | 9.17 | 11.2 | 3.85 | 1.3475 | 36.96 | 91 | 2.4 | 5.28 | 12.672 | 103.672 | 0.4 | 2.112 | 1357.5734 | 1900.6028 | 119.35 | 71.75 | 38.3075
53 | 129075 | 129085 | 6.5 | 10 |  | 129080 | 206.9 | 47.6 | 34.5 | 63.6 | 13.1 | 16 | 3.85 | 1.925 | 52.8 | 130 | 3 | 5.28 | 15.84 | 145.84 | 1 | 5.28 | 1357.5734 | 2715.1469 | 206.9 | 82.1 | 54.725
54 | 139380.5 | 139387.5 | 6.5 | 7 |  | 139384 | 140.91 | 47.6 | 24.15 | 44.52 | 9.17 | 11.2 | 3.85 | 1.3475 | 36.96 | 91 | 2.4 | 5.28 | 12.672 | 103.672 | 0.4 | 2.112 | 1357.5734 | 1900.6028 | 140.91 | 71.75 | 38.3075
55 | 145976.5 | 145983.5 | 6.5 | 7 |  | 145980 | 48.79 | 33.32 | 24.15 | 44.52 | 9.17 | 11.2 | 3.85 | 1.3475 | 36.96 | 91 | 2.4 | 5.28 | 12.672 | 103.672 | 0.4 | 2.112 | 1357.5734 | 1900.6028 | 48.79 | 57.47 | 38.3075
56 | 150215.5 | 150222.5 | 6.5 | 7 |  | 150219 | 161.42 | 44.03 | 24.15 | 44.52 | 9.17 | 11.2 | 3.85 | 1.3475 | 36.96 | 91 | 2.4 | 5.28 | 12.672 | 103.672 | 0.4 | 2.112 | 1357.5734 | 1900.6028 | 161.42 | 68.18 | 38.3075
57 | 121156.5 | 121163.5 | 7 | 7 |  | 121160 | 127.54 | 33.32 | 27.16 | 48.02 | 9.38 | 11.2 | 4.1 | 1.435 | 42.14 | 98 | 2.4 | 6.02 | 14.448 | 112.448 | 0.4 | 2.408 | 1615.2905 | 2261.4067 | 127.54 | 60.48 | 43.575
58 | 134021.5 | 134028.5 | 7 | 7 |  | 134025 | 152.04 | 47.6 | 27.16 | 48.02 | 9.38 | 11.2 | 4.1 | 1.435 | 42.14 | 98 | 2.4 | 6.02 | 14.448 | 112.448 | 0.4 | 2.408 | 1615.2905 | 2261.4067 | 152.04 | 74.76 | 43.575
59 | 134815 | 134825 | 7 | 10 |  | 134820 | 47.9 | 47.6 | 38.8 | 68.6 | 13.4 | 16 | 4.1 | 2.05 | 60.2 | 140 | 3 | 6.02 | 18.06 | 158.06 | 1 | 6.02 | 1615.2905 | 3230.581 | 47.9 | 86.4 | 62.25
60 | 139380.5 | 139387.5 | 7 | 7 |  | 139384 | 140.91 | 47.6 | 27.16 | 48.02 | 9.38 | 11.2 | 4.1 | 1.435 | 42.14 | 98 | 2.4 | 6.02 | 14.448 | 112.448 | 0.4 | 2.408 | 1615.2905 | 2261.4067 | 140.91 | 74.76 | 43.575
61 | 145076.5 | 145083.5 | 7 | 7 |  | 145080 | 88.13 | 33.32 | 27.16 | 48.02 | 9.38 | 11.2 | 4.1 | 1.435 | 42.14 | 98 | 2.4 | 6.02 | 14.448 | 112.448 | 0.4 | 2.408 | 1615.2905 | 2261.4067 | 88.13 | 60.48 | 43.575
62 | 146716.5 | 146723.5 | 7 | 7 |  | 146720 | 298.27 | 33.32 | 27.16 | 48.02 | 9.38 | 11.2 | 4.1 | 1.435 | 42.14 | 98 | 2.4 | 6.02 | 14.448 | 112.448 | 0.4 | 2.408 | 1615.2905 | 2261.4067 | 298.27 | 60.48 | 43.575
63 | 147066.269 | 147073.269 | 7 | 7 |  | 147069.769 | 181.65 | 33.32 | 27.16 | 48.02 | 9.38 | 11.2 | 4.1 | 1.435 | 42.14 | 98 | 2.4 | 6.02 | 14.448 | 112.448 | 0.4 | 2.408 | 1615.2905 | 2261.4067 | 181.65 | 60.48 | 43.575
64 | 149528.5 | 149535.5 | 7 | 7 |  | 149532 | 167.65 | 44.03 | 27.16 | 48.02 | 9.38 | 11.2 | 4.1 | 1.435 | 42.14 | 98 | 2.4 | 6.02 | 14.448 | 112.448 | 0.4 | 2.408 | 1615.2905 | 2261.4067 | 167.65 | 71.19 | 43.575
65 | 106846.5 | 106853.5 | 8 | 7 |  | 106850 | 178.36 | 33.32 | 33.67 | 55.02 | 9.94 | 14.63 | 4.9 | 1.715 | 55.16 | 112 | 2.4 | 7.88 | 18.912 | 130.912 | 0.4 | 3.152 | 2351.5182 | 3292.1255 | 178.36 | 66.99 | 56.875
66 | 114616.5 | 114623.5 | 8.5 | 7 |  | 114620 | 331.1 | 33.32 | 37.17 | 58.52 | 10.15 | 18.48 | 5.25 | 1.8375 | 62.02 | 119 | 2.4 | 8.86 | 21.264 | 140.264 | 0.4 | 3.544 | 2756.0709 | 3858.4992 | 331.1 | 70.49 | 63.8575
67 | 132861.5 | 132868.5 | 8.5 | 7 |  | 132865 | 181.16 | 47.6 | 37.17 | 58.52 | 10.15 | 18.48 | 5.25 | 1.8375 | 62.02 | 119 | 2.4 | 8.86 | 21.264 | 140.264 | 0.4 | 3.544 | 2756.0709 | 3858.4992 | 181.16 | 84.77 | 63.8575
68 | 145315 | 145338 | 8.5 | 23 |  | 145326.5 | 387.55 | 33.32 | 122.13 | 192.28 | 33.35 | 60.72 | 5.25 | 6.0375 | 203.78 | 391 | 5.6 | 8.86 | 49.616 | 440.616 | 3.6 | 31.896 | 2756.0709 | 12677.926 | 387.55 | 155.45 | 209.8175
69 | 145325 | 145338 | 8.5 | 13 |  | 145331.5 | 175.76 | 33.32 | 69.03 | 108.68 | 18.85 | 34.32 | 5.25 | 3.4125 | 115.18 | 221 | 3.6 | 8.86 | 31.896 | 252.896 | 1.6 | 14.176 | 2756.0709 | 7165.7843 | 175.76 | 102.35 | 118.5925
70 | 152165 | 152185 | 8.5 | 20 |  | 152175 | 109.6 | 611.6 | 106.2 | 167.2 | 29 | 52.8 | 5.25 | 5.25 | 177.2 | 340 | 5 | 8.86 | 44.3 | 384.3 | 3 | 26.58 | 2756.0709 | 11024.2835 | 109.6 | 717.8 | 182.45
71 | 135451.5 | 135458.5 | 9 | 7 |  | 135455 | 89.46 | 47.6 | 40.81 | 61.95 | 10.43 | 18.48 | 5.6 | 1.96 | 69.3 | 126 | 2.4 | 9.9 | 23.76 | 149.76 | 0.4 | 3.96 | 3285.684 | 4599.9575 | 89.46 | 88.41 | 71.26
72 | 137166 | 137170 | 9 | 4 |  | 137168 | 118.4 | 47.6 | 23.32 | 35.4 | 5.96 | 10.56 | 5.6 | 1.12 | 39.6 | 72 | 1.8 | 9.9 | 17.82 | 89.82 | -0.2 | -1.98 | 3285.684 | 2628.5472 | 118.4 | 70.92 | 40.72
73 | 144716.5 | 144723.5 | 9 | 7 |  | 144720 | 171.57 | 33.32 | 40.81 | 61.95 | 10.43 | 18.48 | 5.6 | 1.96 | 69.3 | 126 | 2.4 | 9.9 | 23.76 | 149.76 | 0.4 | 3.96 | 3285.684 | 4599.9575 | 171.57 | 74.13 | 71.26
TOTAL | [6 empty] | 10837.6 | 3846.16 | 1866.31 | 3685.23 | 836.21 | 851.11 | 256.7 | 112.7375 | 3062.27 |  |  |  |  | 8146.504 |  | 270.944 |  | 149671.9398 | 10837.6 | 5712.47 | 3175.0075
Nota: El relleno de los muros, según los planos indican que deberan ser con material proveniente de corte

## acero
METRADO DE ACERO DE MUROS DE CONCRETO ARMADO H=2.00 m
ACERO DE REFUERZO
L= | 5 | m
[5 empty] | ф(pulg) | # veces | Cantidad | L(m) | Kg/m | Kg | [9 empty] | TRASLAPES 210
|  |  | cara interior | M1 | 0.375 | 1 | 8.5 | 2.45 | 0.56 | 11.662 | # | db(pulg) | db(cm) | P(cm) | As(cm2) | w(kg/m) | e(cm) | h(cm) | c(cm) | A | B | C | (*)
|  |  |  | M2 | [15 empty] | cm | cm | cm
|  |  |  | M4 | 0.375 | 1 | 6 | 4.9 | 0.56 | 16.464
|  |  | cara exterior | M3 | 0.5 | 1 | 17 | 2.45 | 0.994 | 41.4001 | 2 | 0.25 | 0.635 | 2 | 0.32 | 0.25 | - | - | -
|  |  |  | M4 | 0.375 | 1 | 6 | 4.9 | 0.56 | 16.464 | 3 | 0.375 | 0.952 | 3 | 0.74 | 0.56 | 0.662 | 0.038 | 0.363 | 35 | 50 | 60
|  |  | zapata | Z1 | 0.375 | 1 | 17 | 1.7 | 0.56 | 16.184 | 4 | 0.5 | 1.27 | 4 | 1.29 | 0.994 | 0.888 | 0.051 | 0.485 | 45 | 60 | 80
|  |  |  | Z2 | 0.375 | 1 | 17 | 1.7 | 0.56 | 16.184 | 5 | 0.625 | 1.588 | 5 | 2 | 1.552 | 1.11 | 0.071 | 0.608 | 60 | 80 | 100
|  |  | superior | Z3 | 0.5 | 1 | 4 | 4.9 | 0.994 | 19.4824 | 6 | 0.75 | 1.905 | 6 | 2.84 | 2.235 | 1.335 | 0.096 | 0.728 | 70 | 90 | 120
|  |  | inferior | Z3 | 0.5 | 1 | 5 | 4.9 | 0.994 | 24.353 | 8 | 1 | 2.54 | 8 | 5.1 | 3.973 | 1.779 | 0.127 | 0.973 | 125 | 165 | 215
|  |  | borde alc |  | 0.5 | 2 | 1 | 3.9898 | 0.994 | 7.9318
|  |  | diam. Alc. |  | 0.5 | -2 | 16 | 1.22 | 0.994 | -38.8058
|  |  | TOTAL | [6 empty] | 131.3195
METRADO DE ACERO DE MUROS DE CONCRETO ARMADO H=3.50 m
ACERO DE REFUERZO
L= | 5 | m
[5 empty] | ф(pulg) | # veces | Cantidad | L(m) | Kg/m | Kg | [9 empty] | TRASLAPES 210
|  |  | cara interior | M1 | 0.625 | 1 | 11.5 | 3.95 | 1.552 | 70.4996 | # | db(pulg) | db(cm) | P(cm) | As(cm2) | w(kg/m) | e(cm) | h(cm) | c(cm) | A | B | C | (*)
|  |  |  | M2 | [15 empty] | cm | cm | cm
|  |  |  | M4 | 0.375 | 1 | 14 | 4.9 | 0.56 | 38.416
|  |  | cara exterior | M3 | 0.5 | 1 | 17 | 3.95 | 0.994 | 66.7471 | 2 | 0.25 | 0.635 | 2 | 0.32 | 0.25 | - | - | -
|  |  |  | M4 | 0.375 | 1 | 14 | 4.9 | 0.56 | 38.416 | 3 | 0.375 | 0.952 | 3 | 0.74 | 0.56 | 0.662 | 0.038 | 0.363 | 35 | 50 | 60
|  |  | zapata | Z1 | 0.5 | 1 | 19 | 2.3 | 0.994 | 43.4378 | 4 | 0.5 | 1.27 | 4 | 1.29 | 0.994 | 0.888 | 0.051 | 0.485 | 45 | 60 | 80
|  |  |  | Z2 | 0.375 | 1 | 19 | 2.3 | 0.56 | 24.472 | 5 | 0.625 | 1.588 | 5 | 2 | 1.552 | 1.11 | 0.071 | 0.608 | 60 | 80 | 100
|  |  | superior | Z3 | 0.5 | 1 | 6 | 4.9 | 0.994 | 29.2236 | 6 | 0.75 | 1.905 | 6 | 2.84 | 2.235 | 1.335 | 0.096 | 0.728 | 70 | 90 | 120
|  |  | inferior | Z3 | 0.5 | 1 | 7 | 4.9 | 0.994 | 34.0942 | 8 | 1 | 2.54 | 8 | 5.1 | 3.973 | 1.779 | 0.127 | 0.973 | 125 | 165 | 215
|  |  | borde alc |  | 0.5 | 2 | 1 | 3.9898 | 0.994 | 7.9318
|  |  | diam. Alc. |  | 0.5 | -2 | 16 | 1.22 | 0.994 | -38.8058
|  |  | TOTAL | [6 empty] | 314.4323
METRADO DE ACERO DE MUROS DE CONCRETO ARMADO H=4.00 m
ACERO DE REFUERZO
L= | 5 | m
[5 empty] | ф(pulg) | # veces | Cantidad | L(m) | Kg/m | Kg | [9 empty] | TRASLAPES 210
|  |  | cara interior | M1 | 0.5 | 1 | 13 | 4 | 0.994 | 51.688 | # | db(pulg) | db(cm) | P(cm) | As(cm2) | w(kg/m) | e(cm) | h(cm) | c(cm) | A | B | C | (*)
|  |  |  | M2 | 0.5 | 1 | 12.5 | 3.3 | 0.994 | 41.0025 | [9 empty] | cm | cm | cm
|  |  |  | M4 | 0.375 | 1 | 18 | 4.9 | 0.56 | 49.392
|  |  | cara exterior | M3 | 0.5 | 1 | 21 | 4 | 0.994 | 83.496 | 2 | 0.25 | 0.635 | 2 | 0.32 | 0.25 | - | - | -
|  |  |  | M4 | 0.375 | 1 | 18 | 4.9 | 0.56 | 49.392 | 3 | 0.375 | 0.952 | 3 | 0.74 | 0.56 | 0.662 | 0.038 | 0.363 | 35 | 50 | 60
|  |  | zapata | Z1 | 0.625 | 1 | 21 | 2.65 | 1.552 | 86.3688 | 4 | 0.5 | 1.27 | 4 | 1.29 | 0.994 | 0.888 | 0.051 | 0.485 | 45 | 60 | 80
|  |  |  | Z2 | 0.375 | 1 | 34 | 2.65 | 0.56 | 50.456 | 5 | 0.625 | 1.588 | 5 | 2 | 1.552 | 1.11 | 0.071 | 0.608 | 60 | 80 | 100
|  |  | superior | Z3 | 0.375 | 1 | 10 | 4.9 | 0.56 | 27.44 | 6 | 0.75 | 1.905 | 6 | 2.84 | 2.235 | 1.335 | 0.096 | 0.728 | 70 | 90 | 120
|  |  | inferior | Z3 | 0.375 | 1 | 12 | 4.9 | 0.56 | 32.928 | 8 | 1 | 2.54 | 8 | 5.1 | 3.973 | 1.779 | 0.127 | 0.973 | 125 | 165 | 215
|  |  | borde alc |  | 0.5 | 2 | 1 | 3.9898 | 0.994 | 7.9318
|  |  | diam. Alc. |  | 0.5 | -2 | 16 | 1.22 | 0.994 | -38.8058
|  |  | TOTAL | [6 empty] | 441.2893
METRADO DE ACERO DE MUROS DE CONCRETO ARMADO H=4.50 m
ACERO DE REFUERZO
L= | 5 | m
[5 empty] | ф(pulg) | # veces | Cantidad | L(m) | Kg/m | Kg | [9 empty] | TRASLAPES 210
|  |  | cara interior | M1 | 0.5 | 1 | 14.5 | 5.05 | 0.994 | 72.7857 | # | db(pulg) | db(cm) | P(cm) | As(cm2) | w(kg/m) | e(cm) | h(cm) | c(cm) | A | B | C | (*)
|  |  |  | M2 | 0.5 | 1 | 14 | 3.45 | 0.994 | 48.0102 | [9 empty] | cm | cm | cm
|  |  |  | M4 | 0.375 | 1 | 23 | 4.9 | 0.56 | 63.112
|  |  | cara exterior | M3 | 0.5 | 1 | 23 | 5.05 | 0.994 | 115.4531 | 2 | 0.25 | 0.635 | 2 | 0.32 | 0.25 | - | - | -
|  |  |  | M4 | 0.375 | 1 | 23 | 4.9 | 0.56 | 63.112 | 3 | 0.375 | 0.952 | 3 | 0.74 | 0.56 | 0.662 | 0.038 | 0.363 | 35 | 50 | 60
|  |  | zapata | Z1 | 0.625 | 1 | 21 | 3 | 1.552 | 97.776 | 4 | 0.5 | 1.27 | 4 | 1.29 | 0.994 | 0.888 | 0.051 | 0.485 | 45 | 60 | 80
|  |  |  | Z2 | 0.375 | 1 | 34 | 3 | 0.56 | 57.12 | 5 | 0.625 | 1.588 | 5 | 2 | 1.552 | 1.11 | 0.071 | 0.608 | 60 | 80 | 100
|  |  | superior | Z3 | 0.375 | 1 | 13 | 4.9 | 0.56 | 35.672 | 6 | 0.75 | 1.905 | 6 | 2.84 | 2.235 | 1.335 | 0.096 | 0.728 | 70 | 90 | 120
|  |  | inferior | Z3 | 0.375 | 1 | 16 | 4.9 | 0.56 | 43.904 | 8 | 1 | 2.54 | 8 | 5.1 | 3.973 | 1.779 | 0.127 | 0.973 | 125 | 165 | 215
|  |  | borde alc |  | 0.5 | 2 | 1 | 3.9898 | 0.994 | 7.9318
|  |  | diam. Alc. |  | 0.5 | -2 | 16 | 1.22 | 0.994 | -38.8058
|  |  | TOTAL | [6 empty] | 566.071
METRADO DE ACERO DE MUROS DE CONCRETO ARMADO H=5.00 m
L= | 5 | m
[5 empty] | ф(pulg) | # veces | Cantidad | L(m) | Kg/m | Kg
|  |  | cara interior | M1 | 0.5 | 1 | 17 | 5.55 | 0.994 | 93.7839
|  |  |  | M2 | 0.5 | 1 | 12.5 | 2.95 | 0.994 | 36.6538
|  |  |  | M4 | 0.375 | 1 | 30 | 4.9 | 0.56 | 82.32
|  |  | cara exterior | M3 | 0.5 | 1 | 29 | 5.55 | 0.994 | 159.9843
|  |  |  | M4 | 0.375 | 1 | 30 | 4.9 | 0.56 | 82.32
|  |  | zapata | Z1 | 0.625 | 1 | 26 | 3.3 | 1.552 | 133.1616
|  |  |  | Z2 | 0.5 | 1 | 23 | 3.3 | 0.994 | 75.4446
|  |  | superior | Z3 | 0.375 | 1 | 14 | 4.9 | 0.56 | 38.416
|  |  | inferior | Z3 | 0.375 | 1 | 18 | 4.9 | 0.56 | 49.392
|  |  | borde alc |  | 0.5 | 2 | 1 | 3.9898 | 0.994 | 7.9318
|  |  | diam. Alc. |  | 0.5 | -2 | 16 | 1.22 | 0.994 | -38.8058
|  |  | TOTAL | [6 empty] | 720.6022
METRADO DE ACERO DE MUROS DE CONCRETO ARMADO H=5.50 m
L= | 5 | m
[5 empty] | ф(pulg) | # veces | Cantidad | L(m) | Kg/m | Kg
|  |  | cara interior | M1 | 0.5 | 1 | 17 | 6.05 | 0.994 | 102.2329
|  |  |  | M2 | 0.5 | 1 | 16.5 | 4 | 0.994 | 65.604
|  |  |  | M4 | 0.375 | 1 | 33 | 4.9 | 0.56 | 90.552
|  |  | cara exterior | M3 | 0.625 | 1 | 26 | 6.05 | 1.552 | 244.1296
|  |  |  | M4 | 0.375 | 1 | 33 | 4.9 | 0.56 | 90.552
|  |  | zapata | Z1 | 0.75 | 1 | 23 | 3.5 | 2.235 | 179.9175
|  |  |  | Z2 | 0.5 | 1 | 26 | 3.5 | 0.994 | 90.454
|  |  | superior | Z3 | 0.375 | 1 | 17 | 4.9 | 0.56 | 46.648
|  |  | inferior | Z3 | 0.375 | 1 | 22 | 4.9 | 0.56 | 60.368
|  |  | borde alc |  | 0.5 | 2 | 1 | 3.9898 | 0.994 | 7.9318
|  |  | diam. Alc. |  | 0.5 | -2 | 16 | 1.22 | 0.994 | -38.8058
|  |  | TOTAL | [6 empty] | 939.584
METRADO DE ACERO DE MUROS DE CONCRETO ARMADO H=6.00 m
L= | 5 | m
[5 empty] | ф(pulg) | # veces | Cantidad | L(m) | Kg/m | Kg
|  |  | cara interior | M1 | 0.5 | 1 | 20 | 6.55 | 0.994 | 130.214
|  |  |  | M2 | 0.5 | 1 | 19.5 | 5.05 | 0.994 | 97.8842
|  |  |  | M4 | 0.375 | 1 | 43 | 4.9 | 0.56 | 117.992
|  |  | cara exterior | M3 | 0.5 | 1 | 29 | 6.55 | 0.994 | 188.8103
|  |  |  | M4 | 0.375 | 1 | 43 | 4.9 | 0.56 | 117.992
|  |  | zapata | Z1 | 0.75 | 1 | 26 | 3.85 | 2.235 | 223.7235
|  |  |  | Z2 | 0.5 | 1 | 29 | 3.85 | 0.994 | 110.9801
|  |  | superior | Z3 | 0.375 | 1 | 18 | 4.9 | 0.56 | 49.392
|  |  | inferior | Z3 | 0.375 | 1 | 23 | 4.9 | 0.56 | 63.112
|  |  | borde alc |  | 0.5 | 2 | 1 | 3.9898 | 0.994 | 7.9318
|  |  | diam. Alc. |  | 0.5 | -2 | 16 | 1.22 | 0.994 | -38.8058
|  |  | TOTAL | [6 empty] | 1069.2261
METRADO DE ACERO DE MUROS DE CONCRETO ARMADO H=6.50 m
L= | 5 | m
[5 empty] | ф(pulg) | # veces | Cantidad | L(m) | Kg/m | Kg
|  |  | cara interior | M1 | 0.625 | 1 | 20 | 7.05 | 1.552 | 218.832
|  |  |  | M2 | 0.5 | 1 | 19.5 | 5.4 | 0.994 | 104.6682
|  |  |  | M4 | 0.375 | 1 | 47 | 4.9 | 0.56 | 128.968
|  |  | cara exterior | M3 | 0.5 | 1 | 29 | 7.05 | 0.994 | 203.2233
|  |  |  | M4 | 0.375 | 1 | 47 | 4.9 | 0.56 | 128.968
|  |  | zapata | Z1 | 0.75 | 1 | 34 | 4.15 | 2.235 | 315.3585
|  |  |  | Z2 | 0.5 | 1 | 34 | 4.15 | 0.994 | 140.2534
|  |  | superior | Z3 | 0.375 | 1 | 24 | 4.9 | 0.56 | 65.856
|  |  | inferior | Z3 | 0.375 | 1 | 30 | 4.9 | 0.56 | 82.32
|  |  | borde alc |  | 0.5 | 2 | 1 | 3.9898 | 0.994 | 7.9318
|  |  | diam. Alc. |  | 0.5 | -2 | 16 | 1.22 | 0.994 | -38.8058
|  |  | TOTAL | [6 empty] | 1357.5734
METRADO DE ACERO DE MUROS DE CONCRETO ARMADO H=7.00 m
L= | 5 | m
[5 empty] | ф(pulg) | # veces | Cantidad | L(m) | Kg/m | Kg
|  |  | cara interior | M1 | 0.625 | 1 | 25 | 7.65 | 1.552 | 296.82
|  |  |  | M2 | 0.5 | 1 | 24.5 | 5.85 | 0.994 | 142.465
|  |  |  | M4 | 0.375 | 1 | 51 | 4.9 | 0.56 | 139.944
|  |  | cara exterior | M3 | 0.5 | 1 | 34 | 7.65 | 0.994 | 258.5394
|  |  |  | M4 | 0.375 | 1 | 51 | 4.9 | 0.56 | 139.944
|  |  | zapata | Z1 | 0.75 | 1 | 34 | 4.4 | 2.235 | 334.356
|  |  |  | Z2 | 0.5 | 1 | 40 | 4.4 | 0.994 | 174.944
|  |  | superior | Z3 | 0.375 | 1 | 26 | 4.9 | 0.56 | 71.344
|  |  | inferior | Z3 | 0.375 | 1 | 32 | 4.9 | 0.56 | 87.808
|  |  | borde alc |  | 0.5 | 2 | 1 | 3.9898 | 0.994 | 7.9318
|  |  | diam. Alc. |  | 0.5 | -2 | 16 | 1.22 | 0.994 | -38.8058
|  |  | TOTAL | [6 empty] | 1615.2905
METRADO DE ACERO DE MUROS DE CONCRETO ARMADO H=7.50 m
L= | 5 | m
[5 empty] | ф(pulg) | # veces | Cantidad | L(m) | Kg/m | Kg
|  |  | cara interior | M1 | 0.75 | 1 | 20 | 8.15 | 2.235 | 364.305
|  |  |  | M2 | 0.625 | 1 | 19.5 | 6.3 | 1.552 | 190.6632
|  |  |  | M4 | 0.375 | 1 | 68 | 4.9 | 0.56 | 186.592
|  |  | cara exterior | M3 | 0.5 | 1 | 34 | 8.15 | 0.994 | 275.4374
|  |  |  | M4 | 0.375 | 1 | 68 | 4.9 | 0.56 | 186.592
|  |  | zapata | Z1 | 0.75 | 1 | 40 | 4.7 | 2.235 | 420.18
|  |  |  | Z2 | 0.5 | 1 | 40 | 4.7 | 0.994 | 186.872
|  |  | superior | Z3 | 0.375 | 1 | 28 | 4.9 | 0.56 | 76.832
|  |  | inferior | Z3 | 0.375 | 1 | 34 | 4.9 | 0.56 | 93.296
|  |  | borde alc |  | 0.5 | 2 | 1 | 3.9898 | 0.994 | 7.9318
|  |  | diam. Alc. |  | 0.5 | -2 | 16 | 1.22 | 0.994 | -38.8058
|  |  | TOTAL | [6 empty] | 1949.8956
METRADO DE ACERO DE MUROS DE CONCRETO ARMADO H=8.00m
L= | 5 | m
[5 empty] | ф(pulg) | # veces | Cantidad | L(m) | Kg/m | Kg
|  |  | cara interior | M1 | 0.75 | 1 | 20 | 8.85 | 2.235 | 395.595
|  |  |  | M2 | 0.625 | 1 | 19.5 | 7.05 | 1.552 | 213.3612
|  |  |  | M4 | 0.375 | 1 | 72 | 4.9 | 0.56 | 197.568
|  |  | cara exterior | M3 | 0.5 | 1 | 40 | 8.85 | 0.994 | 351.876
|  |  |  | M4 | 0.375 | 1 | 72 | 4.9 | 0.56 | 197.568
|  |  | zapata | Z1 | 0.75 | 1 | 40 | 5.2 | 2.235 | 464.88
|  |  |  | Z2 | 0.625 | 1 | 40 | 5.2 | 1.552 | 322.816
|  |  | superior | Z3 | 0.375 | 1 | 39 | 4.9 | 0.56 | 107.016
|  |  | inferior | Z3 | 0.375 | 1 | 48 | 4.9 | 0.56 | 131.712
|  |  | borde alc |  | 0.5 | 2 | 1 | 3.9898 | 0.994 | 7.9318
|  |  | diam. Alc. |  | 0.5 | -2 | 16 | 1.22 | 0.994 | -38.8058
|  |  | TOTAL | [6 empty] | 2351.5182
METRADO DE ACERO DE MUROS DE CONCRETO ARMADO H=8.50m
L= | 5 | m
[5 empty] | ф(pulg) | # veces | Cantidad | L(m) | Kg/m | Kg
|  |  | cara interior | M1 | 0.75 | 1 | 25 | 9.35 | 2.235 | 522.4312
|  |  |  | M2 | 0.625 | 1 | 24.5 | 7.65 | 1.552 | 290.8836
|  |  |  | M4 | 0.375 | 1 | 76 | 4.9 | 0.56 | 208.544
|  |  | cara exterior | M3 | 0.5 | 1 | 40 | 9.35 | 0.994 | 371.756
|  |  |  | M4 | 0.375 | 1 | 76 | 4.9 | 0.56 | 208.544
|  |  | zapata | Z1 | 0.75 | 1 | 40 | 5.55 | 2.235 | 496.17
|  |  |  | Z2 | 0.625 | 1 | 50 | 5.55 | 1.552 | 430.68
|  |  | superior | Z3 | 0.375 | 1 | 42 | 4.9 | 0.56 | 115.248
|  |  | inferior | Z3 | 0.375 | 1 | 52 | 4.9 | 0.56 | 142.688
|  |  | borde alc |  | 0.5 | 2 | 1 | 3.9898 | 0.994 | 7.9318
|  |  | diam. Alc. |  | 0.5 | -2 | 16 | 1.22 | 0.994 | -38.8058
|  |  | TOTAL | [6 empty] | 2756.0709
METRADO DE ACERO DE MUROS DE CONCRETO ARMADO H=9.00m
L= | 5 | m
[5 empty] | ф(pulg) | # veces | Cantidad | L(m) | Kg/m | Kg
|  |  | cara interior | M1 | 1 | 1 | 17 | 9.85 | 3.973 | 665.2789
|  |  |  | M2 | 0.75 | 1 | 16.5 | 7.65 | 2.235 | 282.1129
|  |  |  | M4 | 0.5 | 1 | 47 | 4.9 | 0.994 | 228.9182
|  |  | cara exterior | M3 | 0.625 | 1 | 34 | 9.85 | 1.552 | 519.7648
|  |  |  | M4 | 0.5 | 1 | 47 | 4.9 | 0.994 | 228.9182
|  |  | zapata | Z1 | 0.75 | 1 | 50 | 5.9 | 2.235 | 659.325
|  |  |  | Z2 | 0.625 | 1 | 50 | 5.9 | 1.552 | 457.84
|  |  | superior | Z3 | 0.375 | 1 | 45 | 4.9 | 0.56 | 123.48
|  |  | inferior | Z3 | 0.375 | 1 | 55 | 4.9 | 0.56 | 150.92
|  |  | borde alc |  | 0.5 | 2 | 1 | 3.9898 | 0.994 | 7.9318
|  |  | diam. Alc. |  | 0.5 | -2 | 16 | 1.22 | 0.994 | -38.8058
|  |  | TOTAL | [6 empty] | 3285.684

## excav - relleno
MOVIMIENTO DE TIERRAS EN MUROS SALIDA DE ALCANTARILLAS
| PROGRESIVA | ALTURA | LONGITUD | 502.A Relleno para Estructuras |  | 501.E Excavación de Estructuras
|  |  |  | Area | Volumen | Area | Volumen | area de relleno
1 | 35885.5 | 5 | 7 | 8.48 | 59.36 | 11.26 | 78.82 | altura | area
2 | 41678.5 | 4.5 | 7 | 6.29 | 44.03 | 25.86 | 181.02 | 2 | 0.46
3 | 42045.5 | 7 | 7 | 19.24 | 134.68 | 29.71 | 207.97 | 3.5 | 3.16
4 | 43485.5 | 6.5 | 7 | 16.6 | 116.2 | 26.68 | 186.76 | 4 | 4.76
5 | 43926.5 | 7 | 7 | 19.24 | 134.68 | 18.43 | 129.01 | 4.5 | 6.29
6 | 44241.5 | 8 | 7 | 26.73 | 187.11 | 28.45 | 199.15 | 5 | 8.48
7 | 58265.5 | 4.5 | 7 | 6.29 | 44.03 | 12.36 | 86.52 | 5.5 | 10.93
8 | 64801.5 | 4.5 | 7 | 6.29 | 44.03 | 13.5 | 94.5 | 6 | 13.2
9 | 65281.5 | 4.5 | 7 | 6.29 | 44.03 | 12.25 | 85.75 | 6.5 | 16.6
10 | 130830 | 2 | 50 | 0.46 | 23 | 13.11 | 655.5 | 7 | 19.24
11 | 132370 | 3.5 | 7 | 3.16 | 22.12 | 4.77 | 33.39 | 7.5 | 22.99
12 | 133380 | 3.5 | 10 | 3.16 | 31.6 | 8.69 | 86.9 | 8 | 26.73
13 | 77920 | 4 | 7 | 4.76 | 33.32 | 8.98 | 62.86 | 8.5 | 30.58
14 | 119360 | 4 | 7 | 4.76 | 33.32 | 11.3 | 79.1 | 9 | 42.84
15 | 124405 | 4 | 6 | 4.76 | 28.56 | 6.43 | 38.58
16 | 127890 | 4 | 10 | 4.76 | 47.6 | 11.32 | 113.2
17 | 140040 | 4 | 7 | 4.76 | 33.32 | 10.94 | 76.58
18 | 147275 | 4 | 7 | 4.76 | 33.32 | 3.97 | 27.79
19 | 149070 | 4 | 7 | 4.76 | 33.32 | 13.46 | 94.22
20 | 77500 | 4.5 | 7 | 6.29 | 44.03 | 13.8 | 96.6
21 | 86400 | 4.5 | 7 | 6.29 | 44.03 | 15.2 | 106.4
22 | 114820 | 4.5 | 7 | 6.29 | 44.03 | 14.09 | 98.63
23 | 115840 | 4.5 | 7 | 6.29 | 44.03 | 7.07 | 49.49
24 | 122230 | 4.5 | 7 | 6.29 | 44.03 | 8.35 | 58.45
25 | 125000 | 4.5 | 7 | 6.29 | 44.03 | 14.24 | 99.68
26 | 126920 | 4.5 | 10 | 6.29 | 62.9 | 12.42 | 124.2
27 | 130810 | 4.5 | 7 | 6.29 | 44.03 | 12.88 | 90.16
28 | 134250 | 4.5 | 7 | 6.29 | 44.03 | 11.76 | 82.32
29 | 141690 | 4.5 | 7 | 6.29 | 44.03 | 14.63 | 102.41
30 | 151683 | 4.5 | 7 | 6.29 | 44.03 | 31.62 | 221.34
31 | 106559 | 5 | 7 | 8.48 | 59.36 | 17.54 | 122.78
32 | 114960 | 5 | 7 | 8.48 | 59.36 | 16.14 | 112.98
33 | 128640 | 5 | 10 | 8.48 | 84.8 | 17.2 | 172
34 | 135810 | 5 | 7 | 8.48 | 59.36 | 4.79 | 33.53
35 | 142690 | 5 | 7 | 8.48 | 59.36 | 29.52 | 206.64
36 | 146150 | 5 | 7 | 8.48 | 59.36 | 84.61 | 592.27
37 | 146350 | 5 | 7 | 8.48 | 59.36 | 16.64 | 116.48
38 | 151057 | 5 | 7 | 8.48 | 59.36 | 26.9 | 188.3
39 | 127644 | 5.5 | 7 | 10.93 | 76.51 | 12.48 | 87.36
40 | 133070 | 5.5 | 10 | 10.93 | 109.3 | 16.86 | 168.6
41 | 139550 | 5.5 | 7 | 10.93 | 76.51 | 19.64 | 137.48
42 | 142530 | 5.5 | 7 | 10.93 | 76.51 | 17.33 | 121.31
43 | 147670 | 5.5 | 7 | 10.93 | 76.51 | 16.32 | 114.24
44 | 150624 | 5.5 | 7 | 10.93 | 76.51 | 33.1 | 231.7
45 | 126640 | 6 | 10 | 13.2 | 132 | 19.31 | 193.1
46 | 137050 | 6 | 7 | 13.2 | 92.4 | 22.9 | 160.3
47 | 150505 | 6 | 7 | 13.2 | 92.4 | 9.02 | 63.14
48 | 122080 | 6.5 | 7 | 16.6 | 116.2 | 16.43 | 115.01
49 | 124030 | 6.5 | 30 | 16.6 | 498 | 12.35 | 370.5
50 | 126500 | 6.5 | 10 | 16.6 | 166 | 13.37 | 133.7
51 | 127125 | 6.5 | 7 | 16.6 | 116.2 | 17.78 | 124.46
52 | 128405 | 6.5 | 7 | 16.6 | 116.2 | 17.05 | 119.35
53 | 129080 | 6.5 | 10 | 16.6 | 166 | 20.69 | 206.9
54 | 139384 | 6.5 | 7 | 16.6 | 116.2 | 20.13 | 140.91
55 | 145980 | 6.5 | 7 | 16.6 | 116.2 | 6.97 | 48.79
56 | 150219 | 6.5 | 7 | 16.6 | 116.2 | 23.06 | 161.42
57 | 121160 | 7 | 7 | 19.24 | 134.68 | 18.22 | 127.54
58 | 134025 | 7 | 7 | 19.24 | 134.68 | 21.72 | 152.04
59 | 134820 | 7 | 10 | 19.24 | 192.4 | 4.79 | 47.9
60 | 139384 | 7 | 7 | 19.24 | 134.68 | 20.13 | 140.91
61 | 145080 | 7 | 7 | 19.24 | 134.68 | 12.59 | 88.13
62 | 146720 | 7 | 7 | 19.24 | 134.68 | 42.61 | 298.27
63 | 147069.769 | 7 | 7 | 19.24 | 134.68 | 25.95 | 181.65
64 | 149532 | 7 | 7 | 19.24 | 134.68 | 23.95 | 167.65
65 | 106850 | 8 | 7 | 26.73 | 187.11 | 25.48 | 178.36
66 | 114620 | 8.5 | 7 | 30.58 | 214.06 | 47.3 | 331.1
67 | 132865 | 8.5 | 7 | 30.58 | 214.06 | 25.88 | 181.16
68 | 145326.5 | 8.5 | 23 | 30.58 | 703.34 | 16.85 | 387.55
69 | 145331.5 | 8.5 | 13 | 30.58 | 397.54 | 13.52 | 175.76
70 | 152175 | 8.5 | 20 | 30.58 | 611.6 | 5.48 | 109.6
71 | 135455 | 9 | 7 | 42.84 | 299.88 | 12.78 | 89.46
72 | 137168 | 9 | 4 | 42.84 | 171.36 | 29.6 | 118.4
73 | 144720 | 9 | 7 | 42.84 | 299.88 | 24.51 | 171.57
[5 empty] | 8700.99 | 1327.02 | 10837.6
AREAS DE RELLENO
AREAS DE CORTE
Nota: Los muros son estructuras de salidas de alcantarillas, los metrados de emboquillados o disipadores figuran en metrados
de alcantarillas correspondientes.

## datos
datos para cada 5 ml de muro
altura | encofrado | tapas | Area de concreto | ancho tipico | acero c/5m | tub. Pvc 3" | tub. Pvc 6" descarga | tub. Pvc 6" perforado | Perimetro Geotextil | Area de Filtro | Long. Muro
m | m | m2 | m2 | m | kg | m | m | m | m | m2 | m
2 | 4 | 2.95 | 2.95 | 2.7 | 131.3195 | 4 | 1.3 | 5 | 4.37 | 0.47 | 5
3.5 | 7 | 2.95 | 2.95 | 2.7 | 314.4323 | 4 | 1.3 | 5 | 4.37 | 1.2 | 5
4 | 8 | 2.95 | 2.95 | 2.7 | 441.2893 | 4 | 1.3 | 5 | 4.37 | 1.51 | 5
4.5 | 9 | 2.95 | 2.95 | 2.7 | 566.071 | 4 | 1.3 | 5 | 4.37 | 1.99 | 5
5 | 10 | 3.52 | 3.52 | 3 | 720.6022 | 4 | 1.5 | 5 | 4.96 | 2.46 | 5
5.5 | 11 | 3.99 | 3.99 | 3.2 | 939.584 | 5.85 | 1.5 | 5 | 5.41 | 2.75 | 5
6 | 12 | 4.7 | 4.7 | 3.55 | 1069.2261 | 5.85 | 1.55 | 5 | 5.91 | 3.15 | 5
6.5 | 13 | 5.28 | 5.28 | 3.85 | 1357.5734 | 8 | 1.55 | 5 | 6.36 | 3.45 | 5
7 | 14 | 6.02 | 6.02 | 4.1 | 1615.2905 | 8 | 1.7 | 5 | 6.86 | 3.88 | 5
7.5 | 15 | 6.84 | 6.84 | 4.4 | 1949.8956 | 10.45 | 1.75 | 5 | 7.36 | 4.34 | 5
8 | 16 | 7.88 | 7.88 | 4.9 | 2351.5182 | 10.45 | 2.1 | 5 | 7.86 | 4.81 | 5
8.5 | 17 | 8.86 | 8.86 | 5.25 | 2756.0709 | 13.2 | 2.25 | 5 | 8.36 | 5.31 | 5
9 | 18 | 9.9 | 9.9 | 5.6 | 3285.684 | 13.2 | 2.45 | 5 | 8.85 | 5.83 | 5