## resumen
METRADO DE MUROS DE CONCRETO ARMADO - DISEÑO VIAL
ITEM | PARTIDA | [5 empty] | UND | TOTAL PARTIDA
501.E | EXCAVACION NO CLASIFICADA PARA ESTRUCTURAS | [5 empty] | M3 | 80558.9035
502.A | RELLENO PARA ESTRUCTURAS | [5 empty] | M3 | 63501.025
503.D | CONCRETO clase D (F'c=210 kg/cm2) | [5 empty] | M3 | 21465.02
503.H | CONCRETO clase H (F'c=100 kg/cm2) | [5 empty] | M3 | 819.1662
612.A | ENCOFRADO Y DESENCOFRADO | [5 empty] | M2 | 62223.29
615.A | ACERO DE REFUERZO Fy=4200 kg/cm2 | [5 empty] | KG | 1066705.1933
511.H | GEOTEXTIL CLASE 2 | [5 empty] | M2 | 27140.61
514.B | CAPA FILTRANTE | [5 empty] | M3 | 14226.655
607.A | TUBO DE PVC-SAP PERFORADO D=6" | [5 empty] | M | 6309.715
607.E | TUBO DE PVC-SAP D=3" | [5 empty] | M | 5961.38
609.A | JUNTAS PARA MUROS | [5 empty] | M2 | 2969.69
[5 empty] | ocultar | ocultar | [6 empty] | ocultar |  |  |  | ocultar | ocultar |  |  | ocultar |  | ocultar
N° | INICIO | FIN | H | LONG | LADO | km para transporte | EXCAVACION (m3) | RELLENO (m3) | MATERIAL DE FILTRO (m3) | GEOTEXTIL (m2) | TUBO PVC 6" (ml) | TUBO PVC 3" (ml) | ANCHO TIPICO | CONCRETO |  | ENCOFRADO Y DESENCOFRADO |  |  |  |  | JUNTA PARA MUROS |  | ACERO DE REFUERZO
[16 empty] | Pantalla | Tapas |  |  | Total (m2)
[14 empty] | 100Kg/cm2 (m3) | 210 Kg/cm2 (m3) | Sub Total (01) (m2) | Nro de tapas | tapas (m2) | Sub Total (02) (m2) |  | N° DE JUNTAS | Total (m2) | paño @5m | KG | transporte a eliminar | transporte de relleno | transporte de concreto
1 | 39480 | 39540 | 4.5 | 60 |  | 39510 | 851.4 | 370.2 | 119.4 | 262.2 | 75.6 | 48 | 2.7 | 8.1 | 177 | 540 | 13 | 2.95 | 38.35 | 578.35 | 11 | 32.45 | 596.9449 | 7163.3394 | 851.4 | 489.6 | 185.1
2 | 43912 | 43922 | 4.5 | 10 |  | 43917 | 169.15 | 61.7 | 19.9 | 43.7 | 12.6 | 8 | 2.7 | 1.35 | 29.5 | 90 | 3 | 2.95 | 8.85 | 98.85 | 1 | 2.95 | 596.9449 | 1193.8899 | 169.15 | 81.6 | 30.85
3 | 56415 | 56425 | 4.5 | 10 |  | 56420 | 150.5 | 61.7 | 19.9 | 43.7 | 12.6 | 8 | 2.7 | 1.35 | 29.5 | 90 | 3 | 2.95 | 8.85 | 98.85 | 1 | 2.95 | 596.9449 | 1193.8899 | 150.5 | 81.6 | 30.85
4 | 39510 | 39525 | 5 | 15 |  | 39517.5 | 162.75 | 124.95 | 36.9 | 74.4 | 19.5 | 12 | 3 | 2.25 | 52.8 | 150 | 4 | 3.52 | 14.08 | 164.08 | 2 | 7.04 | 751.4761 | 2254.4284 | 162.75 | 161.85 | 55.05
5 | 75050 | 75070 | 5 | 20 |  | 75060 | 306.6 | 166.6 | 49.2 | 99.2 | 26 | 16 | 3 | 3 | 70.4 | 200 | 5 | 3.52 | 17.6 | 217.6 | 3 | 10.56 | 751.4761 | 3005.9046 | 306.6 | 215.8 | 73.4
6 | 59195 | 59205 | 5.5 | 10 |  | 59200 | 130.6 | 110.7 | 27.5 | 54.1 | 13 | 11.7 | 3.2 | 1.6 | 39.9 | 110 | 3 | 3.99 | 11.97 | 121.97 | 1 | 3.99 | 970.458 | 1940.916 | 130.6 | 138.2 | 41.5
7 | 60435 | 60450 | 5.5 | 15 |  | 60442.5 | 216.15 | 166.05 | 41.25 | 81.15 | 19.5 | 17.55 | 3.2 | 2.4 | 59.85 | 165 | 4 | 3.99 | 15.96 | 180.96 | 2 | 7.98 | 970.458 | 2911.374 | 216.15 | 207.3 | 62.25
8 | 41025 | 41035 | 6.5 | 10 |  | 41030 | 342.2 | 156 | 34.5 | 63.6 | 13.1 | 16 | 3.85 | 1.925 | 52.8 | 130 | 3 | 5.28 | 15.84 | 145.84 | 1 | 5.28 | 1388.4474 | 2776.8948 | 342.2 | 190.5 | 54.725
9 | 41035 | 41055 | 7 | 20 |  | 41045 | 465.8 | 374.4 | 77.6 | 137.2 | 26.8 | 32 | 4.1 | 4.1 | 120.4 | 280 | 5 | 6.02 | 30.1 | 310.1 | 3 | 18.06 | 1646.1644 | 6584.6578 | 465.8 | 452 | 124.5
10 | 41315 | 41325 | 8.5 | 10 |  | 41320 | 142.3 | 287.6 | 43.4 | 73.6 | 13.5 | 20.9 | 4.4 | 2.2 | 68.4 | 170 | 3 | 6.84 | 20.52 | 190.52 | 1 | 6.84 | 1980.7696 | 3961.5392
11 | 57345 | 57355 | 7 | 10 |  | 57350 | 616.075 | 187.2 | 38.8 | 68.6 | 13.4 | 16 | 4.1 | 2.05 | 60.2 | 140 | 3 | 6.02 | 18.06 | 158.06 | 1 | 6.02 | 1646.1644 | 3292.3289 | 616.075 | 226 | 62.25
12 | 74600 | 74780 | 8 | 180 |  | 74690 | 2329.2 | 4525.2 | 781.2 | 1324.8 | 243 | 376.2 | 4.4 | 39.6 | 1231.2 | 2880 | 37 | 6.84 | 253.08 | 3133.08 | 35 | 239.4 | 1980.7696 | 71307.7056 | 2329.2 | 5306.4 | 1270.8
13 | 41315 | 41325 | 8.5 | 10 |  | 41320 | 221.3 | 287.6 | 43.4 | 73.6 | 13.5 | 20.9 | 4.4 | 2.2 | 68.4 | 170 | 3 | 6.84 | 20.52 | 190.52 | 1 | 6.84 | 1980.7696 | 3961.5392 | 221.3 | 331 | 70.6
14 | 75970 | 75990 | 6.5 | 20 |  | 75980 | 510.3067 | 312 | 69 | 127.2 | 26.2 | 32 | 3.85 | 3.85 | 105.6 | 260 | 5 | 5.28 | 26.4 | 286.4 | 3 | 15.84 | 1388.4474 | 5553.7896 | 510.3067 | 381 | 109.45
15 | 80130 | 80150 | 5.5 | 20 |  | 80140 | 203.8 | 221.4 | 55 | 108.2 | 26 | 23.4 | 3.2 | 3.2 | 79.8 | 220 | 5 | 3.99 | 19.95 | 239.95 | 3 | 11.97 | 970.458 | 3881.832 | 203.8 | 276.4 | 83
16 | 80250 | 80270 | 8.5 | 20 |  | 80260 | 627.8 | 575.2 | 86.8 | 147.2 | 27 | 41.8 | 4.4 | 4.4 | 136.8 | 340 | 5 | 6.84 | 34.2 | 374.2 | 3 | 20.52 | 1980.7696 | 7923.0784 | 627.8 | 662 | 141.2
17 | 80585 | 80845 | 8 | 6 |  | 80715 | 299.3018 | 150.84 | 26.04 | 44.16 | 8.1 | 12.54 | 4.4 | 1.32 | 41.04 | 96 | 0 | 6.84 | 0 | 96 | 0 | 0 | 1980.7696 | 2376.9235 | 299.3018 | 176.88 | 42.36
18 | 87035 | 87045 | 8 | 10 |  | 87040 | 329.6 | 251.4 | 43.4 | 73.6 | 13.5 | 20.9 | 4.4 | 2.2 | 68.4 | 160 | 3 | 6.84 | 20.52 | 180.52 | 1 | 6.84 | 1980.7696 | 3961.5392 | 329.6 | 294.8 | 70.6
19 | 87045 | 87055 | 8.5 | 10 |  | 87050 | 410.1 | 287.6 | 43.4 | 73.6 | 13.5 | 20.9 | 4.4 | 2.2 | 68.4 | 170 | 3 | 6.84 | 20.52 | 190.52 | 1 | 6.84 | 1980.7696 | 3961.5392 | 410.1 | 331 | 70.6
20 | 87155 | 87165 | 5 | 10 |  | 87160 | 78.5 | 83.3 | 24.6 | 49.6 | 13 | 8 | 3 | 1.5 | 35.2 | 100 | 3 | 3.52 | 10.56 | 110.56 | 1 | 3.52 | 751.4761 | 1502.9523 | 78.5 | 107.9 | 36.7
21 | 87165 | 87175 | 4.5 | 10 |  | 87170 | 58.2 | 61.7 | 19.9 | 43.7 | 12.6 | 8 | 2.7 | 1.35 | 29.5 | 90 | 3 | 2.95 | 8.85 | 98.85 | 1 | 2.95 | 596.9449 | 1193.8899 | 58.2 | 81.6 | 30.85
22 | 87410 | 87425 | 4.5 | 15 |  | 87417.5 | 147.15 | 92.55 | 29.85 | 65.55 | 18.9 | 12 | 2.7 | 2.025 | 44.25 | 135 | 4 | 2.95 | 11.8 | 146.8 | 2 | 5.9 | 596.9449 | 1790.8348 | 147.15 | 122.4 | 46.275
23 | 87695 | 87710 | 5 | 15 |  | 87702.5 | 58.95 | 124.95 | 36.9 | 74.4 | 19.5 | 12 | 3 | 2.25 | 52.8 | 150 | 3 | 3.52 | 10.56 | 160.56 | 1 | 3.52 | 751.4761 | 2254.4284 | 58.95 | 161.85 | 55.05
24 | 88070 | 88085 | 4.5 | 15 |  | 88077.5 | 183 | 92.55 | 29.85 | 65.55 | 18.9 | 12 | 2.7 | 2.025 | 44.25 | 135 | 3 | 2.95 | 8.85 | 143.85 | 1 | 2.95 | 596.9449 | 1790.8348 | 183 | 122.4 | 46.275
25 | 88290 | 88305 | 7.5 | 15 |  | 88297.5 | 394.5 | 331.65 | 65.1 | 110.4 | 20.25 | 31.35 | 4.4 | 3.3 | 102.6 | 225 | 4 | 6.84 | 27.36 | 252.36 | 2 | 13.68 | 1980.7696 | 5942.3088 | 394.5 | 396.75 | 105.9
26 | 89685 | 89695 | 5.5 | 10 |  | 89690 | 95.2 | 110.7 | 27.5 | 54.1 | 13 | 11.7 | 3.2 | 1.6 | 39.9 | 110 | 3 | 3.99 | 11.97 | 121.97 | 1 | 3.99 | 970.458 | 1940.916 | 95.2 | 138.2 | 41.5
27 | 98050 | 98070 | 4.5 | 20 |  | 98060 | 322.2 | 123.4 | 39.8 | 87.4 | 25.2 | 16 | 2.7 | 2.7 | 59 | 180 | 5 | 2.95 | 14.75 | 194.75 | 3 | 8.85 | 596.9449 | 2387.7798 | 322.2 | 163.2 | 61.7
28 | 98310 | 98325 | 5.5 | 15 |  | 98317.5 | 259.5 | 166.05 | 41.25 | 81.15 | 19.5 | 17.55 | 3.2 | 2.4 | 59.85 | 165 | 4 | 3.99 | 15.96 | 180.96 | 2 | 7.98 | 970.458 | 2911.374 | 259.5 | 207.3 | 62.25
29 | 98645 | 98655 | 5.5 | 10 |  | 98650 | 57.8 | 110.7 | 27.5 | 54.1 | 13 | 11.7 | 3.2 | 1.6 | 39.9 | 110 | 3 | 3.99 | 11.97 | 121.97 | 1 | 3.99 | 970.458 | 1940.916 | 57.8 | 138.2 | 41.5
30 | 99335 | 99345 | 5 | 10 |  | 99340 | 80.9 | 83.3 | 24.6 | 49.6 | 13 | 8 | 3 | 1.5 | 35.2 | 100 | 3 | 3.52 | 10.56 | 110.56 | 1 | 3.52 | 751.4761 | 1502.9523 | 80.9 | 107.9 | 36.7
31 | 99550 | 99575 | 4.5 | 25 |  | 99562.5 | 245.5 | 154.25 | 49.75 | 109.25 | 31.5 | 20 | 2.7 | 3.375 | 73.75 | 225 | 6 | 2.95 | 17.7 | 242.7 | 4 | 11.8 | 596.9449 | 2984.7247 | 245.5 | 204 | 77.125
32 | 99575 | 99610 | 5 | 35 |  | 99592.5 | 404.6 | 291.55 | 86.1 | 173.6 | 45.5 | 28 | 3 | 5.25 | 123.2 | 350 | 8 | 3.52 | 28.16 | 378.16 | 6 | 21.12 | 751.4761 | 5260.3331 | 404.6 | 377.65 | 128.45
33 | 99875 | 99885 | 4.5 | 10 |  | 99880 | 55.4 | 61.7 | 19.9 | 43.7 | 12.6 | 8 | 2.7 | 1.35 | 29.5 | 90 | 3 | 2.95 | 8.85 | 98.85 | 1 | 2.95 | 596.9449 | 1193.8899 | 55.4 | 81.6 | 30.85
34 | 104135 | 104145 | 4.5 | 10 |  | 104140 | 110.9 | 61.7 | 19.9 | 43.7 | 12.6 | 8 | 2.7 | 1.35 | 29.5 | 90 | 3 | 2.95 | 8.85 | 98.85 | 1 | 2.95 | 596.9449 | 1193.8899 | 110.9 | 81.6 | 30.85
35 | 104185 | 104210 | 4.5 | 25 |  | 104197.5 | 255.125 | 154.25 | 49.75 | 109.25 | 31.5 | 20 | 2.7 | 3.375 | 73.75 | 225 | 6 | 2.95 | 17.7 | 242.7 | 4 | 11.8 | 596.9449 | 2984.7247 | 255.125 | 204 | 77.125
36 | 104210 | 104230 | 5.5 | 20 |  | 104220 | 279.8 | 221.4 | 55 | 108.2 | 26 | 23.4 | 3.2 | 3.2 | 79.8 | 220 | 5 | 3.99 | 19.95 | 239.95 | 3 | 11.97 | 970.458 | 3881.832 | 279.8 | 276.4 | 83
37 | 104270 | 104285 | 5 | 15 |  | 104277.5 | 159.15 | 124.95 | 36.9 | 74.4 | 19.5 | 12 | 3 | 2.25 | 52.8 | 150 | 4 | 3.52 | 14.08 | 164.08 | 2 | 7.04 | 751.4761 | 2254.4284 | 159.15 | 161.85 | 55.05
38 | 104430 | 104450 | 4.5 | 20 |  | 104440 | 211 | 123.4 | 39.8 | 87.4 | 25.2 | 16 | 2.7 | 2.7 | 59 | 180 | 5 | 2.95 | 14.75 | 194.75 | 3 | 8.85 | 596.9449 | 2387.7798 | 211 | 163.2 | 61.7
39 | 104545 | 104565 | 4.5 | 20 |  | 104555 | 210.4 | 123.4 | 39.8 | 87.4 | 25.2 | 16 | 2.7 | 2.7 | 59 | 180 | 5 | 2.95 | 14.75 | 194.75 | 3 | 8.85 | 596.9449 | 2387.7798 | 210.4 | 163.2 | 61.7
40 | 104690 | 104710 | 4.5 | 20 |  | 104700 | 207 | 123.4 | 39.8 | 87.4 | 25.2 | 16 | 2.7 | 2.7 | 59 | 180 | 5 | 2.95 | 14.75 | 194.75 | 3 | 8.85 | 596.9449 | 2387.7798 | 207 | 163.2 | 61.7
41 | 104710 | 104730 | 5 | 20 |  | 104720 | 171.2 | 166.6 | 49.2 | 99.2 | 26 | 16 | 3 | 3 | 70.4 | 200 | 5 | 3.52 | 17.6 | 217.6 | 3 | 10.56 | 751.4761 | 3005.9046 | 171.2 | 215.8 | 73.4
42 | 104925 | 104935 | 5 | 10 |  | 104930 | 85.2 | 83.3 | 24.6 | 49.6 | 13 | 8 | 3 | 1.5 | 35.2 | 100 | 3 | 3.52 | 10.56 | 110.56 | 1 | 3.52 | 751.4761 | 1502.9523 | 85.2 | 107.9 | 36.7
43 | 104950 | 104965 | 4.5 | 15 |  | 104957.5 | 158.25 | 92.55 | 29.85 | 65.55 | 18.9 | 12 | 2.7 | 2.025 | 44.25 | 135 | 4 | 2.95 | 11.8 | 146.8 | 2 | 5.9 | 596.9449 | 1790.8348 | 158.25 | 122.4 | 46.275
44 | 105630 | 105650 | 5.5 | 20 |  | 105640 | 249.6 | 221.4 | 55 | 108.2 | 26 | 23.4 | 3.2 | 3.2 | 79.8 | 220 | 5 | 3.99 | 19.95 | 239.95 | 3 | 11.97 | 970.458 | 3881.832 | 249.6 | 276.4 | 83
45 | 105850 | 105870 | 6 | 20 |  | 105860 | 236.6 | 255.4 | 63 | 118.2 | 26.2 | 23.4 | 3.55 | 3.55 | 94 | 240 | 5 | 4.7 | 23.5 | 263.5 | 3 | 14.1 | 1100.1001 | 4400.4002 | 236.6 | 318.4 | 97.55
46 | 105910 | 105925 | 6 | 15 |  | 105917.5 | 241.8 | 191.55 | 47.25 | 88.65 | 19.65 | 17.55 | 3.55 | 2.6625 | 70.5 | 180 | 4 | 4.7 | 18.8 | 198.8 | 2 | 9.4 | 1100.1001 | 3300.3002 | 241.8 | 238.8 | 73.1625
47 | 105925 | 105945 | 8.5 | 20 |  | 105935 | 301.7 | 575.2 | 86.8 | 147.2 | 27 | 41.8 | 4.4 | 4.4 | 136.8 | 340 | 5 | 6.84 | 34.2 | 374.2 | 3 | 20.52 | 1980.7696 | 7923.0784 | 301.7 | 662 | 141.2
48 | 106125 | 106135 | 5 | 10 |  | 106130 | 135.9 | 83.3 | 24.6 | 49.6 | 13 | 8 | 3 | 1.5 | 35.2 | 100 | 3 | 3.52 | 10.56 | 110.56 | 1 | 3.52 | 751.4761 | 1502.9523 | 135.9 | 107.9 | 36.7
49 | 106135 | 106145 | 4.5 | 10 |  | 106140 | 113.9 | 61.7 | 19.9 | 43.7 | 12.6 | 8 | 2.7 | 1.35 | 29.5 | 90 | 3 | 2.95 | 8.85 | 98.85 | 1 | 2.95 | 596.9449 | 1193.8899 | 113.9 | 81.6 | 30.85
50 | 106270 | 106310 | 5 | 40 |  | 106290 | 913.6 | 333.2 | 98.4 | 198.4 | 52 | 32 | 3 | 6 | 140.8 | 400 | 9 | 3.52 | 31.68 | 431.68 | 7 | 24.64 | 751.4761 | 6011.8092 | 913.6 | 431.6 | 146.8
51 | 106390 | 106430 | 5 | 40 |  | 106410 | 839.6 | 333.2 | 98.4 | 198.4 | 52 | 32 | 3 | 6 | 140.8 | 400 | 9 | 3.52 | 31.68 | 431.68 | 7 | 24.64 | 751.4761 | 6011.8092 | 839.6 | 431.6 | 146.8
52 | 106470 | 106485 | 6 | 15 |  | 106477.5 | 232.95 | 191.55 | 47.25 | 88.65 | 19.65 | 17.55 | 3.55 | 2.6625 | 70.5 | 180 | 4 | 4.7 | 18.8 | 198.8 | 2 | 9.4 | 1100.1001 | 3300.3002 | 232.95 | 238.8 | 73.1625
53 | 106630 | 106650 | 8.5 | 20 |  | 106640 | 185.6 | 575.2 | 86.8 | 147.2 | 27 | 41.8 | 4.4 | 4.4 | 136.8 | 340 | 5 | 6.84 | 34.2 | 374.2 | 3 | 20.52 | 1980.7696 | 7923.0784 | 185.6 | 662 | 141.2
54 | 106635 | 106650 | 8.5 | 15 |  | 106642.5 | 148.05 | 431.4 | 65.1 | 110.4 | 20.25 | 31.35 | 4.4 | 3.3 | 102.6 | 255 | 4 | 6.84 | 27.36 | 282.36 | 2 | 13.68 | 1980.7696 | 5942.3088 | 148.05 | 496.5 | 105.9
55 | 106650 | 106665 | 8.5 | 15 |  | 106657.5 | 190.2 | 431.4 | 65.1 | 110.4 | 20.25 | 31.35 | 4.4 | 3.3 | 102.6 | 255 | 4 | 6.84 | 27.36 | 282.36 | 2 | 13.68 | 1980.7696 | 5942.3088 | 190.2 | 496.5 | 105.9
56 | 106665 | 106675 | 7.5 | 10 |  | 106670 | 152.8 | 221.1 | 43.4 | 73.6 | 13.5 | 20.9 | 4.4 | 2.2 | 68.4 | 150 | 3 | 6.84 | 20.52 | 170.52 | 1 | 6.84 | 1980.7696 | 3961.5392 | 152.8 | 264.5 | 70.6
57 | 106670 | 106685 | 4.5 | 15 |  | 106677.5 | 176.7 | 92.55 | 29.85 | 65.55 | 18.9 | 12 | 2.7 | 2.025 | 44.25 | 135 | 4 | 2.95 | 11.8 | 146.8 | 2 | 5.9 | 596.9449 | 1790.8348 | 176.7 | 122.4 | 46.275
58 | 106675 | 106685 | 5.5 | 10 |  | 106680 | 81.7 | 110.7 | 27.5 | 54.1 | 13 | 11.7 | 3.2 | 1.6 | 39.9 | 110 | 3 | 3.99 | 11.97 | 121.97 | 1 | 3.99 | 970.458 | 1940.916 | 81.7 | 138.2 | 41.5
59 | 106790 | 106805 | 4.5 | 15 |  | 106797.5 | 137.25 | 92.55 | 29.85 | 65.55 | 18.9 | 12 | 2.7 | 2.025 | 44.25 | 135 | 4 | 2.95 | 11.8 | 146.8 | 2 | 5.9 | 596.9449 | 1790.8348 | 137.25 | 122.4 | 46.275
60 | 106805 | 106815 | 5.5 | 10 |  | 106810 | 162.3 | 110.7 | 27.5 | 54.1 | 13 | 11.7 | 3.2 | 1.6 | 39.9 | 110 | 3 | 3.99 | 11.97 | 121.97 | 1 | 3.99 | 970.458 | 1940.916 | 162.3 | 138.2 | 41.5
61 | 106815 | 106825 | 5.5 | 10 |  | 106820 | 171.3 | 110.7 | 27.5 | 54.1 | 13 | 11.7 | 3.2 | 1.6 | 39.9 | 110 | 3 | 3.99 | 11.97 | 121.97 | 1 | 3.99 | 970.458 | 1940.916 | 171.3 | 138.2 | 41.5
62 | 106825 | 106835 | 5 | 10 |  | 106830 | 99.6 | 83.3 | 24.6 | 49.6 | 13 | 8 | 3 | 1.5 | 35.2 | 100 | 3 | 3.52 | 10.56 | 110.56 | 1 | 3.52 | 751.4761 | 1502.9523 | 99.6 | 107.9 | 36.7
63 | 106830 | 106850 | 5 | 20 |  | 106840 | 292.4 | 166.6 | 49.2 | 99.2 | 26 | 16 | 3 | 3 | 70.4 | 200 | 5 | 3.52 | 17.6 | 217.6 | 3 | 10.56 | 751.4761 | 3005.9046 | 292.4 | 215.8 | 73.4
64 | 106830 | 106846.5 | 5 | 16.5 |  | 106838.25 | 120.45 | 137.445 | 40.59 | 81.84 | 21.45 | 13.2 | 3 | 2.475 | 58.08 | 165 | 4.3 | 3.52 | 15.136 | 180.136 | 2.3 | 8.096 | 751.4761 | 2479.8713 | 120.45 | 178.035 | 60.555
65 | 106853.5 | 106870 | 6.5 | 16.5 |  | 106861.75 | 148.335 | 257.4 | 56.925 | 104.94 | 21.615 | 26.4 | 3.85 | 3.1763 | 87.12 | 214.5 | 4.3 | 5.28 | 22.704 | 237.204 | 2.3 | 12.144 | 1388.4474 | 4581.8764 | 148.335 | 314.325 | 90.2963
66 | 106875 | 106885 | 6.5 | 10 |  | 106880 | 73.5 | 156 | 34.5 | 63.6 | 13.1 | 16 | 3.85 | 1.925 | 52.8 | 130 | 3 | 5.28 | 15.84 | 145.84 | 1 | 5.28 | 1388.4474 | 2776.8948 | 73.5 | 190.5 | 54.725
67 | 106885 | 106910 | 7 | 25 |  | 106897.5 | 271.5 | 468 | 97 | 171.5 | 33.5 | 40 | 4.1 | 5.125 | 150.5 | 350 | 6 | 6.02 | 36.12 | 386.12 | 4 | 24.08 | 1646.1644 | 8230.8222 | 271.5 | 565 | 155.625
68 | 107025 | 107035 | 5 | 10 |  | 107030 | 84.1 | 83.3 | 24.6 | 49.6 | 13 | 8 | 3 | 1.5 | 35.2 | 100 | 3 | 3.52 | 10.56 | 110.56 | 1 | 3.52 | 751.4761 | 1502.9523 | 84.1 | 107.9 | 36.7
69 | 107050 | 107070 | 6.5 | 20 |  | 107060 | 237.4 | 312 | 69 | 127.2 | 26.2 | 32 | 3.85 | 3.85 | 105.6 | 260 | 5 | 5.28 | 26.4 | 286.4 | 3 | 15.84 | 1388.4474 | 5553.7896 | 237.4 | 381 | 109.45
70 | 107095 | 107130 | 4.5 | 35 |  | 107112.5 | 438.9 | 215.95 | 69.65 | 152.95 | 44.1 | 28 | 2.7 | 4.725 | 103.25 | 315 | 8 | 2.95 | 23.6 | 338.6 | 6 | 17.7 | 596.9449 | 4178.6147 | 438.9 | 285.6 | 107.975
71 | 107165 | 107175 | 4.5 | 10 |  | 107170 | 145.2 | 61.7 | 19.9 | 43.7 | 12.6 | 8 | 2.7 | 1.35 | 29.5 | 90 | 3 | 2.95 | 8.85 | 98.85 | 1 | 2.95 | 596.9449 | 1193.8899 | 145.2 | 81.6 | 30.85
72 | 107190 | 107210 | 4.5 | 20 |  | 107200 | 251.2 | 123.4 | 39.8 | 87.4 | 25.2 | 16 | 2.7 | 2.7 | 59 | 180 | 5 | 2.95 | 14.75 | 194.75 | 3 | 8.85 | 596.9449 | 2387.7798 | 251.2 | 163.2 | 61.7
73 | 107230 | 107250 | 5 | 20 |  | 107240 | 190 | 166.6 | 49.2 | 99.2 | 26 | 16 | 3 | 3 | 70.4 | 200 | 5 | 3.52 | 17.6 | 217.6 | 3 | 10.56 | 751.4761 | 3005.9046 | 190 | 215.8 | 73.4
74 | 107250 | 107265 | 5.5 | 15 |  | 107257.5 | 153.75 | 166.05 | 41.25 | 81.15 | 19.5 | 17.55 | 3.2 | 2.4 | 59.85 | 165 | 4 | 3.99 | 15.96 | 180.96 | 2 | 7.98 | 970.458 | 2911.374 | 153.75 | 207.3 | 62.25
75 | 107295 | 107310 | 4.5 | 15 |  | 107302.5 | 165 | 92.55 | 29.85 | 65.55 | 18.9 | 12 | 2.7 | 2.025 | 44.25 | 135 | 4 | 2.95 | 11.8 | 146.8 | 2 | 5.9 | 596.9449 | 1790.8348 | 165 | 122.4 | 46.275
76 | 107310 | 107330 | 4.5 | 20 |  | 107320 | 312.8 | 123.4 | 39.8 | 87.4 | 25.2 | 16 | 2.7 | 2.7 | 59 | 180 | 5 | 2.95 | 14.75 | 194.75 | 3 | 8.85 | 596.9449 | 2387.7798 | 312.8 | 163.2 | 61.7
77 | 107365 | 107375 | 4.5 | 10 |  | 107370 | 114.8 | 61.7 | 19.9 | 43.7 | 12.6 | 8 | 2.7 | 1.35 | 29.5 | 90 | 3 | 2.95 | 8.85 | 98.85 | 1 | 2.95 | 596.9449 | 1193.8899 | 114.8 | 81.6 | 30.85
78 | 107410 | 107425 | 6.5 | 15 |  | 107417.5 | 188.1 | 234 | 51.75 | 95.4 | 19.65 | 24 | 3.85 | 2.8875 | 79.2 | 195 | 4 | 5.28 | 21.12 | 216.12 | 2 | 10.56 | 1388.4474 | 4165.3422 | 188.1 | 285.75 | 82.0875
79 | 107425 | 107435 | 8.5 | 10 |  | 107430 | 135.4 | 287.6 | 43.4 | 73.6 | 13.5 | 20.9 | 4.4 | 2.2 | 68.4 | 170 | 3 | 6.84 | 20.52 | 190.52 | 1 | 6.84 | 1980.7696 | 3961.5392 | 135.4 | 331 | 70.6
80 | 107435 | 107450 | 8.5 | 15 |  | 107442.5 | 217.65 | 431.4 | 65.1 | 110.4 | 20.25 | 31.35 | 4.4 | 3.3 | 102.6 | 255 | 4 | 6.84 | 27.36 | 282.36 | 2 | 13.68 | 1980.7696 | 5942.3088 | 217.65 | 496.5 | 105.9
81 | 107450 | 107470 | 5 | 20 |  | 107460 | 224.8 | 166.6 | 49.2 | 99.2 | 26 | 16 | 3 | 3 | 70.4 | 200 | 5 | 3.52 | 17.6 | 217.6 | 3 | 10.56 | 751.4761 | 3005.9046 | 224.8 | 215.8 | 73.4
82 | 107490 | 107530 | 5 | 40 |  | 107510 | 410 | 333.2 | 98.4 | 198.4 | 52 | 32 | 3 | 6 | 140.8 | 400 | 9 | 3.52 | 31.68 | 431.68 | 7 | 24.64 | 751.4761 | 6011.8092 | 410 | 431.6 | 146.8
83 | 107530 | 107545 | 5 | 15 |  | 107537.5 | 156.75 | 124.95 | 36.9 | 74.4 | 19.5 | 12 | 3 | 2.25 | 52.8 | 150 | 4 | 3.52 | 14.08 | 164.08 | 2 | 7.04 | 751.4761 | 2254.4284 | 156.75 | 161.85 | 55.05
84 | 107590 | 107630 | 4.5 | 40 |  | 107610 | 625.2 | 246.8 | 79.6 | 174.8 | 50.4 | 32 | 2.7 | 5.4 | 118 | 360 | 9 | 2.95 | 26.55 | 386.55 | 7 | 20.65 | 596.9449 | 4775.5596 | 625.2 | 326.4 | 123.4
85 | 107705 | 107715 | 4.5 | 10 |  | 107710 | 175 | 61.7 | 19.9 | 43.7 | 12.6 | 8 | 2.7 | 1.35 | 29.5 | 90 | 3 | 2.95 | 8.85 | 98.85 | 1 | 2.95 | 596.9449 | 1193.8899 | 175 | 81.6 | 30.85
86 | 108255 | 108295 | 8.5 | 40 |  | 108275 | 619.2 | 1150.4 | 173.6 | 294.4 | 54 | 83.6 | 4.4 | 8.8 | 273.6 | 680 | 9 | 6.84 | 61.56 | 741.56 | 7 | 47.88 | 1980.7696 | 15846.1568 | 619.2 | 1324 | 282.4
87 | 108295 | 108305 | 6.5 | 10 |  | 108300 | 135.4 | 156 | 34.5 | 63.6 | 13.1 | 16 | 3.85 | 1.925 | 52.8 | 130 | 3 | 5.28 | 15.84 | 145.84 | 1 | 5.28 | 1388.4474 | 2776.8948 | 135.4 | 190.5 | 54.725
88 | 108415 | 108425 | 6.5 | 10 |  | 108420 | 145.8 | 156 | 34.5 | 63.6 | 13.1 | 16 | 3.85 | 1.925 | 52.8 | 130 | 3 | 5.28 | 15.84 | 145.84 | 1 | 5.28 | 1388.4474 | 2776.8948 | 145.8 | 190.5 | 54.725
89 | 108425 | 108455 | 8.5 | 30 |  | 108440 | 586.2 | 862.8 | 130.2 | 220.8 | 40.5 | 62.7 | 4.4 | 6.6 | 205.2 | 510 | 7 | 6.84 | 47.88 | 557.88 | 5 | 34.2 | 1980.7696 | 11884.6176 | 586.2 | 993 | 211.8
90 | 108455 | 108465 | 8 | 10 |  | 108460 | 325.4 | 251.4 | 43.4 | 73.6 | 13.5 | 20.9 | 4.4 | 2.2 | 68.4 | 160 | 3 | 6.84 | 20.52 | 180.52 | 1 | 6.84 | 1980.7696 | 3961.5392 | 325.4 | 294.8 | 70.6
91 | 110790 | 110810 | 4.5 | 20 |  | 110800 | 384.2 | 123.4 | 39.8 | 87.4 | 25.2 | 16 | 2.7 | 2.7 | 59 | 180 | 5 | 2.95 | 14.75 | 194.75 | 3 | 8.85 | 596.9449 | 2387.7798 | 384.2 | 163.2 | 61.7
92 | 111750 | 111770 | 4.5 | 20 |  | 111760 | 404.2 | 123.4 | 39.8 | 87.4 | 25.2 | 16 | 2.7 | 2.7 | 59 | 180 | 5 | 2.95 | 14.75 | 194.75 | 3 | 8.85 | 596.9449 | 2387.7798 | 404.2 | 163.2 | 61.7
93 | 111770 | 111790 | 6 | 20 |  | 111780 | 230.4 | 255.4 | 63 | 118.2 | 26.2 | 23.4 | 3.55 | 3.55 | 94 | 240 | 5 | 4.7 | 23.5 | 263.5 | 3 | 14.1 | 1100.1001 | 4400.4002 | 230.4 | 318.4 | 97.55
94 | 112730 | 112745 | 4.5 | 15 |  | 112737.5 | 305.4 | 92.55 | 29.85 | 65.55 | 18.9 | 12 | 2.7 | 2.025 | 44.25 | 135 | 4 | 2.95 | 11.8 | 146.8 | 2 | 5.9 | 596.9449 | 1790.8348 | 305.4 | 122.4 | 46.275
95 | 112955 | 112965 | 4.5 | 10 |  | 112960 | 145.6 | 61.7 | 19.9 | 43.7 | 12.6 | 8 | 2.7 | 1.35 | 29.5 | 90 | 3 | 2.95 | 8.85 | 98.85 | 1 | 2.95 | 596.9449 | 1193.8899 | 145.6 | 81.6 | 30.85
96 | 112965 | 112975 | 6 | 10 |  | 112970 | 125 | 127.7 | 31.5 | 59.1 | 13.1 | 11.7 | 3.55 | 1.775 | 47 | 120 | 3 | 4.7 | 14.1 | 134.1 | 1 | 4.7 | 1100.1001 | 2200.2001 | 125 | 159.2 | 48.775
97 | 112975 | 112985 | 5 | 10 |  | 112980 | 165 | 83.3 | 24.6 | 49.6 | 13 | 8 | 3 | 1.5 | 35.2 | 100 | 3 | 3.52 | 10.56 | 110.56 | 1 | 3.52 | 751.4761 | 1502.9523 | 165 | 107.9 | 36.7
98 | 113245 | 113255 | 7 | 10 |  | 113250 | 251.4 | 187.2 | 38.8 | 68.6 | 13.4 | 16 | 4.1 | 2.05 | 60.2 | 140 | 3 | 6.02 | 18.06 | 158.06 | 1 | 6.02 | 1646.1644 | 3292.3289 | 251.4 | 226 | 62.25
99 | 118290 | 118315 | 5 | 25 |  | 118302.5 | 331.25 | 208.25 | 61.5 | 124 | 32.5 | 20 | 3 | 3.75 | 88 | 250 | 6 | 3.52 | 21.12 | 271.12 | 4 | 14.08 | 751.4761 | 3757.3807 | 331.25 | 269.75 | 91.75
100 | 118350 | 118370 | 7 | 20 |  | 118360 | 567.2 | 374.4 | 77.6 | 137.2 | 26.8 | 32 | 4.1 | 4.1 | 120.4 | 280 | 5 | 6.02 | 30.1 | 310.1 | 3 | 18.06 | 1646.1644 | 6584.6578 | 567.2 | 452 | 124.5
101 | 118395 | 118405 | 5 | 10 |  | 118400 | 114.7 | 83.3 | 24.6 | 49.6 | 13 | 8 | 3 | 1.5 | 35.2 | 100 | 3 | 3.52 | 10.56 | 110.56 | 1 | 3.52 | 751.4761 | 1502.9523 | 114.7 | 107.9 | 36.7
102 | 119230 | 119255 | 4.5 | 25 |  | 119242.5 | 413.5 | 154.25 | 49.75 | 109.25 | 31.5 | 20 | 2.7 | 3.375 | 73.75 | 225 | 6 | 2.95 | 17.7 | 242.7 | 4 | 11.8 | 596.9449 | 2984.7247 | 413.5 | 204 | 77.125
103 | 119285 | 119295 | 8.5 | 10 |  | 119290 | 185.6 | 287.6 | 43.4 | 73.6 | 13.5 | 20.9 | 4.4 | 2.2 | 68.4 | 170 | 3 | 6.84 | 20.52 | 190.52 | 1 | 6.84 | 1980.7696 | 3961.5392 | 185.6 | 331 | 70.6
104 | 119645 | 119665 | 4.5 | 20 |  | 119655 | 309.6 | 123.4 | 39.8 | 87.4 | 25.2 | 16 | 2.7 | 2.7 | 59 | 180 | 5 | 2.95 | 14.75 | 194.75 | 3 | 8.85 | 596.9449 | 2387.7798 | 309.6 | 163.2 | 61.7
105 | 120795 | 120805 | 5.5 | 10 |  | 120800 | 132 | 110.7 | 27.5 | 54.1 | 13 | 11.7 | 3.2 | 1.6 | 39.9 | 110 | 3 | 3.99 | 11.97 | 121.97 | 1 | 3.99 | 970.458 | 1940.916 | 132 | 138.2 | 41.5
106 | 120805 | 120830 | 5 | 25 |  | 120817.5 | 364.5 | 208.25 | 61.5 | 124 | 32.5 | 20 | 3 | 3.75 | 88 | 250 | 6 | 3.52 | 21.12 | 271.12 | 4 | 14.08 | 751.4761 | 3757.3807 | 364.5 | 269.75 | 91.75
107 | 120830 | 120845 | 7.5 | 15 |  | 120837.5 | 172.8 | 331.65 | 65.1 | 110.4 | 20.25 | 31.35 | 4.4 | 3.3 | 102.6 | 225 | 4 | 6.84 | 27.36 | 252.36 | 2 | 13.68 | 1980.7696 | 5942.3088 | 172.8 | 396.75 | 105.9
108 | 120995 | 121045 | 6.5 | 50 |  | 121020 | 1326 | 780 | 172.5 | 318 | 65.5 | 80 | 3.85 | 9.625 | 264 | 650 | 11 | 5.28 | 58.08 | 708.08 | 9 | 47.52 | 1388.4474 | 13884.474 | 1326 | 952.5 | 273.625
109 | 121045 | 121055 | 5.5 | 10 |  | 121050 | 196.9 | 110.7 | 27.5 | 54.1 | 13 | 11.7 | 3.2 | 1.6 | 39.9 | 110 | 3 | 3.99 | 11.97 | 121.97 | 1 | 3.99 | 970.458 | 1940.916 | 196.9 | 138.2 | 41.5
110 | 121055 | 121065 | 4.5 | 10 |  | 121060 | 192.5 | 61.7 | 19.9 | 43.7 | 12.6 | 8 | 2.7 | 1.35 | 29.5 | 90 | 3 | 2.95 | 8.85 | 98.85 | 1 | 2.95 | 596.9449 | 1193.8899 | 192.5 | 81.6 | 30.85
111 | 121065 | 121075 | 5.5 | 10 |  | 121070 | 147.9 | 110.7 | 27.5 | 54.1 | 13 | 11.7 | 3.2 | 1.6 | 39.9 | 110 | 3 | 3.99 | 11.97 | 121.97 | 1 | 3.99 | 970.458 | 1940.916 | 147.9 | 138.2 | 41.5
112 | 121075 | 121125 | 7 | 50 |  | 121100 | 1304 | 936 | 194 | 343 | 67 | 80 | 4.1 | 10.25 | 301 | 700 | 11 | 6.02 | 66.22 | 766.22 | 9 | 54.18 | 1646.1644 | 16461.6445 | 1304 | 1130 | 311.25
113 | 121125 | 121145 | 5.5 | 20 |  | 121135 | 239.2 | 221.4 | 55 | 108.2 | 26 | 23.4 | 3.2 | 3.2 | 79.8 | 220 | 5 | 3.99 | 19.95 | 239.95 | 3 | 11.97 | 970.458 | 3881.832 | 239.2 | 276.4 | 83
114 | 121145 | 121155 | 4.5 | 10 |  | 121150 | 192.5 | 61.7 | 19.9 | 43.7 | 12.6 | 8 | 2.7 | 1.35 | 29.5 | 90 | 3 | 2.95 | 8.85 | 98.85 | 1 | 2.95 | 596.9449 | 1193.8899 | 192.5 | 81.6 | 30.85
115 | 121155 | 121175 | 6 | 20 |  | 121165 | 250 | 255.4 | 63 | 118.2 | 26.2 | 23.4 | 3.55 | 3.55 | 94 | 240 | 5 | 4.7 | 23.5 | 263.5 | 3 | 14.1 | 1100.1001 | 4400.4002 | 250 | 318.4 | 97.55
116 | 121885 | 121895 | 6.5 | 10 |  | 121890 | 265.4 | 156 | 34.5 | 63.6 | 13.1 | 16 | 3.85 | 1.925 | 52.8 | 130 | 3 | 5.28 | 15.84 | 145.84 | 1 | 5.28 | 1388.4474 | 2776.8948 | 265.4 | 190.5 | 54.725
117 | 121895 | 121925 | 8.5 | 30 |  | 121910 | 495 | 862.8 | 130.2 | 220.8 | 40.5 | 62.7 | 4.4 | 6.6 | 205.2 | 510 | 7 | 6.84 | 47.88 | 557.88 | 5 | 34.2 | 1980.7696 | 11884.6176 | 495 | 993 | 211.8
118 | 121925 | 121945 | 8 | 20 |  | 121935 | 673 | 502.8 | 86.8 | 147.2 | 27 | 41.8 | 4.4 | 4.4 | 136.8 | 320 | 5 | 6.84 | 34.2 | 354.2 | 3 | 20.52 | 1980.7696 | 7923.0784 | 673 | 589.6 | 141.2
119 | 121945 | 121955 | 7 | 10 |  | 121950 | 254.8 | 187.2 | 38.8 | 68.6 | 13.4 | 16 | 4.1 | 2.05 | 60.2 | 140 | 3 | 6.02 | 18.06 | 158.06 | 1 | 6.02 | 1646.1644 | 3292.3289 | 254.8 | 226 | 62.25
120 | 121955 | 121990 | 5.5 | 35 |  | 121972.5 | 510.3 | 387.45 | 96.25 | 189.35 | 45.5 | 40.95 | 3.2 | 5.6 | 139.65 | 385 | 8 | 3.99 | 31.92 | 416.92 | 6 | 23.94 | 970.458 | 6793.206 | 510.3 | 483.7 | 145.25
121 | 122000 | 122010 | 5 | 10 |  | 122005 | 154.6 | 83.3 | 24.6 | 49.6 | 13 | 8 | 3 | 1.5 | 35.2 | 100 | 3 | 3.52 | 10.56 | 110.56 | 1 | 3.52 | 751.4761 | 1502.9523 | 154.6 | 107.9 | 36.7
122 | 122010 | 122025 | 6 | 15 |  | 122017.5 | 231 | 191.55 | 47.25 | 88.65 | 19.65 | 17.55 | 3.55 | 2.6625 | 70.5 | 180 | 4 | 4.7 | 18.8 | 198.8 | 2 | 9.4 | 1100.1001 | 3300.3002 | 231 | 238.8 | 73.1625
123 | 122025 | 122035 | 7 | 10 |  | 122030 | 250 | 187.2 | 38.8 | 68.6 | 13.4 | 16 | 4.1 | 2.05 | 60.2 | 140 | 3 | 6.02 | 18.06 | 158.06 | 1 | 6.02 | 1646.1644 | 3292.3289 | 250 | 226 | 62.25
124 | 122035 | 122045 | 8 | 10 |  | 122040 | 405.4 | 251.4 | 43.4 | 73.6 | 13.5 | 20.9 | 4.4 | 2.2 | 68.4 | 160 | 3 | 6.84 | 20.52 | 180.52 | 1 | 6.84 | 1980.7696 | 3961.5392 | 405.4 | 294.8 | 70.6
125 | 122045 | 122055 | 6 | 10 |  | 122050 | 132 | 127.7 | 31.5 | 59.1 | 13.1 | 11.7 | 3.55 | 1.775 | 47 | 120 | 3 | 4.7 | 14.1 | 134.1 | 1 | 4.7 | 1100.1001 | 2200.2001 | 132 | 159.2 | 48.775
126 | 122055 | 122070 | 5.5 | 15 |  | 122062.5 | 180 | 166.05 | 41.25 | 81.15 | 19.5 | 17.55 | 3.2 | 2.4 | 59.85 | 165 | 4 | 3.99 | 15.96 | 180.96 | 2 | 7.98 | 970.458 | 2911.374 | 180 | 207.3 | 62.25
127 | 122115 | 122130 | 6 | 15 |  | 122122.5 | 143.4 | 191.55 | 47.25 | 88.65 | 19.65 | 17.55 | 3.55 | 2.6625 | 70.5 | 180 | 4 | 4.7 | 18.8 | 198.8 | 2 | 9.4 | 1100.1001 | 3300.3002 | 143.4 | 238.8 | 73.1625
128 | 122130 | 122145 | 5.5 | 15 |  | 122137.5 | 147.6 | 166.05 | 41.25 | 81.15 | 19.5 | 17.55 | 3.2 | 2.4 | 59.85 | 165 | 4 | 3.99 | 15.96 | 180.96 | 2 | 7.98 | 970.458 | 2911.374 | 147.6 | 207.3 | 62.25
129 | 122145 | 122155 | 7 | 10 |  | 122150 | 268.7 | 187.2 | 38.8 | 68.6 | 13.4 | 16 | 4.1 | 2.05 | 60.2 | 140 | 3 | 6.02 | 18.06 | 158.06 | 1 | 6.02 | 1646.1644 | 3292.3289 | 268.7 | 226 | 62.25
130 | 122155 | 122170 | 8.5 | 15 |  | 122162.5 | 267.6 | 431.4 | 65.1 | 110.4 | 20.25 | 31.35 | 4.4 | 3.3 | 102.6 | 255 | 4 | 6.84 | 27.36 | 282.36 | 2 | 13.68 | 1980.7696 | 5942.3088 | 267.6 | 496.5 | 105.9
131 | 122190 | 122210 | 5.5 | 20 |  | 122200 | 193.6 | 221.4 | 55 | 108.2 | 26 | 23.4 | 3.2 | 3.2 | 79.8 | 220 | 5 | 3.99 | 19.95 | 239.95 | 3 | 11.97 | 970.458 | 3881.832 | 193.6 | 276.4 | 83
132 | 122210 | 122225 | 5 | 15 |  | 122217.5 | 121.35 | 124.95 | 36.9 | 74.4 | 19.5 | 12 | 3 | 2.25 | 52.8 | 150 | 4 | 3.52 | 14.08 | 164.08 | 2 | 7.04 | 751.4761 | 2254.4284 | 121.35 | 161.85 | 55.05
133 | 122250 | 122265 | 6 | 15 |  | 122257.5 | 123.9 | 191.55 | 47.25 | 88.65 | 19.65 | 17.55 | 3.55 | 2.6625 | 70.5 | 180 | 4 | 4.7 | 18.8 | 198.8 | 2 | 9.4 | 1100.1001 | 3300.3002 | 123.9 | 238.8 | 73.1625
134 | 122265 | 122285 | 6.5 | 20 |  | 122275 | 502.4 | 312 | 69 | 127.2 | 26.2 | 32 | 3.85 | 3.85 | 105.6 | 260 | 5 | 5.28 | 26.4 | 286.4 | 3 | 15.84 | 1388.4474 | 5553.7896 | 502.4 | 381 | 109.45
135 | 122410 | 122425 | 4.5 | 15 |  | 122417.5 | 278.1 | 92.55 | 29.85 | 65.55 | 18.9 | 12 | 2.7 | 2.025 | 44.25 | 135 | 4 | 2.95 | 11.8 | 146.8 | 2 | 5.9 | 596.9449 | 1790.8348 | 278.1 | 122.4 | 46.275
136 | 122425 | 122445 | 7 | 20 |  | 122435 | 509.4 | 374.4 | 77.6 | 137.2 | 26.8 | 32 | 4.1 | 4.1 | 120.4 | 280 | 5 | 6.02 | 30.1 | 310.1 | 3 | 18.06 | 1646.1644 | 6584.6578 | 509.4 | 452 | 124.5
137 | 122965 | 122975 | 4.5 | 10 |  | 122970 | 178.9 | 61.7 | 19.9 | 43.7 | 12.6 | 8 | 2.7 | 1.35 | 29.5 | 90 | 3 | 2.95 | 8.85 | 98.85 | 1 | 2.95 | 596.9449 | 1193.8899 | 178.9 | 81.6 | 30.85
138 | 122975 | 122990 | 5.5 | 15 |  | 122982.5 | 128.1 | 166.05 | 41.25 | 81.15 | 19.5 | 17.55 | 3.2 | 2.4 | 59.85 | 165 | 4 | 3.99 | 15.96 | 180.96 | 2 | 7.98 | 970.458 | 2911.374 | 128.1 | 207.3 | 62.25
139 | 122990 | 123010 | 4.5 | 20 |  | 123000 | 372.6 | 123.4 | 39.8 | 87.4 | 25.2 | 16 | 2.7 | 2.7 | 59 | 180 | 5 | 2.95 | 14.75 | 194.75 | 3 | 8.85 | 596.9449 | 2387.7798 | 372.6 | 163.2 | 61.7
140 | 123145 | 123155 | 5 | 10 |  | 123150 | 84.5 | 83.3 | 24.6 | 49.6 | 13 | 8 | 3 | 1.5 | 35.2 | 100 | 3 | 3.52 | 10.56 | 110.56 | 1 | 3.52 | 751.4761 | 1502.9523 | 84.5 | 107.9 | 36.7
141 | 123155 | 123165 | 7 | 10 |  | 123160 | 235.4 | 187.2 | 38.8 | 68.6 | 13.4 | 16 | 4.1 | 2.05 | 60.2 | 140 | 3 | 6.02 | 18.06 | 158.06 | 1 | 6.02 | 1646.1644 | 3292.3289 | 235.4 | 226 | 62.25
142 | 123270 | 123290 | 5.5 | 20 |  | 123280 | 190.8 | 221.4 | 55 | 108.2 | 26 | 23.4 | 3.2 | 3.2 | 79.8 | 220 | 5 | 3.99 | 19.95 | 239.95 | 3 | 11.97 | 970.458 | 3881.832 | 190.8 | 276.4 | 83
143 | 123290 | 123310 | 4.5 | 20 |  | 123300 | 373 | 123.4 | 39.8 | 87.4 | 25.2 | 16 | 2.7 | 2.7 | 59 | 180 | 5 | 2.95 | 14.75 | 194.75 | 3 | 8.85 | 596.9449 | 2387.7798 | 373 | 163.2 | 61.7
144 | 123310 | 123330 | 5 | 20 |  | 123320 | 284 | 166.6 | 49.2 | 99.2 | 26 | 16 | 3 | 3 | 70.4 | 200 | 5 | 3.52 | 17.6 | 217.6 | 3 | 10.56 | 751.4761 | 3005.9046 | 284 | 215.8 | 73.4
145 | 123390 | 123405 | 4.5 | 15 |  | 123397.5 | 277.5 | 92.55 | 29.85 | 65.55 | 18.9 | 12 | 2.7 | 2.025 | 44.25 | 135 | 4 | 2.95 | 11.8 | 146.8 | 2 | 5.9 | 596.9449 | 1790.8348 | 277.5 | 122.4 | 46.275
146 | 123405 | 123415 | 4.5 | 10 |  | 123410 | 195.4 | 61.7 | 19.9 | 43.7 | 12.6 | 8 | 2.7 | 1.35 | 29.5 | 90 | 3 | 2.95 | 8.85 | 98.85 | 1 | 2.95 | 596.9449 | 1193.8899 | 195.4 | 81.6 | 30.85
147 | 123415 | 123425 | 6.5 | 10 |  | 123420 | 240.1 | 156 | 34.5 | 63.6 | 13.1 | 16 | 3.85 | 1.925 | 52.8 | 130 | 3 | 5.28 | 15.84 | 145.84 | 1 | 5.28 | 1388.4474 | 2776.8948 | 240.1 | 190.5 | 54.725
148 | 123425 | 123435 | 4.5 | 10 |  | 123430 | 165.4 | 61.7 | 19.9 | 43.7 | 12.6 | 8 | 2.7 | 1.35 | 29.5 | 90 | 3 | 2.95 | 8.85 | 98.85 | 1 | 2.95 | 596.9449 | 1193.8899 | 165.4 | 81.6 | 30.85
149 | 123435 | 123445 | 5.5 | 10 |  | 123440 | 134.5 | 110.7 | 27.5 | 54.1 | 13 | 11.7 | 3.2 | 1.6 | 39.9 | 110 | 3 | 3.99 | 11.97 | 121.97 | 1 | 3.99 | 970.458 | 1940.916 | 134.5 | 138.2 | 41.5
150 | 123445 | 123455 | 5 | 10 |  | 123450 | 120 | 83.3 | 24.6 | 49.6 | 13 | 8 | 3 | 1.5 | 35.2 | 100 | 3 | 3.52 | 10.56 | 110.56 | 1 | 3.52 | 751.4761 | 1502.9523 | 120 | 107.9 | 36.7
151 | 123455 | 123465 | 4.5 | 10 |  | 123460 | 154.5 | 61.7 | 19.9 | 43.7 | 12.6 | 8 | 2.7 | 1.35 | 29.5 | 90 | 3 | 2.95 | 8.85 | 98.85 | 1 | 2.95 | 596.9449 | 1193.8899 | 154.5 | 81.6 | 30.85
152 | 123490 | 123515 | 5 | 25 |  | 123502.5 | 362.5 | 208.25 | 61.5 | 124 | 32.5 | 20 | 3 | 3.75 | 88 | 250 | 6 | 3.52 | 21.12 | 271.12 | 4 | 14.08 | 751.4761 | 3757.3807 | 362.5 | 269.75 | 91.75
153 | 123590 | 123605 | 6.5 | 15 |  | 123597.5 | 231.75 | 234 | 51.75 | 95.4 | 19.65 | 24 | 3.85 | 2.8875 | 79.2 | 195 | 4 | 5.28 | 21.12 | 216.12 | 2 | 10.56 | 1388.4474 | 4165.3422 | 231.75 | 285.75 | 82.0875
154 | 123605 | 123615 | 5.5 | 10 |  | 123610 | 154.8 | 110.7 | 27.5 | 54.1 | 13 | 11.7 | 3.2 | 1.6 | 39.9 | 110 | 3 | 3.99 | 11.97 | 121.97 | 1 | 3.99 | 970.458 | 1940.916 | 154.8 | 138.2 | 41.5
155 | 123615 | 123625 | 7 | 10 |  | 123620 | 225.4 | 187.2 | 38.8 | 68.6 | 13.4 | 16 | 4.1 | 2.05 | 60.2 | 140 | 3 | 6.02 | 18.06 | 158.06 | 1 | 6.02 | 1646.1644 | 3292.3289 | 225.4 | 226 | 62.25
156 | 123830 | 123850 | 5 | 20 |  | 123840 | 330 | 166.6 | 49.2 | 99.2 | 26 | 16 | 3 | 3 | 70.4 | 200 | 5 | 3.52 | 17.6 | 217.6 | 3 | 10.56 | 751.4761 | 3005.9046 | 330 | 215.8 | 73.4
157 | 123935 | 123945 | 4.5 | 10 |  | 123940 | 154.6 | 61.7 | 19.9 | 43.7 | 12.6 | 8 | 2.7 | 1.35 | 29.5 | 90 | 3 | 2.95 | 8.85 | 98.85 | 1 | 2.95 | 596.9449 | 1193.8899 | 154.6 | 81.6 | 30.85
158 | 124150 | 124165 | 5 | 15 |  | 124157.5 | 283.5 | 124.95 | 36.9 | 74.4 | 19.5 | 12 | 3 | 2.25 | 52.8 | 150 | 4 | 3.52 | 14.08 | 164.08 | 2 | 7.04 | 751.4761 | 2254.4284 | 283.5 | 161.85 | 55.05
159 | 124165 | 124185 | 6.5 | 20 |  | 124175 | 370.8 | 312 | 69 | 127.2 | 26.2 | 32 | 3.85 | 3.85 | 105.6 | 260 | 5 | 5.28 | 26.4 | 286.4 | 3 | 15.84 | 1388.4474 | 5553.7896 | 370.8 | 381 | 109.45
160 | 124185 | 124195 | 5.5 | 10 |  | 124190 | 192.5 | 110.7 | 27.5 | 54.1 | 13 | 11.7 | 3.2 | 1.6 | 39.9 | 110 | 3 | 3.99 | 11.97 | 121.97 | 1 | 3.99 | 970.458 | 1940.916 | 192.5 | 138.2 | 41.5
161 | 124255 | 124265 | 5.5 | 10 |  | 124260 | 205 | 110.7 | 27.5 | 54.1 | 13 | 11.7 | 3.2 | 1.6 | 39.9 | 110 | 3 | 3.99 | 11.97 | 121.97 | 1 | 3.99 | 970.458 | 1940.916 | 205 | 138.2 | 41.5
162 | 124305 | 124315 | 5 | 10 |  | 124310 | 201.4 | 83.3 | 24.6 | 49.6 | 13 | 8 | 3 | 1.5 | 35.2 | 100 | 3 | 3.52 | 10.56 | 110.56 | 1 | 3.52 | 751.4761 | 1502.9523 | 201.4 | 107.9 | 36.7
163 | 124315 | 124330 | 4.5 | 15 |  | 124322.5 | 186.75 | 92.55 | 29.85 | 65.55 | 18.9 | 12 | 2.7 | 2.025 | 44.25 | 135 | 4 | 2.95 | 11.8 | 146.8 | 2 | 5.9 | 596.9449 | 1790.8348 | 186.75 | 122.4 | 46.275
164 | 124330 | 124345 | 5 | 15 |  | 124337.5 | 306.75 | 124.95 | 36.9 | 74.4 | 19.5 | 12 | 3 | 2.25 | 52.8 | 150 | 4 | 3.52 | 14.08 | 164.08 | 2 | 7.04 | 751.4761 | 2254.4284 | 306.75 | 161.85 | 55.05
165 | 124415 | 124425 | 6 | 10 |  | 124420 | 204.8 | 127.7 | 31.5 | 59.1 | 13.1 | 11.7 | 3.55 | 1.775 | 47 | 120 | 3 | 4.7 | 14.1 | 134.1 | 1 | 4.7 | 1100.1001 | 2200.2001 | 204.8 | 159.2 | 48.775
166 | 124425 | 124435 | 5 | 10 |  | 124430 | 206 | 83.3 | 24.6 | 49.6 | 13 | 8 | 3 | 1.5 | 35.2 | 100 | 3 | 3.52 | 10.56 | 110.56 | 1 | 3.52 | 751.4761 | 1502.9523 | 206 | 107.9 | 36.7
167 | 124475 | 124490 | 4.5 | 15 |  | 124482.5 | 198.75 | 92.55 | 29.85 | 65.55 | 18.9 | 12 | 2.7 | 2.025 | 44.25 | 135 | 4 | 2.95 | 11.8 | 146.8 | 2 | 5.9 | 596.9449 | 1790.8348 | 198.75 | 122.4 | 46.275
168 | 124490 | 124505 | 5.5 | 15 |  | 124497.5 | 307.2 | 166.05 | 41.25 | 81.15 | 19.5 | 17.55 | 3.2 | 2.4 | 59.85 | 165 | 4 | 3.99 | 15.96 | 180.96 | 2 | 7.98 | 970.458 | 2911.374 | 307.2 | 207.3 | 62.25
169 | 124505 | 124515 | 6.5 | 10 |  | 124510 | 192.6 | 156 | 34.5 | 63.6 | 13.1 | 16 | 3.85 | 1.925 | 52.8 | 130 | 3 | 5.28 | 15.84 | 145.84 | 1 | 5.28 | 1388.4474 | 2776.8948 | 192.6 | 190.5 | 54.725
170 | 124515 | 124525 | 7 | 10 |  | 124520 | 234.5 | 187.2 | 38.8 | 68.6 | 13.4 | 16 | 4.1 | 2.05 | 60.2 | 140 | 3 | 6.02 | 18.06 | 158.06 | 1 | 6.02 | 1646.1644 | 3292.3289 | 234.5 | 226 | 62.25
171 | 124525 | 124545 | 7 | 20 |  | 124535 | 508.2 | 374.4 | 77.6 | 137.2 | 26.8 | 32 | 4.1 | 4.1 | 120.4 | 280 | 5 | 6.02 | 30.1 | 310.1 | 3 | 18.06 | 1646.1644 | 6584.6578 | 508.2 | 452 | 124.5
172 | 124545 | 124555 | 6.5 | 10 |  | 124550 | 161.5 | 156 | 34.5 | 63.6 | 13.1 | 16 | 3.85 | 1.925 | 52.8 | 130 | 3 | 5.28 | 15.84 | 145.84 | 1 | 5.28 | 1388.4474 | 2776.8948 | 161.5 | 190.5 | 54.725
173 | 124650 | 124690 | 5.5 | 40 |  | 124670 | 781.6 | 442.8 | 110 | 216.4 | 52 | 46.8 | 3.2 | 6.4 | 159.6 | 440 | 9 | 3.99 | 35.91 | 475.91 | 7 | 27.93 | 970.458 | 7763.664 | 781.6 | 552.8 | 166
174 | 124850 | 124865 | 6 | 15 |  | 124857.5 | 309.75 | 191.55 | 47.25 | 88.65 | 19.65 | 17.55 | 3.55 | 2.6625 | 70.5 | 180 | 4 | 4.7 | 18.8 | 198.8 | 2 | 9.4 | 1100.1001 | 3300.3002 | 309.75 | 238.8 | 73.1625
175 | 124865 | 124885 | 7 | 20 |  | 124875 | 429.6 | 374.4 | 77.6 | 137.2 | 26.8 | 32 | 4.1 | 4.1 | 120.4 | 280 | 5 | 6.02 | 30.1 | 310.1 | 3 | 18.06 | 1646.1644 | 6584.6578 | 429.6 | 452 | 124.5
176 | 124885 | 124895 | 5.5 | 10 |  | 124890 | 201.2 | 110.7 | 27.5 | 54.1 | 13 | 11.7 | 3.2 | 1.6 | 39.9 | 110 | 3 | 3.99 | 11.97 | 121.97 | 1 | 3.99 | 970.458 | 1940.916 | 201.2 | 138.2 | 41.5
177 | 125185 | 125195 | 5.5 | 10 |  | 125190 | 201.4 | 110.7 | 27.5 | 54.1 | 13 | 11.7 | 3.2 | 1.6 | 39.9 | 110 | 3 | 3.99 | 11.97 | 121.97 | 1 | 3.99 | 970.458 | 1940.916 | 201.4 | 138.2 | 41.5
178 | 125195 | 125205 | 4.5 | 10 |  | 125200 | 134.8 | 61.7 | 19.9 | 43.7 | 12.6 | 8 | 2.7 | 1.35 | 29.5 | 90 | 3 | 2.95 | 8.85 | 98.85 | 1 | 2.95 | 596.9449 | 1193.8899 | 134.8 | 81.6 | 30.85
179 | 125435 | 125445 | 4.5 | 10 |  | 125440 | 145.6 | 61.7 | 19.9 | 43.7 | 12.6 | 8 | 2.7 | 1.35 | 29.5 | 90 | 3 | 2.95 | 8.85 | 98.85 | 1 | 2.95 | 596.9449 | 1193.8899 | 145.6 | 81.6 | 30.85
180 | 125475 | 125485 | 6 | 10 |  | 125480 | 194.5 | 127.7 | 31.5 | 59.1 | 13.1 | 11.7 | 3.55 | 1.775 | 47 | 120 | 3 | 4.7 | 14.1 | 134.1 | 1 | 4.7 | 1100.1001 | 2200.2001 | 194.5 | 159.2 | 48.775
181 | 125485 | 125495 | 8.5 | 10 |  | 125490 | 213 | 287.6 | 43.4 | 73.6 | 13.5 | 20.9 | 4.4 | 2.2 | 68.4 | 170 | 3 | 6.84 | 20.52 | 190.52 | 1 | 6.84 | 1980.7696 | 3961.5392 | 213 | 331 | 70.6
182 | 125495 | 125510 | 8.5 | 15 |  | 125502.5 | 302.25 | 431.4 | 65.1 | 110.4 | 20.25 | 31.35 | 4.4 | 3.3 | 102.6 | 255 | 4 | 6.84 | 27.36 | 282.36 | 2 | 13.68 | 1980.7696 | 5942.3088 | 302.25 | 496.5 | 105.9
183 | 125510 | 125525 | 4.5 | 15 |  | 125517.5 | 218.4 | 92.55 | 29.85 | 65.55 | 18.9 | 12 | 2.7 | 2.025 | 44.25 | 135 | 4 | 2.95 | 11.8 | 146.8 | 2 | 5.9 | 596.9449 | 1790.8348 | 218.4 | 122.4 | 46.275
184 | 125525 | 125535 | 8.5 | 10 |  | 125530 | 200.4 | 287.6 | 43.4 | 73.6 | 13.5 | 20.9 | 4.4 | 2.2 | 68.4 | 170 | 3 | 6.84 | 20.52 | 190.52 | 1 | 6.84 | 1980.7696 | 3961.5392 | 200.4 | 331 | 70.6
185 | 125545 | 125555 | 7 | 10 |  | 125550 | 154.8 | 187.2 | 38.8 | 68.6 | 13.4 | 16 | 4.1 | 2.05 | 60.2 | 140 | 3 | 6.02 | 18.06 | 158.06 | 1 | 6.02 | 1646.1644 | 3292.3289 | 154.8 | 226 | 62.25
186 | 125590 | 125610 | 7.5 | 20 |  | 125600 | 510.2 | 442.2 | 86.8 | 147.2 | 27 | 41.8 | 4.4 | 4.4 | 136.8 | 300 | 5 | 6.84 | 34.2 | 334.2 | 3 | 20.52 | 1980.7696 | 7923.0784 | 510.2 | 529 | 141.2
187 | 125635 | 125645 | 4.5 | 10 |  | 125640 | 123.5 | 61.7 | 19.9 | 43.7 | 12.6 | 8 | 2.7 | 1.35 | 29.5 | 90 | 3 | 2.95 | 8.85 | 98.85 | 1 | 2.95 | 596.9449 | 1193.8899 | 123.5 | 81.6 | 30.85
188 | 125690 | 125705 | 5 | 15 |  | 125697.5 | 277.05 | 124.95 | 36.9 | 74.4 | 19.5 | 12 | 3 | 2.25 | 52.8 | 150 | 4 | 3.52 | 14.08 | 164.08 | 2 | 7.04 | 751.4761 | 2254.4284 | 277.05 | 161.85 | 55.05
189 | 125705 | 125715 | 4.5 | 10 |  | 125710 | 124 | 61.7 | 19.9 | 43.7 | 12.6 | 8 | 2.7 | 1.35 | 29.5 | 90 | 3 | 2.95 | 8.85 | 98.85 | 1 | 2.95 | 596.9449 | 1193.8899 | 124 | 81.6 | 30.85
190 | 126215 | 126230 | 4.5 | 15 |  | 126222.5 | 187.5 | 92.55 | 29.85 | 65.55 | 18.9 | 12 | 2.7 | 2.025 | 44.25 | 135 | 4 | 2.95 | 11.8 | 146.8 | 2 | 5.9 | 596.9449 | 1790.8348 | 187.5 | 122.4 | 46.275
191 | 126370 | 126385 | 5 | 15 |  | 126377.5 | 333.75 | 124.95 | 36.9 | 74.4 | 19.5 | 12 | 3 | 2.25 | 52.8 | 150 | 4 | 3.52 | 14.08 | 164.08 | 2 | 7.04 | 751.4761 | 2254.4284 | 333.75 | 161.85 | 55.05
192 | 126485 | 126495 | 5 | 10 |  | 126490 | 223.4 | 83.3 | 24.6 | 49.6 | 13 | 8 | 3 | 1.5 | 35.2 | 100 | 3 | 3.52 | 10.56 | 110.56 | 1 | 3.52 | 751.4761 | 1502.9523 | 223.4 | 107.9 | 36.7
193 | 126625 | 126635 | 4.5 | 10 |  | 126630 | 145.6 | 61.7 | 19.9 | 43.7 | 12.6 | 8 | 2.7 | 1.35 | 29.5 | 90 | 3 | 2.95 | 8.85 | 98.85 | 1 | 2.95 | 596.9449 | 1193.8899 | 145.6 | 81.6 | 30.85
194 | 126655 | 126670 | 4.5 | 15 |  | 126662.5 | 188.1 | 92.55 | 29.85 | 65.55 | 18.9 | 12 | 2.7 | 2.025 | 44.25 | 135 | 4 | 2.95 | 11.8 | 146.8 | 2 | 5.9 | 596.9449 | 1790.8348 | 188.1 | 122.4 | 46.275
195 | 126670 | 126690 | 5.5 | 20 |  | 126680 | 445 | 221.4 | 55 | 108.2 | 26 | 23.4 | 3.2 | 3.2 | 79.8 | 220 | 5 | 3.99 | 19.95 | 239.95 | 3 | 11.97 | 970.458 | 3881.832 | 445 | 276.4 | 83
196 | 126715 | 126730 | 4.5 | 15 |  | 126722.5 | 223.35 | 92.55 | 29.85 | 65.55 | 18.9 | 12 | 2.7 | 2.025 | 44.25 | 135 | 4 | 2.95 | 11.8 | 146.8 | 2 | 5.9 | 596.9449 | 1790.8348 | 223.35 | 122.4 | 46.275
197 | 126750 | 126765 | 5.5 | 15 |  | 126757.5 | 337.2 | 166.05 | 41.25 | 81.15 | 19.5 | 17.55 | 3.2 | 2.4 | 59.85 | 165 | 4 | 3.99 | 15.96 | 180.96 | 2 | 7.98 | 970.458 | 2911.374 | 337.2 | 207.3 | 62.25
198 | 126885 | 126915 | 4.5 | 30 |  | 126900 | 556.2 | 185.1 | 59.7 | 131.1 | 37.8 | 24 | 2.7 | 4.05 | 88.5 | 270 | 7 | 2.95 | 20.65 | 290.65 | 5 | 14.75 | 596.9449 | 3581.6697 | 556.2 | 244.8 | 92.55
199 | 126925 | 126935 | 5 | 10 |  | 126930 | 225.4 | 83.3 | 24.6 | 49.6 | 13 | 8 | 3 | 1.5 | 35.2 | 100 | 3 | 3.52 | 10.56 | 110.56 | 1 | 3.52 | 751.4761 | 1502.9523 | 225.4 | 107.9 | 36.7
200 | 126935 | 126945 | 5.5 | 10 |  | 126940 | 164.5 | 110.7 | 27.5 | 54.1 | 13 | 11.7 | 3.2 | 1.6 | 39.9 | 110 | 3 | 3.99 | 11.97 | 121.97 | 1 | 3.99 | 970.458 | 1940.916 | 164.5 | 138.2 | 41.5
201 | 126945 | 126955 | 4.5 | 10 |  | 126950 | 123.5 | 61.7 | 19.9 | 43.7 | 12.6 | 8 | 2.7 | 1.35 | 29.5 | 90 | 3 | 2.95 | 8.85 | 98.85 | 1 | 2.95 | 596.9449 | 1193.8899 | 123.5 | 81.6 | 30.85
202 | 126955 | 126975 | 5 | 20 |  | 126965 | 308 | 166.6 | 49.2 | 99.2 | 26 | 16 | 3 | 3 | 70.4 | 200 | 5 | 3.52 | 17.6 | 217.6 | 3 | 10.56 | 751.4761 | 3005.9046 | 308 | 215.8 | 73.4
203 | 126975 | 126985 | 4.5 | 10 |  | 126980 | 125 | 61.7 | 19.9 | 43.7 | 12.6 | 8 | 2.7 | 1.35 | 29.5 | 90 | 3 | 2.95 | 8.85 | 98.85 | 1 | 2.95 | 596.9449 | 1193.8899 | 125 | 81.6 | 30.85
204 | 127005 | 127015 | 4.5 | 10 |  | 127010 | 154.2 | 61.7 | 19.9 | 43.7 | 12.6 | 8 | 2.7 | 1.35 | 29.5 | 90 | 3 | 2.95 | 8.85 | 98.85 | 1 | 2.95 | 596.9449 | 1193.8899 | 154.2 | 81.6 | 30.85
205 | 127015 | 127030 | 4.5 | 15 |  | 127022.5 | 218.4 | 92.55 | 29.85 | 65.55 | 18.9 | 12 | 2.7 | 2.025 | 44.25 | 135 | 4 | 2.95 | 11.8 | 146.8 | 2 | 5.9 | 596.9449 | 1790.8348 | 218.4 | 122.4 | 46.275
206 | 127030 | 127045 | 5 | 15 |  | 127037.5 | 243.6 | 124.95 | 36.9 | 74.4 | 19.5 | 12 | 3 | 2.25 | 52.8 | 150 | 4 | 3.52 | 14.08 | 164.08 | 2 | 7.04 | 751.4761 | 2254.4284 | 243.6 | 161.85 | 55.05
207 | 127045 | 127055 | 4.5 | 10 |  | 127050 | 156 | 61.7 | 19.9 | 43.7 | 12.6 | 8 | 2.7 | 1.35 | 29.5 | 90 | 3 | 2.95 | 8.85 | 98.85 | 1 | 2.95 | 596.9449 | 1193.8899 | 156 | 81.6 | 30.85
208 | 127055 | 127065 | 4.5 | 10 |  | 127060 | 145.2 | 61.7 | 19.9 | 43.7 | 12.6 | 8 | 2.7 | 1.35 | 29.5 | 90 | 3 | 2.95 | 8.85 | 98.85 | 1 | 2.95 | 596.9449 | 1193.8899 | 145.2 | 81.6 | 30.85
209 | 127065 | 127075 | 4.5 | 10 |  | 127070 | 152.5 | 61.7 | 19.9 | 43.7 | 12.6 | 8 | 2.7 | 1.35 | 29.5 | 90 | 3 | 2.95 | 8.85 | 98.85 | 1 | 2.95 | 596.9449 | 1193.8899 | 152.5 | 81.6 | 30.85
210 | 127150 | 127170 | 4.5 | 20 |  | 127160 | 285.2 | 123.4 | 39.8 | 87.4 | 25.2 | 16 | 2.7 | 2.7 | 59 | 180 | 5 | 2.95 | 14.75 | 194.75 | 3 | 8.85 | 596.9449 | 2387.7798 | 285.2 | 163.2 | 61.7
211 | 127195 | 127210 | 4.5 | 15 |  | 127202.5 | 217.95 | 92.55 | 29.85 | 65.55 | 18.9 | 12 | 2.7 | 2.025 | 44.25 | 135 | 4 | 2.95 | 11.8 | 146.8 | 2 | 5.9 | 596.9449 | 1790.8348 | 217.95 | 122.4 | 46.275
212 | 127235 | 127250 | 4.5 | 15 |  | 127242.5 | 187.95 | 92.55 | 29.85 | 65.55 | 18.9 | 12 | 2.7 | 2.025 | 44.25 | 135 | 4 | 2.95 | 11.8 | 146.8 | 2 | 5.9 | 596.9449 | 1790.8348 | 187.95 | 122.4 | 46.275
213 | 127290 | 127310 | 6 | 20 |  | 127300 | 325 | 255.4 | 63 | 118.2 | 26.2 | 23.4 | 3.55 | 3.55 | 94 | 240 | 5 | 4.7 | 23.5 | 263.5 | 3 | 14.1 | 1100.1001 | 4400.4002 | 325 | 318.4 | 97.55
214 | 127615 | 127625 | 5 | 10 |  | 127620 | 165.4 | 83.3 | 24.6 | 49.6 | 13 | 8 | 3 | 1.5 | 35.2 | 100 | 3 | 3.52 | 10.56 | 110.56 | 1 | 3.52 | 751.4761 | 1502.9523 | 165.4 | 107.9 | 36.7
215 | 127625 | 127635 | 4.5 | 10 |  | 127630 | 123.6 | 61.7 | 19.9 | 43.7 | 12.6 | 8 | 2.7 | 1.35 | 29.5 | 90 | 3 | 2.95 | 8.85 | 98.85 | 1 | 2.95 | 596.9449 | 1193.8899 | 123.6 | 81.6 | 30.85
216 | 127635 | 127645 | 4.5 | 10 |  | 127640 | 128.7 | 61.7 | 19.9 | 43.7 | 12.6 | 8 | 2.7 | 1.35 | 29.5 | 90 | 3 | 2.95 | 8.85 | 98.85 | 1 | 2.95 | 596.9449 | 1193.8899 | 128.7 | 81.6 | 30.85
217 | 127655 | 127665 | 5.5 | 10 |  | 127660 | 164.5 | 110.7 | 27.5 | 54.1 | 13 | 11.7 | 3.2 | 1.6 | 39.9 | 110 | 3 | 3.99 | 11.97 | 121.97 | 1 | 3.99 | 970.458 | 1940.916 | 164.5 | 138.2 | 41.5
218 | 127865 | 127875 | 5.5 | 10 |  | 127870 | 168.7 | 110.7 | 27.5 | 54.1 | 13 | 11.7 | 3.2 | 1.6 | 39.9 | 110 | 3 | 3.99 | 11.97 | 121.97 | 1 | 3.99 | 970.458 | 1940.916 | 168.7 | 138.2 | 41.5
219 | 127875 | 127885 | 8.5 | 10 |  | 127880 | 191.5 | 287.6 | 43.4 | 73.6 | 13.5 | 20.9 | 4.4 | 2.2 | 68.4 | 170 | 3 | 6.84 | 20.52 | 190.52 | 1 | 6.84 | 1980.7696 | 3961.5392 | 191.5 | 331 | 70.6
220 | 127895 | 127905 | 8 | 10 |  | 127900 | 410.2 | 251.4 | 43.4 | 73.6 | 13.5 | 20.9 | 4.4 | 2.2 | 68.4 | 160 | 3 | 6.84 | 20.52 | 180.52 | 1 | 6.84 | 1980.7696 | 3961.5392 | 410.2 | 294.8 | 70.6
221 | 127905 | 127915 | 6 | 10 |  | 127910 | 178.4 | 127.7 | 31.5 | 59.1 | 13.1 | 11.7 | 3.55 | 1.775 | 47 | 120 | 3 | 4.7 | 14.1 | 134.1 | 1 | 4.7 | 1100.1001 | 2200.2001 | 178.4 | 159.2 | 48.775
222 | 128390 | 128405 | 4.5 | 15 |  | 128397.5 | 214.2 | 92.55 | 29.85 | 65.55 | 18.9 | 12 | 2.7 | 2.025 | 44.25 | 135 | 4 | 2.95 | 11.8 | 146.8 | 2 | 5.9 | 596.9449 | 1790.8348 | 214.2 | 122.4 | 46.275
223 | 128405 | 128415 | 4.5 | 10 |  | 128410 | 122.9 | 61.7 | 19.9 | 43.7 | 12.6 | 8 | 2.7 | 1.35 | 29.5 | 90 | 3 | 2.95 | 8.85 | 98.85 | 1 | 2.95 | 596.9449 | 1193.8899 | 122.9 | 81.6 | 30.85
224 | 128415 | 128430 | 7.5 | 15 |  | 128422.5 | 348.15 | 331.65 | 65.1 | 110.4 | 20.25 | 31.35 | 4.4 | 3.3 | 102.6 | 225 | 4 | 6.84 | 27.36 | 252.36 | 2 | 13.68 | 1980.7696 | 5942.3088 | 348.15 | 396.75 | 105.9
225 | 128430 | 128450 | 6 | 20 |  | 128440 | 379.4 | 255.4 | 63 | 118.2 | 26.2 | 23.4 | 3.55 | 3.55 | 94 | 240 | 5 | 4.7 | 23.5 | 263.5 | 3 | 14.1 | 1100.1001 | 4400.4002 | 379.4 | 318.4 | 97.55
226 | 128450 | 128465 | 4.5 | 15 |  | 128457.5 | 218.4 | 92.55 | 29.85 | 65.55 | 18.9 | 12 | 2.7 | 2.025 | 44.25 | 135 | 4 | 2.95 | 11.8 | 146.8 | 2 | 5.9 | 596.9449 | 1790.8348 | 218.4 | 122.4 | 46.275
227 | 128590 | 128615 | 4.5 | 25 |  | 128602.5 | 364 | 154.25 | 49.75 | 109.25 | 31.5 | 20 | 2.7 | 3.375 | 73.75 | 225 | 6 | 2.95 | 17.7 | 242.7 | 4 | 11.8 | 596.9449 | 2984.7247 | 364 | 204 | 77.125
228 | 128625 | 128635 | 5 | 10 |  | 128630 | 190.3 | 83.3 | 24.6 | 49.6 | 13 | 8 | 3 | 1.5 | 35.2 | 100 | 3 | 3.52 | 10.56 | 110.56 | 1 | 3.52 | 751.4761 | 1502.9523 | 190.3 | 107.9 | 36.7
229 | 128655 | 128705 | 8.5 | 50 |  | 128680 | 1122.5 | 1438 | 217 | 368 | 67.5 | 104.5 | 4.4 | 11 | 342 | 850 | 11 | 6.84 | 75.24 | 925.24 | 9 | 61.56 | 1980.7696 | 19807.696 | 1122.5 | 1655 | 353
230 | 128705 | 128715 | 6 | 10 |  | 128710 | 190.5 | 127.7 | 31.5 | 59.1 | 13.1 | 11.7 | 3.55 | 1.775 | 47 | 120 | 3 | 4.7 | 14.1 | 134.1 | 1 | 4.7 | 1100.1001 | 2200.2001 | 190.5 | 159.2 | 48.775
231 | 128715 | 128725 | 7 | 10 |  | 128720 | 164.8 | 187.2 | 38.8 | 68.6 | 13.4 | 16 | 4.1 | 2.05 | 60.2 | 140 | 3 | 6.02 | 18.06 | 158.06 | 1 | 6.02 | 1646.1644 | 3292.3289 | 164.8 | 226 | 62.25
232 | 129085 | 129105 | 4.5 | 20 |  | 129095 | 250.8 | 123.4 | 39.8 | 87.4 | 25.2 | 16 | 2.7 | 2.7 | 59 | 180 | 5 | 2.95 | 14.75 | 194.75 | 3 | 8.85 | 596.9449 | 2387.7798 | 250.8 | 163.2 | 61.7
233 | 129105 | 129130 | 5 | 25 |  | 129117.5 | 487.5 | 208.25 | 61.5 | 124 | 32.5 | 20 | 3 | 3.75 | 88 | 250 | 6 | 3.52 | 21.12 | 271.12 | 4 | 14.08 | 751.4761 | 3757.3807 | 487.5 | 269.75 | 91.75
234 | 129190 | 129205 | 4.5 | 15 |  | 129197.5 | 183.15 | 92.55 | 29.85 | 65.55 | 18.9 | 12 | 2.7 | 2.025 | 44.25 | 135 | 4 | 2.95 | 11.8 | 146.8 | 2 | 5.9 | 596.9449 | 1790.8348 | 183.15 | 122.4 | 46.275
235 | 131510 | 131525 | 5 | 15 |  | 131517.5 | 273.6 | 124.95 | 36.9 | 74.4 | 19.5 | 12 | 3 | 2.25 | 52.8 | 150 | 4 | 3.52 | 14.08 | 164.08 | 2 | 7.04 | 751.4761 | 2254.4284 | 273.6 | 161.85 | 55.05
236 | 131555 | 131565 | 5.5 | 10 |  | 131560 | 185.2 | 110.7 | 27.5 | 54.1 | 13 | 11.7 | 3.2 | 1.6 | 39.9 | 110 | 3 | 3.99 | 11.97 | 121.97 | 1 | 3.99 | 970.458 | 1940.916 | 185.2 | 138.2 | 41.5
237 | 131565 | 131575 | 6 | 10 |  | 131570 | 145 | 127.7 | 31.5 | 59.1 | 13.1 | 11.7 | 3.55 | 1.775 | 47 | 120 | 3 | 4.7 | 14.1 | 134.1 | 1 | 4.7 | 1100.1001 | 2200.2001 | 145 | 159.2 | 48.775
238 | 131575 | 131585 | 7.5 | 10 |  | 131580 | 252.6 | 221.1 | 43.4 | 73.6 | 13.5 | 20.9 | 4.4 | 2.2 | 68.4 | 150 | 3 | 6.84 | 20.52 | 170.52 | 1 | 6.84 | 1980.7696 | 3961.5392 | 252.6 | 264.5 | 70.6
239 | 132235 | 132245 | 7 | 10 |  | 132240 | 195.4 | 187.2 | 38.8 | 68.6 | 13.4 | 16 | 4.1 | 2.05 | 60.2 | 140 | 3 | 6.02 | 18.06 | 158.06 | 1 | 6.02 | 1646.1644 | 3292.3289 | 195.4 | 226 | 62.25
240 | 132310 | 132330 | 7 | 20 |  | 132320 | 349 | 374.4 | 77.6 | 137.2 | 26.8 | 32 | 4.1 | 4.1 | 120.4 | 280 | 5 | 6.02 | 30.1 | 310.1 | 3 | 18.06 | 1646.1644 | 6584.6578 | 349 | 452 | 124.5
241 | 132375 | 132385 | 6.5 | 10 |  | 132380 | 151.4 | 156 | 34.5 | 63.6 | 13.1 | 16 | 3.85 | 1.925 | 52.8 | 130 | 3 | 5.28 | 15.84 | 145.84 | 1 | 5.28 | 1388.4474 | 2776.8948 | 151.4 | 190.5 | 54.725
242 | 132625 | 132635 | 4.5 | 10 |  | 132630 | 122.2 | 61.7 | 19.9 | 43.7 | 12.6 | 8 | 2.7 | 1.35 | 29.5 | 90 | 3 | 2.95 | 8.85 | 98.85 | 1 | 2.95 | 596.9449 | 1193.8899 | 122.2 | 81.6 | 30.85
243 | 132635 | 132645 | 8.5 | 10 |  | 132640 | 204.7 | 287.6 | 43.4 | 73.6 | 13.5 | 20.9 | 4.4 | 2.2 | 68.4 | 170 | 3 | 6.84 | 20.52 | 190.52 | 1 | 6.84 | 1980.7696 | 3961.5392 | 204.7 | 331 | 70.6
244 | 132645 | 132655 | 5.5 | 10 |  | 132650 | 185.2 | 110.7 | 27.5 | 54.1 | 13 | 11.7 | 3.2 | 1.6 | 39.9 | 110 | 3 | 3.99 | 11.97 | 121.97 | 1 | 3.99 | 970.458 | 1940.916 | 185.2 | 138.2 | 41.5
245 | 132655 | 132670 | 7.5 | 15 |  | 132662.5 | 284.25 | 331.65 | 65.1 | 110.4 | 20.25 | 31.35 | 4.4 | 3.3 | 102.6 | 225 | 4 | 6.84 | 27.36 | 252.36 | 2 | 13.68 | 1980.7696 | 5942.3088 | 284.25 | 396.75 | 105.9
246 | 132775 | 132785 | 6.5 | 10 |  | 132780 | 121.7 | 156 | 34.5 | 63.6 | 13.1 | 16 | 3.85 | 1.925 | 52.8 | 130 | 3 | 5.28 | 15.84 | 145.84 | 1 | 5.28 | 1388.4474 | 2776.8948 | 121.7 | 190.5 | 54.725
247 | 132785 | 132795 | 6.5 | 10 |  | 132790 | 120.9 | 156 | 34.5 | 63.6 | 13.1 | 16 | 3.85 | 1.925 | 52.8 | 130 | 3 | 5.28 | 15.84 | 145.84 | 1 | 5.28 | 1388.4474 | 2776.8948 | 120.9 | 190.5 | 54.725
248 | 132830 | 132845 | 6.5 | 15 |  | 132837.5 | 235.5 | 234 | 51.75 | 95.4 | 19.65 | 24 | 3.85 | 2.8875 | 79.2 | 195 | 4 | 5.28 | 21.12 | 216.12 | 2 | 10.56 | 1388.4474 | 4165.3422 | 235.5 | 285.75 | 82.0875
249 | 132845 | 132855 | 8.5 | 10 |  | 132850 | 184.5 | 287.6 | 43.4 | 73.6 | 13.5 | 20.9 | 4.4 | 2.2 | 68.4 | 170 | 3 | 6.84 | 20.52 | 190.52 | 1 | 6.84 | 1980.7696 | 3961.5392 | 184.5 | 331 | 70.6
250 | 132865 | 132875 | 7 | 10 |  | 132870 | 201.4 | 187.2 | 38.8 | 68.6 | 13.4 | 16 | 4.1 | 2.05 | 60.2 | 140 | 3 | 6.02 | 18.06 | 158.06 | 1 | 6.02 | 1646.1644 | 3292.3289 | 201.4 | 226 | 62.25
251 | 132875 | 132895 | 5.5 | 20 |  | 132885 | 368.2 | 221.4 | 55 | 108.2 | 26 | 23.4 | 3.2 | 3.2 | 79.8 | 220 | 5 | 3.99 | 19.95 | 239.95 | 3 | 11.97 | 970.458 | 3881.832 | 368.2 | 276.4 | 83
252 | 132895 | 132905 | 4.5 | 10 |  | 132900 | 125.8 | 61.7 | 19.9 | 43.7 | 12.6 | 8 | 2.7 | 1.35 | 29.5 | 90 | 3 | 2.95 | 8.85 | 98.85 | 1 | 2.95 | 596.9449 | 1193.8899 | 125.8 | 81.6 | 30.85
253 | 132965 | 132975 | 7 | 10 |  | 132970 | 194.5 | 187.2 | 38.8 | 68.6 | 13.4 | 16 | 4.1 | 2.05 | 60.2 | 140 | 3 | 6.02 | 18.06 | 158.06 | 1 | 6.02 | 1646.1644 | 3292.3289 | 194.5 | 226 | 62.25
254 | 132975 | 132985 | 4.5 | 10 |  | 132980 | 143 | 61.7 | 19.9 | 43.7 | 12.6 | 8 | 2.7 | 1.35 | 29.5 | 90 | 3 | 2.95 | 8.85 | 98.85 | 1 | 2.95 | 596.9449 | 1193.8899 | 143 | 81.6 | 30.85
255 | 133025 | 133065 | 4.5 | 40 |  | 133045 | 543.2 | 246.8 | 79.6 | 174.8 | 50.4 | 32 | 2.7 | 5.4 | 118 | 360 | 9 | 2.95 | 26.55 | 386.55 | 7 | 20.65 | 596.9449 | 4775.5596 | 543.2 | 326.4 | 123.4
256 | 133330 | 133345 | 6.5 | 15 |  | 133337.5 | 301.8 | 234 | 51.75 | 95.4 | 19.65 | 24 | 3.85 | 2.8875 | 79.2 | 195 | 4 | 5.28 | 21.12 | 216.12 | 2 | 10.56 | 1388.4474 | 4165.3422 | 301.8 | 285.75 | 82.0875
257 | 133985 | 134010 | 4.5 | 25 |  | 133997.5 | 319.75 | 154.25 | 49.75 | 109.25 | 31.5 | 20 | 2.7 | 3.375 | 73.75 | 225 | 6 | 2.95 | 17.7 | 242.7 | 4 | 11.8 | 596.9449 | 2984.7247 | 319.75 | 204 | 77.125
258 | 134010 | 134025 | 4.5 | 15 |  | 134017.5 | 187.35 | 92.55 | 29.85 | 65.55 | 18.9 | 12 | 2.7 | 2.025 | 44.25 | 135 | 4 | 2.95 | 11.8 | 146.8 | 2 | 5.9 | 596.9449 | 1790.8348 | 187.35 | 122.4 | 46.275
259 | 134025 | 134035 | 4.5 | 10 |  | 134030 | 145.8 | 61.7 | 19.9 | 43.7 | 12.6 | 8 | 2.7 | 1.35 | 29.5 | 90 | 3 | 2.95 | 8.85 | 98.85 | 1 | 2.95 | 596.9449 | 1193.8899 | 145.8 | 81.6 | 30.85
260 | 134035 | 134050 | 4.5 | 15 |  | 134042.5 | 214.05 | 92.55 | 29.85 | 65.55 | 18.9 | 12 | 2.7 | 2.025 | 44.25 | 135 | 4 | 2.95 | 11.8 | 146.8 | 2 | 5.9 | 596.9449 | 1790.8348 | 214.05 | 122.4 | 46.275
261 | 134050 | 134070 | 6 | 20 |  | 134060 | 368.4 | 255.4 | 63 | 118.2 | 26.2 | 23.4 | 3.55 | 3.55 | 94 | 240 | 5 | 4.7 | 23.5 | 263.5 | 3 | 14.1 | 1100.1001 | 4400.4002 | 368.4 | 318.4 | 97.55
262 | 134070 | 134085 | 5 | 15 |  | 134077.5 | 278.1 | 124.95 | 36.9 | 74.4 | 19.5 | 12 | 3 | 2.25 | 52.8 | 150 | 4 | 3.52 | 14.08 | 164.08 | 2 | 7.04 | 751.4761 | 2254.4284 | 278.1 | 161.85 | 55.05
263 | 134085 | 134095 | 4.5 | 10 |  | 134090 | 141.7 | 61.7 | 19.9 | 43.7 | 12.6 | 8 | 2.7 | 1.35 | 29.5 | 90 | 3 | 2.95 | 8.85 | 98.85 | 1 | 2.95 | 596.9449 | 1193.8899 | 141.7 | 81.6 | 30.85
264 | 135425 | 135435 | 4.5 | 10 |  | 135430 | 123.2 | 61.7 | 19.9 | 43.7 | 12.6 | 8 | 2.7 | 1.35 | 29.5 | 90 | 3 | 2.95 | 8.85 | 98.85 | 1 | 2.95 | 596.9449 | 1193.8899 | 123.2 | 81.6 | 30.85
265 | 135435 | 135445 | 5.5 | 10 |  | 135440 | 183.1 | 110.7 | 27.5 | 54.1 | 13 | 11.7 | 3.2 | 1.6 | 39.9 | 110 | 3 | 3.99 | 11.97 | 121.97 | 1 | 3.99 | 970.458 | 1940.916 | 183.1 | 138.2 | 41.5
266 | 135445 | 135455 | 6.5 | 10 |  | 135450 | 201.5 | 156 | 34.5 | 63.6 | 13.1 | 16 | 3.85 | 1.925 | 52.8 | 130 | 3 | 5.28 | 15.84 | 145.84 | 1 | 5.28 | 1388.4474 | 2776.8948 | 201.5 | 190.5 | 54.725
267 | 135745 | 135755 | 4.5 | 10 |  | 135750 | 123.5 | 61.7 | 19.9 | 43.7 | 12.6 | 8 | 2.7 | 1.35 | 29.5 | 90 | 3 | 2.95 | 8.85 | 98.85 | 1 | 2.95 | 596.9449 | 1193.8899 | 123.5 | 81.6 | 30.85
268 | 135775 | 135785 | 5 | 10 |  | 135780 | 184.5 | 83.3 | 24.6 | 49.6 | 13 | 8 | 3 | 1.5 | 35.2 | 100 | 3 | 3.52 | 10.56 | 110.56 | 1 | 3.52 | 751.4761 | 1502.9523 | 184.5 | 107.9 | 36.7
269 | 138535 | 138550 | 4.5 | 15 |  | 138542.5 | 213.9 | 92.55 | 29.85 | 65.55 | 18.9 | 12 | 2.7 | 2.025 | 44.25 | 135 | 4 | 2.95 | 11.8 | 146.8 | 2 | 5.9 | 596.9449 | 1790.8348 | 213.9 | 122.4 | 46.275
270 | 138550 | 138565 | 6.5 | 15 |  | 138557.5 | 302.1 | 234 | 51.75 | 95.4 | 19.65 | 24 | 3.85 | 2.8875 | 79.2 | 195 | 4 | 5.28 | 21.12 | 216.12 | 2 | 10.56 | 1388.4474 | 4165.3422 | 302.1 | 285.75 | 82.0875
271 | 140870 | 140890 | 5 | 20 |  | 140880 | 330 | 166.6 | 49.2 | 99.2 | 26 | 16 | 3 | 3 | 70.4 | 200 | 5 | 3.52 | 17.6 | 217.6 | 3 | 10.56 | 751.4761 | 3005.9046 | 330 | 215.8 | 73.4
272 | 140890 | 140910 | 8.5 | 20 |  | 140900 | 389 | 575.2 | 86.8 | 147.2 | 27 | 41.8 | 4.4 | 4.4 | 136.8 | 340 | 5 | 6.84 | 34.2 | 374.2 | 3 | 20.52 | 1980.7696 | 7923.0784 | 389 | 662 | 141.2
273 | 140945 | 140975 | 8.5 | 30 |  | 140960 | 553.5 | 862.8 | 130.2 | 220.8 | 40.5 | 62.7 | 4.4 | 6.6 | 205.2 | 510 | 7 | 6.84 | 47.88 | 557.88 | 5 | 34.2 | 1980.7696 | 11884.6176 | 553.5 | 993 | 211.8
274 | 140975 | 140990 | 5 | 15 |  | 140982.5 | 279 | 124.95 | 36.9 | 74.4 | 19.5 | 12 | 3 | 2.25 | 52.8 | 150 | 4 | 3.52 | 14.08 | 164.08 | 2 | 7.04 | 751.4761 | 2254.4284 | 279 | 161.85 | 55.05
275 | 140990 | 141010 | 8.5 | 20 |  | 141000 | 343.2 | 575.2 | 86.8 | 147.2 | 27 | 41.8 | 4.4 | 4.4 | 136.8 | 340 | 5 | 6.84 | 34.2 | 374.2 | 3 | 20.52 | 1980.7696 | 7923.0784 | 343.2 | 662 | 141.2
276 | 141010 | 141030 | 7.5 | 20 |  | 141020 | 508.2 | 442.2 | 86.8 | 147.2 | 27 | 41.8 | 4.4 | 4.4 | 136.8 | 300 | 5 | 6.84 | 34.2 | 334.2 | 3 | 20.52 | 1980.7696 | 7923.0784 | 508.2 | 529 | 141.2
277 | 141030 | 141050 | 8 | 20 |  | 141040 | 651.6 | 502.8 | 86.8 | 147.2 | 27 | 41.8 | 4.4 | 4.4 | 136.8 | 320 | 5 | 6.84 | 34.2 | 354.2 | 3 | 20.52 | 1980.7696 | 7923.0784 | 651.6 | 589.6 | 141.2
278 | 142145 | 142155 | 4.5 | 10 |  | 142150 | 156.4 | 61.7 | 19.9 | 43.7 | 12.6 | 8 | 2.7 | 1.35 | 29.5 | 90 | 3 | 2.95 | 8.85 | 98.85 | 1 | 2.95 | 596.9449 | 1193.8899 | 156.4 | 81.6 | 30.85
279 | 142155 | 142165 | 4.5 | 10 |  | 142160 | 142.8 | 61.7 | 19.9 | 43.7 | 12.6 | 8 | 2.7 | 1.35 | 29.5 | 90 | 3 | 2.95 | 8.85 | 98.85 | 1 | 2.95 | 596.9449 | 1193.8899 | 142.8 | 81.6 | 30.85
280 | 142165 | 142190 | 5 | 25 |  | 142177.5 | 600.5 | 208.25 | 61.5 | 124 | 32.5 | 20 | 3 | 3.75 | 88 | 250 | 6 | 3.52 | 21.12 | 271.12 | 4 | 14.08 | 751.4761 | 3757.3807 | 600.5 | 269.75 | 91.75
281 | 142225 | 142245 | 8.5 | 20 |  | 142235 | 325 | 575.2 | 86.8 | 147.2 | 27 | 41.8 | 4.4 | 4.4 | 136.8 | 340 | 5 | 6.84 | 34.2 | 374.2 | 3 | 20.52 | 1980.7696 | 7923.0784 | 325 | 662 | 141.2
282 | 142245 | 142255 | 6 | 10 |  | 142250 | 226.4 | 127.7 | 31.5 | 59.1 | 13.1 | 11.7 | 3.55 | 1.775 | 47 | 120 | 3 | 4.7 | 14.1 | 134.1 | 1 | 4.7 | 1100.1001 | 2200.2001 | 226.4 | 159.2 | 48.775
283 | 142255 | 142290 | 4.5 | 35 |  | 142272.5 | 506.45 | 215.95 | 69.65 | 152.95 | 44.1 | 28 | 2.7 | 4.725 | 103.25 | 315 | 8 | 2.95 | 23.6 | 338.6 | 6 | 17.7 | 596.9449 | 4178.6147 | 506.45 | 285.6 | 107.975
284 | 142290 | 142305 | 6 | 15 |  | 142297.5 | 314.25 | 191.55 | 47.25 | 88.65 | 19.65 | 17.55 | 3.55 | 2.6625 | 70.5 | 180 | 4 | 4.7 | 18.8 | 198.8 | 2 | 9.4 | 1100.1001 | 3300.3002 | 314.25 | 238.8 | 73.1625
285 | 142305 | 142315 | 4.5 | 10 |  | 142310 | 123.2 | 61.7 | 19.9 | 43.7 | 12.6 | 8 | 2.7 | 1.35 | 29.5 | 90 | 3 | 2.95 | 8.85 | 98.85 | 1 | 2.95 | 596.9449 | 1193.8899 | 123.2 | 81.6 | 30.85
286 | 142355 | 142365 | 4.5 | 10 |  | 142360 | 112.1 | 61.7 | 19.9 | 43.7 | 12.6 | 8 | 2.7 | 1.35 | 29.5 | 90 | 3 | 2.95 | 8.85 | 98.85 | 1 | 2.95 | 596.9449 | 1193.8899 | 112.1 | 81.6 | 30.85
287 | 145290 | 145305 | 4.5 | 15 |  | 145297.5 | 188.85 | 92.55 | 29.85 | 65.55 | 18.9 | 12 | 2.7 | 2.025 | 44.25 | 135 | 4 | 2.95 | 11.8 | 146.8 | 2 | 5.9 | 596.9449 | 1790.8348 | 188.85 | 122.4 | 46.275
288 | 145305 | 145315 | 5 | 10 |  | 145310 | 150.6 | 83.3 | 24.6 | 49.6 | 13 | 8 | 3 | 1.5 | 35.2 | 100 | 3 | 3.52 | 10.56 | 110.56 | 1 | 3.52 | 751.4761 | 1502.9523 | 150.6 | 107.9 | 36.7
289 | 145338 | 145345 | 5.5 | 7 |  | 145341.5 | 110.46 | 77.49 | 19.25 | 37.87 | 9.1 | 8.19 | 3.2 | 1.12 | 27.93 | 77 | 0 | 3.99 | 0 | 77 | 0 | 0 | 970.458 | 1358.6412 | 110.46 | 96.74 | 29.05
290 | 145515 | 145525 | 8.5 | 10 |  | 145520 | 144.5 | 287.6 | 43.4 | 73.6 | 13.5 | 20.9 | 4.4 | 2.2 | 68.4 | 170 | 3 | 6.84 | 20.52 | 190.52 | 1 | 6.84 | 1980.7696 | 3961.5392 | 144.5 | 331 | 70.6
291 | 147655 | 147665 | 7 | 10 |  | 147660 | 220.3 | 187.2 | 38.8 | 68.6 | 13.4 | 16 | 4.1 | 2.05 | 60.2 | 140 | 3 | 6.02 | 18.06 | 158.06 | 1 | 6.02 | 1646.1644 | 3292.3289 | 220.3 | 226 | 62.25
292 | 148415 | 148425 | 8 | 10 |  | 148420 | 368.4 | 251.4 | 43.4 | 73.6 | 13.5 | 20.9 | 4.4 | 2.2 | 68.4 | 160 | 3 | 6.84 | 20.52 | 180.52 | 1 | 6.84 | 1980.7696 | 3961.5392 | 368.4 | 294.8 | 70.6
293 | 148425 | 148435 | 5 | 10 |  | 148430 | 140.5 | 83.3 | 24.6 | 49.6 | 13 | 8 | 3 | 1.5 | 35.2 | 100 | 3 | 3.52 | 10.56 | 110.56 | 1 | 3.52 | 751.4761 | 1502.9523 | 140.5 | 107.9 | 36.7
294 | 148445 | 148455 | 8.5 | 10 |  | 148450 | 251.5 | 287.6 | 43.4 | 73.6 | 13.5 | 20.9 | 4.4 | 2.2 | 68.4 | 170 | 3 | 6.84 | 20.52 | 190.52 | 1 | 6.84 | 1980.7696 | 3961.5392 | 251.5 | 331 | 70.6
295 | 148455 | 148465 | 8.5 | 10 |  | 148460 | 254.5 | 287.6 | 43.4 | 73.6 | 13.5 | 20.9 | 4.4 | 2.2 | 68.4 | 170 | 3 | 6.84 | 20.52 | 190.52 | 1 | 6.84 | 1980.7696 | 3961.5392 | 254.5 | 331 | 70.6
296 | 148465 | 148485 | 7 | 20 |  | 148475 | 446.6 | 374.4 | 77.6 | 137.2 | 26.8 | 32 | 4.1 | 4.1 | 120.4 | 280 | 5 | 6.02 | 30.1 | 310.1 | 3 | 18.06 | 1646.1644 | 6584.6578 | 446.6 | 452 | 124.5
297 | 148685 | 148695 | 5 | 10 |  | 148690 | 168.9 | 83.3 | 24.6 | 49.6 | 13 | 8 | 3 | 1.5 | 35.2 | 100 | 3 | 3.52 | 10.56 | 110.56 | 1 | 3.52 | 751.4761 | 1502.9523 | 168.9 | 107.9 | 36.7
298 | 151065 | 151075 | 7.5 | 10 |  | 151070 | 256.1 | 221.1 | 43.4 | 73.6 | 13.5 | 20.9 | 4.4 | 2.2 | 68.4 | 150 | 3 | 6.84 | 20.52 | 170.52 | 1 | 6.84 | 1980.7696 | 3961.5392 | 256.1 | 264.5 | 70.6
299 | 151075 | 151085 | 8.5 | 10 |  | 151080 | 253.3 | 287.6 | 43.4 | 73.6 | 13.5 | 20.9 | 4.4 | 2.2 | 68.4 | 170 | 3 | 6.84 | 20.52 | 190.52 | 1 | 6.84 | 1980.7696 | 3961.5392 | 253.3 | 331 | 70.6
300 | 151655 | 151665 | 4.5 | 10 |  | 151660 | 147 | 61.7 | 19.9 | 43.7 | 12.6 | 8 | 2.7 | 1.35 | 29.5 | 90 | 3 | 2.95 | 8.85 | 98.85 | 1 | 2.95 | 596.9449 | 1193.8899 | 147 | 81.6 | 30.85
301 | 151985 | 152005 | 6 | 20 |  | 151995 | 330.4 | 255.4 | 63 | 118.2 | 26.2 | 23.4 | 3.55 | 3.55 | 94 | 240 | 5 | 4.7 | 23.5 | 263.5 | 3 | 14.1 | 1100.1001 | 4400.4002 | 330.4 | 318.4 | 97.55
302 | 152190 | 152210 | 6 | 20 |  | 152200 | 324.6 | 255.4 | 63 | 118.2 | 26.2 | 23.4 | 3.55 | 3.55 | 94 | 240 | 5 | 4.7 | 23.5 | 263.5 | 3 | 14.1 | 1100.1001 | 4400.4002 | 324.6 | 318.4 | 97.55
TOTAL | [6 empty] | 80558.9035 | 63501.025 | 14226.655 | 27140.61 | 6309.715 | 5961.38 | 1011.1 | 819.1662 | 21465.02 |  |  |  |  | 62223.29 |  | 2969.69 |  | 1066705.1933 | 80416.6035 | 77396.68 | 22213.5863
Nota: El relleno de los muros, según los planos indican que deberan ser con material proveniente de corte

## acero
METRADO DE ACERO DE MUROS DE CONCRETO ARMADO H=4.50 m
ACERO DE REFUERZO
L= | 5 | m
[5 empty] | ф(pulg) | # veces | Cantidad | L(m) | Kg/m | Kg | [9 empty] | TRASLAPES 210
|  |  | cara interior | M1 | 0.5 | 1 | 14.5 | 5.05 | 0.994 | 72.7857 | # | db(pulg) | db(cm) | P(cm) | As(cm2) | w(kg/m) | e(cm) | h(cm) | c(cm) | A | B | C | (*)
|  |  |  | M2 | 0.5 | 1 | 14 | 3.45 | 0.994 | 48.0102 | [9 empty] | cm | cm | cm
|  |  |  | M4 | 0.375 | 1 | 23 | 4.9 | 0.56 | 63.112
|  |  | cara exterior | M3 | 0.5 | 1 | 23 | 5.05 | 0.994 | 115.4531 | 2 | 0.25 | 0.635 | 2 | 0.32 | 0.25 | - | - | -
|  |  |  | M4 | 0.375 | 1 | 23 | 4.9 | 0.56 | 63.112 | 3 | 0.375 | 0.952 | 3 | 0.74 | 0.56 | 0.662 | 0.038 | 0.363 | 35 | 50 | 60
|  |  | zapata | Z1 | 0.625 | 1 | 21 | 3 | 1.552 | 97.776 | 4 | 0.5 | 1.27 | 4 | 1.29 | 0.994 | 0.888 | 0.051 | 0.485 | 45 | 60 | 80
|  |  |  | Z2 | 0.375 | 1 | 34 | 3 | 0.56 | 57.12 | 5 | 0.625 | 1.588 | 5 | 2 | 1.552 | 1.11 | 0.071 | 0.608 | 60 | 80 | 100
|  |  | superior | Z3 | 0.375 | 1 | 13 | 4.9 | 0.56 | 35.672 | 6 | 0.75 | 1.905 | 6 | 2.84 | 2.235 | 1.335 | 0.096 | 0.728 | 70 | 90 | 120
|  |  | inferior | Z3 | 0.375 | 1 | 16 | 4.9 | 0.56 | 43.904 | 8 | 1 | 2.54 | 8 | 5.1 | 3.973 | 1.779 | 0.127 | 0.973 | 125 | 165 | 215
|  |  | TOTAL | [6 empty] | 596.9449
METRADO DE ACERO DE MUROS DE CONCRETO ARMADO H=5.00 m
L= | 5 | m
[5 empty] | ф(pulg) | # veces | Cantidad | L(m) | Kg/m | Kg
|  |  | cara interior | M1 | 0.5 | 1 | 17 | 5.55 | 0.994 | 93.7839
|  |  |  | M2 | 0.5 | 1 | 12.5 | 2.95 | 0.994 | 36.6538
|  |  |  | M4 | 0.375 | 1 | 30 | 4.9 | 0.56 | 82.32
|  |  | cara exterior | M3 | 0.5 | 1 | 29 | 5.55 | 0.994 | 159.9843
|  |  |  | M4 | 0.375 | 1 | 30 | 4.9 | 0.56 | 82.32
|  |  | zapata | Z1 | 0.625 | 1 | 26 | 3.3 | 1.552 | 133.1616
|  |  |  | Z2 | 0.5 | 1 | 23 | 3.3 | 0.994 | 75.4446
|  |  | superior | Z3 | 0.375 | 1 | 14 | 4.9 | 0.56 | 38.416
|  |  | inferior | Z3 | 0.375 | 1 | 18 | 4.9 | 0.56 | 49.392
|  |  | TOTAL | [6 empty] | 751.4761
METRADO DE ACERO DE MUROS DE CONCRETO ARMADO H=5.50 m
L= | 5 | m
[5 empty] | ф(pulg) | # veces | Cantidad | L(m) | Kg/m | Kg
|  |  | cara interior | M1 | 0.625 |  | 13 | 6.05 | 1.552 | 0
|  |  |  | M2 | 0.5 |  | 12.5 | 3.55 | 0.994 | 0
|  |  |  | M4 | 0.5 |  | 19 | 4.9 | 0.994 | 0
|  |  | cara exterior | M3 | 0.625 |  | 26 | 6.05 | 1.552 | 0
|  |  |  | M4 | 0.5 |  | 19 | 4.9 | 0.994 | 0
|  |  | zapata | Z1 | 0.625 |  | 26 | 3.5 | 1.552 | 0
|  |  |  | Z2 | 0.5 |  | 26 | 3.5 | 0.994 | 0
|  |  | superior | Z3 | 0.5 |  | 12 | 4.9 | 0.994 | 0
|  |  | inferior | Z3 | 0.5 |  | 12 | 4.9 | 0.994 | 0
|  |  | uña long. |  | 0.625 |  | 2 | 4.9 | 1.552 | 0
|  |  | uña tranversal |  | 0.625 |  | 17 | 1.45 | 1.552 | 0
|  |  | TOTAL | [6 empty] | 0
METRADO DE ACERO DE MUROS DE CONCRETO ARMADO H=5.50 m
L= | 5 | m
[5 empty] | ф(pulg) | # veces | Cantidad | L(m) | Kg/m | Kg
|  |  | cara interior | M1 | 0.5 | 1 | 17 | 6.05 | 0.994 | 102.2329
|  |  |  | M2 | 0.5 | 1 | 16.5 | 4 | 0.994 | 65.604
|  |  |  | M4 | 0.375 | 1 | 33 | 4.9 | 0.56 | 90.552
|  |  | cara exterior | M3 | 0.625 | 1 | 26 | 6.05 | 1.552 | 244.1296
|  |  |  | M4 | 0.375 | 1 | 33 | 4.9 | 0.56 | 90.552
|  |  | zapata | Z1 | 0.75 | 1 | 23 | 3.5 | 2.235 | 179.9175
|  |  |  | Z2 | 0.5 | 1 | 26 | 3.5 | 0.994 | 90.454
|  |  | superior | Z3 | 0.375 | 1 | 17 | 4.9 | 0.56 | 46.648
|  |  | inferior | Z3 | 0.375 | 1 | 22 | 4.9 | 0.56 | 60.368
|  |  | TOTAL | [6 empty] | 970.458
METRADO DE ACERO DE MUROS DE CONCRETO ARMADO H=6.00 m
L= | 5 | m
[5 empty] | ф(pulg) | # veces | Cantidad | L(m) | Kg/m | Kg
|  |  | cara interior | M1 | 0.5 | 1 | 20 | 6.55 | 0.994 | 130.214
|  |  |  | M2 | 0.5 | 1 | 19.5 | 5.05 | 0.994 | 97.8842
|  |  |  | M4 | 0.375 | 1 | 43 | 4.9 | 0.56 | 117.992
|  |  | cara exterior | M3 | 0.5 | 1 | 29 | 6.55 | 0.994 | 188.8103
|  |  |  | M4 | 0.375 | 1 | 43 | 4.9 | 0.56 | 117.992
|  |  | zapata | Z1 | 0.75 | 1 | 26 | 3.85 | 2.235 | 223.7235
|  |  |  | Z2 | 0.5 | 1 | 29 | 3.85 | 0.994 | 110.9801
|  |  | superior | Z3 | 0.375 | 1 | 18 | 4.9 | 0.56 | 49.392
|  |  | inferior | Z3 | 0.375 | 1 | 23 | 4.9 | 0.56 | 63.112
|  |  | TOTAL | [6 empty] | 1100.1001
METRADO DE ACERO DE MUROS DE CONCRETO ARMADO H=6.50 m
L= | 5 | m
[5 empty] | ф(pulg) | # veces | Cantidad | L(m) | Kg/m | Kg
|  |  | cara interior | M1 | 0.625 | 1 | 20 | 7.05 | 1.552 | 218.832
|  |  |  | M2 | 0.5 | 1 | 19.5 | 5.4 | 0.994 | 104.6682
|  |  |  | M4 | 0.375 | 1 | 47 | 4.9 | 0.56 | 128.968
|  |  | cara exterior | M3 | 0.5 | 1 | 29 | 7.05 | 0.994 | 203.2233
|  |  |  | M4 | 0.375 | 1 | 47 | 4.9 | 0.56 | 128.968
|  |  | zapata | Z1 | 0.75 | 1 | 34 | 4.15 | 2.235 | 315.3585
|  |  |  | Z2 | 0.5 | 1 | 34 | 4.15 | 0.994 | 140.2534
|  |  | superior | Z3 | 0.375 | 1 | 24 | 4.9 | 0.56 | 65.856
|  |  | inferior | Z3 | 0.375 | 1 | 30 | 4.9 | 0.56 | 82.32
|  |  | TOTAL | [6 empty] | 1388.4474
METRADO DE ACERO DE MUROS DE CONCRETO ARMADO H=7.00 m
L= | 5 | m
[5 empty] | ф(pulg) | # veces | Cantidad | L(m) | Kg/m | Kg
|  |  | cara interior | M1 | 0.625 | 1 | 25 | 7.65 | 1.552 | 296.82
|  |  |  | M2 | 0.5 | 1 | 24.5 | 5.85 | 0.994 | 142.465
|  |  |  | M4 | 0.375 | 1 | 51 | 4.9 | 0.56 | 139.944
|  |  | cara exterior | M3 | 0.5 | 1 | 34 | 7.65 | 0.994 | 258.5394
|  |  |  | M4 | 0.375 | 1 | 51 | 4.9 | 0.56 | 139.944
|  |  | zapata | Z1 | 0.75 | 1 | 34 | 4.4 | 2.235 | 334.356
|  |  |  | Z2 | 0.5 | 1 | 40 | 4.4 | 0.994 | 174.944
|  |  | superior | Z3 | 0.375 | 1 | 26 | 4.9 | 0.56 | 71.344
|  |  | inferior | Z3 | 0.375 | 1 | 32 | 4.9 | 0.56 | 87.808
|  |  | TOTAL | [6 empty] | 1646.1644
METRADO DE ACERO DE MUROS DE CONCRETO ARMADO H=7.50 m
L= | 5 | m
[5 empty] | ф(pulg) | # veces | Cantidad | L(m) | Kg/m | Kg
|  |  | cara interior | M1 | 0.75 | 1 | 20 | 8.15 | 2.235 | 364.305
|  |  |  | M2 | 0.625 | 1 | 19.5 | 6.3 | 1.552 | 190.6632
|  |  |  | M4 | 0.375 | 1 | 68 | 4.9 | 0.56 | 186.592
|  |  | cara exterior | M3 | 0.5 | 1 | 34 | 8.15 | 0.994 | 275.4374
|  |  |  | M4 | 0.375 | 1 | 68 | 4.9 | 0.56 | 186.592
|  |  | zapata | Z1 | 0.75 | 1 | 40 | 4.7 | 2.235 | 420.18
|  |  |  | Z2 | 0.5 | 1 | 40 | 4.7 | 0.994 | 186.872
|  |  | superior | Z3 | 0.375 | 1 | 28 | 4.9 | 0.56 | 76.832
|  |  | inferior | Z3 | 0.375 | 1 | 34 | 4.9 | 0.56 | 93.296
|  |  | TOTAL | [6 empty] | 1980.7696
METRADO DE ACERO DE MUROS DE CONCRETO ARMADO H=8.00m
L= | 5 | m
[5 empty] | ф(pulg) | # veces | Cantidad | L(m) | Kg/m | Kg
|  |  | cara interior | M1 | 0.75 | 1 | 20 | 8.85 | 2.235 | 395.595
|  |  |  | M2 | 0.625 | 1 | 19.5 | 7.05 | 1.552 | 213.3612
|  |  |  | M4 | 0.375 | 1 | 72 | 4.9 | 0.56 | 197.568
|  |  | cara exterior | M3 | 0.5 | 1 | 40 | 8.85 | 0.994 | 351.876
|  |  |  | M4 | 0.375 | 1 | 72 | 4.9 | 0.56 | 197.568
|  |  | zapata | Z1 | 0.75 | 1 | 40 | 5.2 | 2.235 | 464.88
|  |  |  | Z2 | 0.625 | 1 | 40 | 5.2 | 1.552 | 322.816
|  |  | superior | Z3 | 0.375 | 1 | 39 | 4.9 | 0.56 | 107.016
|  |  | inferior | Z3 | 0.375 | 1 | 48 | 4.9 | 0.56 | 131.712
|  |  | TOTAL | [6 empty] | 2382.3922
METRADO DE ACERO DE MUROS DE CONCRETO ARMADO H=8.50m
L= | 5 | m
[5 empty] | ф(pulg) | # veces | Cantidad | L(m) | Kg/m | Kg
|  |  | cara interior | M1 | 0.75 | 1 | 25 | 9.35 | 2.235 | 522.4312
|  |  |  | M2 | 0.625 | 1 | 24.5 | 7.65 | 1.552 | 290.8836
|  |  |  | M4 | 0.375 | 1 | 76 | 4.9 | 0.56 | 208.544
|  |  | cara exterior | M3 | 0.5 | 1 | 40 | 9.35 | 0.994 | 371.756
|  |  |  | M4 | 0.375 | 1 | 76 | 4.9 | 0.56 | 208.544
|  |  | zapata | Z1 | 0.75 | 1 | 40 | 5.55 | 2.235 | 496.17
|  |  |  | Z2 | 0.625 | 1 | 50 | 5.55 | 1.552 | 430.68
|  |  | superior | Z3 | 0.375 | 1 | 42 | 4.9 | 0.56 | 115.248
|  |  | inferior | Z3 | 0.375 | 1 | 52 | 4.9 | 0.56 | 142.688
|  |  | TOTAL | [6 empty] | 2786.9448

## excav - relleno
MOVIMIENTO DE TIERRAS EN MUROS DE CONTENCIÓN
PROGRESIVA | ALTURA | LONGITUD | 502.A Relleno para Estructuras |  | 501.C Excavación de Estructuras
|  |  | Area | Volumen | Area | Volumen | area de relleno
39510 | 4.5 | 60 | 6.17 | 370.2 | 14.19 | 851.4 | altura | area
43917 | 4.5 | 10 | 6.17 | 61.7 | 16.915 | 169.15 | 3
56420 | 4.5 | 10 | 6.17 | 61.7 | 15.05 | 150.5 | 3.5 |  | falta
39517.5 | 5 | 15 | 8.33 | 124.95 | 10.85 | 162.75 | 4
75060 | 5 | 20 | 8.33 | 166.6 | 15.33 | 306.6 | 4.5 | 6.17
59200 | 5.5 | 10 | 11.07 | 110.7 | 13.06 | 130.6 | 5 | 8.33
60442.5 | 5.5 | 15 | 11.07 | 166.05 | 14.41 | 216.15 | 5.5 | 11.07
41030 | 6.5 | 10 | 15.6 | 156 | 34.22 | 342.2 | 6 | 12.77
41045 | 7 | 20 | 18.72 | 374.4 | 23.29 | 465.8 | 6.5 | 15.6
41320 | 8.5 | 10 | 28.76 | 287.6 | 14.23 | 142.3
57350 | 7 | 10 | 18.72 | 187.2 | 61.6075 | 616.075 | 7 | 18.72
74690 | 8 | 180 | 25.14 | 4525.2 | 12.94 | 2329.2 | 7.5 | 22.11 | 3.39
41320 | 8.5 | 10 | 28.76 | 287.6 | 22.13 | 221.3 | 8 | 25.14 | falta
75980 | 6.5 | 20 | 15.6 | 312 | 25.5153 | 510.3067 | 8.5 | 28.76 | falta
80140 | 5.5 | 20 | 11.07 | 221.4 | 10.19 | 203.8 | 9 | 31.88
80260 | 8.5 | 20 | 28.76 | 575.2 | 31.39 | 627.8
80715 | 8 | 6 | 25.14 | 150.84 | 49.8836 | 299.3018
87040 | 8 | 10 | 25.14 | 251.4 | 32.96 | 329.6
87050 | 8.5 | 10 | 28.76 | 287.6 | 41.01 | 410.1
87160 | 5 | 10 | 8.33 | 83.3 | 7.85 | 78.5
87170 | 4.5 | 10 | 6.17 | 61.7 | 5.82 | 58.2
87417.5 | 4.5 | 15 | 6.17 | 92.55 | 9.81 | 147.15
87702.5 | 5 | 15 | 8.33 | 124.95 | 3.93 | 58.95
88077.5 | 4.5 | 15 | 6.17 | 92.55 | 12.2 | 183
88297.5 | 7.5 | 15 | 22.11 | 331.65 | 26.3 | 394.5
89690 | 5.5 | 10 | 11.07 | 110.7 | 9.52 | 95.2
98060 | 4.5 | 20 | 6.17 | 123.4 | 16.11 | 322.2
98317.5 | 5.5 | 15 | 11.07 | 166.05 | 17.3 | 259.5
98650 | 5.5 | 10 | 11.07 | 110.7 | 5.78 | 57.8
99340 | 5 | 10 | 8.33 | 83.3 | 8.09 | 80.9
99562.5 | 4.5 | 25 | 6.17 | 154.25 | 9.82 | 245.5
99592.5 | 5 | 35 | 8.33 | 291.55 | 11.56 | 404.6
99880 | 4.5 | 10 | 6.17 | 61.7 | 5.54 | 55.4
104140 | 4.5 | 10 | 6.17 | 61.7 | 11.09 | 110.9
104197.5 | 4.5 | 25 | 6.17 | 154.25 | 10.205 | 255.125
104220 | 5.5 | 20 | 11.07 | 221.4 | 13.99 | 279.8
104277.5 | 5 | 15 | 8.33 | 124.95 | 10.61 | 159.15
104440 | 4.5 | 20 | 6.17 | 123.4 | 10.55 | 211
104555 | 4.5 | 20 | 6.17 | 123.4 | 10.52 | 210.4
104700 | 4.5 | 20 | 6.17 | 123.4 | 10.35 | 207
104720 | 5 | 20 | 8.33 | 166.6 | 8.56 | 171.2
104930 | 5 | 10 | 8.33 | 83.3 | 8.52 | 85.2
104957.5 | 4.5 | 15 | 6.17 | 92.55 | 10.55 | 158.25
105640 | 5.5 | 20 | 11.07 | 221.4 | 12.48 | 249.6
105860 | 6 | 20 | 12.77 | 255.4 | 11.83 | 236.6
105917.5 | 6 | 15 | 12.77 | 191.55 | 16.12 | 241.8
105935 | 8.5 | 20 | 28.76 | 575.2 | 15.085 | 301.7
106130 | 5 | 10 | 8.33 | 83.3 | 13.59 | 135.9
106140 | 4.5 | 10 | 6.17 | 61.7 | 11.39 | 113.9
106290 | 5 | 40 | 8.33 | 333.2 | 22.84 | 913.6
106410 | 5 | 40 | 8.33 | 333.2 | 20.99 | 839.6
106477.5 | 6 | 15 | 12.77 | 191.55 | 15.53 | 232.95
106640 | 8.5 | 20 | 28.76 | 575.2 | 9.28 | 185.6
106642.5 | 8.5 | 15 | 28.76 | 431.4 | 9.87 | 148.05
106657.5 | 8.5 | 15 | 28.76 | 431.4 | 12.68 | 190.2
106670 | 7.5 | 10 | 22.11 | 221.1 | 15.28 | 152.8
106677.5 | 4.5 | 15 | 6.17 | 92.55 | 11.78 | 176.7
106680 | 5.5 | 10 | 11.07 | 110.7 | 8.17 | 81.7
106797.5 | 4.5 | 15 | 6.17 | 92.55 | 9.15 | 137.25
106810 | 5.5 | 10 | 11.07 | 110.7 | 16.23 | 162.3
106820 | 5.5 | 10 | 11.07 | 110.7 | 17.13 | 171.3
106830 | 5 | 10 | 8.33 | 83.3 | 9.96 | 99.6
106840 | 5 | 20 | 8.33 | 166.6 | 14.62 | 292.4
106838.25 | 5 | 16.5 | 8.33 | 137.445 | 7.3 | 120.45
106861.75 | 6.5 | 16.5 | 15.6 | 257.4 | 8.99 | 148.335
106880 | 6.5 | 10 | 15.6 | 156 | 7.35 | 73.5
106897.5 | 7 | 25 | 18.72 | 468 | 10.86 | 271.5
107030 | 5 | 10 | 8.33 | 83.3 | 8.41 | 84.1
107060 | 6.5 | 20 | 15.6 | 312 | 11.87 | 237.4
107112.5 | 4.5 | 35 | 6.17 | 215.95 | 12.54 | 438.9
107170 | 4.5 | 10 | 6.17 | 61.7 | 14.52 | 145.2
107200 | 4.5 | 20 | 6.17 | 123.4 | 12.56 | 251.2
107240 | 5 | 20 | 8.33 | 166.6 | 9.5 | 190
107257.5 | 5.5 | 15 | 11.07 | 166.05 | 10.25 | 153.75
107302.5 | 4.5 | 15 | 6.17 | 92.55 | 11 | 165
107320 | 4.5 | 20 | 6.17 | 123.4 | 15.64 | 312.8
107370 | 4.5 | 10 | 6.17 | 61.7 | 11.48 | 114.8
107417.5 | 6.5 | 15 | 15.6 | 234 | 12.54 | 188.1
107430 | 8.5 | 10 | 28.76 | 287.6 | 13.54 | 135.4
107442.5 | 8.5 | 15 | 28.76 | 431.4 | 14.51 | 217.65
107460 | 5 | 20 | 8.33 | 166.6 | 11.24 | 224.8
107510 | 5 | 40 | 8.33 | 333.2 | 10.25 | 410
107537.5 | 5 | 15 | 8.33 | 124.95 | 10.45 | 156.75
107610 | 4.5 | 40 | 6.17 | 246.8 | 15.63 | 625.2
107710 | 4.5 | 10 | 6.17 | 61.7 | 17.5 | 175
108275 | 8.5 | 40 | 28.76 | 1150.4 | 15.48 | 619.2
108300 | 6.5 | 10 | 15.6 | 156 | 13.54 | 135.4
108420 | 6.5 | 10 | 15.6 | 156 | 14.58 | 145.8
108440 | 8.5 | 30 | 28.76 | 862.8 | 19.54 | 586.2
108460 | 8 | 10 | 25.14 | 251.4 | 32.54 | 325.4
110800 | 4.5 | 20 | 6.17 | 123.4 | 19.21 | 384.2
111760 | 4.5 | 20 | 6.17 | 123.4 | 20.21 | 404.2
111780 | 6 | 20 | 12.77 | 255.4 | 11.52 | 230.4
112737.5 | 4.5 | 15 | 6.17 | 92.55 | 20.36 | 305.4
112960 | 4.5 | 10 | 6.17 | 61.7 | 14.56 | 145.6
112970 | 6 | 10 | 12.77 | 127.7 | 12.5 | 125
112980 | 5 | 10 | 8.33 | 83.3 | 16.5 | 165
113250 | 7 | 10 | 18.72 | 187.2 | 25.14 | 251.4
118302.5 | 5 | 25 | 8.33 | 208.25 | 13.25 | 331.25
118360 | 7 | 20 | 18.72 | 374.4 | 28.36 | 567.2
118400 | 5 | 10 | 8.33 | 83.3 | 11.47 | 114.7
119242.5 | 4.5 | 25 | 6.17 | 154.25 | 16.54 | 413.5
119290 | 8.5 | 10 | 28.76 | 287.6 | 18.56 | 185.6
119655 | 4.5 | 20 | 6.17 | 123.4 | 15.48 | 309.6
120800 | 5.5 | 10 | 11.07 | 110.7 | 13.2 | 132
120817.5 | 5 | 25 | 8.33 | 208.25 | 14.58 | 364.5
120837.5 | 7.5 | 15 | 22.11 | 331.65 | 11.52 | 172.8
121020 | 6.5 | 50 | 15.6 | 780 | 26.52 | 1326
121050 | 5.5 | 10 | 11.07 | 110.7 | 19.69 | 196.9
121060 | 4.5 | 10 | 6.17 | 61.7 | 19.25 | 192.5
121070 | 5.5 | 10 | 11.07 | 110.7 | 14.79 | 147.9
121100 | 7 | 50 | 18.72 | 936 | 26.08 | 1304
121135 | 5.5 | 20 | 11.07 | 221.4 | 11.96 | 239.2
121150 | 4.5 | 10 | 6.17 | 61.7 | 19.25 | 192.5
121165 | 6 | 20 | 12.77 | 255.4 | 12.5 | 250
121890 | 6.5 | 10 | 15.6 | 156 | 26.54 | 265.4
121910 | 8.5 | 30 | 28.76 | 862.8 | 16.5 | 495
121935 | 8 | 20 | 25.14 | 502.8 | 33.65 | 673
121950 | 7 | 10 | 18.72 | 187.2 | 25.48 | 254.8
121972.5 | 5.5 | 35 | 11.07 | 387.45 | 14.58 | 510.3
122005 | 5 | 10 | 8.33 | 83.3 | 15.46 | 154.6
122017.5 | 6 | 15 | 12.77 | 191.55 | 15.4 | 231
122030 | 7 | 10 | 18.72 | 187.2 | 25 | 250
122040 | 8 | 10 | 25.14 | 251.4 | 40.54 | 405.4
122050 | 6 | 10 | 12.77 | 127.7 | 13.2 | 132
122062.5 | 5.5 | 15 | 11.07 | 166.05 | 12 | 180
122122.5 | 6 | 15 | 12.77 | 191.55 | 9.56 | 143.4
122137.5 | 5.5 | 15 | 11.07 | 166.05 | 9.84 | 147.6
122150 | 7 | 10 | 18.72 | 187.2 | 26.87 | 268.7
122162.5 | 8.5 | 15 | 28.76 | 431.4 | 17.84 | 267.6
122200 | 5.5 | 20 | 11.07 | 221.4 | 9.68 | 193.6
122217.5 | 5 | 15 | 8.33 | 124.95 | 8.09 | 121.35
122257.5 | 6 | 15 | 12.77 | 191.55 | 8.26 | 123.9
122275 | 6.5 | 20 | 15.6 | 312 | 25.12 | 502.4
122417.5 | 4.5 | 15 | 6.17 | 92.55 | 18.54 | 278.1
122435 | 7 | 20 | 18.72 | 374.4 | 25.47 | 509.4
122970 | 4.5 | 10 | 6.17 | 61.7 | 17.89 | 178.9
122982.5 | 5.5 | 15 | 11.07 | 166.05 | 8.54 | 128.1
123000 | 4.5 | 20 | 6.17 | 123.4 | 18.63 | 372.6
123150 | 5 | 10 | 8.33 | 83.3 | 8.45 | 84.5
123160 | 7 | 10 | 18.72 | 187.2 | 23.54 | 235.4
123280 | 5.5 | 20 | 11.07 | 221.4 | 9.54 | 190.8
123300 | 4.5 | 20 | 6.17 | 123.4 | 18.65 | 373
123320 | 5 | 20 | 8.33 | 166.6 | 14.2 | 284
123397.5 | 4.5 | 15 | 6.17 | 92.55 | 18.5 | 277.5
123410 | 4.5 | 10 | 6.17 | 61.7 | 19.54 | 195.4
123420 | 6.5 | 10 | 15.6 | 156 | 24.01 | 240.1
123430 | 4.5 | 10 | 6.17 | 61.7 | 16.54 | 165.4
123440 | 5.5 | 10 | 11.07 | 110.7 | 13.45 | 134.5
123450 | 5 | 10 | 8.33 | 83.3 | 12 | 120
123460 | 4.5 | 10 | 6.17 | 61.7 | 15.45 | 154.5
123502.5 | 5 | 25 | 8.33 | 208.25 | 14.5 | 362.5
123597.5 | 6.5 | 15 | 15.6 | 234 | 15.45 | 231.75
123610 | 5.5 | 10 | 11.07 | 110.7 | 15.48 | 154.8
123620 | 7 | 10 | 18.72 | 187.2 | 22.54 | 225.4
123840 | 5 | 20 | 8.33 | 166.6 | 16.5 | 330
123940 | 4.5 | 10 | 6.17 | 61.7 | 15.46 | 154.6
124157.5 | 5 | 15 | 8.33 | 124.95 | 18.9 | 283.5
124175 | 6.5 | 20 | 15.6 | 312 | 18.54 | 370.8
124190 | 5.5 | 10 | 11.07 | 110.7 | 19.25 | 192.5
124260 | 5.5 | 10 | 11.07 | 110.7 | 20.5 | 205
124310 | 5 | 10 | 8.33 | 83.3 | 20.14 | 201.4
124322.5 | 4.5 | 15 | 6.17 | 92.55 | 12.45 | 186.75
124337.5 | 5 | 15 | 8.33 | 124.95 | 20.45 | 306.75
124420 | 6 | 10 | 12.77 | 127.7 | 20.48 | 204.8
124430 | 5 | 10 | 8.33 | 83.3 | 20.6 | 206
124482.5 | 4.5 | 15 | 6.17 | 92.55 | 13.25 | 198.75
124497.5 | 5.5 | 15 | 11.07 | 166.05 | 20.48 | 307.2
124510 | 6.5 | 10 | 15.6 | 156 | 19.26 | 192.6
124520 | 7 | 10 | 18.72 | 187.2 | 23.45 | 234.5
124535 | 7 | 20 | 18.72 | 374.4 | 25.41 | 508.2
124550 | 6.5 | 10 | 15.6 | 156 | 16.15 | 161.5
124670 | 5.5 | 40 | 11.07 | 442.8 | 19.54 | 781.6
124857.5 | 6 | 15 | 12.77 | 191.55 | 20.65 | 309.75
124875 | 7 | 20 | 18.72 | 374.4 | 21.48 | 429.6
124890 | 5.5 | 10 | 11.07 | 110.7 | 20.12 | 201.2
125190 | 5.5 | 10 | 11.07 | 110.7 | 20.14 | 201.4
125200 | 4.5 | 10 | 6.17 | 61.7 | 13.48 | 134.8
125440 | 4.5 | 10 | 6.17 | 61.7 | 14.56 | 145.6
125480 | 6 | 10 | 12.77 | 127.7 | 19.45 | 194.5
125490 | 8.5 | 10 | 28.76 | 287.6 | 21.3 | 213
125502.5 | 8.5 | 15 | 28.76 | 431.4 | 20.15 | 302.25
125517.5 | 4.5 | 15 | 6.17 | 92.55 | 14.56 | 218.4
125530 | 8.5 | 10 | 28.76 | 287.6 | 20.04 | 200.4
125550 | 7 | 10 | 18.72 | 187.2 | 15.48 | 154.8
125600 | 7.5 | 20 | 22.11 | 442.2 | 25.51 | 510.2
125640 | 4.5 | 10 | 6.17 | 61.7 | 12.35 | 123.5
125697.5 | 5 | 15 | 8.33 | 124.95 | 18.47 | 277.05
125710 | 4.5 | 10 | 6.17 | 61.7 | 12.4 | 124
126222.5 | 4.5 | 15 | 6.17 | 92.55 | 12.5 | 187.5
126377.5 | 5 | 15 | 8.33 | 124.95 | 22.25 | 333.75
126490 | 5 | 10 | 8.33 | 83.3 | 22.34 | 223.4
126630 | 4.5 | 10 | 6.17 | 61.7 | 14.56 | 145.6
126662.5 | 4.5 | 15 | 6.17 | 92.55 | 12.54 | 188.1
126680 | 5.5 | 20 | 11.07 | 221.4 | 22.25 | 445
126722.5 | 4.5 | 15 | 6.17 | 92.55 | 14.89 | 223.35
126757.5 | 5.5 | 15 | 11.07 | 166.05 | 22.48 | 337.2
126900 | 4.5 | 30 | 6.17 | 185.1 | 18.54 | 556.2
126930 | 5 | 10 | 8.33 | 83.3 | 22.54 | 225.4
126940 | 5.5 | 10 | 11.07 | 110.7 | 16.45 | 164.5
126950 | 4.5 | 10 | 6.17 | 61.7 | 12.35 | 123.5
126965 | 5 | 20 | 8.33 | 166.6 | 15.4 | 308
126980 | 4.5 | 10 | 6.17 | 61.7 | 12.5 | 125
127010 | 4.5 | 10 | 6.17 | 61.7 | 15.42 | 154.2
127022.5 | 4.5 | 15 | 6.17 | 92.55 | 14.56 | 218.4
127037.5 | 5 | 15 | 8.33 | 124.95 | 16.24 | 243.6
127050 | 4.5 | 10 | 6.17 | 61.7 | 15.6 | 156
127060 | 4.5 | 10 | 6.17 | 61.7 | 14.52 | 145.2
127070 | 4.5 | 10 | 6.17 | 61.7 | 15.25 | 152.5
127160 | 4.5 | 20 | 6.17 | 123.4 | 14.26 | 285.2
127202.5 | 4.5 | 15 | 6.17 | 92.55 | 14.53 | 217.95
127242.5 | 4.5 | 15 | 6.17 | 92.55 | 12.53 | 187.95
127300 | 6 | 20 | 12.77 | 255.4 | 16.25 | 325
127620 | 5 | 10 | 8.33 | 83.3 | 16.54 | 165.4
127630 | 4.5 | 10 | 6.17 | 61.7 | 12.36 | 123.6
127640 | 4.5 | 10 | 6.17 | 61.7 | 12.87 | 128.7
127660 | 5.5 | 10 | 11.07 | 110.7 | 16.45 | 164.5
127870 | 5.5 | 10 | 11.07 | 110.7 | 16.87 | 168.7
127880 | 8.5 | 10 | 28.76 | 287.6 | 19.15 | 191.5
127900 | 8 | 10 | 25.14 | 251.4 | 41.02 | 410.2
127910 | 6 | 10 | 12.77 | 127.7 | 17.84 | 178.4
128397.5 | 4.5 | 15 | 6.17 | 92.55 | 14.28 | 214.2
128410 | 4.5 | 10 | 6.17 | 61.7 | 12.29 | 122.9
128422.5 | 7.5 | 15 | 22.11 | 331.65 | 23.21 | 348.15
128440 | 6 | 20 | 12.77 | 255.4 | 18.97 | 379.4
128457.5 | 4.5 | 15 | 6.17 | 92.55 | 14.56 | 218.4
128602.5 | 4.5 | 25 | 6.17 | 154.25 | 14.56 | 364
128630 | 5 | 10 | 8.33 | 83.3 | 19.03 | 190.3
128680 | 8.5 | 50 | 28.76 | 1438 | 22.45 | 1122.5
128710 | 6 | 10 | 12.77 | 127.7 | 19.05 | 190.5
128720 | 7 | 10 | 18.72 | 187.2 | 16.48 | 164.8
129095 | 4.5 | 20 | 6.17 | 123.4 | 12.54 | 250.8
129117.5 | 5 | 25 | 8.33 | 208.25 | 19.5 | 487.5
129197.5 | 4.5 | 15 | 6.17 | 92.55 | 12.21 | 183.15
131517.5 | 5 | 15 | 8.33 | 124.95 | 18.24 | 273.6
131560 | 5.5 | 10 | 11.07 | 110.7 | 18.52 | 185.2
131570 | 6 | 10 | 12.77 | 127.7 | 14.5 | 145
131580 | 7.5 | 10 | 22.11 | 221.1 | 25.26 | 252.6
132240 | 7 | 10 | 18.72 | 187.2 | 19.54 | 195.4
132320 | 7 | 20 | 18.72 | 374.4 | 17.45 | 349
132380 | 6.5 | 10 | 15.6 | 156 | 15.14 | 151.4
132630 | 4.5 | 10 | 6.17 | 61.7 | 12.22 | 122.2
132640 | 8.5 | 10 | 28.76 | 287.6 | 20.47 | 204.7
132650 | 5.5 | 10 | 11.07 | 110.7 | 18.52 | 185.2
132662.5 | 7.5 | 15 | 22.11 | 331.65 | 18.95 | 284.25
132780 | 6.5 | 10 | 15.6 | 156 | 12.17 | 121.7
132790 | 6.5 | 10 | 15.6 | 156 | 12.09 | 120.9
132837.5 | 6.5 | 15 | 15.6 | 234 | 15.7 | 235.5
132850 | 8.5 | 10 | 28.76 | 287.6 | 18.45 | 184.5
132870 | 7 | 10 | 18.72 | 187.2 | 20.14 | 201.4
132885 | 5.5 | 20 | 11.07 | 221.4 | 18.41 | 368.2
132900 | 4.5 | 10 | 6.17 | 61.7 | 12.58 | 125.8
132970 | 7 | 10 | 18.72 | 187.2 | 19.45 | 194.5
132980 | 4.5 | 10 | 6.17 | 61.7 | 14.3 | 143
133045 | 4.5 | 40 | 6.17 | 246.8 | 13.58 | 543.2
133337.5 | 6.5 | 15 | 15.6 | 234 | 20.12 | 301.8
133997.5 | 4.5 | 25 | 6.17 | 154.25 | 12.79 | 319.75
134017.5 | 4.5 | 15 | 6.17 | 92.55 | 12.49 | 187.35
134030 | 4.5 | 10 | 6.17 | 61.7 | 14.58 | 145.8
134042.5 | 4.5 | 15 | 6.17 | 92.55 | 14.27 | 214.05
134060 | 6 | 20 | 12.77 | 255.4 | 18.42 | 368.4
134077.5 | 5 | 15 | 8.33 | 124.95 | 18.54 | 278.1
134090 | 4.5 | 10 | 6.17 | 61.7 | 14.17 | 141.7
135430 | 4.5 | 10 | 6.17 | 61.7 | 12.32 | 123.2
135440 | 5.5 | 10 | 11.07 | 110.7 | 18.31 | 183.1
135450 | 6.5 | 10 | 15.6 | 156 | 20.15 | 201.5
135750 | 4.5 | 10 | 6.17 | 61.7 | 12.35 | 123.5
135780 | 5 | 10 | 8.33 | 83.3 | 18.45 | 184.5
138542.5 | 4.5 | 15 | 6.17 | 92.55 | 14.26 | 213.9
138557.5 | 6.5 | 15 | 15.6 | 234 | 20.14 | 302.1
140880 | 5 | 20 | 8.33 | 166.6 | 16.5 | 330
140900 | 8.5 | 20 | 28.76 | 575.2 | 19.45 | 389
140960 | 8.5 | 30 | 28.76 | 862.8 | 18.45 | 553.5
140982.5 | 5 | 15 | 8.33 | 124.95 | 18.6 | 279
141000 | 8.5 | 20 | 28.76 | 575.2 | 17.16 | 343.2
141020 | 7.5 | 20 | 22.11 | 442.2 | 25.41 | 508.2
141040 | 8 | 20 | 25.14 | 502.8 | 32.58 | 651.6
142150 | 4.5 | 10 | 6.17 | 61.7 | 15.64 | 156.4
142160 | 4.5 | 10 | 6.17 | 61.7 | 14.28 | 142.8
142177.5 | 5 | 25 | 8.33 | 208.25 | 24.02 | 600.5
142235 | 8.5 | 20 | 28.76 | 575.2 | 16.25 | 325
142250 | 6 | 10 | 12.77 | 127.7 | 22.64 | 226.4
142272.5 | 4.5 | 35 | 6.17 | 215.95 | 14.47 | 506.45
142297.5 | 6 | 15 | 12.77 | 191.55 | 20.95 | 314.25
142310 | 4.5 | 10 | 6.17 | 61.7 | 12.32 | 123.2
142360 | 4.5 | 10 | 6.17 | 61.7 | 11.21 | 112.1
145297.5 | 4.5 | 15 | 6.17 | 92.55 | 12.59 | 188.85
145310 | 5 | 10 | 8.33 | 83.3 | 15.06 | 150.6
145341.5 | 5.5 | 7 | 11.07 | 77.49 | 15.78 | 110.46
145520 | 8.5 | 10 | 28.76 | 287.6 | 14.45 | 144.5
147660 | 7 | 10 | 18.72 | 187.2 | 22.03 | 220.3
148420 | 8 | 10 | 25.14 | 251.4 | 36.84 | 368.4
148430 | 5 | 10 | 8.33 | 83.3 | 14.05 | 140.5
148450 | 8.5 | 10 | 28.76 | 287.6 | 25.15 | 251.5
148460 | 8.5 | 10 | 28.76 | 287.6 | 25.45 | 254.5
148475 | 7 | 20 | 18.72 | 374.4 | 22.33 | 446.6
148690 | 5 | 10 | 8.33 | 83.3 | 16.89 | 168.9
151070 | 7.5 | 10 | 22.11 | 221.1 | 25.61 | 256.1
151080 | 8.5 | 10 | 28.76 | 287.6 | 25.33 | 253.3
151660 | 4.5 | 10 | 6.17 | 61.7 | 14.7 | 147
151995 | 6 | 20 | 12.77 | 255.4 | 16.52 | 330.4
152200 | 6 | 20 | 12.77 | 255.4 | 16.23 | 324.6
|  |  |  | 63501.025 |  | 80558.9035
AREAS DE RELLENO
AREAS DE CORTE
Nota: Los muros son estructuras de salidas de alcantarillas, los metrados de emboquillados o disipadores figuran en metrados
de alcantarillas correspondientes.

## datos
datos para cada 5 ml de muro
altura | encofrado | tapas | Area de concreto | ancho tipico | acero c/5m | tub. Pvc 3" | tub. Pvc 6" descarga | tub. Pvc 6" perforado | Perimetro Geotextil | Area de Filtro | Long. Muro
m | m | m2 | m2 | m | kg | m | m | m | m | m2 | m
4.5 | 9 | 2.95 | 2.95 | 2.7 | 596.9449 | 4 | 1.3 | 5 | 4.37 | 1.99 | 5
5 | 10 | 3.52 | 3.52 | 3 | 751.4761 | 4 | 1.5 | 5 | 4.96 | 2.46 | 5
5.5 | 11 | 3.99 | 3.99 | 3.2 | 970.458 | 5.85 | 1.5 | 5 | 5.41 | 2.75 | 5
6 | 12 | 4.7 | 4.7 | 3.55 | 1100.1001 | 5.85 | 1.55 | 5 | 5.91 | 3.15 | 5
6.5 | 13 | 5.28 | 5.28 | 3.85 | 1388.4474 | 8 | 1.55 | 5 | 6.36 | 3.45 | 5
7 | 14 | 6.02 | 6.02 | 4.1 | 1646.1644 | 8 | 1.7 | 5 | 6.86 | 3.88 | 5
7.5 | 15 | 6.84 | 6.84 | 4.4 | 1980.7696 | 10.45 | 1.75 | 5 | 7.36 | 4.34 | 5
8 | 16 | 7.88 | 7.88 | 4.9 | 2382.3922 | 10.45 | 2.1 | 5 | 7.86 | 4.81 | 5
8.5 | 17 | 8.86 | 8.86 | 5.25 | 2786.9448 | 13.2 | 2.25 | 5 | 8.36 | 5.31 | 5