## MATERIALES
COSTO DE MATERIALES
FLETES DE: |  |  |  | FECHA PRESUPUESTO |  |  |  |  | JULIO 2016
Lima a Obra (carga especial) | LIMA - E | (S/. / kg) : | 0.308 | TASA DE CAMBIO S/. : |  |  |  |  | 3.301
Lima a Obra (carga en general) | LIMA | (S/. / kg) : | 0.236
Chimbote a Obra (carga especial) | CHIMBOTE - E | (S/. / kg) : | 0.178
Chimbote a Obra (carga normal) | CHIMBOTE | (S/. / kg) : | 0.143
Pacasmayo a Obra (Cemento) | PACASMAYO | (S/. / kg) : | 0.1
DESCRIPCION | UND | PESO | ORIGEN | PRECIO BASE SIN I.G.V. |  | FLETE | ALM.MAN. | MERMAS | VIATICO | PRECIO EN OBRA | PRECIO EN OBRA
|  | (kg / u ) |  | (S/.) | (US$.) |  | 2% | 5% | 40% | (S/.) | (S/.)
COMBUSTIBLE
GASOLINA 84 OCT | Gal | 2.78 | CHIMBOTE - E | 8.4 |  | 0.49484 | 0.17 |  |  | 9.0648 | 0
PETROLEO DIESSEL # 2 | Gal | 3.21 | CHIMBOTE - E | 7.13 |  | 0.57138 | 0.14 |  |  | 7.8414 | 0
ACERO DE CONSTRUCCIÓN LISO Y CORRUGADO, MALLA DE ACERO
ACERO CORRUGADO fy=4200 kg/cm2 GRADO 60 | kg | 1 | CHIMBOTE | 2.3638 |  | 0.143 | 0.05 |  |  | 2.5568 | 0
ALAMBRE NEGRO RECOCIDO # 8 | kg | 1 | CHIMBOTE | 2.3107 |  | 0.143 | 0.05 |  |  | 2.5037 | 0
ALAMBRE NEGRO RECOCIDO # 16 | kg | 1 | CHIMBOTE | 2.3107 |  | 0.143 | 0.05 |  |  | 2.5037 | 0
CLAVOS DIFERENTES MEDIDAS | kg | 1 | LIMA | 2.4758 |  | 0.236 | 0.05 | 0.12 |  | 2.8817 | 0
ALCANTARILLA METALICA
TUBERIA METALICA CORRUGADA TIPO ARMCO D=24" | m | 36.98 | LIMA | 163.05 |  | 8.7273 | 3.26 |  |  | 175.0373
TUBERIA METALICA CORRUGADA TIPO ARMCO D=36" | m | 58.25 | LIMA | 249.89 |  | 13.747 | 5 |  |  | 268.637 | 0
ASFALTO, CEMENTO ASFALTICO Y EMULSIONES ASFALTICAS
ASFALTO RC-250 | GLN | 3.65 | LIMA - E | 4.12 |  | 1.1242 | 0.08 | 0.21 |  | 5.5342
EMULSION ASFALTICA SUPER ESTABLE | GLN | 3.65 | LIMA - E | 6.3 |  | 1.1242 | 0.13 | 0.32 |  | 7.8742
CEMENTOS PORTLAND, CONCRETO PREMEZCLADO Y ELEMENTOS DE CONCRETO
CEMENTO PORTLAND TIPO I (42.5 kg) | bls | 42.5 | PACASMAYO | 16.86 |  | 4.25 | 0.34 | 0.84 |  | 22.29 | 0
MADERA NACIONAL E IMPORTADA
MADERA TORNILLO | p2 | 2.1238 | LIMA | 3.2 |  | 0.50121 | 0.06 | 0.16 |  | 3.9212
TRIPLAY DE 19 mm | pl | 24.3648 | LIMA | 83 |  | 5.7501 | 1.66 | 4.15 |  | 94.5601
ESTACA DE MADERA | Pza | 1.1613 | LIMA | 1.0656 |  | 0.27406 | 0.02 | 0.05 |  | 1.4097
PLANCHAS DE ACERO
ACERO ESTRUCTURAL ASTM A 709 G° 50 | ton | 1000 | LIMA | 2209.9522 |  | 236 | 44.2 |  |  | 2490.1522
PLANCHAS METALICAS ASTM A36 e= 1/4" x 0.125 m x 0.125 m. | pza | 0.78 | LIMA | 1.5383 |  | 0.18408 | 0.03 |  |  | 1.7524
PLANCHA DE ACERO PL 38 0.65 m x 0.45 m | pza | 87.25 | LIMA | 169.5791 |  | 20.591 | 3.39 |  |  | 193.5601
PLANCHA DE ACERO 5/8" x 0.20 x 0.17 m. | pza | 4.24 | LIMA | 24.9397 |  | 1.0006 | 0.5 |  |  | 26.4404
PERFILES DE ACERO
PLATINA DE ACERO 2" X 1/8" | m | 1.2661 | LIMA | 3.06 |  | 0.29881 | 0.06 |  |  | 3.4188
PLATINA DE ACERO 3/8" (B3) | m2 | 74.77 | LIMA | 22.9683 |  | 17.6457 | 0.46 |  |  | 41.0741
PLATINA DE ACERO 3/8" X 0.125 X 2.20 m | m2 | 74.7712 | LIMA | 50.5303 |  | 17.646 | 1.01 |  |  | 69.1863
PINTURAS Y SOLVENTES
DISOLVENTE PARA PINTURA EPOXICO | gal | 5.07 | LIMA | 49.6582 |  | 1.1965 | 0.99 |  |  | 51.8447 | 0
DISOLVENTE PARA PINTURA ESMALTE POLIURETANO | gal | 5.07 | LIMA | 66.6631 |  | 1.1965 | 1.33 |  |  | 69.1896 | 0
DISOLVENTE PARA PINTURA IMPRIMANTE | gal | 5.07 | LIMA | 56.129 |  | 1.1965 | 1.12 |  |  | 58.4455 | 0
DISOLVENTE XILOL | gal | 5.07 | LIMA | 35.2343 |  | 1.1965 | 0.7 |  |  | 37.1308 | 0
PINTURA ANTICORROSIVA | gal | 5.07 | LIMA | 29.66 |  | 1.1965 | 0.59 |  |  | 31.4465 | 0
PINTURA DE POLIURETANO ALIFATICA, AMERSHIEL O SIMILAR | gal | 5.07 | LIMA | 161.1824 |  | 1.1965 | 3.22 |  |  | 165.599
PINTURA DE RESINA EPOXICA | gal | 5.07 | LIMA | 100.0443 |  | 1.1965 | 2 |  |  | 103.2408
PINTURA ESMALTE SINTETICO | gal | 5.07 | LIMA | 29.66 |  | 1.1965 | 0.59 |  |  | 31.4465
PINTURA IMPRIMANTE A BASE DE ZINC INORGANICO | gal | 5.07 | LIMA | 211.2046 |  | 1.1965 | 4.22 |  |  | 216.6211
PINTURA PARA TRAFICO TTP-115F COLOR AMARILLO | gal | 5.07 | LIMA | 56.129 |  | 1.1965 | 1.12 |  |  | 58.4455
TINTA SERIGRAFICA NEGRA O ROJA | gal | 5.07 | LIMA | 1086.25 |  | 1.1965 | 21.73 |  |  | 1109.1765
TUBOS Y ACCESORIOS DE ACERO NEGRO Y/O GALVANIZADO
TUBO DE FIERRO 2" SCH-40 | m | 5.44 | LIMA | 21.5518 |  | 1.2838 | 0.43 |  |  | 23.2656
TUBO DE FIERRO 3" SCH-40 | m | 11.29 | LIMA | 43.3243 |  | 2.6644 | 0.87 |  |  | 46.8587
TUBOS Y ACCESORIOS DE PVC , HDPE
CODO PVC SAP 4"X45º | PZA | 0.805 | LIMA | 23.88 |  | 0.18998 | 0.48 | 1.19 |  | 25.74
TUBO HDPE PERFORADO D=4" | m | 0.5 | LIMA | 9.7971 |  | 0.118 | 0.2 |  |  | 10.1151
TUBO PVC SAP D=2" | m | 0.63 | LIMA | 4.7467 |  | 0.14868 | 0.09 | 0.24 |  | 5.2253
TUBO PVC SAP D=4" | m | 1.25 | LIMA | 14.22 |  | 0.295 | 0.28 | 0.71 |  | 15.505
TUBO PVC SAP D= 6" CLASE 5 | m | 1.88 | LIMA | 35.84 |  | 0.44368 | 0.72 | 1.79 |  | 38.7937
TUBO SIN PERFORAR HDPE D=4" | m | 0.5 | LIMA | 9.7971 |  | 0.118 | 0.2 |  |  | 10.1151
ADITIVOS
ADHESIVO EPÓXICO DE FIJACION | kg | 1 | LIMA | 133.4233 |  | 0.236 | 2.67 | 6.67 |  | 142.9993 | 0
ADITIVO CURADOR | gal | 4.9 | LIMA | 16.1381 |  | 1.1564 | 0.32 | 0.81 |  | 18.4245 | 0
CONCRETO POLIMERO | kg | 1 | LIMA | 94.7163 |  | 0.236 | 1.89 | 4.74 |  | 101.5823
JUNTA ELASTOMERICA ESTRUCTURAL | m | 3.5 | LIMA | 242.2089 |  | 0.826 | 4.84 | 12.11 |  | 259.9849
LACA DESMOLDANTE | gal | 3.57 | LIMA | 111.2437 |  | 0.84252 | 2.22 | 5.56 |  | 119.8662
PEGAMENTO PARA NEOPRENO | U | 1 | LIMA | 61.587 |  | 0.236 | 1.23 | 3.08 |  | 66.133 | 0
ELEMENTOS DE SEÑALIZACIÓN
ANGULO DE ACERO 1" X 1" X 3/16" | m | 1.84 | LIMA | 3.4716 |  | 0.43424 | 0.07 |  |  | 3.9758 | 0
LAMINA REFLECTIVA ALTA INTENSIDAD | p2 | 0.25 | LIMA | 12.2668 |  | 0.059 | 0.25 |  |  | 12.5758
FIBRA DE VIDRIO DE 4 mm ACABADO | m2 | 1 | LIMA | 196.1551 |  | 0.236 | 3.92 | 9.81 |  | 210.1211
MICROESFERAS DE VIDRIO | kg | 1 | LIMA | 3.5024 |  | 0.236 | 0.07 | 0.18 |  | 3.9884
PERNO AUTOEXPANSIVOS TIPO CUÑA 3/8" X 5" | u | 0.07 | LIMA | 4.6357 |  | 0.01652 | 0.09 | 0.23 |  | 4.9722
PERNOS 1/4" X 3" | pza | 0.02 | LIMA | 1.7 |  | 0.00472 | 0.03 | 0.09 |  | 1.8247
TUBO DE FIERRO GALVANIZADO D= 2" esp=2.5mm | m | 5.44 | LIMA | 20.6962 |  | 1.2838 | 0.41 |  |  | 22.3901
SOLDADURA
SOLDADURA AWS E6011 | kg | 1 | LIMA | 9.69 |  | 0.236 | 0.19 | 0.48 |  | 10.596 | 0
SOLDADURA AWS E7018 O SIMILAR | kg | 1 | LIMA | 13.9 |  | 0.236 | 0.28 | 0.7 |  | 15.116
ELEMENTOS VARIOS
CEMENTO GROUTING (30 kg) | bls | 30 | LIMA | 66.3501 |  | 7.08 | 1.33 | 3.32 |  | 78.0801
ESPUMA SINTETICA DE POLIERAETANO e=1" | pl | 0.7442 | LIMA | 9.32 |  | 0.17563 | 0.19 | 0.47 |  | 10.1556
ESPUMA SINTETICA DE POLIERAETANO e=2" | m2 | 0.55 | LIMA | 6.1806 |  | 0.1298 | 0.12 | 0.31 |  | 6.7404
GAVION CAJA FUERTE DE 5 m x 1 m x1m ( Malla 10 x12 cm ;2.7 mm) | u | 36.25 | LIMA | 384.5335 |  | 8.555 | 7.69 |  |  | 400.7785
GAVION CAJA FUERTE DE 5 m x 1 m x1.5m ( Malla 10 x12 cm ;2.7 mm) | u | 36.25 | LIMA | 513.4375 |  | 8.555 | 10.27 |  |  | 532.2625
GAVION TIPO COLCHON 5 m x 2 m x 050m ( Malla 10 x12 cm ;2.7 mm) | u | 36.3 | LIMA | 466.8604 |  | 8.5668 | 9.34 |  |  | 484.7672
GEOTEXTIL NO TEJIDO CLASE 2 | m2 | 0.22 | LIMA | 7.9224 |  | 0.05192 | 0.16 |  |  | 8.1343
IMPRIMANTE DE ADHESIVO EPOXICO | kg | 1 | LIMA | 229.0742 |  | 0.236 | 4.58 |  |  | 233.8902
NEOPRENE 0.40 x 0.35 +04 INSERTOS METALICOS | pza | 25 | LIMA | 739.135 |  | 5.9 | 14.78 |  |  | 759.815
PERNO DE ANCLAJE 1 1/2" X 700mm | pza | 5.7 | LIMA | 46.9551 |  | 1.3452 | 0.94 | 2.35 |  | 51.5903
PERNO DE ANCLAJE 5/8" X 0.50 m | pza | 0.78 | LIMA | 7.8508 |  | 0.18408 | 0.16 | 0.39 |  | 8.5849
TUERCAS HEXAGONALES 1 1/2"" | pza | 0.01 | LIMA | 4.6357 |  | 0.00236 | 0.09 | 0.23 |  | 4.9581
EXPLOSIVOS Y AFINES
ACETILENO | m3 | 1.09 | LIMA - E | 26.154 |  | 0.33572 | 0.52 |  |  | 27.0097
BARRENO 5' X 1/8" | U | 4.32 | LIMA | 316.3826 |  | 1.0195 | 6.33 |  |  | 323.7322
OXIGENO | m3 | 1.23 | LIMA - E | 6.5954 |  | 0.37884 | 0.13 |  |  | 7.1042

## CC-AEQ (VA EN ANEXOS) (2) (hidden)
CUADRO COMPARATIVO DE PRECIOS DE ALQUILER DE EQUIPOS
[6 empty] | Fecha: | Octubre 2014
[6 empty] | T.C.= | 2.907
DESCRIPCION | Peso (Kg) | UND. | Revista Costos | Revista CAPECO | Revista Constructivo | Cotiz. / Otros | PRECIO (S/.)
CAMIONETA 4 X 2 PICK - UP CABINA DOBLE |  | hm | 51.07 | 51.07 |  |  | 51.07
CAMION CISTERNA 4 X 2 (AGUA) 122 HP 2,000 gl | 13000 | hm | 154.54 | 154.54 | 128.96 |  | 128.96
CAMION VOLQUETE 15 m3 | 26000 | hm | 258.04 | 258.04 |  |  | 258.04
CARGADOR SOBRE LLANTAS 125-155 HP 3 yd3 | 16585 | hm | 175.82 | 175.82 | 170.08 |  | 170.08
COMPACTADOR VIBRATORIO TIPO PLANCHA 7 HP |  | hm | 26.12 | 26.12 |  |  | 26.12
COMPRESORA NEUMATICA 87 HP 250-330 PCM |  | hm | 77.01 | 77.01 |  |  | 77.01
EQUIPO DE ARENADO |  | hm |  |  |  | 38.69 | 38.69
EQUIPO DE OXICORTE |  | hm |  |  |  | 13.2 | 13.2
EQUIPO DE PINTURA AIRLESS |  | hm |  |  | 30.9014 |  | 30.9014
ESTACION TOTAL |  | hm |  |  |  | 16.3519 | 16.3519
FAJA TRANSPORTADORA 18"x4´ MOTOR ELECTRICO 3KW 150 ton |  | hm | 5.64 | 5.65 |  |  | 5.64
GATA DE 50 ton |  | hm |  |  |  | 16.2 | 16.2
GRUA HIDRAULICA AUTOPROPULSADA 127 HP 18 ton 9m |  | hm |  |  |  | 189 | 189
GRUPO ELECTROGENO 140 HP 90 KW |  | hm | 154.57 | 154.57 |  |  | 154.57
GRUPO ELECTROGENO 230 HP 150 KW |  | hm | 172.83 | 172.83 |  |  | 172.83 | 200
LAVADORA DE GUSANO EJE SIMPLE D=48" |  | hm |  |  |  | 56.55 | 56.55 | 61.047
MAQUINA PARA PINTAR PAVIMENTOS |  | hm |  |  | 38.8957 |  | 38.8957 | 3890.6089
MARTILLO NEUMATICO DE 29 kg |  | hm | 3.89 | 3.89 |  |  | 3.89
MEZCLADORA DE CONCRETO DE 11 p3 18 hp |  | hm | 9.57 | 9.56 |  |  | 9.56
MONTACARGA 80 HP 5000 KG |  | hm | 85.75 | 85.75 |  |  | 85.75
MOTOBOMBA 34 HP 8" |  | hm | 63.8 | 63.79 |  |  | 63.79
MOTONIVELADORA DE 145-150 HP | 13540 | hm | 206.09 | 187.97 |  |  | 187.97
MOTOSIERRA |  | hm |  |  |  | 6.78 | 6.78
MOTOSOLDADORA DE 225 AMP. |  | hm |  |  | 21.0757 |  | 21.0757
NIVEL TOPOGRAFICO |  | hm |  | 7.77 | 6.9 | 3.6338 | 3.6338
EXCAVADORA SOBRE ORUGAS 115-165 HP 75 -1.4 yd3 | 33800 | hm | 214.42 | 214.42 |  |  | 214.42
RODILLO LISO VIBRATORIO AUTOPROPULSADO 101 - 135 HP 10-12 ton |  | hm | 149.4 | 149.4 |  |  | 149.4
RODILLO LISO VIBRATORIO MANUAL 10.8HP 0.8-1.1 ton |  | hm | 26.12 | 26.12 |  |  | 26.12
SOLDADORA ELECTRICA TRIFASICA 400 A |  | hm |  |  | 11.628 |  | 11.628
TECLE DE 5 ton |  | hm |  |  |  | 13.5 | 13.5
TIRFOR DE 5 ton |  | hm |  |  |  | 16.2 | 16.2
TRACTOR DE ORUGAS DE 140-160 HP | 14900 | hm | 248.43 | 248.43 | 243.06 |  | 243.06
VIBRADOR DE CONCRETO 4 HP 2.40" |  | hm | 5.38 | 5.38 |  |  | 5.38
ZARANDA ESTATICA |  | hm |  |  |  | 4 | 4

## MAQUINARIA (hidden)
COSTO DE EQUIPO
TABLA DE ALQUILER DE EQUIPOS PARA LA OBRA (OCTBRE 2014) |  |  |  | FECHA PRESUPUESTO BASE : |  | 31/10/2014
|  |  |  | TIPO DE CAMBIO S/. : |  | 2.907
EQUIPO | UNIDAD | REVISTA CAPECO | REVISTA S10 - COSTOS | REVISTA CONSTRUCTIVO | OTROS | PRESUPUESTO
|  | (S/.) | (S/.) | (S/.) | (S/.) | (S/.)
ANDAMIOS | H.M. |  |  | 1.5 |  | 1.5
CAMION CISTERNA 4 X 2 (AGUA) 122 HP 2,000 gl | H.M. | 145.61 | 152.44 | 128.96 |  | 128.96 | CAMION CISTERNA 4 X 2 (AGUA) 122 HP 2,000 gl | 13000 | hm | 158.07 | 165.56 | 128.96 |  | 128.96
CAMION VOLQUETE 15 m3 | H.M. | 245.16 | 256.25 |  |  | 245.16 | CAMION IMPRIMADOR DE 1800 gl | 13500 | hm | 138.66 | 140.48 | 112.64 |  | 112.64
CARGADOR SOBRE LLANTAS 125 -155 HP 2.5 yd3 | H.M. | 170.16 | 175.97 | 179.01 |  | 170.16 | CAMION VOLQUETE 15 m3 | 26000 | hm | 265.37 | 233.62 |  | 272.8 | 233.62
COMPACTADOR VIBRATORIO TIPO PLANCHA 7 HP | H.M. | 24.55 | 26.14 |  |  | 24.55 | CARGADOR SOBRE LLANTAS 125-155 HP 3 yd3 | 16585 | hm | 179.86 | 160.62 | 170.08 |  | 160.62
COMPRESORA NEUMATICA 87 HP 250-330 PCM | H.M. | 72.25 | 76.34 |  |  | 72.25 | CARGADOR SOBRE LLANTAS 200-250 HP 4-4.1 yd3 | 20826 | hm | 242.15 | 215.7 |  | 188.88 | 188.88
EQUIPO DE ARENADO | H.M. |  |  | 31.2503 |  | 31.2503 | CHANCADORA PRIMARIA SECUNDARIA 5 FAJAS 75 HP 46 - 70 ton/h | 39000 | hm |  |  |  | 241.1 | 241.1
EQUIPO DE OXICORTE | H.M. | 2.51 |  |  |  | 2.51 | COMPACTADOR VIBRATORIO TIPO PLANCHA 7 HP |  | hm | 26.39 | 26.17 |  | 20.4 | 20.4
EQUIPO DE PINTURA | H.M. |  |  | 23.256 |  | 23.256 | COMPRESORA NEUMATICA 87 HP 250-330 PCM |  | hm | 78.97 | 67.17 |  | 64.9 | 64.9
EQUIPO DE PINTURA AIRLESS | H.M. |  |  | 38.8957 |  | 38.8957 | CORTADORA DE DISCO |  | hm |  |  |  | 10 | 10
ESTACION TOTAL | H.M. |  |  |  | 15.435 | 15.435 | EQUIPO DE CORTE Y SOLDEO |  | hm |  |  |  | 11.16 | 11.16
GATAS DE 50 ton | H.M. |  |  |  | 16.2 | 16.2 | EQUIPO DE PINTURA AIRLESS |  | hm |  |  |  | 26 | 26
GRUA HIDRAULICA AUTOPROPULSADA 127 HP 18 ton 9m | H.M. |  |  |  | 189 | 189 | ESTACION TOTAL |  | hm |  |  |  | 10.58 | 10.58
GRUPO ELECTROGENO 140 HP 90 KW | H.M. | 138.74 | 150.21 |  |  | 138.74 | EXCAVADORA SOBRE ORUGAS 170 - 250 HP 75 - 1.1 -2.75 yd3 |  | hm | 313.19 | 290.2 |  |  | 290.2
GRUPO ELECTROGENO 230 HP 150 KW | H.M. | 138.74 | 150.21 |  |  | 138.74 | FAJA TRANSPORTADORA 18" X 40" |  | hm | 5.68 | 5.92 |  | 9.5 | 5.68
LAVADORA GUSANO EJE SIMPLE D=36" | H.M. |  |  |  | 57.624 | 57.624 | GRUPO ELECTROGENO 116 HP 75 KW |  | hm | 145.49 | 140.03 |  |  | 140.03
MAQUINA SOLDADORA | H.M. | 4.41 |  | 17.442 |  | 4.41 | GRUPO ELECTROGENO 140 HP 90 KW |  | hm |  | 155.29 |  |  | 155.29
MAQUINARIA PARA PINTAR MARCAS EN PAVIMENTOS | H.M. |  |  | 50.8725 |  | 50.8725 | GRUPO ELECTROGENO 230 HP 150 KW |  | hm | 180 | 172.08 |  |  | 172.08
MARTILLO NEOMATICO DE 29 KG | H.M. | 4.11 | 4.03 | 12.2 |  | 4.03 | MAQUINA PARA PINTAR |  | hm |  |  | 37.32 |  | 37.32
MEZCLADORA DE CONCRETO TAMBOR 18 HP 11 p3 | H.M. | 10 | 9.84 | 15.05 |  | 9.84 | MARTILLO NEUMATICO DE 29 kg |  | hm | 3.94 | 3.97 |  |  | 3.94
MONTACARGA 80 HP 5000 kg | H.M. |  |  | 77.4134 |  | 77.4134 | MEZCLADORA DE CONCRETO DE 16 p3 |  | hm | 27.04 | 14.67 |  |  | 14.67
MOTOBOMBA 34 HPx 8" | H.M. | 21.96 | 22.09 | 38.8957 |  | 21.96 | MINICARGADOR 70 HP 0.5 YD3 |  | hm | 67.06 | 48.82 |  |  | 48.82
MOTONIVELADORA DE 145 -150 HP | H.M. | 206.3 | 199.66 |  |  | 199.66 | MOTONIVELADORA DE 145-150 HP | 13540 | hm | 211.02 | 187.97 |  |  | 187.97
MOTOSOLDADORA DE 225 A | H.M. |  |  | 58.14 |  | 58.14 | NIVEL |  | he |  | 7.77 | 6.9 |  | 6.9
NIVEL TOPOGRAFICO | H.M. | 7.77 |  | 6.9 | 3.425 | 3.425 | PAVIMENTADORA S/ LLANTAS 69 HP | 12000 | hm | 131.41 | 128.88 | 126.44 |  | 126.44
RETROEXCAVADORA SOBRE ORUGAS 115-165 HP 1.4 yd3 (1.10 m3) | H.M. | 209.88 | 215.46 |  |  | 209.88 | PLANTA DE ASFALTO EN CALIENTE (90 tn/hr) | 46800 | hm |  |  |  | 477.5 | 477.5
RODILLO LISO VIBRATORIO AUTOPROPULSADO 135 HP 9.26 ton | H.M. | 127.02 | 127.5 |  |  | 127.02 | RETROEXCAVADOR SOBRE LLANTAS 58 HP 1 yd3 | 9000 | hm | 98.847 | 115.9 |  |  | 98.847
RODILLO LISO MANUAL DE 10 HP 0.8 . 1.1 Ton. | H.M. | 29.54 | 31.03 |  |  | 29.54 | RETROEXCAVADORA SOBRE ORUGAS 115-165 HP 75 -1.4 yd3 | 33800 | hm | 218.98 | 212.97 |  |  | 212.97
TECLE DE 5 ton | H.M. |  |  |  | 13.5 | 13.5 | RODILLO LISO VIBRATORIO AUTOPROPULSADO 101-135HP 10-12 ton | 11100 | hm | 153.54 | 135.08 | 146.08 |  | 135.08
TRACTOR DE ORUGAS DE 140-160 HP | H.M. | 245.27 | 250.4 | 243.06 |  | 243.06 | RODILLO LISO VIBRATORIO MANUAL 10.8HP 0.8-1.1 ton |  | hm | 31.14 | 29.83 |  |  | 29.83
VIBRADOR DE CONCRETO 4 HP 1.50" | H.M. | 5.07 | 5.23 | 4.95 |  | 4.95 | RODILLO NEUMATICO AUTOPROPULSADO 135 HP 9-26 ton | 9000 | hm | 125.75 | 122.89 |  |  | 122.89
ZARANDA ESTATICA | H.M. |  |  |  | 3.5 | 3.5 | RODILLO PATA CABRA VIBRA. AUTOPROPULSADO 100-135HP 11-13 ton |  | hm | 151.08 | 136.01 |  |  | 136.01
[7 empty] | RODILLO TANDEM VIBRATORIO AUTOPROPULSADO 111-130HP 9-11 ton | 11000 | hm |  |  |  | 107.2 | 107.2
[7 empty] | SOLDADORA ELECTRICA TRIFASICA 400 A |  | hm |  |  | 52.6 |  | 52.6
[7 empty] | TRACTOR DE ORUGAS DE 140-160 HP | 14900 | hm | 253.26 | 238.72 | 243.06 |  | 238.72
[7 empty] | TRACTOR DE ORUGAS DE 190-240 HP | 20520 | hm | 347.83 | 315.96 | 289.79 |  | 289.79
[7 empty] | VIBRADOR DE CONCRETO 4 HP 2.40" |  | hm | 5.52 | 5.22 |  | 4.9 | 4.9
[7 empty] | ZARANDA ESTATICA |  | hm |  |  |  | 4 | 4
[7 empty] | ZARANDA VIBRATORIA 4" X 6" X 14" MOTOR ELECTRICO 15 HP | 7000 | hm | 49.91 | 46.61 |  |  | 46.61

## COT. MAT.
COTIZACION DE MATERIALES
ANALISIS COMPARATIVO DE PRECIOS DE MATERIALES DE LA ACTUALIZACION DEL PRESUPUESTO DEL ESTUDIO DEFINITIVO DE LA CONSTRUCCION DEL PUENTE MALCAS Y ACCESOS
TIPO DE CAMBIO S/. : | 3.301 |  |  |  |  | FECHA: |  | 2016-07-01
DESCRIPCION | UNIDAD | REVISTA COSTOS julio 2016 |  | REVISTA CAPECO |  | REVISTA CONSTRUCTIVO julio 2016 |  | OTROS |  | PRECIO
|  | (S/.) | (pag) | (S/.) | (pag) | (S/.) | (pag) | (S/.) |  | (S/.)
ACERO CORRUGADO fy=4200 kg/cm2 GRADO 60 | kg | 2.3638 | 109 |  |  | 2.49 | 212 |  |  | 2.3638
ACERO ESTRUCTURAL ASTM A 709 GRADO 50 | t | [6 empty] | 2209.9522 | TUBISA | 2209.9522
ACETILENO | m3 | [6 empty] | 26.154 | AGA | 26.154
ADHESIVO EPÓXICO DE FIJACION | kg | [6 empty] | 133.4233 | QS | 133.4233
ADITIVO CURADOR | gal | 16.1381 | 118 |  |  | 18.1555 | 220 |  |  | 16.1381
ALAMBRE NEGRO RECOCIDO # 16 | kg | 2.3107 | 109 |  |  | 3.9 | 212 |  |  | 2.3107
ALAMBRE NEGRO RECOCIDO # 8 | kg | 2.3107 | 109 |  |  | 2.87 | 212 |  |  | 2.3107
ANGULO DE ACERO 1" X 1" X 3/16" | m | 3.4716 | 119 | [6 empty] | 3.4716
ASFALTO RC-250 | gal | 4.12 | 114 |  |  | 6.89 | 217 | 8.43 | Petroleos del peru | 4.12
BARRENO 5' X 39MM | u | [6 empty] | 316.3826 |  | 316.3826
CEMENTO GROUTING (30 kg) | bls | 66.3501 | 95 |  |  | 80.4454 | 221 |  |  | 66.3501
CEMENTO PORTLAND TIPO I (42.5 kg) | bls | 17.25 | 109 |  |  | 16.86 | 218 |  |  | 16.86
CLAVOS DIFERENTES MEDIDAS | kg | 2.4758 | 109 |  |  | 3.9 | 212 |  |  | 2.4758
CODO PVC SAP 4"X45º | pza | 23.88 | 111 | [6 empty] | 23.88
CONCRETO POLIMERICO | kg | [6 empty] | 94.7163 | QS | 94.7163
DISOLVENTE PARA PINTURA EPOXICO | gal | [6 empty] | 49.6582 | CPPQ | 49.6582
DISOLVENTE PARA PINTURA ESMALTE POLIURETANO | gal | [6 empty] | 66.6631 | CPPQ | 66.6631
DISOLVENTE PARA PINTURA IMPRIMANTE | gal | [6 empty] | 56.129 | SHERWIN WILLIAM | 56.129
SOLVENTE XILOL | gal | [6 empty] | 35.2343 | ALTAMIRA | 35.2343
EMULSION ASFALTICA SUPER ESTABLE | gal | 6.3 | 95 | [6 empty] | 6.3
ESPUMA DE POLIuRAETANO SIKA BOOM (250 ML) | L | 17.0992 | 118 | [6 empty] | 17.0992
ESTACA DE MADERA | Pza | [6 empty] | 1.0656 | CALCULO | 1.0656
FIBRA DE VIDRIO DE 4 mm ACABADO | m2 | [6 empty] | 196.1551 | TDM | 196.1551
GASOLINA 84 OCT | gal | 9.3 | 114 |  |  | 8.4 | 222 |  |  | 8.4
GAVION CAJA FUERTE DE 5 m x 1 m x1.5m ( Malla 10 x12 cm ;2.7 mm) | u | 513.4375 | 94 | [5 empty] | REV COSTOS FEB 2016 | 513.4375
GAVION CAJA FUERTE DE 5 m x 1 m x1m ( Malla 10 x12 cm ;2.7 mm) | u | 384.5335 | 94 | [5 empty] | REV COSTOS FEB 2016 | 384.5335
GAVION TIPO COLCHON 5 m x 2 m x 050m ( Malla 10 x12 cm ;2.7 mm) | u | 466.8604 | 94 | [5 empty] | REV COSTOS FEB 2016 | 466.8604
GEOTEXTIL NO TEJIDO CLASE 2 | m2 | 7.9224 | 95 | [6 empty] | 7.9224
IMPRIMANTE DE ADHESIVO EPOXICO | kg | [6 empty] | 229.0742 | QUIMICA SUIZA | 229.0742
JUNTA ELASTOMERICA ESTRUCTURAL | m | [6 empty] | 242.2089 | QUIMICA SUIZA | 242.2089
DESMOLDANTE | gal | 135.341 | 118 |  |  | 111.2437 | 220 |  |  | 111.2437
LAMINA REFLECTIVA ALTA INTENSIDAD | p2 | [6 empty] | 12.2668 | ALTAMIRA | 12.2668
MADERA TORNILLO | p2 | 4.95 | 105 |  |  | 3.2 | 223 |  |  | 3.2
MICROESFERAS DE VIDRIO | kg | [6 empty] | 3.5024 | ALTAMIRA | 3.5024
NEOPRENE 0.40 x 0.35 +04 INSERTOS METALICOS | pza | [6 empty] | 739.135 | CORPORACION NEOPLAST | 739.135
OXIGENO | m3 | [6 empty] | 6.5954 | AGA | 6.5954
PEGAMENTO PARA NEOPRENO | u | [6 empty] | 61.587 | QUIMICA SUIZA | 61.587
PERNO AUTOEXPANSIVOS TIPO CUÑA 3/8" X 5" | u | [6 empty] | 4.6357 | Mechanical | 4.6357
PERNO DE ANCLAJE 1 1/2" X 700mm | pza | [6 empty] | 46.9551 | Mechanical | 46.9551
PERNO DE ANCLAJE 5/8" X 0.50 m | pza | [6 empty] | 7.8508 | Mechanical | 7.8508
PERNOS 1/4" X 3" | pza | [6 empty] | 1.7 |  | 1.7
PETROLEO DIESEL | gal | 9.39 | 114 |  |  |  |  | 7.13 | PETROPERU | 7.13
PINTURA ANTICORROSIVA | gal | 29.66 | 106 |  |  | 40.5 | 224 |  |  | 29.66
PINTURA DE POLIURETANO ALIFATICA, AMERSHIEL O SIMILAR | gal | [6 empty] | 161.1824 | CPPQ | 161.1824
PINTURA DE RESINA EPOXICA | gal | [6 empty] | 100.0443 | CPPQ | 100.0443
PINTURA ESMALTE SINTETICO | gal | 29.66 | 106 |  |  | 43.5 | 224 | 34.2744 | CPPQ | 29.66
PINTURA IMPRIMANTE A BASE DE ZINC INORGANICO | gal | [6 empty] | 211.2046 | CPPQ | 211.2046
PINTURA PARA TRAFICO | gal | [6 empty] | 56.129 | CPPQ | 56.129
PLANCHA DE ACERO 5/8" x 0.20 x 0.17 m. | pza | 24.9397 | 94 | [6 empty] | 24.9397
PLANCHA DE ACERO PL 38 0.65 m x 0.45 m | pza | 169.5791 | 94 |  |  | 293.1683 | 224 |  |  | 169.5791
ESPUMA SINTETICA DE POLIuRAETANO e=1" | pl | 9.32 | 119 | [6 empty] | 9.32
PLANCHAS METALICAS ASTM A36 e= 1/4" x 0.125 m x 0.125 m. | pza | 1.5383 | 94 |  |  | 1.6049 | 224 |  |  | 1.5383
PLATINA DE ACERO 2" X 1/8" | m | 3.06 | 94 |  |  | 3.8 | 224 |  |  | 3.06
PLATINA DE ACERO 3/8" (B3) | m2 | 22.9683 | 94 |  |  | 28.8167 | 224 |  |  | 22.9683
PLATINA DE ACERO 3/8" X 0.125 X 2.20 m | m2 | 50.5303 | 94 |  |  | 63.3967 | 224 |  |  | 50.5303
SOLDADURA AWS E6011 | kg | 9.69 | 94 | [6 empty] | 9.69
SOLDADURA AWS E7018 O SIMILAR | kg | [6 empty] | 13.9 | SODIMAC | 13.9
TINTA SERIGRAFICA NEGRA O ROJA | gal | 1086.25 | 111 | [5 empty] | costos mes septiembre | 1086.25
TRIPLAY DE 18 mm | pza | 83 | 105 |  |  | 87 | 223 |  |  | 83
ESPUMA SINTETICA DE POLIuRAETANO e=2" | m2 | 6.1806 | 119 | [6 empty] | 6.1806
TUBERIA METALICA CORRUGADA TIPO ARMCO D=24" | m | 163.05 | 99 | [6 empty] | 163.05
TUBERIA METALICA CORRUGADA TIPO ARMCO D=36" | m | 249.89 | 99 | [6 empty] | 249.89
TUBO DE FIERRO 2" SCH-40 | m | [6 empty] | 21.5518 | TRADI S.A. | 21.5518
TUBO DE FIERRO 3" SCH-40 | m |  |  |  |  | 43.3243 | 225 | 44.2976 | TRADI S.A. | 43.3243
TUBO DE FIERRO GALVANIZADO D= 2" esp=2.5mm | m | [6 empty] | 20.6962 | TRADI S.A. | 20.6962
TUBO HDPE PERFORADO D=4" | m | [6 empty] | 9.7971 | MACCAFERRI | 9.7971
TUBO PVC SAP D=2" | m | 4.7467 | 112 | [6 empty] | 4.7467
TUBO PVC SAP D=3" | m | 8.34 | 112 | [6 empty] | 8.34
TUBO PVC SAP D=4" | m | 14.22 | 112 | [6 empty] | 14.22
TUBO PVC SAP D= 6" CLASE 5 | m | 35.84 | 112 | [6 empty] | 35.84
TUBO SIN PERFORAR HDPE D=4" | m | [6 empty] | 9.7971 | MACCAFERRI | 9.7971
TUERCAS HEXAGONALES 1 1/2" | pza | [6 empty] | 4.6357 | Mechanical | 4.6357

## ACT IU-MAT
CALCULO DE ACTUALIZACION POR IU
ESTUDIO DEFINITIVO DEL PUENTE MALCAS Y ACCESOS
[7 empty] | FECHA PRESUP. |  | 31 de Julio del 2016
[7 empty] | TIPO CAMBIO |  | 3.301
Descripción | Und. | IU | Area Geog. | MES BASE | IU | Precio Base | MES PPTO | IU | Precio Reajustado | Condición
AGA
ACETILENO | MAT | 30 | 2 | 2014-12-18 | 407.64 | 23 | 2016-07-31 | 463.54 | 26.154 | Actualizado
OXIGENO | MAT | 30 | 2 | 2014-12-18 | 407.64 | 5.8 | 2016-07-31 | 463.54 | 6.5954 | Actualizado
QUIMICA SUIZA
CONCRETO POLIMERICO | MAT | 30 | 3 | 2014-12-18 | 407.64 | 83.2941 | 2016-07-31 | 463.54 | 94.7163 | Actualizado
PRIMER POLIMERICO | MAT | 30 | 3 | 2014-12-18 | 407.64 | 201.4493 | 2016-07-31 | 463.54 | 229.0742 | Actualizado
PEGAMENTO BICOMPOMENTE - ADHESIVO EPOX FIJACION | MAT | 30 | 3 | 2014-12-18 | 407.64 | 117.3333 | 2016-07-31 | 463.54 | 133.4233 | Actualizado
PEGAMENTO INSTANTANEO - PEG P/NEOPRENE | MAT | 30 | 3 | 2014-12-18 | 407.64 | 54.16 | 2016-07-31 | 463.54 | 61.587 | Actualizado
JUNTA JEENE JJ8097VV | MAT | 30 | 2 | 2014-12-18 | 407.64 | 213 | 2016-07-31 | 463.54 | 242.2089 | Actualizado
ALTAMIRA
MICORESFERAS DE VIDRIO | MAT | 30 | 2 | 2014-12-18 | 407.64 | 3.08 | 2016-07-31 | 463.54 | 3.5024 | Actualizado
LAMINA REFLECTIVA PRISMATICA ALAT INTENSIDAD | MAT | 30 | 3 | Abril 2012 | 355.21 | 9.4 | 2016-07-31 | 463.54 | 12.2668 | Actualizado
SOLVENTE XILOL | MAT | 30 | 3 | Abril 2012 | 355.21 | 27 | 2016-07-31 | 463.54 | 35.2343 | Actualizado
CORPORACION NEOPLAST
NEOPRENO 65-70 CON 04 LAMINA DE 2.2mm | MAT | 30 | 2 | 2014-12-18 | 407.64 | 650 | 2016-07-31 | 463.54 | 739.135 | Actualizado
TDM
FIBRA DE VIDRIO DE 4 mm ACABADO | MAT | 30 | 2 | 2014-12-18 | 407.64 | 172.5 | 2016-07-31 | 463.54 | 196.1551 | Actualizado
SHERWIN WILLIAMS
DISOLVENTE PARA PINTURA IMPRIMANTE | MAT | 54 | 3 | Abril 2012 | 373.9 | 56.117 | 2016-07-31 | 373.98 | 56.129 | Actualizado
CPPQ
UNIPOXI-DILUYENTE EPOXICO JET | MAT | 54 | 2 | 2014-12-18 | 373.15 | 49.548 | 2016-07-31 | 373.98 | 49.6582 | Actualizado
UNIPOL-DILUYENTE POLIURETANO JET | MAT | 54 | 2 | 2014-12-18 | 373.15 | 66.5152 | 2016-07-31 | 373.98 | 66.6631 | Actualizado
JET 62 ZP ANTICORROSIVO-EPOXICO (PARTE A+B)-JET | MAT | 54 | 2 | 2014-12-18 | 373.15 | 86.1561 | 2016-07-31 | 373.98 | 86.3477 | Actualizado
JETHANE 500-POLIURETANO(PARTE A+B)-JET | MAT | 54 | 2 | 2014-12-18 | 373.15 | 160.8247 | 2016-07-31 | 373.98 | 161.1824 | Actualizado
JET 70 MP-EPOXICO(PARTE A+B)-JET | MAT | 54 | 2 | 2014-12-18 | 373.15 | 99.8222 | 2016-07-31 | 373.98 | 100.0443 | Actualizado
ESMALTE SISNTETICO PATO-CPP | MAT | 54 | 2 | 2014-12-18 | 373.15 | 34.1984 | 2016-07-31 | 373.98 | 34.2744 | Actualizado
JET ZINC I-760 (PARTE A+B)-JET | MAT | 54 | 2 | 2014-12-18 | 373.15 | 210.7358 | 2016-07-31 | 373.98 | 211.2046 | Actualizado
PINTURA PARA TRAFICO | MAT | 54 | 3 | Abril 2012 | 373.9 | 56.117 | 2016-07-31 | 373.98 | 56.129 | Actualizado
MACCAFERRI
TUBO CORRUGADO HDPE Ø4" - PERFORADO | MAT | 30 | 2 | 2014-12-18 | 407.64 | 8.6156 | 2016-07-31 | 463.54 | 9.7971 | Actualizado
TUBO CORRUGADO HDPE Ø4" | MAT | 30 | 2 | 2014-12-18 | 407.64 | 8.6156 | 2016-07-31 | 463.54 | 9.7971 | Actualizado
TRADISA
PL EST A-36 38mmx1200x2400mm | MAT | 65 | 2 | 2014-12-18 | 250.76 | 3197.4476 | 2016-07-31 | 221.24 | 2821.0373 | Actualizado
PLATINA 1/8"x2"x6m | MAT | 65 | 2 | 2014-12-18 | 250.76 | 30.6003 | 2016-07-31 | 221.24 | 26.9979 | Actualizado
PL EST A-36 16mmx1200x2400mm | MAT | 65 | 2 | 2014-12-18 | 250.76 | 1344.8934 | 2016-07-31 | 221.24 | 1186.5697 | Actualizado
TUBO DE FIERRO SCH 40 Ø3" ML | MAT | 65 | 2 | 2014-12-18 | 250.76 | 50.2082 | 2016-07-31 | 221.24 | 44.2976 | Actualizado
TUBO DE FIERRO SCH 40 Ø2" ML | MAT | 65 | 2 | 2014-12-18 | 250.76 | 24.4274 | 2016-07-31 | 221.24 | 21.5518 | Actualizado
TUBO GALV. STD Ø2"x6.40ml | MAT | 65 | 2 | 2014-12-18 | 250.76 | 150.1295 | 2016-07-31 | 221.24 | 132.4559 | Actualizado
MECHANICAL
TUERCAS HEXAGONALES 1 1/2" | MAT | 65 | 2 | 2014-12-18 | 250.76 | 6.2 | 2016-07-31 | 221.24 | 5.4701 | Actualizado
PERNO AUTOEXPANSIVOS TIPO CUÑA 3/8" X 5" | MAT | 65 | 2 | 2014-12-18 | 250.76 | 6.2 | 2016-07-31 | 221.24 | 5.4701 | Actualizado
PERNO DE ANCLAJE 1 1/2" X 700mm | MAT | 65 | 2 | 2014-12-18 | 250.76 | 62.8 | 2016-07-31 | 221.24 | 55.4071 | Actualizado
PERNO DE ANCLAJE 5/8" X 0.50 m | MAT | 65 | 2 | 2014-12-18 | 250.76 | 10.5 | 2016-07-31 | 221.24 | 9.2639 | Actualizado
Note on G20: hob00147: Euco 452 MV

## A-36
SUSTENTO DE PRECIO: ACERO ESTRUCTURAL GRADO 36
REVISTA COSTOS (S10) - JULIO 2016 - (PAG. 94)
ESPESOR (mm) | ANCHO (mm) | LARGO (mm) | VOLUMEN (MM3) | FACTOR (KG/MM3) | PESO/PLANCHA (KG) | P.UNITARIO (PLANCHA) | PRECIO POR (TON)
2.5 | 1200 | 2400 | 7200000 | 7.85e-06 | 56.52 | 104.81 | 1854.3878
3 | 1220 | 2400 | 8784000 | 7.85e-06 | 68.9544 | 141.7 | 2054.9813
4.5 | 1220 | 2400 | 13176000 | 7.85e-06 | 103.4316 | 215.01 | 2078.7651
6 | 1220 | 2400 | 17568000 | 7.85e-06 | 137.9088 | 288.27 | 2090.2945
8 | 1220 | 2400 | 23424000 | 7.85e-06 | 183.8784 | 329.72 | 1793.1416
9.5 | 1220 | 2400 | 27816000 | 7.85e-06 | 218.3556 | 450.08 | 2061.2249
12.5 | 1220 | 2400 | 36600000 | 7.85e-06 | 287.31 | 507.36 | 1765.8975
16 | 1220 | 2400 | 46848000 | 7.85e-06 | 367.7568 | 789.85 | 2147.7509
20 | 1220 | 2400 | 58560000 | 7.85e-06 | 459.696 | 919.81 | 2000.9093
25 | 1220 | 2400 | 73200000 | 7.85e-06 | 574.62 | 1156.6 | 2012.8085
32 | 1200 | 2400 | 92160000 | 7.85e-06 | 723.456 | 1643.94 | 2272.3428
38 | 1220 | 2400 | 111264000 | 7.85e-06 | 873.4224 | 1657.93 | 1898.1995
50 | 1220 | 2400 | 146400000 | 7.85e-06 | 1149.24 | 2629.58 | 2288.1034
PROMEDIO PRECIO POR TON | [6 empty] | 2024.5236
REVISTA CONSTRUCTIVO - JULIO 2016 - (PAG. 224)
ESPESOR (mm) | ANCHO (mm) | LARGO (mm) | VOLUMEN (MM3) | FACTOR (KG/MM3) | PESO/PLANCHA (KG) | P.UNITARIO (PLANCHA) | PRECIO POR (TON)
2.5 | 1200 | 2400 | 7200000 | 7.85e-06 | 56.52 | 112.44 | 1989.3843
3 | 1200 | 2400 | 8640000 | 7.85e-06 | 67.824 | 150.12 | 2213.3758
4.5 | 1200 | 2400 | 12960000 | 7.85e-06 | 101.736 | 224.3 | 2204.726
6 | 1200 | 2400 | 17280000 | 7.85e-06 | 135.648 | 300.75 | 2217.1355
8 | 1200 | 2400 | 23040000 | 7.85e-06 | 180.864 | 356.14 | 1969.1039
9.5 | 1200 | 2400 | 27360000 | 7.85e-06 | 214.776 | 508.24 | 2366.3724
12.5 | 1200 | 2400 | 36000000 | 7.85e-06 | 282.6 | 630.19 | 2229.9717
25 | 1200 | 2400 | 72000000 | 7.85e-06 | 565.2 | 1436.62 | 2541.7905
32 | 1200 | 2400 | 92160000 | 7.85e-06 | 723.456 | 2372.15 | 3278.914
38 | 1200 | 2400 | 109440000 | 7.85e-06 | 859.104 | 2934.69 | 3415.9892
PROMEDIO PRECIO POR TON | [6 empty] | 2442.6763

## TUBISA
SUSTENTO DE PRECIO: ACERO ESTRUCTURAL GRADO 50
TUBISA
ESPESOR (mm) | ANCHO (mm) | LARGO (mm) | VOLUMEN (MM3) | FACTOR (KG/MM3) | PESO/PLANCHA (KG) | P.UNITARIO (PLANCHA) | IU SET 2015 (56) | IU JUL 2016 (56) | PRECIO POR (TON)
9 | 1220 | 2400 | 26352000 | 7.85e-06 | 206.8632 | 430.71 | 420.53 | 394.38 | 1952.6285
12 | 1220 | 2400 | 35136000 | 7.85e-06 | 275.8176 | 534.06 | 420.53 | 394.38 | 1815.8751
16 | 1220 | 2400 | 46848000 | 7.85e-06 | 367.7568 | 831.42 | 420.53 | 394.38 | 2120.204
19 | 1220 | 2400 | 55632000 | 7.85e-06 | 436.7112 | 968.22 | 420.53 | 394.38 | 2079.2065
25.4 | 1220 | 2400 | 74371200 | 7.85e-06 | 583.8139 | 1217.47 | 420.53 | 394.38 | 1955.6977
25 | 1200 | 2400 | 72000000 | 7.85e-06 | 565.2 | 2010.59 | 420.53 | 394.38 | 3336.1016
PROMEDIO PRECIO POR TON | [8 empty] | 2209.9522

## COSTO EQUIPOS
|  |  | Fecha: | Julio 2016
ESTUDIO DEFINITIVO DEL PUENTE MALCAS Y ACCESOS |  |  | T.C.= | 3.301
TARIFA DE EQUIPOS PARA LA OBRA
| DESCRIPCION | Peso (Kg) | UND. | PRECIO (S/.)
| CAMA BAJA 18 Ton |  | hm | 228.93
| CAMA BAJA 25 Ton |  | hm | 229.75
| CAMIONETA 4 X 2 PICK - UP CABINA DOBLE | 2999 | hm | 0
| CAMION CISTERNA 4 X 2 (AGUA) 122 HP 2,000 gl | 3000 | hm | 128.96
| CAMION VOLQUETE 15 m3 | 13000 | hm | 244.61
| CAMION PLATAFORMA 19 Ton | 13000 | hm | 228.93
| CARGADOR SOBRE LLANTAS 125-155 HP 3 yd3 | 13500 | hm | 170.08
| COMPACTADOR VIBRATORIO TIPO PLANCHA 7 HP | 26000 | hm | 29.78
| COMPRESORA NEUMATICA 87 HP 250-330 PCM | 20826 | hm | 74.85
| EQUIPO DE ARENADO | 39000 | hm | 35.4858
| EQUIPO DE OXICORTE |  | hm | 8.6816
| EQUIPO DE PINTURA AIRLESS |  | hm | 44.1674
| ESTACION TOTAL |  | hm | 15
| EXCAVADORA SOBRE ORUGAS 115-165 HP 75 -1.4 yd3 |  | hm | 223.68
| FAJA TRANSPORTADORA 18" X 4' MOTOR ELECTRICO 3 KW 150 ton/h |  | hm | 7.06
| GATA DE 50 ton |  | hm | 17.91
| GRUA HIDRAULICA AUTOPROPULSADA 127 HP 18 ton 9m |  | hm | 154.1784
| GRUPO ELECTROGENO 140 HP 90 KW | 23400 | hm | 120.86 | (*)
| GRUPO ELECTROGENO 230 HP 150 KW |  | hm | 135.38 | (*)
| LAVADORA DE GUSANO EJE SIMPLE D=48" |  | hm | 82.9882
| MAQUINA PARA PINTAR PAVIMENTOS | 20000 | hm | 57.7675 | (**)
| MARTILLO NEUMATICO DE 29 kg |  | hm | 4.87 | (**)
| MEZCLADORA DE CONCRETO DE 11 p3 18 hp |  | hm | 11.47
| MONTACARGA 80 HP 5000 KG |  | hm | 86.66
| MOTOBOMBA 34 HP 8" |  | hm | 71.56
| MOTONIVELADORA DE 145-150 HP |  | hm | 207.79
| MOTOSIERRA |  | hm | 6.46
| MOTOSOLDADORA DE 225 AMP. |  | hm | 23.9322
| NIVEL TOPOGRAFICO |  | hm | 6.9
| RODILLO LISO VIBRATORIO AUTOPROPULSADO 101 - 135 HP 10-12 ton |  | hm | 146.08
| RODILLO LISO VIBRATORIO MANUAL 10.8HP 0.8-1.1 ton |  | hm | 34.41
| SEMI-TRAYLER 35 Ton |  | hm | 229.75
| SOLDADORA ELECTRICA TRIFASICA 400 A |  | hm | 13.204
| TECLE DE 5 ton | 12000 | hm | 14.84
| TIRFOR DE 5 ton | 12001 | hm | 5.63
| TRACTOR DE ORUGAS DE 140-160 HP | 46800 | hm | 243.06
| VIBRADOR DE CONCRETO 4 HP 1.50" | 9000 | hm | 4.95
| ZARANDA ESTATICA |  | hm | 5.5907
( * ) No incluyen operador
( * * ) No incluyen combustibles, lubricantes, filtros ni operador
( * * * ) No considera la fuente de poder que acciona la unidad.
( * * * * ) Incluye Planta de asfalto, secador de aridos y calentador de aceites.
Los precios del equipo incluyen combustibles y lubricantes, operador excepto : mezcladoras de concreto, grupos electrogenos, ni vibradores de concreto los cuales se encuentran considerados en los analisis de precios unitarios donde intervienen dichos equi
Costo de Posesión (POSES): valor de reposición, gastos financieros, derecho de importación, desaduanaje, seguros, flete de aduana a almacén.
Costo de Operación (OPERAC): combustibles y lubricantes, filtros, neumáticos, reparaciones y mantenimiento, operador.

## CC-AEQ (VA EN ANEXOS)
CUADRO COMPARATIVO DE PRECIOS DE ALQUILER DE EQUIPOS
[8 empty] | Fecha: | JULIO 2016
[8 empty] | T.C.= | 3.301
DESCRIPCION | Peso (Kg) | UND. | Revista Costos Julio 2016 |  | Revista CAPECO | Revista Constructivo Julio 2016 |  | Cotiz. / Otros | PRECIO (S/.)
|  |  | S/. | Pag. |  | S/. | Pag.
CAMA BAJA 18 Ton |  | hm | 228.93 | 124 |  |  |  |  | 228.93
CAMA BAJA 25 Ton |  | hm | 229.75 | 124 |  |  |  |  | 229.75
CAMIONETA 4 X 2 PICK - UP CABINA DOBLE |  | hm |  | 124 | 112.14 |  |  |  | 0
CAMION CISTERNA 4 X 2 (AGUA) 122 HP 2,000 gl | 13000 | hm | 140.14 | 124 |  | 128.96 | 227 |  | 128.96
CAMION VOLQUETE 15 m3 | 26000 | hm | 244.61 | 124 |  |  |  |  | 244.61
CAMION PLATAFORMA 19 Ton |  | hm | 228.93 | 124 |  |  |  |  | 228.93
CARGADOR SOBRE LLANTAS 125-155 HP 3 yd3 | 16585 | hm | 178.34 | 123 |  | 170.08 | 227 |  | 170.08
COMPACTADOR VIBRATORIO TIPO PLANCHA 7 HP |  | hm | 29.78 | 123 |  |  |  |  | 29.78
COMPRESORA NEUMATICA 87 HP 250-330 PCM |  | hm | 74.85 | 123 |  |  |  |  | 74.85
EQUIPO DE ARENADO |  | hm |  |  |  | 35.4858 | 227 |  | 35.4858
EQUIPO DE OXICORTE |  | hm |  |  |  | 8.6816 | 227 |  | 8.6816
EQUIPO DE PINTURA AIRLESS |  | hm |  |  |  | 44.1674 |  |  | 44.1674
ESTACION TOTAL |  | hm |  |  |  | 15 |  |  | 15
FAJA TRANSPORTADORA 18"x4´ MOTOR ELECTRICO 3KW 150 ton |  | hm | 7.06 | [5 empty] | 7.06
GATA DE 50 ton |  | hm | [5 empty] | 17.91 | 17.91
GRUA HIDRAULICA AUTOPROPULSADA 127 HP 18 ton 9m |  | hm | [5 empty] | 184.21 | 184.21
GRUPO ELECTROGENO 140 HP 90 KW |  | hm | 120.86 | [5 empty] | 120.86
GRUPO ELECTROGENO 230 HP 150 KW |  | hm | 135.38 | [5 empty] | 135.38
LAVADORA DE GUSANO EJE SIMPLE D=48" |  | hm | [5 empty] | 82.9882 | 82.9882
MAQUINA PARA PINTAR PAVIMENTOS |  | hm |  |  |  | 57.7675 |  |  | 57.7675
MARTILLO NEUMATICO DE 29 kg |  | hm | 4.87 |  |  | 12.2 |  |  | 4.87
MEZCLADORA DE CONCRETO DE 11 p3 18 hp |  | hm | 11.47 |  |  | 15.05 |  |  | 11.47
MONTACARGA 80 HP 5000 KG |  | hm | 86.66 |  |  | 87.8066 |  |  | 86.66
MOTOBOMBA 34 HP 8" |  | hm | 71.56 | [5 empty] | 71.56
MOTONIVELADORA DE 145-150 HP | 13540 | hm | 207.79 | [5 empty] | 207.79
MOTOSIERRA |  | hm | [5 empty] | 6.46 | 6.46
MOTOSOLDADORA DE 225 AMP. |  | hm |  |  |  | 23.9322 |  |  | 23.9322
NIVEL TOPOGRAFICO |  | hm |  |  |  | 6.9 |  |  | 6.9
EXCAVADORA SOBRE ORUGAS 115-165 HP 75 -1.4 yd3 | 33800 | hm | 223.68 | [5 empty] | 223.68
RODILLO LISO VIBRATORIO AUTOPROPULSADO 101 - 135 HP 10-12 ton |  | hm | 153.62 |  |  | 146.08 |  |  | 146.08
RODILLO LISO VIBRATORIO MANUAL 10.8HP 0.8-1.1 ton |  | hm | 34.41 | [5 empty] | 34.41
SEMI-TRAYLER 35 Ton |  | hm | 229.75 | [5 empty] | 229.75
SOLDADORA ELECTRICA TRIFASICA 400 A |  | hm |  |  |  | 13.204 |  |  | 13.204
TECLE DE 5 ton |  | hm | [5 empty] | 14.84 | 14.84
TIRFOR DE 5 ton |  | hm | [5 empty] | 5.63 | 5.63
TRACTOR DE ORUGAS DE 140-160 HP | 14900 | hm | 264.61 |  |  | 243.06 |  |  | 243.06
VIBRADOR DE CONCRETO 4 HP 1.50" |  | hm | 5.28 |  |  | 4.95 |  |  | 4.95
ZARANDA ESTATICA |  | hm | [5 empty] | 5.5907 | 5.5907

## ACT IU-EQP
Cálculo de Tarifa de Equipos
ESTUDIO DEFINITIVO DEL PUENTE MALCAS Y ACCESOS
EQUIPOS DIVERSOS
[8 empty] | FECHA PRESUP. BASE : |  | 2016-07-31
[8 empty] | TC: |  | 3.301
Descripción | Und. | IU | Area Geog. | MES BASE | IU (49) | Precio Base | MES PPTO | IU (49) | Precio Reajustado | Condición
GRÚAS BRUNSCHOT S. A. C.
GRUA HIDRAULICA AUTOPROPULSADA 127 HP 18 ton 9m | EQ | 49 | 2 | 2012-08-01 | 230.11 | 120 | 2016-07-31 | 295.65 | 154.1784 | Actualizado
KAPALA
CAMION IMPRIMADOR 210 HP DE 2000 GLN | EQ | 49 | 2 | 2012-06-01 | 234.94 | 160 | 2016-07-31 | 295.65 | 201.345 | Actualizado
RODILLO TANDEM VIBRATORIO AUTOPROPULSADO 111-130HP 9-11 ton | EQ | 49 | 2 | 2012-06-01 | 234.94 | 110 | 2016-07-31 | 295.65 | 138.4247 | Actualizado
ZARANDA ESTATICA | EQ | 49 | 2 | 2014-12-01 | 264.41 | 5 | 2016-07-31 | 295.65 | 5.5907 | Actualizado
REINSA
LAVADORA DE GUSANO 48" 50-120 Tn/hr | EQ | 49 | 2 | 2012-01-01 | 235.2 | 66.02 | 2016-07-31 | 295.65 | 82.9882 | Actualizado
W Y P S.A.C
TECLE DE 5 TON | EQ | 49 | 2 | 2015-10-01 | 288.9 | 14.5 | 2016-07-31 | 295.65 | 14.8388 | Actualizado
TIRFOR DE 5 ton | EQ | 49 | 2 | 2015-10-01 | 288.9 | 5.5 | 2016-07-31 | 295.65 | 5.6285 | Actualizado
GATA 50 Tn | EQ | 49 | 2 | 2015-10-01 | 288.9 | 17.5 | 2016-07-31 | 295.65 | 17.9089 | Actualizado
GRUA HIDRAULICA AUTOPROPULSADA 127 HP 18 ton 9m | EQ | 49 | 2 | 2015-10-01 | 288.9 | 180 | 2016-07-31 | 295.65 | 184.2056 | Actualizado

## EQUIPO DESAG
[8 empty] | FECHA PRESUPUESTO BASE: | 31 de Julio del 2016
[8 empty] | TIPO DE CAMBIO S/. : | 3.301 |  |  |  | Combustible | (S/.) | Equipo | HH (S/.)
[13 empty] | Gasolina | 9.0648 | Mediano | 19.32
CALCULO DESAGREGADO DE TARIFAS DE EQUIPOS PARA LA OBRA | [12 empty] | Petróleo | 7.8414 | Pesado | 19.47
Ocultar
EQUIPO | UNIDAD | COSTO HORARIO (A)+(B) | OPERADOR DE EQUIPO (1) |  | COMBUSTIBLE (2) |  |  |  | EQUIPO (3) | COSTO HORARIO (1)+(2)+(3)
|  |  | IU= 47 |  | Gasolina IU= 34 ; Petróleo IU= 53 |  |  |  | IU= 48, IU=49
|  | (S/.) | TIPO | HH (S/.) | TIPO | CONSUMO (Gal x Hr) | PRECIO (S/.) | PARCIAL (S/.) | (S/.) | (S/.)
CAMIONETA PICK UP 4 X 4 170 HP | H.M. | 0 | Mediano | 19.32 | Petróleo | 2.25 | 7.8414 | 17.64 | -36.96 | 0 | SP | CAMIONETA 4 X 2 PICK - UP CABINA DOBLE
CAMION CISTERNA 4 X 2 (AGUA) 145-165 HP DE 2000 GLN | H.M. | 128.96 | Pesado | 19.47 | Petróleo | 4.5 | 7.8414 | 35.29 | 74.2 | 128.96 | SP | CAMION CISTERNA 4 X 2 (AGUA) 122 HP 2,000 gl
CAMION VOLQUETE 15 m3 | H.M. | 244.61 | Pesado | 19.47 | Petróleo | 8.79 | 7.8414 | 68.93 | 156.21 | 244.61 | SP | CAMION VOLQUETE 15 m3
CARGADOR SOBRE LLANTAS 125-155 HP 3 yd3 | H.M. | 170.08 | Pesado | 19.47 | Petróleo | 4.6 | 7.8414 | 36.07 | 114.54 | 170.08 | SP | CARGADOR SOBRE LLANTAS 125-155 HP 3 yd3
COMPACTADOR VIBRATORIO TIPO PLANCHA 7 HP | H.M. | 29.78 | Mediano | 19.32 | Gasolina | 0.3 | 9.0648 | 2.72 | 7.74 | 29.78 | SP | COMPACTADOR VIBRATORIO TIPO PLANCHA 7 HP
COMPRESORA NEUMATICA 87 HP 250-330 PCM | H.M. | 74.85 | Mediano | 19.32 | Petróleo | 2.4 | 7.8414 | 18.82 | 36.71 | 74.85 | SP | COMPRESORA NEUMATICA 87 HP 250-330 PCM
EQUIPO DE ARENADO | H.M. | 35.4858 | [6 empty] | 35.4858 | 35.4858 |  | EQUIPO DE ARENADO
EQUIPO DE OXICORTE | H.M. | 8.6816 | [6 empty] | 8.6816 | 8.6816 |  | EQUIPO DE OXICORTE
EQUIPO DE PINTURA AIRLESS | H.M. | 15 | [6 empty] | 15 | 44.17 |  | EQUIPO DE PINTURA AIRLESS
ESTACION TOTAL | H.M. | 15 | [6 empty] | 15 | 15 |  | ESTACION TOTAL
EXCAVADORA SOBRE ORUGA 115-165 HP 0.75-1.4 Y3 | H.M. | 223.68 | Pesado | 19.47 | Petróleo | 5 | 7.8414 | 39.21 | 165 | 223.68 | SP | EXCAVADORA SOBRE ORUGAS 115-165 HP 75 -1.4 yd3
FAJA TRANSPORTADORA 18"x40" MOTOR ELECTRICO 3 KW 150 TON/H (***) | H.M. | 7.06 |  | 0 |  | 0 | 0 | 0 | 7.06 | 7.06 |  | FAJA TRANSPORTADORA 18" X 4' MOTOR ELECTRICO 3 KW 150 ton/h
GATA DE 50 ton | H.M. | 17.91 | [6 empty] | 17.91 | 17.91 | SP | GATA DE 50 ton
GRUA HIDRAULICA AUTOPROPULSADA 127 HP 18 ton 9m | H.M. | 154.1784 | Pesado | 19.47 | Petróleo | 3.46 | 7.8414 | 27.13 | 107.5784 | 154.1784 | SP | GRUA HIDRAULICA AUTOPROPULSADA 127 HP 18 ton 9m
GRUPO ELECTROGENO 140 HP 90 KW (***) | H.M. | 120.86 |  | 0 | Petróleo | 8.7 | 7.8414 | 68.22 | 52.64 | 120.86 | SP | GRUPO ELECTROGENO 140 HP 90 KW
GRUPO ELECTROGENO 230 HP 150 KW | H.M. | 135.38 |  |  | Petróleo | 9.25 | 7.8414 | 72.53 | 62.85 | 135.38 |  | GRUPO ELECTROGENO 230 HP 150 KW
LAVADORA DE GUSANO EJE SIMPLE D=48" | H.M. | 82.9882 | Pesado | 19.47 |  |  | 0 | 0 | 63.5182 | 82.9882 |  | LAVADORA DE GUSANO EJE SIMPLE D=48"
MAQUINA PARA PINTAR MARCAS EN PAVIMENTO | H.M. | 57.7675 |  | 0 |  |  | 0 | 0 | 57.7675 | 57.7675 |  | MAQUINA PARA PINTAR PAVIMENTOS
MARTILLO NEUMATICO DE 25-29 kg (***) | H.M. | 4.87 |  | 0 |  | 0 | 0 | 0 | 4.87 | 4.87 | SP | MARTILLO NEUMATICO DE 29 kg
MEZCLADORA DE CONCRETO DE 11p3 18 HP (****) | H.M. | 11.47 | [6 empty] | 11.47 | 11.47 | SP | MEZCLADORA DE CONCRETO DE 11 p3 18 hp
MONTACARGA 80 HP 5000 KG | H.M. | 86.66 | mediano | 19.32 | Petróleo | 2.4 | 7.8414 | 18.82 | 48.52 | 86.66 | SP | MONTACARGA 80 HP 5000 KG
MOTOBOMBA 34 HP 8" | H.M. | 71.56 |  | 0 | Petróleo | 0.46 | 7.8414 | 3.61 | 67.95 | 71.56 | SP | MOTOBOMBA 34 HP 8"
MOTONIVELADORA DE 145-150 HP | H.M. | 207.79 | Pesado | 19.47 | Petróleo | 5.6 | 7.8414 | 43.91 | 144.41 | 207.79 |  | MOTONIVELADORA DE 145-150 HP
MOTOSIERRA DE 30" | H.M. | 6.46 |  | 0 | Gasolina | 0.5 | 9.0648 | 4.53 | 1.93 | 6.46 | SP | MOTOSIERRA
MOTOSOLDADORA DE 225 AMP. | H.M. | 23.9322 |  |  | Petróleo | 1.5 | 7.8414 | 11.76 | 12.1723 | 23.9322 | SP | MOTOSOLDADORA DE 225 AMP.
NIVEL TOPOGRAFICO | H.M. | 6.9 |  | 0 |  |  | 0 | 0 | 6.9 | 6.9 |  | NIVEL TOPOGRAFICO
RODILLO LISO VIBRATORIO AUTOPROPULSADO 101-135HP 10-12 ton | H.M. | 146.08 | Pesado | 19.47 | Petróleo | 3.6 | 7.8414 | 28.23 | 98.38 | 146.08 |  | RODILLO LISO VIBRATORIO AUTOPROPULSADO 101 - 135 HP 10-12 ton
RODILLO LISO VIBRATORIO MANUAL 10.8 HP 0.8-1.1 ton | H.M. | 34.41 | Mediano | 19.32 | Petróleo | 0.26 | 7.8414 | 2.04 | 13.05 | 34.41 |  | RODILLO LISO VIBRATORIO MANUAL 10.8HP 0.8-1.1 ton
SOLDADORA ELECTRICA TRIFASICA 400 A | H.M. | 13.204 |  | 0 |  |  | 0 | 0 | 13.204 | 13.204 |  | SOLDADORA ELECTRICA TRIFASICA 400 A
TECLE DE 5 ton | H.M. | 14.84 | [6 empty] | 14.84 | 14.84 |  | TECLE DE 5 ton
TIRFOR DE 5 ton | H.M. | 5.63 | [6 empty] | 5.63 | 5.63 |  | TIRFOR DE 5 ton
TRACTOR DE ORUGAS DE 140-160 HP | H.M. | 243.06 | Pesado | 19.47 | Petróleo | 5.1 | 7.8414 | 39.99 | 183.6 | 243.06 |  | TRACTOR DE ORUGAS DE 140-160 HP
VIBRADOR DE CONCRETO 4 HP 1.50" (***) | H.M. | 4.95 |  | 0 | Petróleo | 0.16 | 7.8414 | 1.25 | 3.7 | 4.95 |  | VIBRADOR DE CONCRETO 4 HP 1.50" (***)
ZARANDA ESTATICA | H.M. | 5.5907 |  | 0 |  |  | 0 | 0 | 5.5907 | 5.5907 |  | ZARANDA ESTATICA
NOTA :
(*) Las tarifas de equipos marcados con este simbolo no consideran fuente de poder que accionan dichas unidades
(**) La Planta de Asfalto incluye calentador de aceite, secador de áridos, fajas transportadoras y operador. No incluye los combustibles.
(***) Las tarifas de equipos marcados con este simbolo no incluyen operador
(****) Las tarifas de equipos marcados con este simbolo no incluyen combustible, lubricantes, filtros ni operador

## PETROPERU
SUSTENTO DE PRECIO: PETROLEO Y GASOLINA
PLANTA: | CHIMBOTE
FUENTE: PETROPERU
MES JULIO 2016 |  | # DIAS | PETROLEO DIESSEL # 2 | PRODUCTO | GASOLINA 84 OCTANOS | PRODUCTO | REVISTA CAPECO | REVISTA COSTOS | REVISTA CONSTRUCTIVO
FECHA INIC. | FECHA FIN. | A | B | C=AxB | D | E=AxD
1 | 12 | 12 | 5.93 | 71.16
13 | 19 | 7 | 5.93 | 41.51
20 | 26 | 7 | 5.93 | 41.51
27 | 31 | 5 | 5.93 | 29.65
TOTAL |  | 31 |  | 183.83
PRECIO PONDERADO PETROLEO DIESSEL # 2 (S/.) |  |  |  | 7.13 |  |  | 10.77 | SIN INFO | SIN INFO
PRECIO PONDERADO GASOLINA 84 OCTANOS (S/.) | [6 empty] | SIN INFO | 11.02 | 10.5

## PESOS ASF
PESOS DE LOS ASFALTOS Y DERIVADOS
PRODUCTO | API | KG/LT | Sp-Gr (gr/cc) | KG/GL
COMBUSTIBLE | 61.1 | 0.7332 | 0.735 | 2.7752 | GASOHOL 84 | 3.785
PETROLEO DIESSEL # 2 | 35 | 0.8481 | 0.85 | 3.2101 | PETROLEO (DB5) | 3.785
CEMENTO ASFALTICO 10/20 | 4.5 | 1.0383 | 1.04 | 3.93 |  | 3.785
CEMENTO ASFALTICO 20/30 | 5.8 | 1.0285 | 1.031 | 3.8929 |  | 3.785
CEMENTO ASFALTICO 40/50 | 6.8 | 1.0211 | 1.023 | 3.8649 |  | 3.785
CEMENTO ASFALTICO 60/70 | 7.3 | 1.0175 | 1.019 | 3.8512 |  | 3.785
CEMENTO ASFALTICO 85/100 | 7.7 | 1.0145 | 1.017 | 3.8399 |  | 3.785
CEMENTO ASFALTICO 120/150 | 8.1 | 1.0116 | 1.014 | 3.8289 |  | 3.785
ASFALTO LIQUIDO MC-30 | 21.1 | 0.9254 | 0.927 | 3.5026 |  | 3.785
ASFALTO LIQUIDO MC-70 | 17.4 | 0.9484 | 0.95 | 3.5897 |  | 3.785
RC-250 | 16.6 | 0.9535 | 0.955 | 3.609 |  | 3.785
Fuente: PETROPERU
PRODUCTO | API | KG/LT | Sp-Gr (gr/cc) | KG/GL
EMULSION |  |  |  | 3.785
Fuente: TDM