## Separador
VIADUCTO SECCIÓN TÍPICA

## RESUMEN
VIADUCTO SECCIÓN TÍPICA
ELABORACIÓN DE LOS ESTUDIOS DE PREINVERSIÓN A NIVEL DE PERFIL REFORZADO DEL PROYECTO: “CARRETERA HUAYCAN - CIENEGUILLA -
SANTIAGO DE TUNA - SAN ANDRES DE TUPICOCHA - SAN DAMIAN YURACMAYO - YAULI PACHACHACA - EMP. PE-22”
RESUMEN DE METRADOS - VIADUCTO L=30.00 m
ITEM | PARTIDAS | UND | METRADO TOTAL
1000.C | VIADUCTO
1001 | OBRAS PRELIMINARES
102.E | TRAZO, TOPOGRAFIA Y REPLANTEO DE PUENTES | m2 | 445.2
1002 | ESTRIBOS
212.A | MATERIAL DE CANTERA PARA RELLENO | m3 | 55.2
501.E | EXCAVACION NO CLASIFICADA PARA ESTRUCTURAS | m3 | 2347.98
502.A | RELLENOS PARA ESTRUCTURAS | m3 | 55.2
503.D1 | CONCRETO CLASE C (F'C = 280 KG/CM2) | m3 | 656.17
503.F | CONCRETO CLASE F (F'C = 140 KG/CM2) | m3 | 25.22
504.A | ACERO DE REFUERZO FY=4200KG/CM2 | kg | 48486.95
612.A | ENCOFRADO Y DESENCOFRADO | m2 | 944.15
700.A | TRANSPORTE DE MATERIAL GRANULAR PARA DISTANCIAS ENTRE 120 M Y 1000 M | m3-km | 24.288
700.B | TRANSPORTE DE MATERIAL GRANULAR PARA DISTANCIAS MAYORES DE 1000 M | m3-km | 1571.5
700.C | TRANSPORTE DE MATERIALES EXCEDENTES PARA DISTANCIAS ENTRE 120 M Y 1000 M | m3-km | 965.9848
700.D | TRANSPORTE DE MATERIALES EXCEDENTES PARA DISTANCIAS MAYORES DE 1000 M | m3-km | 8010.5
1003 | SUPERESTRUCTURA METÁLICA
1002.A | FABRICACIÓN DE ESTRUCTURA METÁLICA | t | 125.69
1003.A | PINTADO DE ESTRUCTURA METÁLICA | m2 | 1573.64
1013.B | TRANSPORTE DE ESTRUCTURA METÁLICA A OBRA | t | 125.69
1015.A | MONTAJE Y LANZAMIENTO DE ESTRUCTURA METÁLICA | t | 125.69
1004 | LOSA DE CONCRETO
503.C | CONCRETO CLASE C (F'C = 280 KG/CM2) | m3 | 282.7
504.A | ACERO DE REFUERZO FY=4200KG/CM2 | kg | 31453.72
612.C | ENCOFRADO CARA VISTA EN SECO | m2 | 1143.48
1005 | LOSAS DE TRANSICIÓN
503.C | CONCRETO CLASE C (F'C = 280 KG/CM2) | m3 | 16.7692
503.F | CONCRETO CLASE F (F'C = 140 KG/CM2) | m3 | 5.87
504.A | ACERO DE REFUERZO FY=4200KG/CM2 | kg | 2994.9
612.A | ENCOFRADO Y DESENCOFRADO | m2 | 162.71
1006 | VARIOS
515.D | TUBO DE PVC-SAP, D=4" | m | 11.05
1005.A | JUNTA ENTRE ESTRIBOS Y LOSA DE APROXIMACION | m | 15.44
1006.B | JUNTA DE DILATACION PARA PUENTES TIPO II | m | 20.1
1007.B | DISPOSITIVOS DE APOYO TIPO II | u | 8
1007.D | TOPE LONGITUDINAL TIPO II | u | 8
1017.A | ACABADO DE VEREDAS | m2 | 82.4555
1022.A | CARPETA ASFALTICA E= 0.05M | m2 | 450.32
1023.A | RIEGO DE LIGA (INC. EMULSIÓN) | m2 | 450.32
1024.C | PRUEBA DE CARGA PTE CHUCUSVALLE | glb | 1

## Metrado
VIADUCTO SECCIÓN TÍPICA
ELABORACIÓN DE LOS ESTUDIOS DE PREINVERSIÓN A NIVEL DE PERFIL REFORZADO DEL PROYECTO: “CARRETERA HUAYCAN - CIENEGUILLA -
SANTIAGO DE TUNA - SAN ANDRES DE TUPICOCHA - SAN DAMIAN YURACMAYO - YAULI PACHACHACA - EMP. PE-22”
1001 OBRAS PRELIMINARES
102.E TRAZO, TOPOGRAFIA Y REPLANTEO DE PUENTES | [9 empty] | 445.2
ELEMENTO |  |  | LONGITUD PROMEDIO | ANCHO PROMEDIO | AREA | 102.E
PARTIDA
|  |  | (m) | (m) | (m2) | (m2)
Puente |  |  | 30 | 14.84 | 445.2 | 445.2
TOTAL | [5 empty] | 445.2
1002 ESTRIBOS
501.E EXCAVACIÓN NO CLASIFICADA PARA ESTRUCTURAS | [8 empty] | 100% | 2347.98
ELEMENTO |  |  | AREA | AREA PROMEDIO | ANCHO | VOLUMEN |  |  | 501.E
PARTIDA
|  |  | (m2) | (m2) | (m) | (m3) |  |  | (m3)
ESTRIBO IZQUIERDO (E1) |  |  |  | 73.97 | 14.84 | 1097.71 |  |  | 1097.71
ESTRIBO DERECHO (E2) |  |  |  | 84.25 | 14.84 | 1250.27 |  |  | 1250.27
TOTAL | [8 empty] | 2347.98
502.A RELLENO PARA ESTRUCTURAS | [9 empty] | 55.2
212.A MATERIAL DE CANTERA PARA RELLENO | [9 empty] | 55.2
ELEMENTO |  |  | AREA ANTERIOR | AREA POSTERIOR | ANCHO | VOLUMEN |  |  | 502.A
PARTIDA
|  |  | (m2) | (m2) | (m) | (m3) |  |  | (m3)
ESTRIBO IZQUIERDO (E1) |  |  | 1.86 |  | 14.84 | 27.6 |  |  | 27.6
ESTRIBO DERECHO (E2) |  |  | 1.86 |  | 14.84 | 27.6 |  |  | 27.6
TOTAL | [8 empty] | 55.2
503.D1 CONCRETO CLASE C (F'C = 280 KG/CM2) | [8 empty] | 100% | 656.17
ELEMENTO |  |  | LONGITUD | ANCHO | ALTURA | AREA CAD |  |  | N° VECES | 503.D
PARTIDA
|  |  | (m) | (m) | (m) | (m2) |  |  |  | (m3)
ESTRIBO IZQUIERDO (E1) | [9 empty] | 411.2
Zapata |  |  | 14.84 | 8.5 | 1.5 |  |  |  | 1 | 189.21
Pantalla |  |  | 10.46 | 1.55 | 7.2595 |  |  |  | 1 | 117.7
Parapeto |  |  | 10.46 | 0.3 | 2.543 |  |  |  | 1 | 7.98
Mensula |  |  | 9.3 | 0.3 | 0.45 |  |  |  | 1 | 1.26
Topes |  |  |  |  | 1 | 0.175 |  |  | 4 | 0.7
Alero Sección A-A |  |  | 5.3 | 0.89425 | 9.884 |  |  |  | 1 | 46.85
|  |  | 3 | 0.4 | 1.845 |  |  |  | 1 | 2.21
Alero Sección B-B |  |  | 5 | 0.8785 | 9.5695 |  |  |  | 1 | 42.03
|  |  | 3 | 0.4 | 1.845 |  |  |  | 1 | 2.21
Sardinel Sección A-A |  |  | 4.8 |  |  | 0.108 |  |  | 1 | 0.52
Sardinel Sección B-B |  |  | 4.87 |  |  | 0.108 |  |  | 1 | 0.53
ESTRIBO DERECHO (E2) | [9 empty] | 244.97
Zapata |  |  | 10.374 | 7 | 1.5 |  |  |  | 1 | 108.93
Pantalla |  |  | 9.49 | 1.55 | 5.1195 |  |  |  | 1 | 75.31
Parapeto |  |  | 9.49 | 0.3 | 2.5895 |  |  |  | 1 | 7.37
Mensula |  |  | 8.25 | 0.3 | 0.45 |  |  |  | 1 | 1.11
Topes |  |  |  |  | 1 | 0.175 |  |  | 4 | 0.7
Alero Sección A-A |  |  | 5.364 | 0.60225 | 7.574 |  |  |  | 1 | 24.47
Alero Sección B-B |  |  | 5.41 | 0.615 | 7.8215 |  |  |  | 1 | 26.02
Sardinel Sección A-A |  |  | 4.68 |  |  | 0.108 |  |  | 1 | 0.51
Sardinel Sección B-B |  |  | 5.08 |  |  | 0.108 |  |  | 1 | 0.55
TOTAL | [9 empty] | 656.17
Detalle Típico:
Estribo N° 1 |  |  |  |  | Estribo N° 2
503.F CONCRETO CLASE F (F'C = 140 KG/CM2) | [9 empty] | 25.22
ELEMENTO |  |  | LONGITUD | ANCHO | ALTURA | AREA CAD |  |  | N° VECES | 503.F
PARTIDA
|  |  | (m) | (m) | (m) | (m2) |  |  |  | (m3)
ESTRIBO IZQUIERDO (E1) | [9 empty] | 12.61
Solado zapata |  |  | 14.84 | 8.5 | 0.1 |  |  |  | 1 | 12.61
ESTRIBO DERECHO (E2) | [9 empty] | 12.61
Solado zapata |  |  | 14.84 | 8.5 | 0.1 |  |  |  | 1 | 12.61
TOTAL | [9 empty] | 25.22
612.A ENCOFRADO Y DESENCOFRADO | [8 empty] | 100% | 944.15
ELEMENTO |  |  | LONGITUD | ANCHO | ALTURA | PERIMETRO / AREA CAD |  |  | N° DE VECES | 612
PARTIDA
|  |  | (m) | (m) | (m) | (m2) |  |  |  | (m2)
ESTRIBO IZQUIERDO (E1) | [9 empty] | 533.45
Solado |  |  | 14.84 |  | 0.1 |  |  |  | 2 | 2.97
|  |  |  | 8.5 | 0.1 |  |  |  | 2 | 1.7
Zapata |  |  | 14.84 |  | 1.5 |  |  |  | 2 | 44.52
|  |  |  | 8.5 | 1.5 |  |  |  | 2 | 25.5
Pantalla |  |  | 10.46 |  | 7.2595 |  |  |  | 2 | 151.87
|  |  |  | 1.55 | 7.2595 |  |  |  | 2 | 22.5
Parapeto |  |  | 10.46 |  | 2.543 |  |  |  | 2 | 53.2
|  |  |  | 0.3 | 2.586 |  |  |  | 1 | 0.78
|  |  |  | 0.3 | 2.5 |  |  |  | 1 | 0.75
Mensula |  |  | 9.3 |  | 0.72 |  |  |  | 1 | 6.7
|  |  |  | 0.3 | 0.45 |  |  |  | 2 | 0.27
Topes |  |  |  |  | 1 | 1.277 |  |  | 4 | 5.11
Alero Sección A-A |  |  | 5.3 |  | 9.884 |  |  |  | 2 | 104.77
|  |  |  | 0.89425 | 9.806 |  |  |  | 1 | 8.77
Alero Sección B-B |  |  | 5 |  | 9.5695 |  |  |  | 2 | 95.7
|  |  |  | 0.8785 | 9.496 |  |  |  | 1 | 8.34
Sardinel Sección A-A |  |  | 4.8 |  | 0.3 |  |  |  | 1 | 1.44
[6 empty] | 0.108 |  |  | 1 | 0.11
Sardinel Sección B-B |  |  | 4.87 |  | 0.3 |  |  |  | 1 | 1.46
[6 empty] | 0.108 |  |  | 1 | 0.11
ESTRIBO DERECHO (E2) | [9 empty] | 409.14
Solado |  |  | 14.84 |  | 0.1 |  |  |  | 2 | 2.97
|  |  |  | 8.5 | 0.1 |  |  |  | 2 | 1.7
Zapata |  |  | 10.374 |  | 1.5 |  |  |  | 2 | 31.12
|  |  |  | 7 | 1.5 |  |  |  | 2 | 21
Pantalla |  |  | 9.49 |  | 5.1195 |  |  |  | 2 | 97.17
|  |  |  | 1.55 | 5.1195 |  |  |  | 2 | 15.87
Parapeto |  |  | 9.49 |  | 2.7625 |  |  |  | 2 | 52.43
|  |  |  | 0.3 | 2.575 |  |  |  | 1 | 0.77
|  |  |  | 0.3 | 2.604 |  |  |  | 1 | 0.78
Mensula |  |  | 8.25 |  | 0.72 |  |  |  | 1 | 5.94
|  |  |  | 0.3 | 0.45 |  |  |  | 2 | 0.27
Topes |  |  |  |  | 1 | 1.277 |  |  | 4 | 5.11
Alero Sección A-A |  |  | 5.364 |  | 7.574 |  |  |  | 2 | 81.25
|  |  |  | 0.60225 | 3.964 |  |  |  | 1 | 2.39
Alero Sección B-B |  |  | 5.41 |  | 7.8215 |  |  |  | 2 | 84.63
|  |  |  | 0.615 | 4.225 |  |  |  | 1 | 2.6
Sardinel Sección A-A |  |  | 4.68 |  | 0.3 |  |  |  | 1 | 1.4
[6 empty] | 0.108 |  |  | 1 | 0.11
Sardinel Sección B-B |  |  | 5.08 |  | 0.3 |  |  |  | 1 | 1.52
[6 empty] | 0.108 |  |  | 1 | 0.11
TOTAL | [9 empty] | 944.15
504.A ACERO DE REFUERZO | [9 empty] | 48486.95
ELEMENTO |  |  | LONGITUD | EMPALME | LONGITUD TOTAL | CANTIDAD |  |  | N° DE VECES | 615
PARTIDA
CODIGO | Ø | (kg/m) | (m) | (m) | (m) |  |  |  |  | (kg)
ESTRIBO IZQUIERDO (E1) | [9 empty] | 26156.01
Zapata
Z1 | 1" | 3.97 | 9.55 | 1.8 | 11.35 | 58 |  |  | 1 | 2613.45
Z2 | 1" | 3.97 | 9.55 | 1.8 | 11.35 | 66 |  |  | 1 | 2973.93
Z3 | 5/8" | 1.55 | 12.82 | 0.9 | 13.72 | 55 |  |  | 1 | 1169.63
Z4 | 5/8" | 1.55 | 12.82 | 0.9 | 13.72 | 55 |  |  | 1 | 1169.63
Z5 | 1/2" | 1 | 12.82 | 0.7 | 13.52 | 3 |  |  | 2 | 81.12
Pantalla
M1 | 3/4" | 2.24 | 10.2 | 1.2 | 11.4 | 53 |  |  | 1 | 1353.41
M2 | 1" | 3.97 | 10.05 | 1.8 | 11.85 | 53 |  |  | 1 | 2493.36
M2' | 3/4" | 2.24 | 11.91 | 1.2 | 13.11 | 4 |  |  | 1 | 117.47
M3 | 3/4" | 2.24 | 7.5 | 0 | 7.5 | 53 |  |  | 1 | 890.4
M4 | 5/8" | 1.55 | 11.91 | 0.9 | 12.81 | 59 |  |  | 2 | 2342.95
Parapeto y Mensula
M5 | 5/8" | 1.55 | 3.42 | 0 | 3.42 | 70 |  |  | 2 | 742.14
M6 | 1/2" | 1 | 10.82 | 0.7 | 11.52 | 17 |  |  | 2 | 391.68
M7 | 1/2" | 1 | 2.2 | 0 | 2.2 | 42 |  |  | 1 | 92.4
M8 | 3/8" | 0.56 | 10.82 | 0.5 | 11.32 | 2 |  |  | 1 | 12.68
M9 | 3/4" | 2.24 | 0.6 | 0 | 0.6 | 105 |  |  | 1 | 141.12
Topes
T1 | 3/4" | 2.24 | 1.92 | 0 | 1.92 | 13 |  |  | 4 | 223.64
T2 (Estribos) | 1/2" | 1 | 4.1 | 0 | 4.1 | 7 |  |  | 4 | 114.8
Aleros sección A-A
A1 | 1/2" | 1 | 5.91 | 0 | 5.91 | 36 |  |  | 1 | 212.76
A1' | 3/4" | 2.24 | 3.7 | 0 | 3.7 | 10 |  |  | 1 | 82.88
A2 | 1/2" | 1 | 6 | 0 | 6 | 26 |  |  | 1 | 156
A3 | 3/4" | 2.24 | 7.1 | 0 | 7.1 | 36 |  |  | 1 | 572.54
A4 | 1" | 3.97 | 7.9 | 0 | 7.9 | 26 |  |  | 1 | 815.44
A5 | 3/4" | 2.24 | 5.96 | 0 | 5.96 | 66 |  |  | 1 | 881.13
A5' | 3/4" | 2.24 | 5.96 | 0 | 5.96 | 34 |  |  | 1 | 453.91
A5'' | 1" | 3.97 | 5.96 | 0 | 5.96 | 13 |  |  | 1 | 307.6
A5''' | 3/4" | 2.24 | 8.86 | 0 | 8.86 | 16 |  |  | 1 | 317.54
A6 | 3/8" | 0.56 | 1.5 | 0 | 1.5 | 36 |  |  | 1 | 30.24
A7 | 1 3/8" | 7.91 | 6 | 0 | 6 | 10 |  |  | 1 | 474.6
A8 | 1" | 3.97 | 4.8 | 0 | 4.8 | 10 |  |  | 1 | 190.56
A9 | 5/8" | 1.55 | 2.4 | 0 | 2.4 | 28 |  |  | 1 | 104.16
A10 | 5/8" | 1.55 | 5.4 | 0 | 5.4 | 2 |  |  | 1 | 16.74
Aleros sección B-B
A1 | 1/2" | 1 | 5.91 | 0 | 5.91 | 36 |  |  | 1 | 212.76
A1' | 3/4" | 2.24 | 3.7 | 0 | 3.7 | 10 |  |  | 1 | 82.88
A2 | 1/2" | 1 | 6 | 0 | 6 | 26 |  |  | 1 | 156
A3 | 3/4" | 2.24 | 7.1 | 0 | 7.1 | 36 |  |  | 1 | 572.54
A4 | 1" | 3.97 | 7.9 | 0 | 7.9 | 26 |  |  | 1 | 815.44
A5 | 3/4" | 2.24 | 5.96 | 0 | 5.96 | 66 |  |  | 1 | 881.13
A5' | 3/4" | 2.24 | 5.96 | 0 | 5.96 | 34 |  |  | 1 | 453.91
A5'' | 1" | 3.97 | 5.96 | 0 | 5.96 | 13 |  |  | 1 | 307.6
A5''' | 3/4" | 2.24 | 8.86 | 0 | 8.86 | 16 |  |  | 1 | 317.54
A6 | 3/8" | 0.56 | 1.5 | 0 | 1.5 | 36 |  |  | 1 | 30.24
A7 | 1 3/8" | 7.91 | 6 | 0 | 6 | 10 |  |  | 1 | 474.6
A8 | 1" | 3.97 | 4.8 | 0 | 4.8 | 10 |  |  | 1 | 190.56
A9 | 5/8" | 1.55 | 2.4 | 0 | 2.4 | 28 |  |  | 1 | 104.16
A10 | 5/8" | 1.55 | 5.4 | 0 | 5.4 | 2 |  |  | 1 | 16.74
ELEMENTO |  |  | LONGITUD | EMPALME | LONGITUD TOTAL | CANTIDAD |  |  | N° DE VECES | 615
PARTIDA
CODIGO | Ø | (kg/m) | (m) | (m) | (m) |  |  |  |  | (kg)
ESTRIBO DERECHO (E2) | [9 empty] | 22330.94
Zapata
Z1 | 1" | 3.97 | 8.3 | 0 | 8.3 | 52 |  |  | 1 | 1713.45
Z2 | 1" | 3.97 | 8.3 | 0 | 8.3 | 59 |  |  | 1 | 1944.11
Z3 | 5/8" | 1.55 | 11.67 | 0.9 | 12.57 | 47 |  |  | 1 | 915.72
Z4 | 5/8" | 1.55 | 11.67 | 0.9 | 12.57 | 47 |  |  | 1 | 915.72
Z5 | 1/2" | 1 | 11.67 | 0.7 | 12.37 | 3 |  |  | 2 | 74.22
Pantalla
M1 | 3/4" | 2.24 | 6.69 | 0 | 6.69 | 48 |  |  | 1 | 719.31
M2 | 1" | 3.97 | 6.59 | 0 | 6.59 | 48 |  |  | 1 | 1255.79
M2' | 3/4" | 2.24 | 10.94 | 1.2 | 12.14 | 4 |  |  | 1 | 108.77
M3 | 3/4" | 2.24 | 7.5 | 0 | 7.5 | 48 |  |  | 1 | 806.4
M4 | 5/8" | 1.55 | 11.91 | 0.9 | 12.81 | 41 |  |  | 2 | 1628.15
Parapeto y Mensula
M5 | 5/8" | 1.55 | 3.47 | 0 | 3.47 | 63 |  |  | 2 | 677.69
M6 | 1/2" | 1 | 9.85 | 0.7 | 10.55 | 18 |  |  | 2 | 379.8
M7 | 1/2" | 1 | 2.2 | 0 | 2.2 | 38 |  |  | 1 | 83.6
M8 | 3/8" | 0.56 | 9.85 | 0.5 | 10.35 | 2 |  |  | 1 | 11.59
M9 | 3/4" | 2.24 | 0.6 | 0 | 0.6 | 95 |  |  | 1 | 127.68
Topes
T1 | 3/4" | 2.24 | 1.92 | 0 | 1.92 | 13 |  |  | 4 | 223.64
T2 (Estribos) | 1/2" | 1 | 4.1 | 0 | 4.1 | 7 |  |  | 4 | 114.8
Aleros sección A-A
A1 | 1/2" | 1 | 6.25 | 0 | 6.25 | 43 |  |  | 1 | 268.75
A1' | 3/4" | 2.24 | 3.92 | 0 | 3.92 | 9 |  |  | 1 | 79.03
A2 | 1/2" | 1 | 6 | 0 | 6 | 43 |  |  | 1 | 258
A3 | 3/4" | 2.24 | 7.42 | 0 | 7.42 | 30 |  |  | 1 | 498.62
A4 | 1" | 3.97 | 7.8 | 0 | 7.8 | 43 |  |  | 1 | 1331.54
A5 | 3/4" | 2.24 | 5.96 | 0 | 5.96 | 34 |  |  | 2 | 907.83
A5' | 1" | 3.97 | 5.96 | 0 | 5.96 | 11 |  |  | 2 | 520.55
A5'' | 3/4" | 2.24 | 8.86 | 0 | 8.86 | 16 |  |  | 2 | 635.08
A6 | 3/8" | 0.56 | 1.5 | 0 | 1.5 | 36 |  |  | 1 | 30.24
A6 | 5/8" | 1.55 | 3.5 | 0 | 3.5 | 17 |  |  | 2 | 184.45
A8 | 1 3/8" | 7.91 | 7.6 | 0 | 7.6 | 10 |  |  | 1 | 601.16
Aleros sección B-B
A1 | 1/2" | 1 | 6.25 | 0 | 6.25 | 43 |  |  | 1 | 268.75
A1' | 3/4" | 2.24 | 3.92 | 0 | 3.92 | 9 |  |  | 1 | 79.03
A2 | 1/2" | 1 | 6 | 0 | 6 | 43 |  |  | 1 | 258
A3 | 3/4" | 2.24 | 7.42 | 0 | 7.42 | 30 |  |  | 1 | 498.62
A4 | 1" | 3.97 | 7.8 | 0 | 7.8 | 43 |  |  | 1 | 1331.54
A5 | 3/4" | 2.24 | 5.96 | 0 | 5.96 | 34 |  |  | 2 | 907.83
A5' | 1" | 3.97 | 5.96 | 0 | 5.96 | 11 |  |  | 2 | 520.55
A5'' | 3/4" | 2.24 | 8.86 | 0 | 8.86 | 16 |  |  | 2 | 635.08
A6 | 3/8" | 0.56 | 1.5 | 0 | 1.5 | 36 |  |  | 1 | 30.24
A6 | 5/8" | 1.55 | 3.5 | 0 | 3.5 | 17 |  |  | 2 | 184.45
A8 | 1 3/8" | 7.91 | 7.6 | 0 | 7.6 | 10 |  |  | 1 | 601.16
TOTAL | [9 empty] | 48486.95
1003 SUPERESTRUCTURA METÁLICA
1002.A FABRICACIÓN DE ESTRUCTURA METÁLICA | [9 empty] | 125.69
1013.B TRANSPORTE DE ESTRUCTURA METÁLICA A OBRA | [9 empty] | 125.69
1015.A MONTAJE Y LANZAMIENTO DE ESTRUCTURA METÁLICA | [9 empty] | 125.69
ELEMENTO |  |  | ESPESOR | ANCHO | LARGO | PESO |  |  | N° VECES | 1002.A
PARTIDA
|  |  | (mm) | (mm) | (mm) | (kg) |  |  |  | (t)
Acero Estructural | 7.85e-06 | (kg/mm3)
Vigas Metálicas
Vigas Longitudinal 1
Ala Inferior Tipo 1 |  |  | 32 | 450 | 20700 | 2339.93 |  |  | 1 | 2.34
Ala Inferior Tipo 2 |  |  | 38 | 500 | 12000 | 1789.8 |  |  | 1 | 1.79
Ala Inferior Tipo 3 |  |  | 50 | 600 | 18000 | 4239 |  |  | 1 | 4.24
Alma |  |  | 16 | 1800 | 50700 | 11462.26 |  |  | 1 | 11.46
Ala Superior Tipo 1 |  |  | 25 | 450 | 20700 | 1828.07 |  |  | 1 | 1.83
Ala Superior Tipo 2 |  |  | 32 | 450 | 12000 | 1356.48 |  |  | 1 | 1.36
Ala Superior Tipo 3 |  |  | 38 | 450 | 18000 | 2416.23 |  |  | 1 | 2.42
Rigidizadores en Diafragma |  |  | 16 | 200 | 1800 | 45.22 |  |  | 18 | 0.81
Rigidizadores del Alma |  |  | 16 | 200 | 1750 | 43.96 |  |  | 20 | 0.88
Vigas Longitudinal 2
Ala Inferior Tipo 1 |  |  | 32 | 450 | 20700 | 2339.93 |  |  | 1 | 2.34
Ala Inferior Tipo 2 |  |  | 38 | 500 | 12000 | 1789.8 |  |  | 1 | 1.79
Ala Inferior Tipo 3 |  |  | 50 | 600 | 18000 | 4239 |  |  | 1 | 4.24
Alma |  |  | 16 | 1800 | 50700 | 11462.26 |  |  | 1 | 11.46
Ala Superior Tipo 1 |  |  | 25 | 450 | 20700 | 1828.07 |  |  | 1 | 1.83
Ala Superior Tipo 2 |  |  | 32 | 450 | 12000 | 1356.48 |  |  | 1 | 1.36
Ala Superior Tipo 3 |  |  | 38 | 450 | 18000 | 2416.23 |  |  | 1 | 2.42
Rigidizadores en Diafragma |  |  | 16 | 200 | 1800 | 45.22 |  |  | 18 | 0.81
Rigidizadores del Alma |  |  | 16 | 200 | 1750 | 43.96 |  |  | 20 | 0.88
Vigas Longitudinal 3
Ala Inferior Tipo 1 |  |  | 32 | 450 | 20700 | 2339.93 |  |  | 1 | 2.34
Ala Inferior Tipo 2 |  |  | 38 | 500 | 12000 | 1789.8 |  |  | 1 | 1.79
Ala Inferior Tipo 3 |  |  | 50 | 600 | 18000 | 4239 |  |  | 1 | 4.24
Alma |  |  | 16 | 1800 | 50700 | 11462.26 |  |  | 1 | 11.46
Ala Superior Tipo 1 |  |  | 25 | 450 | 20700 | 1828.07 |  |  | 1 | 1.83
Ala Superior Tipo 2 |  |  | 32 | 450 | 12000 | 1356.48 |  |  | 1 | 1.36
Ala Superior Tipo 3 |  |  | 38 | 450 | 18000 | 2416.23 |  |  | 1 | 2.42
Rigidizadores en Diafragma |  |  | 16 | 200 | 1800 | 45.22 |  |  | 18 | 0.81
Rigidizadores del Alma |  |  | 16 | 200 | 1750 | 43.96 |  |  | 20 | 0.88
Vigas Longitudinal 4
Ala Inferior Tipo 1 |  |  | 32 | 450 | 20700 | 2339.93 |  |  | 1 | 2.34
Ala Inferior Tipo 2 |  |  | 38 | 500 | 12000 | 1789.8 |  |  | 1 | 1.79
Ala Inferior Tipo 3 |  |  | 50 | 600 | 18000 | 4239 |  |  | 1 | 4.24
Alma |  |  | 16 | 1800 | 50700 | 11462.26 |  |  | 1 | 11.46
Ala Superior Tipo 1 |  |  | 25 | 450 | 20700 | 1828.07 |  |  | 1 | 1.83
Ala Superior Tipo 2 |  |  | 32 | 450 | 12000 | 1356.48 |  |  | 1 | 1.36
Ala Superior Tipo 3 |  |  | 38 | 450 | 18000 | 2416.23 |  |  | 1 | 2.42
Rigidizadores en Diafragma |  |  | 16 | 200 | 1800 | 45.22 |  |  | 18 | 0.81
Rigidizadores del Alma |  |  | 16 | 200 | 1750 | 43.96 |  |  | 20 | 0.88
Diafragmas intermedios
Elemento 1 |  |  | 20 | 384 | 500 | 30.14 |  |  | 21 | 0.63
Elemento 2 |  |  | 20 | 200 | 420 | 13.19 |  |  | 42 | 0.55
Elemento 3 |  |  | 19.05 | 76.2 | 139.7 | 1.59 |  |  | 84 | 0.13
Elemento 4 |  |  | 19.05 | 101.6 | 165.1 | 2.51 |  |  | 84 | 0.21
Elemento 5 |  |  | 9.525 | 215.9 | 2230 | 72 |  |  | 21 | 1.51
Elemento 6 |  |  | 9.525 | 215.9 | 1844 | 59.54 |  |  | 21 | 1.25
Elemento 7 |  |  | 9.525 | 190.5 | 1500 | 42.73 |  |  | 42 | 1.79
Diafragmas en apoyos
Ala Inferior |  |  | 20 | 250 | 2480 | 97.34 |  |  | 6 | 0.58
Alma |  |  | 16 | 1800 | 2480 | 560.68 |  |  | 6 | 3.36
Ala Superior Tipo 1 |  |  | 20 | 250 | 2480 | 97.34 |  |  | 6 | 0.58
Conectores Stud
En vigas longitudinales |  |  |  | 21 | 125 | 0.44395 |  |  | 2139 | 0.95
En diafragmas de apoyo |  |  |  | 21 | 125 | 0.44395 |  |  | 120 | 0.05
Pernos ASTM A325
En diafragmas intermedios |  |  |  | 22.225 | 125 | 0.49726 |  |  | 336 | 0.17
En diafragmas de apoyos |  |  |  | 22.225 | 125 | 0.49726 |  |  | 384 | 0.19
Arriostre Temporal | [10 empty] | No se especifica en plano. Pero es necesario en obra.
L 100 x 100 x 16 |  |  | 16 | 200 | 4332 | 108.82 |  |  | 48 | 5.22
TOTAL | [9 empty] | 125.69
1003.A PINTADO DE ESTRUCTURA METÁLICA | [9 empty] | 1573.64
ELEMENTO |  |  | ESPESOR | ANCHO | LARGO | AREA |  |  | N° VECES | 1003.A
PARTIDA
|  |  | (mm) | (mm) | (mm) | (m2) |  |  |  | (m2)
Vigas Metálicas
Ala Inferior Tipo 1 |  |  | 32 | 450 |  | 0.0144 |  |  | 8 | 0.12
|  |  | 32 |  | 20700 | 0.6624 |  |  | 8 | 5.3
|  |  |  | 434 | 20700 | 8.9838 |  |  | 4 | 35.94
|  |  |  | 450 | 20700 | 9.315 |  |  | 4 | 37.26
Ala Inferior Tipo 2 |  |  | 32 |  | 12000 | 0.384 |  |  | 8 | 3.07
|  |  |  | 484 | 12000 | 5.808 |  |  | 4 | 23.23
|  |  |  | 500 | 12000 | 6 |  |  | 4 | 24
Ala Inferior Tipo 3 |  |  | 50 |  | 18000 | 0.9 |  |  | 8 | 7.2
|  |  |  | 584 | 18000 | 10.512 |  |  | 4 | 42.05
|  |  |  | 600 | 18000 | 10.8 |  |  | 4 | 43.2
Alma |  |  |  | 1800 | 50700 | 91.26 |  |  | 8 | 730.08
|  |  | 16 | 1800 |  | 0.0288 |  |  | 8 | 0.23
Ala Superior Tipo 1 |  |  | 25 | 450 |  | 0.01125 |  |  | 8 | 0.09
|  |  | 25 |  | 20700 | 0.5175 |  |  | 8 | 4.14
|  |  |  | 434 | 20700 | 8.9838 |  |  | 4 | 35.94
|  |  |  | 450 | 20700 | 9.315 |  |  | 4 | 37.26
Ala Superior Tipo 2 |  |  | 32 |  | 12000 | 0.384 |  |  | 8 | 3.07
|  |  |  | 434 | 12000 | 5.208 |  |  | 4 | 20.83
|  |  |  | 450 | 12000 | 5.4 |  |  | 4 | 21.6
Ala Superior Tipo 3 |  |  | 38 |  | 18000 | 0.684 |  |  | 8 | 5.47
|  |  |  | 434 | 18000 | 7.812 |  |  | 4 | 31.25
|  |  |  | 450 | 30000 | 13.5 |  |  | 4 | 54
Rigidizadores en Diafragma |  |  | 16 |  | 1800 | 0.0288 |  |  | 72 | 2.07
|  |  |  | 200 | 1800 | 0.36 |  |  | 144 | 51.84
Rigidizadores del Alma |  |  | 16 |  | 1750 | 0.028 |  |  | 80 | 2.24
|  |  |  | 200 | 1750 | 0.35 |  |  | 160 | 56
Diafragmas intermedios
Elemento 1 |  |  |  | 384 | 500 | 0.192 |  |  | 42 | 8.06
|  |  | 20 |  | 1650 | 0.033 |  |  | 21 | 0.69
Elemento 2 |  |  |  | 200 | 420 | 0.084 |  |  | 84 | 7.06
|  |  | 20 |  | 1194 | 0.02388 |  |  | 42 | 1
Elemento 3 |  |  |  | 76.2 | 139.7 | 0.010645 |  |  | 168 | 1.79
|  |  | 19.05 |  | 431.8 | 0.0082258 |  |  | 84 | 0.69
Elemento 4 |  |  |  | 101.6 | 165.1 | 0.016774 |  |  | 168 | 2.82
|  |  | 19.05 |  | 533.4 | 0.010161 |  |  | 84 | 0.85
Elemento 5 |  |  |  | 215.9 | 2230 | 0.96291 |  |  | 42 | 40.44
Elemento 6 |  |  |  | 215.9 | 1844 | 0.79624 |  |  | 42 | 33.44
Elemento 7 |  |  |  | 190.5 | 1500 | 0.5715 |  |  | 84 | 48.01
Diafragmas intermedios
Ala Inferior |  |  | 20 | 250 |  | 0.005 |  |  | 12 | 0.06
|  |  | 20 |  | 2480 | 0.0496 |  |  | 12 | 0.6
|  |  |  | 234 | 2480 | 0.58032 |  |  | 6 | 3.48
|  |  |  | 250 | 2480 | 0.62 |  |  | 6 | 3.72
Alma |  |  |  | 1750 | 2480 | 4.34 |  |  | 12 | 52.08
|  |  | 16 | 1750 |  | 0.028 |  |  | 12 | 0.34
Ala Superior Tipo 1 |  |  | 20 | 250 |  | 0.005 |  |  | 12 | 0.06
|  |  | 20 |  | 2480 | 0.0496 |  |  | 12 | 0.6
|  |  |  | 234 | 2480 | 0.58032 |  |  | 6 | 3.48
|  |  |  | 250 | 2480 | 0.62 |  |  | 6 | 3.72
Arriostre Temporal
L 100 x 100 x 16 |  |  |  | 200 | 4332 | 0.8664 |  |  | 96 | 83.17
TOTAL | [9 empty] | 1573.64
1004 LOSA DE CONCRETO
503.C CONCRETO CLASE C (F'C = 280 KG/CM2) | [9 empty] | 282.7
ELEMENTO |  |  | LONGITUD | ANCHO | ALTURA | ÁREA |  |  | N° VECES | 503.C
PARTIDA
|  |  | (m) | (m) | (m) | (m2) |  |  |  | (m3)
282.7
Losa |  |  | 30.93 |  |  | 9.14 |  |  | 1 | 282.7
TOTAL | [9 empty] | 282.7
Detalle Típico:
612.C ENCOFRADO CARA VISTA EN SECO | [9 empty] | 1143.48
ELEMENTO |  |  | LONGITUD | ANCHO | ALTURA | ÁREA/PERÍMETRO |  |  | N° DE VECES | 612.C
PARTIDA
|  |  | (m) | (m) | (m) | (m2) |  |  |  | (m2)
Losa | [9 empty] | 1143.48
Losa sección tipica |  |  | 30.93 |  |  | 36.97 |  |  | 1 | 1143.48
TOTAL | [9 empty] | 1143.48
504.A ACERO DE REFUERZO | [9 empty] | 31453.72
ELEMENTO |  |  | LONGITUD | EMPALME | LONGITUD TOTAL | CANTIDAD |  |  | N° DE VECES | 615
[7 empty] | Long | Esp |  | PARTIDA
CODIGO | Ø | (kg/m) | (m) | (m) | (m) |  |  |  |  | (kg)
Losa | [9 empty] | 31453.72
L1 | 5/8" | 1.55 | 12.9 | 0.9 | 13.8 | 310 | 30.93 | 0.1 | 1 | 6630.9
L2 | 5/8" | 1.55 | 12.78 | 0.9 | 13.68 | 155 | 30.93 | 0.2 | 1 | 3286.62
L3 | 1/2" | 1 | 31.53 | 2.1 | 33.63 | 84 | 12.5 | 0.15 | 1 | 2824.92
L4 | 1/2" | 1 | 31.53 | 2.1 | 33.63 | 63 | 12.5 | 0.2 | 1 | 2118.69
L5 | 1/2" | 1 | 9.97 | 0.7 | 10.67 | 155 | 30.93 | 0.2 | 1 | 1653.85
L6 | 1/2" | 1 | 9.98 | 0.7 | 10.68 | 155 | 30.93 | 0.2 | 1 | 1655.4
L7 | 1/2" | 1 | 31.53 | 2.1 | 33.63 | 65 | 9.68 | 0.15 | 1 | 2185.95
L8 | 1/2" | 1 | 31.53 | 2.1 | 33.63 | 49 | 9.68 | 0.2 | 1 | 1647.87
L9/L12/L15/L18 | 1/2" | 1 | 3.06 | 0 | 3.06 | 155 | 30.93 | 0.2 | 4 | 1897.2
L10/L13/L16/L19 | 1/2" | 1 | 3.06 | 0 | 3.06 | 155 | 30.93 | 0.2 | 4 | 1897.2
L11/L14/L17/L20 | 1/2" | 1 | 31.53 | 2.1 | 33.63 | 13 | 2.5 | 0.2 | 8 | 3497.52
S1 | 1/2" | 1 | 1.74 | 0 | 1.74 | 155 | 30.93 | 0.2 | 8 | 2157.6
TOTAL | [9 empty] | 31453.72
1005 LOSAS DE TRANSICIÓN
503.C CONCRETO CLASE C (F'C = 280 KG/CM2) | [9 empty] | 16.7692
ELEMENTO |  |  | LONGITUD | ANCHO | ESPESOR | AREA CAD |  |  | N° VECES | 503.C
PARTIDA
|  |  | (m) | (m) | (m) | (m2) |  |  |  | (m3)
Losa |  |  | 14.84 |  |  | 1.13 |  |  | 2 | 16.7692
TOTAL | [9 empty] | 16.7692
503.F CONCRETO CLASE F (F'C = 140 KG/CM2) | [9 empty] | 5.87
ELEMENTO |  |  | LONGITUD | ANCHO | ALTURA | AREA CAD |  |  | N° VECES | 503.F
PARTIDA
|  |  | (m) | (m) | (m) | (m2) |  |  |  | (m3)
Solado Losa |  |  | 3.8 | 7.72 | 0.1 | 0 |  |  | 2 | 5.87
TOTAL | [9 empty] | 5.87
612.A ENCOFRADO Y DESENCOFRADO | [9 empty] | 162.71
ELEMENTO |  |  | LONGITUD | ANCHO | ALTURA | AREA CAD/PERIMETRO |  |  | N° VECES | 612.A
PARTIDA
|  |  | (m) | (m) | (m) | (m2) |  |  |  | (m2)
Losa de Aproximación |  |  | 14.84 |  |  | 5.33 |  |  | 2 | 158.19
|  | Tapas |  |  |  | 1.13 |  |  | 4 | 4.52
TOTAL | [9 empty] | 162.71
504.A ACERO DE REFUERZO | [9 empty] | 2994.9
ELEMENTO |  |  | LONGITUD | EMPALME | LONGITUD TOTAL | CANTIDAD |  |  | N° DE VECES | 615
PARTIDA
CODIGO | Ø | (kg/m) | (m) | (m) | (m) |  |  |  |  | (kg)
L1 | 1/2" | 1 | 15.04 | 0.7 | 15.74 | 21 | 4 | 0.2 | 2 | 661.08
L2 | 1/2" | 1 | 15.04 | 0.7 | 15.74 | 21 | 4 | 0.2 | 2 | 661.08
L3 | 1/2" | 1 | 4.2 | 0 | 4.2 | 75 | 14.84 | 0.2 | 2 | 630
L4 | 1/2" | 1 | 4.36 |  | 4.36 | 75 | 14.84 | 0.2 | 2 | 654
L5 | 1/2" | 1 | 1.99 |  | 1.99 | 75 | 14.84 | 0.2 | 2 | 298.5
L6 | 1/2" | 1 | 15.04 |  | 15.04 | 3 |  |  | 2 | 90.24
0
TOTAL | [9 empty] | 2994.9
1006 VARIOS
515.D TUBO DE PVC-SAP, D=4" | [9 empty] | 11.05
ELEMENTO |  |  | LONGITUD | CANTIDAD | N° VECES | 623.B
PARTIDA
|  |  | (m) |  |  | (m)
ESTRIBO IZQUIERDO (E1) |  |  | 0.65 | 1 | 17 | 11.05
ESTRIBO DERECHO (E2) |  |  | 0 | 0 | 0 | 0
TOTAL | [5 empty] | 11.05
Detalle Típico:
518.A GEOCOMPUESTO DE DRENAJE | [9 empty] | 466.285
ELEMENTO |  |  | LONGITUD | ALTURA | CANTIDAD | N° VECES |  |  | 630.A
PARTIDA
|  |  | (m) | (m) |  |  |  |  | (m2)
ESTRIBO IZQUIERDO (E1) |  |  | 19.2 | 15.25 | 1 | 1 |  |  | 292.8
ESTRIBO DERECHO (E2) |  |  | 15.7 | 11.05 | 1 | 1 |  |  | 173.485
TOTAL | [8 empty] | 466.285
1005.A JUNTA ENTRE ESTRIBOS Y LOSA DE APROXIMACION | [9 empty] | 15.44
ELEMENTO |  |  | LONGITUD | CANTIDAD | N° VECES | 1005.A
PARTIDA
|  |  | (m) |  |  | (m)
ESTRIBO 1 |  |  | 7.72 | 1 | 1 | 7.72
ESTRIBO 2 |  |  | 7.72 | 1 | 1 | 7.72
TOTAL | [5 empty] | 15.44
Detalle Típico:
1006.B JUNTA DE DILATACION PARA PUENTES TIPO II | [9 empty] | 20.1
ELEMENTO |  |  | LONGITUD | CANTIDAD | N° VECES | 1006.B
PARTIDA
|  |  | (m) |  |  | (m)
ESTRIBO 1 |  |  | 10.6 | 1 | 1 | 10.6
ESTRIBO 2 |  |  | 9.5 | 1 | 1 | 9.5
TOTAL | [5 empty] | 20.1
1007.B DISPOSITIVOS DE APOYO TIPO II | [9 empty] | 8
ELEMENTO |  |  | LONGITUD | ANCHO | ALTURA | CANTIDAD |  |  | 1007.B
PARTIDA
|  |  | (mm) | (mm) | (mm) |  |  |  | (u)
ESTRIBO 1 | [5 empty] | 4 |  |  | 4
ESTRIBO 2 | [5 empty] | 4 |  |  | 4
TOTAL | [8 empty] | 8
Detalle Típico:
1007.D TOPE LONGITUDINAL TIPO II | [9 empty] | 8
ELEMENTO |  |  | LONGITUD | ANCHO | ALTURA | CANTIDAD |  |  | 1007.D
PARTIDA
|  |  | (mm) | (mm) | (mm) |  |  |  | (u)
ESTRIBO 1 | [5 empty] | 4 |  |  | 4
ESTRIBO 2 | [5 empty] | 4 |  |  | 4
TOTAL | [8 empty] | 8
Detalle Típico:
1017.A ACABADO DE VEREDAS | [9 empty] | 82.4555
ELEMENTO |  |  | LONGITUD | ANCHO | CANTIDAD | N° VECES |  |  | 1017.A
PARTIDA
|  |  | (m) | (m) |  |  |  |  | (m2)
VEREDA IZQUIERDA |  |  | 51.7893 | 0.8 | 1 | 1 |  |  | 41.4315
VEREDA DERECHA |  |  | 51.28 | 0.8 | 1 | 1 |  |  | 41.024
TOTAL | [8 empty] | 82.4555
1018.A PINTURA BITUMINOSA | [9 empty] | 738.57
ELEMENTO |  |  | LONGITUD | ALTURA | AREA CAD | N° VECES |  |  | 1018.A
PARTIDA
|  |  | (m) | (m) | (m2) |  |  |  | (m2)
ESTRIBO IZQUIERDO
Perímetro Zapata |  |  | 37.2 | 1.4 |  | 1 |  |  | 52.08
Zapata Planta (Parte Delantera) |  |  |  |  | 18.02 | 1 |  |  | 18.02
Zapata Planta (Parte Posterior) |  |  |  |  | 38.21 | 1 |  |  | 38.21
Pantalla y Aleros (Parte Delantera) |  |  | 22.5 | 7.17 |  | 1 |  |  | 161.33
Pantalla y Aleros (Parte Posterior) |  |  | 19.2 | 9.72 |  | 1 |  |  | 186.62
ESTRIBO DERECHO
Perímetro Zapata |  |  | 33.2 | 1.25 |  | 1 |  |  | 41.5
Zapata Planta (Parte Delantera) |  |  |  |  | 13.72 | 1 |  |  | 13.72
Zapata Planta (Parte Posterior) |  |  |  |  | 25.01 | 1 |  |  | 25.01
Pantalla y Aleros (Parte Delantera) |  |  | 19 | 4.67 |  | 1 |  |  | 88.73
Pantalla y Aleros (Parte Posterior) |  |  | 15.7 | 7.22 |  | 1 |  |  | 113.35
TOTAL | [8 empty] | 738.57
1022.A CARPETA ASFALTICA E= 0.05M | [9 empty] | 450.32 | ok
ELEMENTO |  |  | LONGITUD | AREA PLANTA | CANTIDAD | N° VECES |  |  | 1022.A
PARTIDA
|  |  | (m) | (m2) |  |  |  |  | (m2)
Carpeta Asfaltica en Losa |  |  |  | 450.32 | 1 | 1 |  |  | 450.32
TOTAL | [8 empty] | 450.32
Gráfico:
1023.A RIEGO DE LIGA | [9 empty] | 450.32 | ok
ELEMENTO |  |  | LONGITUD | AREA PLANTA | CANTIDAD | N° VECES |  |  | 1023.A
PARTIDA
|  |  | (m) | (m2) |  |  |  |  | (m2)
Riego de Liga Losa |  |  |  | 450.32 | 1 | 1 |  |  | 450.32
TOTAL | [8 empty] | 450.32
Gráfico:
[14 empty] | Empalme | Empalme
[12 empty] | Ф | kg | Sub | Super
[12 empty] | 3/8" | 0.56 | 0.5 | 0.5
[12 empty] | 1/2" | 1 | 0.7 | 0.7
[12 empty] | 5/8" | 1.55 | 0.9 | 0.9
[12 empty] | 3/4" | 2.24 | 1.2 | 1.2
[12 empty] | 1" | 3.97 | 1.8 | 1.8
[12 empty] | 1 3/8" | 7.91 | 3.4 | 3.4
Note on G503: ALAN: Descontado ala superior de vigas de acero

## TMG_Estribos (hidden)
VIADUCTO SECCIÓN TÍPICA
ELABORACIÓN DE LOS ESTUDIOS DE PREINVERSIÓN A NIVEL DE PERFIL REFORZADO DEL PROYECTO: “CARRETERA HUAYCAN - CIENEGUILLA -
SANTIAGO DE TUNA - SAN ANDRES DE TUPICOCHA - SAN DAMIAN YURACMAYO - YAULI PACHACHACA - EMP. PE-22”
TRANSPORTE DE MATERIAL GRANULAR
ESTRIBOS
Ubicación |  |  |  | Material Granular | CANTERA
Inicio | Final | Longitud | C.G. |  | Nombre | Ubicación | Acceso | Distancia de Transporte | % | Material | Momento de Transporte | Transporte de Material Granular
[12 empty] | D <= 1 km | D > 1 km
(km) | (km) | (m) | (km) | (m3) |  | (km) | (km) | (km) |  | (m3) | (m3km) | (m3km) | (m3km)
20737.5 | 20737.5 | 0 | 20737.5 | 27.6 | Ccasacancha | 0 | 37.2 | 57.9375 | 100% | 27.6 | 1595.763 | 24.288 | 1571.5
|  |  |  | 27.6 | [5 empty] | 27.6 | 1595.763 | 24.288 | 1571.5
. | [5 empty] | CANTERA |  |  |  | Material a Transportar | Momento de Transporte | Transporte de Material Granular
[12 empty] | D <= 1 km | D > 1 km
[6 empty] | Nombre |  | Ubicación | Acc. | (m3) | (m3km) | (m3km) | (m3km)
[6 empty] | Ccasacancha |  | 0 | 37.2 | 27.6 | 1595.763 | 24.288 | 1571.5 | 57.9375 | Ccasacancha | 57.9375 | Ccasacancha
[6 empty] | Coya |  | 0 | 51.49 | 27.6 | 1595.763 | 24.288 | 1571.5 | 72.2275 | Coya
[6 empty] | TOTAL |  |  |  | 55.2 | 3191.526 | 48.576 | 3143

## TME_Estribos (hidden)
VIADUCTO SECCIÓN TÍPICA
ELABORACIÓN DE LOS ESTUDIOS DE PREINVERSIÓN A NIVEL DE PERFIL REFORZADO DEL PROYECTO: “CARRETERA HUAYCAN - CIENEGUILLA -
SANTIAGO DE TUNA - SAN ANDRES DE TUPICOCHA - SAN DAMIAN YURACMAYO - YAULI PACHACHACA - EMP. PE-22”
TRANSPORTE DE MATERIAL EXCEDENTE
ESTRIBOS
Ubicación |  |  |  | Material a Eliminar | DEPOSITO DE MATERIAL EXCEDENTE
Inicio | Final | Longitud | C.G. |  | Nombre | Ubicación | Acceso | Distancia de Transporte | % | Material | Momento de Transporte | Transporte de Material Excedente a DME
[12 empty] | D <= 1 km | D > 1 km
(km) | (km) | (m) | (km) | (m3) |  | (km) | (km) | (km) |  | (m3) | (m3km) | (m3km) | (m3km)
20737.5 | 20737.5 | 0 | 20737.5 | 1097.71 | DME 15 | 12440 | 0 | 8.2975 | 100% | 1097.71 | 8976.5235 | 965.9848 | 8010.5
|  |  |  | 1097.71 | [5 empty] | 1097.71 | 8976.5235 | 965.9848 | 8010.5
. | [5 empty] | DME´s |  |  |  | Material a Transportar | Momento de Transporte | Transporte de Material Excedente a DME
[12 empty] | D <= 1 km | D > 1 km
[6 empty] | Nombre |  | Ubicación | Acc. | (m3) | (m3km) | (m3km) | (m3km)
[6 empty] | DME 25 |  | 6300 | 0.13 | 0 | 0 | 0 | 0 | 14.5675 | DME 25 | 8.2975 | DME 15
[6 empty] | DME14 |  | 6500 | 0 | 0 | 0 | 0 | 0 | 14.2375 | DME14
[6 empty] | DME 13 |  | 7000 | 0 | 0 | 0 | 0 | 0 | 13.7375 | DME 13
[6 empty] | DME 12 |  | 7100 | 0.06 | 0 | 0 | 0 | 0 | 13.6975 | DME 12
[6 empty] | DME 11 |  | 9500 | 0.12 | 0 | 0 | 0 | 0 | 11.3575 | DME 11
[6 empty] | DME 23 |  | 9900 | 0 | 0 | 0 | 0 | 0 | 10.8375 | DME 23
[6 empty] | DME 19-B |  | 10100 | 0.55 | 0 | 0 | 0 | 0 | 11.1875 | DME 19-B
[6 empty] | DME 10 |  | 11300 | 1.89 | 0 | 0 | 0 | 0 | 11.3275 | DME 10
[6 empty] | DME 06 |  | 12400 | 0 | 0 | 0 | 0 | 0 | 8.3375 | DME 06
[6 empty] | DME 15 |  | 12440 | 0 | 1097.71 | 8976.5235 | 965.9848 | 8010.5 | 8.2975 | DME 15
[6 empty] | DME 28 |  | 32100 | 2.46 | 0 | 0 | 0 | 0 | 13.8225 | DME 28
[6 empty] | DME 02-A |  | 35400 | 0.14 | 0 | 0 | 0 | 0 | 14.8025 | DME 02-A
[6 empty] | DME 02-B |  | 35400 | 0.46 | 0 | 0 | 0 | 0 | 15.1225 | DME 02-B
[6 empty] | DME 27 |  | 36800 | 0.16 | 0 | 0 | 0 | 0 | 16.2225 | DME 27
[6 empty] | TOTAL |  |  |  | 1097.71 | 8976.5235 | 965.9848 | 8010.5

## Defensa MCA (hidden)
VIADUCTO SECCIÓN TÍPICA
ELABORACIÓN DE LOS ESTUDIOS DE PREINVERSIÓN A NIVEL DE PERFIL REFORZADO DEL PROYECTO: “CARRETERA HUAYCAN - CIENEGUILLA -
SANTIAGO DE TUNA - SAN ANDRES DE TUPICOCHA - SAN DAMIAN YURACMAYO - YAULI PACHACHACA - EMP. PE-22”
DEFENSA RIBEREÑA
#REF! | #REF! | [6 empty] | 2284.97 | ok
#REF! | #REF! | [6 empty] | 5565.18 | ok
#REF! | #REF! |  |  | (*) |  |  |  | 2671.15 | ok
| PROGRESIVA | DISTANCIA | AREA | #REF! | AREA | #REF! | AREA | #REF!
|  |  |  | #REF! |  | #REF! |  | #REF!
|  | (m) | (m2) | (m3) | (m2) | (m3) | (m2) | (m3)
| 420 |  | 0 |  | 0 |  | 0
| 440 | 20 | 0 | 0 | 0 | 0 | 0 | 0
| 460 | 20 | 19.45 | 97.25 | 71.68 | 716.8 | 38.43 | 384.3
| 480 | 20 | 18.99 | 384.4 | 58.57 | 1302.5 | 29.06 | 674.9
| 500 | 20 | 35.57 | 545.6 | 74.44 | 1330.1 | 34.7 | 637.6
| 508.1 | 8.1 | 50 | 346.56 | 75.78 | 608.39 | 33.87 | 277.71
| 518.1 | 10 | 53.71 | 518.55 | 73.56 | 746.7 | 31.68 | 327.75
| 520 | 1.9 | 57.41 | 105.56 | 72.22 | 138.49 | 30.94 | 59.49
| 540 | 20 | 0 | 287.05 | 0 | 722.2 | 0 | 309.4
| 560 | 20 | 0 | 0 |  | 0 |  | 0
| TOTAL |  |  | 2284.97 |  | 5565.18 |  | 2671.15
(*) Se utilizará material de excavación para los rellenos
502.A | MATERIAL IMPERMEABLE | [6 empty] | 6.5 | OK
| Muro Típico | Sección (m2) | Longitud (m) | Volumen
| 8.5 | 0.1 | 35 | 3.5 | Aguas arriba
| 8.5 | 0.1 | 30 | 3 | Aguas abajo
6.5
#REF! | #REF! | [6 empty] | 587.6 | OK
| Muro Típico | Sección (m2) | Longitud (m) | Volumen
| 8.5 | 9.04 | 35 | 316.4
| 8.5 | 9.04 | 30 | 271.2
587.6
#REF! | #REF! | [6 empty] | 17.55 | OK
| Muro Típico | Altura | Ancho | Longitud (m) | Volumen
| 8.5 | 0.05 | 5.4 | 35 | 9.45
| 8.5 | 0.05 | 5.4 | 30 | 8.1
17.55
#REF! | ACERO DE REFUERZO FY= 4200 KG/CM2 | [6 empty] | 48254.7 | OK
| Descripción | Peso Kg/m | Longitud | Peso Total
| 8.5 | 742.38 | 35 | 25983.3
| 8.5 | 742.38 | 30 | 22271.4
48254.7
#REF! | #REF! | [6 empty] | 533 | OK
| Muro Típico | Altura (m) | Longitud (m) | Area
| 8.5 | 8.2 | 35 | 287
| 8.5 | 8.2 | 30 | 246
533
#REF! | #REF! | [6 empty] | 138.32 | OK
| Descripción | Longitud | N° veces | Long. Total
| Tubo Transversal | 0.59111 | 126 | 74.48
| Tubo Transversal | 0.59111 | 108 | 63.84
138.32
#REF! | #REF! | [6 empty] | 65 | OK
| Descripción | Longitud | N° veces | Long. Total
| Tubo Longitudinal | 35 | 1 | 35
| Tubo Longitudinal | 30 | 1 | 30
65
#REF! | #REF! | [6 empty] | 250.25 | OK
| Muro Típico | Sección (m2) | Longitud (m) | Volumen
| 8.5 | 3.85 | 35 | 134.75
| 8.5 | 3.85 | 30 | 115.5
250.25
#REF! | ENCOFRADO Y DESENCOFRADO | [6 empty] | 1249.64 | OK
| Descripción | Altura | Longitud | N° veces | Sección (m2) | Area Total
| 8.5 | 8.5 | 35 | 2 |  | 595
| Tapas Inicio | 8.5 |  | 1 | 9.04 | 9.04
| Tapas Intermedias | 8.5 |  | 6 | 9.04 | 54.24
| Tapas Final | 8.5 |  | 1 | 9.04 | 9.04
| 8.5 | 8.5 | 30 | 2 |  | 510
| Tapas Inicio | 8.5 |  | 1 | 9.04 | 9.04
| Tapas Intermedias | 8.5 |  | 6 | 9.04 | 54.24
| Tapas Final | 8.5 |  | 1 | 9.04 | 9.04
1249.64
#REF! | JUNTA PARA MUROS | [6 empty] | 108.48 | OK
| Muro Típico | Area | # juntas | Area Total
| 8.5 | 9.04 | 6 | 54.24
| 8.5 | 9.04 | 6 | 54.24
108.48

## Sust. Acero_MCA (hidden)
DRENAJE Y OBRAS COMPLEMENTARIAS
Estudio Definitivo para la Rehabilitación y Mejoramiento de la Carretera Pallasca – Mollepata - Mollebamba – Santiago de Chuco – EMP. Ruta 10
Tramo: Mollepata – Pallasca
SUSTENTO DE ACERO - MUROS DE CONCRETO ARMADO
ACERO DE REFUERZO FY=4200 KG/CM2 (ASTM A706)
ITEM | DESCRIPCIÓN | Ф | Nº VECES | PROFUNDIDAD | @ | CANTIDAD | GANCHO (m) | LONGITUD (m) | L (m) | # EMPALM. | LONG. EMPALM. | LARGO (m) | # PIEZAS | LARGO TOT. (m) | PESO (kg)
[6 empty] | #DIV/0! | #N/A |  | #N/A | #N/A | #N/A | #N/A | #DIV/0! | #N/A | #N/A
1 | MURO H=4.50 m | [13 empty] | 153.28
| M1 | 0.5 | 1 | 1 | 0.15 | 7 | 0 | 5.04 | 5.04 | 0 | 0.6 | 5.04 | 7 | 35.28 | 35.28
| M2 | 0.5 | 1 | 1 | 0.15 | 7 | 0 | 2.85 | 2.85 | 0 | 0.6 | 2.85 | 7 | 19.95 | 19.95
| M3 | 0.5 | 1 | 1 | 0.2 | 5 | 0 | 4.81 | 4.81 | 0 | 0.6 | 4.81 | 5 | 24.05 | 24.05
| M4 | 0.5 | 2 | 1.79 | 0.25 | 8 | 0 | 1 | 1 | 0 | 0.6 | 1 | 16 | 16 | 16
| M4' | 0.5 | 2 | 2.05 | 0.3 | 7 | 0 | 1 | 1 | 0 | 0.6 | 1 | 14 | 14 | 14
| Z1 | 0.5 | 1 | 1 | 0.25 | 4 | 0 | 3 | 3 | 0 | 0.6 | 3 | 4 | 12 | 12
| Z2 | 0.5 | 1 | 1 | 0.25 | 4 | 0 | 3 | 3 | 0 | 0.6 | 3 | 4 | 12 | 12
| Z3 | 0.5 | 2 | 2.5 | 0.25 | 10 | 0 | 1 | 1 | 0 | 0.6 | 1 | 20 | 20 | 20
2 | MURO H=5.00 m | [13 empty] | 174.03
| M1 | 0.5 | 1 | 1 | 0.2 | 5 | 0 | 5.55 | 5.55 | 0 | 0.6 | 5.55 | 5 | 27.75 | 27.75
| M2 | 0.625 | 1 | 1 | 0.2 | 5 | 0 | 3.4 | 3.4 | 0 | 0.7 | 3.4 | 5 | 17 | 26.35
| M3 | 0.5 | 1 | 1 | 0.2 | 5 | 0 | 5.45 | 5.45 | 0 | 0.6 | 5.45 | 5 | 27.25 | 27.25
| M4 | 0.5 | 2 | 2.3 | 0.25 | 10 | 0 | 1 | 1 | 0 | 0.6 | 1 | 20 | 20 | 20
| M4' | 0.5 | 2 | 2.02 | 0.3 | 7 | 0 | 1 | 1 | 0 | 0.6 | 1 | 14 | 14 | 14
| Z1 | 0.625 | 1 | 1 | 0.25 | 4 | 0 | 3.4 | 3.4 | 0 | 0.7 | 3.4 | 4 | 13.6 | 21.08
| Z2 | 0.5 | 1 | 1 | 0.25 | 4 | 0 | 3.4 | 3.4 | 0 | 0.6 | 3.4 | 4 | 13.6 | 13.6
| Z3 | 0.5 | 2 | 2.8 | 0.25 | 12 | 0 | 1 | 1 | 0 | 0.6 | 1 | 24 | 24 | 24
3 | MURO H=5.50 m | [13 empty] | 213.885
| M1 | 0.5 | 1 | 1 | 0.175 | 6 | 0 | 6.05 | 6.05 | 0 | 0.6 | 6.05 | 6 | 36.3 | 36.3
| M2 | 0.625 | 1 | 1 | 0.175 | 6 | 0 | 3.7 | 3.7 | 0 | 0.7 | 3.7 | 6 | 22.2 | 34.41
| M3 | 0.5 | 1 | 1 | 0.175 | 6 | 0 | 5.95 | 5.95 | 0 | 0.6 | 5.95 | 6 | 35.7 | 35.7
| M4 | 0.5 | 2 | 2.55 | 0.25 | 11 | 0 | 1 | 1 | 0 | 0.6 | 1 | 22 | 22 | 22
| M4' | 0.5 | 2 | 2.3 | 0.3 | 8 | 0 | 1 | 1 | 0 | 0.6 | 1 | 16 | 16 | 16
| Z1 | 0.625 | 1 | 1 | 0.2 | 5 | 0 | 3.7 | 3.7 | 0 | 0.7 | 3.7 | 5 | 18.5 | 28.675
| Z2 | 0.5 | 1 | 1 | 0.25 | 4 | 0 | 3.7 | 3.7 | 0 | 0.6 | 3.7 | 4 | 14.8 | 14.8
| Z3 | 0.5 | 2 | 3.1 | 0.25 | 13 | 0 | 1 | 1 | 0 | 0.6 | 1 | 26 | 26 | 26
4 | MURO H=6.00 m | [13 empty] | 273.23
| M1 | 0.5 | 1 | 1 | 0.15 | 7 | 0 | 6.55 | 6.55 | 0 | 0.6 | 6.55 | 7 | 45.85 | 45.85
| M2 | 0.625 | 1 | 1 | 0.15 | 7 | 0 | 4 | 4 | 0 | 0.7 | 4 | 7 | 28 | 43.4
| M3 | 0.5 | 1 | 1 | 0.175 | 6 | 0 | 6.45 | 6.45 | 0 | 0.6 | 6.45 | 6 | 38.7 | 38.7
| M4 | 0.5 | 2 | 2.8 | 0.25 | 12 | 0 | 1 | 1 | 0 | 0.6 | 1 | 24 | 24 | 24
| M4' | 0.5 | 2 | 2.5 | 0.3 | 9 | 0 | 1 | 1 | 0 | 0.6 | 1 | 18 | 18 | 18
| Z1 | 0.75 | 1 | 1 | 0.2 | 5 | 0 | 4.4 | 4.4 | 0 | 1 | 4.4 | 5 | 22 | 49.28
| Z2 | 0.5 | 1 | 1 | 0.2 | 5 | 0 | 4.4 | 4.4 | 0 | 0.6 | 4.4 | 5 | 22 | 22
| Z3 | 0.5 | 2 | 3.8 | 0.25 | 16 | 0 | 1 | 1 | 0 | 0.6 | 1 | 32 | 32 | 32
5 | MURO H=6.50 m | [13 empty] | 366.118
| M1 | 0.625 | 1 | 1 | 0.15 | 7 | 0 | 7.1 | 7.1 | 0 | 0.7 | 7.1 | 7 | 49.7 | 77.035
| M2 | 0.625 | 1 | 1 | 0.15 | 7 | 0 | 4.3 | 4.3 | 0 | 0.7 | 4.3 | 7 | 30.1 | 46.655
| M3 | 0.5 | 1 | 1 | 0.15 | 7 | 0 | 6.95 | 6.95 | 0 | 0.6 | 6.95 | 7 | 48.65 | 48.65
| M4 | 0.5 | 2 | 3.04 | 0.2 | 16 | 0 | 1 | 1 | 0 | 0.6 | 1 | 32 | 32 | 32
| M4' | 0.5 | 2 | 2.7 | 0.25 | 11 | 0 | 1 | 1 | 0 | 0.6 | 1 | 22 | 22 | 22
| Z1 | 0.75 | 1 | 1 | 0.15 | 7 | 0 | 4.6 | 4.6 | 0 | 1 | 4.6 | 7 | 32.2 | 72.128
| Z2 | 0.625 | 1 | 1 | 0.2 | 5 | 0 | 4.6 | 4.6 | 0 | 0.7 | 4.6 | 5 | 23 | 35.65
| Z3 | 0.5 | 2 | 4 | 0.25 | 16 | 0 | 1 | 1 | 0 | 0.6 | 1 | 32 | 32 | 32
6 | MURO H=7.00 m | [13 empty] | 411.512
| M1 | 0.625 | 1 | 1 | 0.15 | 7 | 0 | 7.7 | 7.7 | 0 | 0.7 | 7.7 | 7 | 53.9 | 83.545
| M2 | 0.75 | 1 | 1 | 0.15 | 7 | 0 | 4.7 | 4.7 | 0 | 1 | 4.7 | 7 | 32.9 | 73.696
| M3 | 0.5 | 1 | 1 | 0.15 | 7 | 0 | 7.45 | 7.45 | 0 | 0.6 | 7.45 | 7 | 52.15 | 52.15
| M4 | 0.5 | 2 | 3.44 | 0.2 | 18 | 0 | 1 | 1 | 0 | 0.6 | 1 | 36 | 36 | 36
| M4' | 0.5 | 2 | 2.73 | 0.25 | 11 | 0 | 1 | 1 | 0 | 0.6 | 1 | 22 | 22 | 22
| Z1 | 0.75 | 1 | 1 | 0.15 | 7 | 0 | 4.7 | 4.7 | 0 | 1 | 4.7 | 7 | 32.9 | 73.696
| Z2 | 0.625 | 1 | 1 | 0.2 | 5 | 0 | 4.7 | 4.7 | 0 | 0.7 | 4.7 | 5 | 23.5 | 36.425
| Z3 | 0.5 | 2 | 4.1 | 0.25 | 17 | 0 | 1 | 1 | 0 | 0.6 | 1 | 34 | 34 | 34
7 | MURO H=7.50 m | [13 empty] | 468.7695
| M1 | 0.625 | 1 | 1 | 0.15 | 7 | 0 | 8.2 | 8.2 | 0 | 0.7 | 8.2 | 7 | 57.4 | 88.97
| M2 | 0.75 | 1 | 1 | 0.15 | 7 | 0 | 5 | 5 | 0 | 1 | 5 | 7 | 35 | 78.4
| M3 | 0.625 | 1 | 1 | 0.2 | 5 | 0 | 7.95 | 7.95 | 0 | 0.7 | 7.95 | 5 | 39.75 | 61.6125
| M4 | 0.5 | 2 | 3.64 | 0.15 | 25 | 0 | 1 | 1 | 0 | 0.6 | 1 | 50 | 50 | 50
| M4' | 0.5 | 2 | 2.95 | 0.2 | 15 | 0 | 1 | 1 | 0 | 0.6 | 1 | 30 | 30 | 30
| Z1 | 1 | 1 | 1 | 0.25 | 4 | 0 | 4.9 | 4.9 | 0 | 1.3 | 4.9 | 4 | 19.6 | 77.812
| Z2 | 0.625 | 1 | 1 | 0.2 | 5 | 0 | 4.9 | 4.9 | 0 | 0.7 | 4.9 | 5 | 24.5 | 37.975
| Z3 | 0.5 | 2 | 4.3 | 0.2 | 22 | 0 | 1 | 1 | 0 | 0.6 | 1 | 44 | 44 | 44
8 | MURO H=8.00 m | [13 empty] | 584.7395
| M1 | 0.75 | 1 | 1 | 0.15 | 7 | 0 | 8.9 | 8.9 | 0 | 1 | 8.9 | 7 | 62.3 | 139.552
| M2 | 0.75 | 1 | 1 | 0.15 | 7 | 0 | 5.5 | 5.5 | 0 | 1 | 5.5 | 7 | 38.5 | 86.24
| M3 | 0.625 | 1 | 1 | 0.2 | 5 | 0 | 8.45 | 8.45 | 0 | 0.7 | 8.45 | 5 | 42.25 | 65.4875
| M4 | 0.5 | 2 | 3.94 | 0.15 | 27 | 0 | 1 | 1 | 0 | 0.6 | 1 | 54 | 54 | 54
| M4' | 0.5 | 2 | 3.15 | 0.2 | 16 | 0 | 1 | 1 | 0 | 0.6 | 1 | 32 | 32 | 32
| Z1 | 1 | 1 | 1 | 0.2 | 5 | 0 | 5.2 | 5.2 | 0 | 1.3 | 5.2 | 5 | 26 | 103.22
| Z2 | 0.75 | 1 | 1 | 0.2 | 5 | 0 | 5.2 | 5.2 | 0 | 1 | 5.2 | 5 | 26 | 58.24
| Z3 | 0.5 | 2 | 4.6 | 0.2 | 23 | 0 | 1 | 1 | 0 | 0.6 | 1 | 46 | 46 | 46
9 | MURO H=8.50 m | [13 empty] | 742.38
| M1 | 1 | 1 | 1 | 0.2 | 5 | 0 | 9.4 | 9.4 | 1 | 1.3 | 10.7 | 5 | 53.5 | 212.395
| M2 | 1 | 1 | 1 | 0.2 | 5 | 0 | 5.85 | 5.85 | 0 | 1.3 | 5.85 | 5 | 29.25 | 116.1225
| M3 | 0.625 | 1 | 1 | 0.2 | 5 | 0 | 8.95 | 8.95 | 0 | 0.7 | 8.95 | 5 | 44.75 | 69.3625
| M4 | 0.5 | 2 | 4.09 | 0.15 | 28 | 0 | 1 | 1 | 0 | 0.6 | 1 | 56 | 56 | 56
| M4' | 0.5 | 2 | 3.35 | 0.2 | 17 | 0 | 1 | 1 | 0 | 0.6 | 1 | 34 | 34 | 34
| Z1 | 1 | 1 | 1 | 0.2 | 5 | 0 | 6 | 6 | 0 | 1.3 | 6 | 5 | 30 | 119.1
| Z2 | 0.75 | 1 | 1 | 0.2 | 5 | 0 | 6 | 6 | 0 | 1 | 6 | 5 | 30 | 67.2
| Z3 | 0.625 | 2 | 5.3 | 0.25 | 22 | 0 | 1 | 1 | 0 | 0.7 | 1 | 44 | 44 | 68.2
10 | MURO H=9.00 m | [13 empty] | 910.8345
| M1 | 1 | 1 | 1 | 0.2 | 5 | 0 | 9.9 | 9.9 | 1 | 1.3 | 11.2 | 5 | 56 | 222.32
| M2 | 1 | 1 | 1 | 0.2 | 5 | 0 | 6.1 | 6.1 | 0 | 1.3 | 6.1 | 5 | 30.5 | 121.085
| M3 | 0.625 | 1 | 1 | 0.15 | 7 | 0 | 9.45 | 9.45 | 1 | 0.7 | 10.15 | 7 | 71.05 | 110.1275
| M4 | 0.5 | 2 | 4.39 | 0.15 | 30 | 0 | 1 | 1 | 0 | 0.6 | 1 | 60 | 60 | 60
| M4' | 0.5 | 2 | 3.6 | 0.2 | 18 | 0 | 1 | 1 | 0 | 0.6 | 1 | 36 | 36 | 36
| Z1 | 1 | 1 | 1 | 0.15 | 7 | 0 | 6.6 | 6.6 | 0 | 1.3 | 6.6 | 7 | 46.2 | 183.414
| Z2 | 0.75 | 1 | 1 | 0.15 | 7 | 0 | 6.6 | 6.6 | 0 | 1 | 6.6 | 7 | 46.2 | 103.488
| Z3 | 0.625 | 2 | 6 | 0.25 | 24 | 0 | 1 | 1 | 0 | 0.7 | 1 | 48 | 48 | 74.4
TOTAL
[7 empty] | EMPALME |  |  | GANCHO 90° |  |  | DENSIDAD LINEAL
[7 empty] | Ф | LONG. (m) |  | Ф | LONG. (m) |  | Ф | ρ (kg/m)
[7 empty] | 0.25 | 0.3 |  | 0.25 |  |  | 0.25 | 0.25
[7 empty] | 0.375 | 0.4 |  | 0.375 | 0.113 |  | 0.375 | 0.56
[7 empty] | 0.5 | 0.6 |  | 0.5 | 0.15 |  | 0.5 | 1
[7 empty] | 0.625 | 0.7 |  | 0.625 | 0.188 |  | 0.625 | 1.55
[7 empty] | 0.75 | 1 |  | 0.75 | 22.5 |  | 0.75 | 2.24
[7 empty] | 1 | 1.3 |  | 1 | 0.3 |  | 1 | 3.97

## TMG_Defensa (hidden)
VIADUCTO SECCIÓN TÍPICA
ELABORACIÓN DE LOS ESTUDIOS DE PREINVERSIÓN A NIVEL DE PERFIL REFORZADO DEL PROYECTO: “CARRETERA HUAYCAN - CIENEGUILLA -
SANTIAGO DE TUNA - SAN ANDRES DE TUPICOCHA - SAN DAMIAN YURACMAYO - YAULI PACHACHACA - EMP. PE-22”
TRANSPORTE DE MATERIAL GRANULAR
DEFENSA RIBEREÑA
Ubicación |  |  |  | Material Granular | CANTERA
Inicio | Final | Longitud | C.G. |  | Ubicación | Acceso | Distancia de Transporte | % | Material | Momento de Transporte | Transporte de Material Granular
[11 empty] | D <= 1 km | D > 1 km
(km) | (km) | (m) | (km) | (m3) | (km) | (km) | (km) |  | (m3) | (m3km) | (m3km) | (m3km)
20737.5 | 20737.5 | 0 | 20737.5 | #REF! | 21340 | 1.2 | 1.8025 | 100% | #REF! | #REF! | #REF! | #REF!
|  |  |  | #REF! |  |  |  |  | #REF! | #REF! | #REF! | #REF!
. |  |  |  |  | CANTERA |  |  |  | Material a Transportar | Momento de Transporte | Transporte de Material Granular
[11 empty] | D <= 1 km | D > 1 km
[5 empty] | Nombre |  | Ubicación | Acc. | (m3) | (m3km) | (m3km) | (m3km)
[5 empty] | Sacaychaca |  | 0 | 23.8 | 0 | 0 | 0 | 0
[5 empty] | Talud 1 |  | 4800 | 0 | 0 | 0 | 0 | 0
[5 empty] | Talud 2 |  | 10000 | 0 | 0 | 0 | 0 | 0
[5 empty] | Talud 3 |  | 19200 | 0 | 0 | 0 | 0 | 0
[5 empty] | Tablachaca Zona N°1 |  | 20330 | 0.4 | 0 | 0 | 0 | 0
[5 empty] | Tablachaca Zona N°2 |  | 21340 | 1.2 | #REF! | #REF! | #REF! | #REF!
[5 empty] | Conchucos |  | 21340.001 | 14.1 | 0 | 0 | 0 | 0
[5 empty] | TOTAL |  |  |  | #REF! | #REF! | #REF! | #REF!

## TME_Defensa (hidden)
VIADUCTO SECCIÓN TÍPICA
ELABORACIÓN DE LOS ESTUDIOS DE PREINVERSIÓN A NIVEL DE PERFIL REFORZADO DEL PROYECTO: “CARRETERA HUAYCAN - CIENEGUILLA -
SANTIAGO DE TUNA - SAN ANDRES DE TUPICOCHA - SAN DAMIAN YURACMAYO - YAULI PACHACHACA - EMP. PE-22”
TRANSPORTE DE MATERIAL EXCEDENTE
DEFENSA RIBEREÑA
Ubicación |  |  |  | Material a Eliminar | DEPOSITO DE MATERIAL EXCEDENTE
Inicio | Final | Longitud | C.G. |  | Ubicación | Acceso | Distancia de Transporte | % | Material | Momento de Transporte | Transporte de Material Excedente a DME
[11 empty] | D <= 1 km | D > 1 km
(km) | (km) | (m) | (km) | (m3) | (km) | (km) | (km) |  | (m3) | (m3km) | (m3km) | (m3km)
20737.5 | 20737.5 |  | 20737.5 | 5179 | 29160 | 0.4694 | 8.8919 | 100% | 5179 | 45429.6701 | 4557.52 | 40872.2
|  |  |  | 5179 |  |  |  |  | 5179 | 45429.6701 | 4557.52 | 40872.2
. |  |  |  |  | DME´s |  |  |  | Material a Transportar | Momento de Transporte | Transporte de Material Excedente a DME
[11 empty] | D <= 1 km | D > 1 km
[5 empty] | Nombre |  | Ubicación | Acc. | (m3) | (m3km) | (m3km) | (m3km)
[5 empty] | DME 01 |  | 1080 | 0.10949 | 0 | 0 | 0 | 0
[5 empty] | DME 02 |  | 1760 | 0.29666 | 0 | 0 | 0 | 0
[5 empty] | DME 03 |  | 1760.001 | 0.34798 | 0 | 0 | 0 | 0
[5 empty] | DME 04 |  | 2180 | 0.21753 | 0 | 0 | 0 | 0
[5 empty] | DME 05 |  | 4560 | 0.394 | 0 | 0 | 0 | 0
[5 empty] | DME 06 |  | 29160 | 0.4694 | 5179 | 45429.6701 | 4557.52 | 40872.2
[5 empty] | TOTAL |  |  |  | 5179 | 45429.6701 | 4557.52 | 40872.2

## Hoja1 (hidden)
20737.5
20787.5
20762.5 | 50