## Separador
METRADO VIADUCTO PILAR TIPICO

## RESUMEN
VIADUCTO
ELABORACIÓN DE LOS ESTUDIOS DE PREINVERSIÓN A NIVEL DE PERFIL REFORZADO DEL PROYECTO: “CARRETERA HUAYCAN - CIENEGUILLA -
SANTIAGO DE TUNA - SAN ANDRES DE TUPICOCHA - SAN DAMIAN YURACMAYO - YAULI PACHACHACA - EMP. PE-22”
RESUMEN DE METRADOS - PILAR TIPICO(H=45m)
ITEM | PARTIDAS | UND | METRADO TOTAL
1000.C | PUENTE INTERCAMBIO 1
1001 | OBRAS PRELIMINARES
102.E | TRAZO, TOPOGRAFIA Y REPLANTEO DE PUENTES | m2 | 1573.36
1002 | PILAR
212.A | MATERIAL DE CANTERA PARA RELLENO | m3 | 721.25
501.E | EXCAVACION NO CLASIFICADA PARA ESTRUCTURAS | m3 | 1341.12
502.A | RELLENOS PARA ESTRUCTURAS | m3 | 721.25
503.C | CONCRETO CLASE D (F'C = 280 KG/CM2) | m3 | 1863.96
503.F | CONCRETO CLASE F (F'C = 140 KG/CM2) | m3 | 33.44
504.A | ACERO DE REFUERZO FY=4200KG/CM2 | kg | 179922.6 | 96.5271
612.A | ENCOFRADO Y DESENCOFRADO | m2 | 1050.96
700.A | TRANSPORTE DE MATERIAL GRANULAR PARA DISTANCIAS ENTRE 120 M Y 1000 M | m3-km | 634.7
700.B | TRANSPORTE DE MATERIAL GRANULAR PARA DISTANCIAS MAYORES DE 1000 M | m3-km | 41066.2
700.C | TRANSPORTE DE MATERIALES EXCEDENTES PARA DISTANCIAS ENTRE 120 M Y 1000 M | m3-km | 1180.1856
700.D | TRANSPORTE DE MATERIALES EXCEDENTES PARA DISTANCIAS MAYORES DE 1000 M | m3-km | 9786.8

## Metrado
VIADUCTO
ELABORACIÓN DE LOS ESTUDIOS DE PREINVERSIÓN A NIVEL DE PERFIL REFORZADO DEL PROYECTO: “CARRETERA HUAYCAN - CIENEGUILLA -
SANTIAGO DE TUNA - SAN ANDRES DE TUPICOCHA - SAN DAMIAN YURACMAYO - YAULI PACHACHACA - EMP. PE-22”
1001 OBRAS PRELIMINARES
102.E TRAZO, TOPOGRAFIA Y REPLANTEO DE PUENTES | [7 empty] | 1573.36
ELEMENTO |  |  | LONGITUD PROMEDIO | ANCHO PROMEDIO | AREA | 102.E
PARTIDA
|  |  | (m) | (m) | (m2) | (m2)
PILAR |  |  | 110.8 | 14.2 | 1573.36 | 1573.36
TOTAL | [5 empty] | 1573.36
1002 PILAR
501.E EXCAVACIÓN NO CLASIFICADA PARA ESTRUCTURAS | [6 empty] | 100% | 1341.12
ELEMENTO |  |  | AREA | AREA PROMEDIO | ANCHO | VOLUMEN | 501.E
PARTIDA
|  |  | (m2) | (m2) | (m) | (m3) | (m3)
PILAR | [6 empty] | 1341.12
Volumen excavado-pilar1 |  |  | 76.2 |  | 17.6 |  | 1341.12
TOTAL | [6 empty] | 1341.12
502.A RELLENO PARA ESTRUCTURAS | [7 empty] | 721.25
212.A MATERIAL DE CANTERA PARA RELLENO | [7 empty] | 721.25
ELEMENTO |  |  | AREA ANTERIOR | AREA POSTERIOR | ANCHO | VOLUMEN | 502.A
PARTIDA
|  |  | (m2) | (m2) | (m) | (m3) | (m3)
PILAR | [6 empty] | 721.25
Volumen de relleno-pilar1 |  |  | 40.98 |  | 17.6 | 721.25 | 721.25
TOTAL | [6 empty] | 721.25
503.D1 CONCRETO CLASE D (F'C = 210 KG/CM2) | [6 empty] | 100% | 1863.96
ELEMENTO |  |  | LONGITUD | ANCHO | ALTURA | AREA CAD | N° VECES | 503.D
PARTIDA
|  |  | (m) | (m) | (m) | (m2) |  | (m3)
PILAR | [7 empty] | 1863.96
Zapata |  |  | 19 | 17.6 | 3 |  | 1 | 1003.2
Cuerpo |  |  | 5 | 3.6 | 41 |  | 1 | 738
Cabezal |  |  |  | 3.6 |  | 34.1 | 1 | 122.76
TOTAL | [7 empty] | 1863.96
503.F CONCRETO CLASE F (F'C = 140 KG/CM2) | [7 empty] | 33.44
ELEMENTO |  |  | LONGITUD | ANCHO | ALTURA | AREA CAD | N° VECES | 503.F
PARTIDA
|  |  | (m) | (m) | (m) | (m2) |  | (m3)
PILAR | [7 empty] | 33.44
Solado zapata |  |  | 19 | 17.6 | 0.1 |  | 1 | 33.44
TOTAL | [7 empty] | 33.44
612.A ENCOFRADO Y DESENCOFRADO | [6 empty] | 100% | 1050.96
ELEMENTO |  |  | LONGITUD | ANCHO | ALTURA | PERIMETRO / AREA CAD | N° DE VECES | 612
PARTIDA
|  |  | (m) | (m) | (m) | (m2) |  | (m2)
PILAR | [7 empty] | 1050.96
Zapata |  |  | 19 |  | 3 |  | 2 | 114
|  | tapa |  | 17.6 | 3 |  | 2 | 105.6
Cuerpo |  |  |  |  | 41 | 17.2 | 1 | 705.2
Cabezal |  |  | 3.6 |  |  | 8.05 | 2 | 57.96
|  | tapa |  |  |  | 34.1 | 2 | 68.2
TOTAL | [7 empty] | 1050.96
504.A ACERO DE REFUERZO | [7 empty] | 179922.6
ELEMENTO |  |  | LONGITUD | EMPALME | LONGITUD TOTAL | CANTIDAD | N° DE VECES | 615
PARTIDA
CODIGO | Ø | (kg/m) | (m) | (m) | (m) |  |  | (kg)
PILAR | [7 empty] | 179922.6
Zapata
Z1 | 1 3/8" | 7.91 | 19.6 | 6.8 | 26.4 | 118 | 2 | 49282.46
Z2 | 1 3/8" | 7.91 | 9.55 | 3.4 | 12.95 | 127 | 2 | 26018.36
Cuerpo
PL1 | 1" | 3.97 | 45.5 | 9 | 54.5 | 324 | 1 | 70102.26
PL3 | 1/2" | 1 | 7.83 | 0 | 7.83 | 300 | 7 | 16443
PL4 | 5/8" | 1.55 | 16.88 | 0.9 | 17.78 | 450 | 1 | 12401.55
Cabezal
VC1-1er tramo | 3/4" | 2.24 | 13.5 | 1.2 | 14.7 | 3 | 0 | 0
VC1-2do tramo | 3/4" | 2.24 | 10.1 | 1.2 | 11.3 | 3 | 1 | 75.94
VC2´ Y VC10´ | 1/2" | 1 | 11.3 | 0.7 | 12 | 37 | 1 | 444
VC2 Y VC10-1er tramo | 5/8" | 1.55 | 10.82 | 0.9 | 11.72 | 32 | 2 | 1162.62
VC2 Y VC10-2do tramo | 5/8" | 1.55 | 11.56 | 0.9 | 12.46 | 41 | 1 | 791.83
VC3 | 1" | 3.97 | 6.93 | 0 | 6.93 | 11 | 2 | 605.27
VC4 | 1" | 3.97 | 14.44 | 1.8 | 16.24 | 22 | 1 | 1418.4
VC5 | 1" | 3.97 | 5.99 | 0 | 5.99 | 11 | 1 | 261.58
VC6 | 1/2" | 1 | 10.44 | 0.7 | 11.14 | 10 | 2 | 222.8
VC7 | 3/4" | 2.24 | 3.1 | 0 | 3.1 | 11 | 2 | 152.77
VC8 | 1" | 3.97 | 3.58 | 0 | 3.58 | 11 | 2 | 312.68
VC9 | 1" | 3.97 | 2.6 | 0 | 2.6 | 11 | 2 | 227.08
TOTAL | [7 empty] | 179922.6
[11 empty] | Empalme | Empalme
[9 empty] | Ф | kg | Sub | Super
[9 empty] | 3/8" | 0.56 | 0.5 | 0.5
[9 empty] | 1/2" | 1 | 0.7 | 0.7
[9 empty] | 5/8" | 1.55 | 0.9 | 0.9
[9 empty] | 3/4" | 2.24 | 1.2 | 1.2
[9 empty] | 1" | 3.97 | 1.8 | 1.8
[9 empty] | 1 3/8" | 7.91 | 3.4 | 3.4

## TMG_Estribos
VIADUCTO
ELABORACIÓN DE LOS ESTUDIOS DE PREINVERSIÓN A NIVEL DE PERFIL REFORZADO DEL PROYECTO: “CARRETERA HUAYCAN - CIENEGUILLA -
SANTIAGO DE TUNA - SAN ANDRES DE TUPICOCHA - SAN DAMIAN YURACMAYO - YAULI PACHACHACA - EMP. PE-22”
TRANSPORTE DE MATERIAL GRANULAR
ESTRIBOS
Ubicación |  |  |  | Material Granular | CANTERA
Inicio | Final | Longitud | C.G. |  | Nombre | Ubicación | Acceso | Distancia de Transporte | % | Material | Momento de Transporte | Transporte de Material Granular
[12 empty] | D <= 1 km | D > 1 km
(km) | (km) | (m) | (km) | (m3) |  | (km) | (km) | (km) |  | (m3) | (m3km) | (m3km) | (m3km)
20737.5 | 20737.5 | 0 | 20737.5 | 721.25 | Ccasacancha | 0 | 37.2 | 57.9375 | 100% | 721.25 | 41700.8719 | 634.7 | 41066.2
|  |  |  | 721.25 | [5 empty] | 721.25 | 41700.8719 | 634.7 | 41066.2
. | [5 empty] | CANTERA |  |  |  | Material a Transportar | Momento de Transporte | Transporte de Material Granular
[12 empty] | D <= 1 km | D > 1 km
[6 empty] | Nombre |  | Ubicación | Acc. | (m3) | (m3km) | (m3km) | (m3km)
[6 empty] | Ccasacancha |  | 0 | 37.2 | 721.25 | 41700.8719 | 634.7 | 41066.2 | 57.9375 | Ccasacancha | 57.9375 | Ccasacancha
[6 empty] | Coya |  | 0 | 51.49 | 721.25 | 41700.8719 | 634.7 | 41066.2 | 72.2275 | Coya
[6 empty] | TOTAL |  |  |  | 1442.5 | 83401.7437 | 1269.4 | 82132.4

## TME_Estribos
VIADUCTO
ELABORACIÓN DE LOS ESTUDIOS DE PREINVERSIÓN A NIVEL DE PERFIL REFORZADO DEL PROYECTO: “CARRETERA HUAYCAN - CIENEGUILLA -
SANTIAGO DE TUNA - SAN ANDRES DE TUPICOCHA - SAN DAMIAN YURACMAYO - YAULI PACHACHACA - EMP. PE-22”
TRANSPORTE DE MATERIAL EXCEDENTE
ESTRIBOS
Ubicación |  |  |  | Material a Eliminar | DEPOSITO DE MATERIAL EXCEDENTE
Inicio | Final | Longitud | C.G. |  | Nombre | Ubicación | Acceso | Distancia de Transporte | % | Material | Momento de Transporte | Transporte de Material Excedente a DME
[12 empty] | D <= 1 km | D > 1 km
(km) | (km) | (m) | (km) | (m3) |  | (km) | (km) | (km) |  | (m3) | (m3km) | (m3km) | (m3km)
20737.5 | 20737.5 | 0 | 20737.5 | 1341.12 | DME 15 | 12440 | 0 | 8.2975 | 100% | 1341.12 | 10967.0088 | 1180.1856 | 9786.8
|  |  |  | 1341.12 | [5 empty] | 1341.12 | 10967.0088 | 1180.1856 | 9786.8
. | [5 empty] | DME´s |  |  |  | Material a Transportar | Momento de Transporte | Transporte de Material Excedente a DME
[12 empty] | D <= 1 km | D > 1 km
[6 empty] | Nombre |  | Ubicación | Acc. | (m3) | (m3km) | (m3km) | (m3km)
[6 empty] | DME 25 |  | 6300 | 0.13 | 0 | 0 | 0 | 0 | 14.5675 | DME 25 | 8.2975 | DME 15
[6 empty] | DME14 |  | 6500 | 0 | 0 | 0 | 0 | 0 | 14.2375 | DME14
[6 empty] | DME 13 |  | 7000 | 0 | 0 | 0 | 0 | 0 | 13.7375 | DME 13
[6 empty] | DME 12 |  | 7100 | 0.06 | 0 | 0 | 0 | 0 | 13.6975 | DME 12
[6 empty] | DME 11 |  | 9500 | 0.12 | 0 | 0 | 0 | 0 | 11.3575 | DME 11
[6 empty] | DME 23 |  | 9900 | 0 | 0 | 0 | 0 | 0 | 10.8375 | DME 23
[6 empty] | DME 19-B |  | 10100 | 0.55 | 0 | 0 | 0 | 0 | 11.1875 | DME 19-B
[6 empty] | DME 10 |  | 11300 | 1.89 | 0 | 0 | 0 | 0 | 11.3275 | DME 10
[6 empty] | DME 06 |  | 12400 | 0 | 0 | 0 | 0 | 0 | 8.3375 | DME 06
[6 empty] | DME 15 |  | 12440 | 0 | 1341.12 | 10967.0088 | 1180.1856 | 9786.8 | 8.2975 | DME 15
[6 empty] | DME 28 |  | 32100 | 2.46 | 0 | 0 | 0 | 0 | 13.8225 | DME 28
[6 empty] | DME 02-A |  | 35400 | 0.14 | 0 | 0 | 0 | 0 | 14.8025 | DME 02-A
[6 empty] | DME 02-B |  | 35400 | 0.46 | 0 | 0 | 0 | 0 | 15.1225 | DME 02-B
[6 empty] | DME 27 |  | 36800 | 0.16 | 0 | 0 | 0 | 0 | 16.2225 | DME 27
[6 empty] | TOTAL |  |  |  | 1341.12 | 10967.0088 | 1180.1856 | 9786.8

## Defensa MCA (hidden)
VIADUCTO
ELABORACIÓN DE LOS ESTUDIOS DE PREINVERSIÓN A NIVEL DE PERFIL REFORZADO DEL PROYECTO: “CARRETERA HUAYCAN - CIENEGUILLA -
SANTIAGO DE TUNA - SAN ANDRES DE TUPICOCHA - SAN DAMIAN YURACMAYO - YAULI PACHACHACA - EMP. PE-22”
DEFENSA RIBEREÑA
#REF! | #REF! | [6 empty] | 2284.97 | ok
#REF! | #REF! | [6 empty] | 5565.18 | ok
#REF! | #REF! |  |  | (*) |  |  |  | 2671.15 | ok
| PROGRESIVA | DISTANCIA | AREA | #REF! | AREA | #REF! | AREA | #REF!
|  |  |  | #REF! |  | #REF! |  | #REF!
|  | (m) | (m2) | (m3) | (m2) | (m3) | (m2) | (m3)
| 420 |  | 0 |  | 0 |  | 0
| 440 | 20 | 0 | 0 | 0 | 0 | 0 | 0
| 460 | 20 | 19.45 | 97.25 | 71.68 | 716.8 | 38.43 | 384.3
| 480 | 20 | 18.99 | 384.4 | 58.57 | 1302.5 | 29.06 | 674.9
| 500 | 20 | 35.57 | 545.6 | 74.44 | 1330.1 | 34.7 | 637.6
| 508.1 | 8.1 | 50 | 346.56 | 75.78 | 608.39 | 33.87 | 277.71
| 518.1 | 10 | 53.71 | 518.55 | 73.56 | 746.7 | 31.68 | 327.75
| 520 | 1.9 | 57.41 | 105.56 | 72.22 | 138.49 | 30.94 | 59.49
| 540 | 20 | 0 | 287.05 | 0 | 722.2 | 0 | 309.4
| 560 | 20 | 0 | 0 |  | 0 |  | 0
| TOTAL |  |  | 2284.97 |  | 5565.18 |  | 2671.15
(*) Se utilizará material de excavación para los rellenos
502.A | MATERIAL IMPERMEABLE | [6 empty] | 6.5 | OK
| Muro Típico | Sección (m2) | Longitud (m) | Volumen
| 8.5 | 0.1 | 35 | 3.5 | Aguas arriba
| 8.5 | 0.1 | 30 | 3 | Aguas abajo
6.5
#REF! | #REF! | [6 empty] | 587.6 | OK
| Muro Típico | Sección (m2) | Longitud (m) | Volumen
| 8.5 | 9.04 | 35 | 316.4
| 8.5 | 9.04 | 30 | 271.2
587.6
#REF! | #REF! | [6 empty] | 17.55 | OK
| Muro Típico | Altura | Ancho | Longitud (m) | Volumen
| 8.5 | 0.05 | 5.4 | 35 | 9.45
| 8.5 | 0.05 | 5.4 | 30 | 8.1
17.55
#REF! | ACERO DE REFUERZO FY= 4200 KG/CM2 | [6 empty] | 48254.7 | OK
| Descripción | Peso Kg/m | Longitud | Peso Total
| 8.5 | 742.38 | 35 | 25983.3
| 8.5 | 742.38 | 30 | 22271.4
48254.7
#REF! | #REF! | [6 empty] | 533 | OK
| Muro Típico | Altura (m) | Longitud (m) | Area
| 8.5 | 8.2 | 35 | 287
| 8.5 | 8.2 | 30 | 246
533
#REF! | #REF! | [6 empty] | 138.32 | OK
| Descripción | Longitud | N° veces | Long. Total
| Tubo Transversal | 0.59111 | 126 | 74.48
| Tubo Transversal | 0.59111 | 108 | 63.84
138.32
#REF! | #REF! | [6 empty] | 65 | OK
| Descripción | Longitud | N° veces | Long. Total
| Tubo Longitudinal | 35 | 1 | 35
| Tubo Longitudinal | 30 | 1 | 30
65
#REF! | #REF! | [6 empty] | 250.25 | OK
| Muro Típico | Sección (m2) | Longitud (m) | Volumen
| 8.5 | 3.85 | 35 | 134.75
| 8.5 | 3.85 | 30 | 115.5
250.25
#REF! | ENCOFRADO Y DESENCOFRADO | [6 empty] | 1249.64 | OK
| Descripción | Altura | Longitud | N° veces | Sección (m2) | Area Total
| 8.5 | 8.5 | 35 | 2 |  | 595
| Tapas Inicio | 8.5 |  | 1 | 9.04 | 9.04
| Tapas Intermedias | 8.5 |  | 6 | 9.04 | 54.24
| Tapas Final | 8.5 |  | 1 | 9.04 | 9.04
| 8.5 | 8.5 | 30 | 2 |  | 510
| Tapas Inicio | 8.5 |  | 1 | 9.04 | 9.04
| Tapas Intermedias | 8.5 |  | 6 | 9.04 | 54.24
| Tapas Final | 8.5 |  | 1 | 9.04 | 9.04
1249.64
#REF! | JUNTA PARA MUROS | [6 empty] | 108.48 | OK
| Muro Típico | Area | # juntas | Area Total
| 8.5 | 9.04 | 6 | 54.24
| 8.5 | 9.04 | 6 | 54.24
108.48

## Sust. Acero_MCA (hidden)
DRENAJE Y OBRAS COMPLEMENTARIAS
Estudio Definitivo para la Rehabilitación y Mejoramiento de la Carretera Pallasca – Mollepata - Mollebamba – Santiago de Chuco – EMP. Ruta 10
Tramo: Mollepata – Pallasca
SUSTENTO DE ACERO - MUROS DE CONCRETO ARMADO
ACERO DE REFUERZO FY=4200 KG/CM2 (ASTM A706)
ITEM | DESCRIPCIÓN | Ф | Nº VECES | PROFUNDIDAD | @ | CANTIDAD | GANCHO (m) | LONGITUD (m) | L (m) | # EMPALM. | LONG. EMPALM. | LARGO (m) | # PIEZAS | LARGO TOT. (m) | PESO (kg)
[6 empty] | #DIV/0! | #N/A |  | #N/A | #N/A | #N/A | #N/A | #DIV/0! | #N/A | #N/A
1 | MURO H=4.50 m | [13 empty] | 153.28
| M1 | 0.5 | 1 | 1 | 0.15 | 7 | 0 | 5.04 | 5.04 | 0 | 0.6 | 5.04 | 7 | 35.28 | 35.28
| M2 | 0.5 | 1 | 1 | 0.15 | 7 | 0 | 2.85 | 2.85 | 0 | 0.6 | 2.85 | 7 | 19.95 | 19.95
| M3 | 0.5 | 1 | 1 | 0.2 | 5 | 0 | 4.81 | 4.81 | 0 | 0.6 | 4.81 | 5 | 24.05 | 24.05
| M4 | 0.5 | 2 | 1.79 | 0.25 | 8 | 0 | 1 | 1 | 0 | 0.6 | 1 | 16 | 16 | 16
| M4' | 0.5 | 2 | 2.05 | 0.3 | 7 | 0 | 1 | 1 | 0 | 0.6 | 1 | 14 | 14 | 14
| Z1 | 0.5 | 1 | 1 | 0.25 | 4 | 0 | 3 | 3 | 0 | 0.6 | 3 | 4 | 12 | 12
| Z2 | 0.5 | 1 | 1 | 0.25 | 4 | 0 | 3 | 3 | 0 | 0.6 | 3 | 4 | 12 | 12
| Z3 | 0.5 | 2 | 2.5 | 0.25 | 10 | 0 | 1 | 1 | 0 | 0.6 | 1 | 20 | 20 | 20
2 | MURO H=5.00 m | [13 empty] | 174.03
| M1 | 0.5 | 1 | 1 | 0.2 | 5 | 0 | 5.55 | 5.55 | 0 | 0.6 | 5.55 | 5 | 27.75 | 27.75
| M2 | 0.625 | 1 | 1 | 0.2 | 5 | 0 | 3.4 | 3.4 | 0 | 0.7 | 3.4 | 5 | 17 | 26.35
| M3 | 0.5 | 1 | 1 | 0.2 | 5 | 0 | 5.45 | 5.45 | 0 | 0.6 | 5.45 | 5 | 27.25 | 27.25
| M4 | 0.5 | 2 | 2.3 | 0.25 | 10 | 0 | 1 | 1 | 0 | 0.6 | 1 | 20 | 20 | 20
| M4' | 0.5 | 2 | 2.02 | 0.3 | 7 | 0 | 1 | 1 | 0 | 0.6 | 1 | 14 | 14 | 14
| Z1 | 0.625 | 1 | 1 | 0.25 | 4 | 0 | 3.4 | 3.4 | 0 | 0.7 | 3.4 | 4 | 13.6 | 21.08
| Z2 | 0.5 | 1 | 1 | 0.25 | 4 | 0 | 3.4 | 3.4 | 0 | 0.6 | 3.4 | 4 | 13.6 | 13.6
| Z3 | 0.5 | 2 | 2.8 | 0.25 | 12 | 0 | 1 | 1 | 0 | 0.6 | 1 | 24 | 24 | 24
3 | MURO H=5.50 m | [13 empty] | 213.885
| M1 | 0.5 | 1 | 1 | 0.175 | 6 | 0 | 6.05 | 6.05 | 0 | 0.6 | 6.05 | 6 | 36.3 | 36.3
| M2 | 0.625 | 1 | 1 | 0.175 | 6 | 0 | 3.7 | 3.7 | 0 | 0.7 | 3.7 | 6 | 22.2 | 34.41
| M3 | 0.5 | 1 | 1 | 0.175 | 6 | 0 | 5.95 | 5.95 | 0 | 0.6 | 5.95 | 6 | 35.7 | 35.7
| M4 | 0.5 | 2 | 2.55 | 0.25 | 11 | 0 | 1 | 1 | 0 | 0.6 | 1 | 22 | 22 | 22
| M4' | 0.5 | 2 | 2.3 | 0.3 | 8 | 0 | 1 | 1 | 0 | 0.6 | 1 | 16 | 16 | 16
| Z1 | 0.625 | 1 | 1 | 0.2 | 5 | 0 | 3.7 | 3.7 | 0 | 0.7 | 3.7 | 5 | 18.5 | 28.675
| Z2 | 0.5 | 1 | 1 | 0.25 | 4 | 0 | 3.7 | 3.7 | 0 | 0.6 | 3.7 | 4 | 14.8 | 14.8
| Z3 | 0.5 | 2 | 3.1 | 0.25 | 13 | 0 | 1 | 1 | 0 | 0.6 | 1 | 26 | 26 | 26
4 | MURO H=6.00 m | [13 empty] | 273.23
| M1 | 0.5 | 1 | 1 | 0.15 | 7 | 0 | 6.55 | 6.55 | 0 | 0.6 | 6.55 | 7 | 45.85 | 45.85
| M2 | 0.625 | 1 | 1 | 0.15 | 7 | 0 | 4 | 4 | 0 | 0.7 | 4 | 7 | 28 | 43.4
| M3 | 0.5 | 1 | 1 | 0.175 | 6 | 0 | 6.45 | 6.45 | 0 | 0.6 | 6.45 | 6 | 38.7 | 38.7
| M4 | 0.5 | 2 | 2.8 | 0.25 | 12 | 0 | 1 | 1 | 0 | 0.6 | 1 | 24 | 24 | 24
| M4' | 0.5 | 2 | 2.5 | 0.3 | 9 | 0 | 1 | 1 | 0 | 0.6 | 1 | 18 | 18 | 18
| Z1 | 0.75 | 1 | 1 | 0.2 | 5 | 0 | 4.4 | 4.4 | 0 | 1 | 4.4 | 5 | 22 | 49.28
| Z2 | 0.5 | 1 | 1 | 0.2 | 5 | 0 | 4.4 | 4.4 | 0 | 0.6 | 4.4 | 5 | 22 | 22
| Z3 | 0.5 | 2 | 3.8 | 0.25 | 16 | 0 | 1 | 1 | 0 | 0.6 | 1 | 32 | 32 | 32
5 | MURO H=6.50 m | [13 empty] | 366.118
| M1 | 0.625 | 1 | 1 | 0.15 | 7 | 0 | 7.1 | 7.1 | 0 | 0.7 | 7.1 | 7 | 49.7 | 77.035
| M2 | 0.625 | 1 | 1 | 0.15 | 7 | 0 | 4.3 | 4.3 | 0 | 0.7 | 4.3 | 7 | 30.1 | 46.655
| M3 | 0.5 | 1 | 1 | 0.15 | 7 | 0 | 6.95 | 6.95 | 0 | 0.6 | 6.95 | 7 | 48.65 | 48.65
| M4 | 0.5 | 2 | 3.04 | 0.2 | 16 | 0 | 1 | 1 | 0 | 0.6 | 1 | 32 | 32 | 32
| M4' | 0.5 | 2 | 2.7 | 0.25 | 11 | 0 | 1 | 1 | 0 | 0.6 | 1 | 22 | 22 | 22
| Z1 | 0.75 | 1 | 1 | 0.15 | 7 | 0 | 4.6 | 4.6 | 0 | 1 | 4.6 | 7 | 32.2 | 72.128
| Z2 | 0.625 | 1 | 1 | 0.2 | 5 | 0 | 4.6 | 4.6 | 0 | 0.7 | 4.6 | 5 | 23 | 35.65
| Z3 | 0.5 | 2 | 4 | 0.25 | 16 | 0 | 1 | 1 | 0 | 0.6 | 1 | 32 | 32 | 32
6 | MURO H=7.00 m | [13 empty] | 411.512
| M1 | 0.625 | 1 | 1 | 0.15 | 7 | 0 | 7.7 | 7.7 | 0 | 0.7 | 7.7 | 7 | 53.9 | 83.545
| M2 | 0.75 | 1 | 1 | 0.15 | 7 | 0 | 4.7 | 4.7 | 0 | 1 | 4.7 | 7 | 32.9 | 73.696
| M3 | 0.5 | 1 | 1 | 0.15 | 7 | 0 | 7.45 | 7.45 | 0 | 0.6 | 7.45 | 7 | 52.15 | 52.15
| M4 | 0.5 | 2 | 3.44 | 0.2 | 18 | 0 | 1 | 1 | 0 | 0.6 | 1 | 36 | 36 | 36
| M4' | 0.5 | 2 | 2.73 | 0.25 | 11 | 0 | 1 | 1 | 0 | 0.6 | 1 | 22 | 22 | 22
| Z1 | 0.75 | 1 | 1 | 0.15 | 7 | 0 | 4.7 | 4.7 | 0 | 1 | 4.7 | 7 | 32.9 | 73.696
| Z2 | 0.625 | 1 | 1 | 0.2 | 5 | 0 | 4.7 | 4.7 | 0 | 0.7 | 4.7 | 5 | 23.5 | 36.425
| Z3 | 0.5 | 2 | 4.1 | 0.25 | 17 | 0 | 1 | 1 | 0 | 0.6 | 1 | 34 | 34 | 34
7 | MURO H=7.50 m | [13 empty] | 468.7695
| M1 | 0.625 | 1 | 1 | 0.15 | 7 | 0 | 8.2 | 8.2 | 0 | 0.7 | 8.2 | 7 | 57.4 | 88.97
| M2 | 0.75 | 1 | 1 | 0.15 | 7 | 0 | 5 | 5 | 0 | 1 | 5 | 7 | 35 | 78.4
| M3 | 0.625 | 1 | 1 | 0.2 | 5 | 0 | 7.95 | 7.95 | 0 | 0.7 | 7.95 | 5 | 39.75 | 61.6125
| M4 | 0.5 | 2 | 3.64 | 0.15 | 25 | 0 | 1 | 1 | 0 | 0.6 | 1 | 50 | 50 | 50
| M4' | 0.5 | 2 | 2.95 | 0.2 | 15 | 0 | 1 | 1 | 0 | 0.6 | 1 | 30 | 30 | 30
| Z1 | 1 | 1 | 1 | 0.25 | 4 | 0 | 4.9 | 4.9 | 0 | 1.3 | 4.9 | 4 | 19.6 | 77.812
| Z2 | 0.625 | 1 | 1 | 0.2 | 5 | 0 | 4.9 | 4.9 | 0 | 0.7 | 4.9 | 5 | 24.5 | 37.975
| Z3 | 0.5 | 2 | 4.3 | 0.2 | 22 | 0 | 1 | 1 | 0 | 0.6 | 1 | 44 | 44 | 44
8 | MURO H=8.00 m | [13 empty] | 584.7395
| M1 | 0.75 | 1 | 1 | 0.15 | 7 | 0 | 8.9 | 8.9 | 0 | 1 | 8.9 | 7 | 62.3 | 139.552
| M2 | 0.75 | 1 | 1 | 0.15 | 7 | 0 | 5.5 | 5.5 | 0 | 1 | 5.5 | 7 | 38.5 | 86.24
| M3 | 0.625 | 1 | 1 | 0.2 | 5 | 0 | 8.45 | 8.45 | 0 | 0.7 | 8.45 | 5 | 42.25 | 65.4875
| M4 | 0.5 | 2 | 3.94 | 0.15 | 27 | 0 | 1 | 1 | 0 | 0.6 | 1 | 54 | 54 | 54
| M4' | 0.5 | 2 | 3.15 | 0.2 | 16 | 0 | 1 | 1 | 0 | 0.6 | 1 | 32 | 32 | 32
| Z1 | 1 | 1 | 1 | 0.2 | 5 | 0 | 5.2 | 5.2 | 0 | 1.3 | 5.2 | 5 | 26 | 103.22
| Z2 | 0.75 | 1 | 1 | 0.2 | 5 | 0 | 5.2 | 5.2 | 0 | 1 | 5.2 | 5 | 26 | 58.24
| Z3 | 0.5 | 2 | 4.6 | 0.2 | 23 | 0 | 1 | 1 | 0 | 0.6 | 1 | 46 | 46 | 46
9 | MURO H=8.50 m | [13 empty] | 742.38
| M1 | 1 | 1 | 1 | 0.2 | 5 | 0 | 9.4 | 9.4 | 1 | 1.3 | 10.7 | 5 | 53.5 | 212.395
| M2 | 1 | 1 | 1 | 0.2 | 5 | 0 | 5.85 | 5.85 | 0 | 1.3 | 5.85 | 5 | 29.25 | 116.1225
| M3 | 0.625 | 1 | 1 | 0.2 | 5 | 0 | 8.95 | 8.95 | 0 | 0.7 | 8.95 | 5 | 44.75 | 69.3625
| M4 | 0.5 | 2 | 4.09 | 0.15 | 28 | 0 | 1 | 1 | 0 | 0.6 | 1 | 56 | 56 | 56
| M4' | 0.5 | 2 | 3.35 | 0.2 | 17 | 0 | 1 | 1 | 0 | 0.6 | 1 | 34 | 34 | 34
| Z1 | 1 | 1 | 1 | 0.2 | 5 | 0 | 6 | 6 | 0 | 1.3 | 6 | 5 | 30 | 119.1
| Z2 | 0.75 | 1 | 1 | 0.2 | 5 | 0 | 6 | 6 | 0 | 1 | 6 | 5 | 30 | 67.2
| Z3 | 0.625 | 2 | 5.3 | 0.25 | 22 | 0 | 1 | 1 | 0 | 0.7 | 1 | 44 | 44 | 68.2
10 | MURO H=9.00 m | [13 empty] | 910.8345
| M1 | 1 | 1 | 1 | 0.2 | 5 | 0 | 9.9 | 9.9 | 1 | 1.3 | 11.2 | 5 | 56 | 222.32
| M2 | 1 | 1 | 1 | 0.2 | 5 | 0 | 6.1 | 6.1 | 0 | 1.3 | 6.1 | 5 | 30.5 | 121.085
| M3 | 0.625 | 1 | 1 | 0.15 | 7 | 0 | 9.45 | 9.45 | 1 | 0.7 | 10.15 | 7 | 71.05 | 110.1275
| M4 | 0.5 | 2 | 4.39 | 0.15 | 30 | 0 | 1 | 1 | 0 | 0.6 | 1 | 60 | 60 | 60
| M4' | 0.5 | 2 | 3.6 | 0.2 | 18 | 0 | 1 | 1 | 0 | 0.6 | 1 | 36 | 36 | 36
| Z1 | 1 | 1 | 1 | 0.15 | 7 | 0 | 6.6 | 6.6 | 0 | 1.3 | 6.6 | 7 | 46.2 | 183.414
| Z2 | 0.75 | 1 | 1 | 0.15 | 7 | 0 | 6.6 | 6.6 | 0 | 1 | 6.6 | 7 | 46.2 | 103.488
| Z3 | 0.625 | 2 | 6 | 0.25 | 24 | 0 | 1 | 1 | 0 | 0.7 | 1 | 48 | 48 | 74.4
TOTAL
[7 empty] | EMPALME |  |  | GANCHO 90° |  |  | DENSIDAD LINEAL
[7 empty] | Ф | LONG. (m) |  | Ф | LONG. (m) |  | Ф | ρ (kg/m)
[7 empty] | 0.25 | 0.3 |  | 0.25 |  |  | 0.25 | 0.25
[7 empty] | 0.375 | 0.4 |  | 0.375 | 0.113 |  | 0.375 | 0.56
[7 empty] | 0.5 | 0.6 |  | 0.5 | 0.15 |  | 0.5 | 1
[7 empty] | 0.625 | 0.7 |  | 0.625 | 0.188 |  | 0.625 | 1.55
[7 empty] | 0.75 | 1 |  | 0.75 | 22.5 |  | 0.75 | 2.24
[7 empty] | 1 | 1.3 |  | 1 | 0.3 |  | 1 | 3.97

## TMG_Defensa (hidden)
VIADUCTO
ELABORACIÓN DE LOS ESTUDIOS DE PREINVERSIÓN A NIVEL DE PERFIL REFORZADO DEL PROYECTO: “CARRETERA HUAYCAN - CIENEGUILLA -
SANTIAGO DE TUNA - SAN ANDRES DE TUPICOCHA - SAN DAMIAN YURACMAYO - YAULI PACHACHACA - EMP. PE-22”
TRANSPORTE DE MATERIAL GRANULAR
DEFENSA RIBEREÑA
Ubicación |  |  |  | Material Granular | CANTERA
Inicio | Final | Longitud | C.G. |  | Ubicación | Acceso | Distancia de Transporte | % | Material | Momento de Transporte | Transporte de Material Granular
[11 empty] | D <= 1 km | D > 1 km
(km) | (km) | (m) | (km) | (m3) | (km) | (km) | (km) |  | (m3) | (m3km) | (m3km) | (m3km)
20737.5 | 20737.5 | 0 | 20737.5 | #REF! | 21340 | 1.2 | 1.8025 | 100% | #REF! | #REF! | #REF! | #REF!
|  |  |  | #REF! |  |  |  |  | #REF! | #REF! | #REF! | #REF!
. |  |  |  |  | CANTERA |  |  |  | Material a Transportar | Momento de Transporte | Transporte de Material Granular
[11 empty] | D <= 1 km | D > 1 km
[5 empty] | Nombre |  | Ubicación | Acc. | (m3) | (m3km) | (m3km) | (m3km)
[5 empty] | Sacaychaca |  | 0 | 23.8 | 0 | 0 | 0 | 0
[5 empty] | Talud 1 |  | 4800 | 0 | 0 | 0 | 0 | 0
[5 empty] | Talud 2 |  | 10000 | 0 | 0 | 0 | 0 | 0
[5 empty] | Talud 3 |  | 19200 | 0 | 0 | 0 | 0 | 0
[5 empty] | Tablachaca Zona N°1 |  | 20330 | 0.4 | 0 | 0 | 0 | 0
[5 empty] | Tablachaca Zona N°2 |  | 21340 | 1.2 | #REF! | #REF! | #REF! | #REF!
[5 empty] | Conchucos |  | 21340.001 | 14.1 | 0 | 0 | 0 | 0
[5 empty] | TOTAL |  |  |  | #REF! | #REF! | #REF! | #REF!

## TME_Defensa (hidden)
VIADUCTO
ELABORACIÓN DE LOS ESTUDIOS DE PREINVERSIÓN A NIVEL DE PERFIL REFORZADO DEL PROYECTO: “CARRETERA HUAYCAN - CIENEGUILLA -
SANTIAGO DE TUNA - SAN ANDRES DE TUPICOCHA - SAN DAMIAN YURACMAYO - YAULI PACHACHACA - EMP. PE-22”
TRANSPORTE DE MATERIAL EXCEDENTE
DEFENSA RIBEREÑA
Ubicación |  |  |  | Material a Eliminar | DEPOSITO DE MATERIAL EXCEDENTE
Inicio | Final | Longitud | C.G. |  | Ubicación | Acceso | Distancia de Transporte | % | Material | Momento de Transporte | Transporte de Material Excedente a DME
[11 empty] | D <= 1 km | D > 1 km
(km) | (km) | (m) | (km) | (m3) | (km) | (km) | (km) |  | (m3) | (m3km) | (m3km) | (m3km)
20737.5 | 20737.5 |  | 20737.5 | 5179 | 29160 | 0.4694 | 8.8919 | 100% | 5179 | 45429.6701 | 4557.52 | 40872.2
|  |  |  | 5179 |  |  |  |  | 5179 | 45429.6701 | 4557.52 | 40872.2
. |  |  |  |  | DME´s |  |  |  | Material a Transportar | Momento de Transporte | Transporte de Material Excedente a DME
[11 empty] | D <= 1 km | D > 1 km
[5 empty] | Nombre |  | Ubicación | Acc. | (m3) | (m3km) | (m3km) | (m3km)
[5 empty] | DME 01 |  | 1080 | 0.10949 | 0 | 0 | 0 | 0
[5 empty] | DME 02 |  | 1760 | 0.29666 | 0 | 0 | 0 | 0
[5 empty] | DME 03 |  | 1760.001 | 0.34798 | 0 | 0 | 0 | 0
[5 empty] | DME 04 |  | 2180 | 0.21753 | 0 | 0 | 0 | 0
[5 empty] | DME 05 |  | 4560 | 0.394 | 0 | 0 | 0 | 0
[5 empty] | DME 06 |  | 29160 | 0.4694 | 5179 | 45429.6701 | 4557.52 | 40872.2
[5 empty] | TOTAL |  |  |  | 5179 | 45429.6701 | 4557.52 | 40872.2

## Hoja1 (hidden)
20737.5
20787.5
20762.5 | 50