## Presión Neumática (hidden)
Ingresar espesor de Carpeta Asfáltica (mm.) | [6 empty] | 100 | Coeficiente | 0.0004
[8 empty] | Exponente | 1.761
Presión de Contacto del Neumático (psi)
|  | 80 | 90 | 100 | 110 | 120 | 130 | 140 | Correlación |  |  | Coeficiente | Exponente
Espesor de capa de rodadura | 50 | 1 | 1.36 | 1.8 | 2.31 | 2.91 | 3.59 | 4.37 | 0,00001x2,6363 | Espesor de capa de rodadura | 50 | 1e-05 | 2.6363
| 60 | 1 | 1.33 | 1.72 | 2.18 | 2.69 | 3.27 | 3.92 | 0,00002x2,4434 |  | 60 | 2e-05 | 2.4434
| 70 | 1 | 1.3 | 1.65 | 2.05 | 2.49 | 2.99 | 3.53 | 0,00005x2,257 |  | 70 | 5e-05 | 2.257
| 71.25 | 1 | 1.2975 | 1.6425 | 2.0362 | 2.4688 | 2.9588 | 3.4888 | 0,00006x2,2353 |  | 71.25 | 6e-05 | 2.353
| 72.5 | 1 | 1.295 | 1.635 | 2.0225 | 2.4475 | 2.9275 | 3.4475 | 0,00006x2,2133 |  | 72.5 | 6e-05 | 2.2133
| 73.75 | 1 | 1.2888 | 1.6162 | 1.9881 | 2.3944 | 2.8494 | 3.3444 | 0,00008x2,1572 |  | 73.75 | 8e-05 | 2.1572
| 75 | 1 | 1.29 | 1.62 | 1.995 | 2.405 | 2.865 | 3.365 | 0,00007x2,1685 |  | 75 | 7e-05 | 2.1685
| 80 | 1 | 1.28 | 1.59 | 1.94 | 2.32 | 2.74 | 3.2 | 0,00001x2,0756 |  | 80 | 1e-05 | 2.0756
| 90 | 1 | 1.25 | 1.53 | 1.84 | 2.17 | 2.52 | 2.91 | 0,00002x1,9088 |  | 90 | 2e-05 | 1.9088
| 95 | 1 | 1.24 | 1.505 | 1.795 | 2.105 | 2.435 | 2.795 | 0,0003x1,8364 |  | 95 | 0.0003 | 1.8364
| 100 | 1 | 1.23 | 1.48 | 1.75 | 2.04 | 2.35 | 2.68 | 0,0004x1,7610 |  | 100 | 0.0004 | 1.761
| 102.5 | 1 | 1.225 | 1.4675 | 1.7275 | 2.0075 | 2.305 | 2.62 | 0,0005x1,7202 |  | 102.5 | 0.0005 | 1.7202
| 105 | 1 | 1.22 | 1.455 | 1.705 | 1.975 | 2.26 | 2.56 | 0,0006x1,6785 |  | 105 | 0.0006 | 1.6785
| 110 | 1 | 1.21 | 1.43 | 1.66 | 1.91 | 2.17 | 2.44 | 0,0009x1,5921 |  | 110 | 0.0009 | 1.5921
| 120 | 1 | 1.19 | 1.38 | 1.59 | 1.8 | 2.02 | 2.25 | 0,0018x1,4469 |  | 120 | 0.0018 | 1.4469
| 125 | 1 | 1.18 | 1.36 | 1.555 | 1.75 | 1.955 | 2.17 | 0,0024x1,381 |  | 125 | 0.0024 | 1.381
| 130 | 1 | 1.17 | 1.34 | 1.52 | 1.7 | 1.89 | 2.09
| 140 | 1 | 1.15 | 1.3 | 1.46 | 1.62 | 1.78 | 1.94
| 150 | 1 | 1.13 | 1.26 | 1.39 | 1.52 | 1.66 | 1.79
| 160 | 1 | 1.12 | 1.24 | 1.36 | 1.47 | 1.59 | 1.71
| 170 | 1 | 1.11 | 1.21 | 1.31 | 1.41 | 1.51 | 1.61
| 180 | 1 | 1.09 | 1.18 | 1.27 | 1.36 | 1.45 | 1.53
| 190 | 1 | 1.08 | 1.16 | 1.24 | 1.31 | 1.39 | 1.46 | [7 empty] | 70
| 200 | 1 | 1.08 | 1.15 | 1.22 | 1.28 | 1.35 | 1.41 |  |  |  |  | 4e-05 | 4e-05 |  | 1
[13 empty] | 0.0001 | 0.0001 | 0.0001
[13 empty] | 70 | y = 5E-05x2.257
75
[13 empty] | 80 | y = 1E-04x2.0756
[13 empty] | 70 | 0.9 | 63
[13 empty] | 75 | 0.9 | 67.5
[13 empty] | 80 | 0.9 | 72
[13 empty] | 85 | 0.9 | 76.5
[13 empty] | 90 | 0.9 | 81
[13 empty] | 95 | 0.9 | 85.5
[13 empty] | 100 | 0.9 | 90
[13 empty] | 105 | 0.9 | 94.5
[13 empty] | 110 | 0.9 | 99

## B2
|  |  |  | CALCULO DEL FACTOR DESTRUCTIVO TOTAL | [7 empty] | Código de Proyecto: |  |  |  | 75 | 1 | 1.29 | 1.62 | 1.995 | 2.405 | 2.865 | 3.365 | 0,00007x2,1685
Factor por presion Neumàtica
[12 empty] | Página |  |  |  | 0,00007x2,1685
[12 empty] | Especialidad: Tráfico |  |  | Coeficiente | 0.0004
[15 empty] | Exponente | 1.761
ESTACION: Santa Rosa
FACTORES DESTRUCTIVOS (POR CARGA y PRESION NEUMATICA) | [17 empty] | 88.9 | 80.01
BUS B2
Sentido | Tipo de Vehiculo | PESOS POR EJE |  | PRESION NEUMATICA |  | PRESION NEUMATICA x 0.9 |  | FACTOR POR PRESION NEUMATICA |  | FACTOR POR CARGA |  | FACTOR DESTRUCTIVO TOTAL POR CARGA y PRESION NEUMATICA |  | FACTOR DESTRUCTIVO TOTAL
|  | Kg. |  | psi |  | psi
|  | E1 | E2 | E1 | E2 | E1 | E2 | E1 | E2 | E1 | E2 | E1 | E2
1 | B2 | 4630 | 5150 | 90 | 100 | 81 | 90 | 0.9 | 1.1 | 0.24219 | 0.15559 | 0.21797 | 0.17115 | 0.38911 |  | 0.38911
1 | B2 | 6040 | 10160 | 90 | 100 | 81 | 90 | 0.9 | 1.1 | 0.70141 | 2.3568 | 0.63127 | 2.5925 | 3.2237 |  | 3.2237
1 | B2 | 2380 | 7820 | 90 | 100 | 81 | 90 | 0.9 | 1.1 | 0.01691 | 0.82713 | 0.015219 | 0.90984 | 0.92506 |  | 0.92506
[12 empty] | 0.28815 | 1.2245 | 1.5126

## B3 (hidden)
|  |  |  | CALCULO DEL FACTOR DESTRUCTIVO TOTAL | [12 empty] | Código de Proyecto:
Factor por presion Neumàtica
[17 empty] | Página |  |  |  | 0,00007x2,1685
[17 empty] | Especialidad: Tráfico |  |  | Coeficiente | 0.0004
[20 empty] | Exponente | 1.761
ESTACION: Santa Rosa
FACTORES DESTRUCTIVOS (POR CARGA y PRESION NEUMATICA)
BUS B3
Sentido | Tipo de Vehiculo | PESOS POR EJE |  |  | PRESION NEUMATICA |  |  | PRESION NEUMATICA x 0.9 |  |  | FACTOR POR PRESION NEUMATICA |  |  |  | FACTOR POR CARGA |  | FACTOR DESTRUCTIVO TOTAL POR CARGA y PRESION NEUMATICA |  | FACTOR DESTRUCTIVO TOTAL
|  | Kg. |  |  | psi |  |  | psi | [6 empty] | E1 | E2+E3
|  | E1 | E2 | E3 | E1 | E2 | E3 | E1 | E2 | E3 | E1 | E2 | E3 | (E2+E3)/2 | simple | tandem | E1 | E2+E3
1 | B3 | psi E1: 0; psi E2: 0; psi E3: 0; psi E1: 1; psi E2: 1; psi E3: 1 | 1 | 0 | 0 | 0 | 0 | 0 |  | 0
1 | B3 | psi E1: 0; psi E2: 0; psi E3: 0; psi E1: 1; psi E2: 1; psi E3: 1 | 1 | 0 | 0 | 0 | 0 | 0 |  | 0
[14 empty] | 1.3435 | 0.44481 | 0.89869 | 0 | 0 | 0

## B4 (hidden)
[5 empty] | CALCULO DEL FACTOR DESTRUCTIVO TOTAL | [16 empty] | Código de Proyecto:
Factor por presion Neumàtica
[22 empty] | Página |  |  |  | 0,00007x2,1685
[22 empty] | Especialidad: Tráfico |  |  | Coeficiente | 0.0004
[25 empty] | Exponente | 1.761
ESTACION: Santa Rosa
FACTORES DESTRUCTIVOS (POR CARGA y PRESION NEUMATICA)
BUS B4
Sentido | Tipo de Vehiculo | PESOS POR EJE |  |  |  | PRESION NEUMATICA |  |  |  | PRESION NEUMATICA x 0.9 |  |  |  | FACTOR POR PRESION NEUMATICA | [5 empty] | FACTOR POR CARGA |  | FACTOR DESTRUCTIVO TOTAL POR CARGA y PRESION NEUMATICA |  | FACTOR DESTRUCTIVO TOTAL
|  | Kg. |  |  |  | psi |  |  |  | psi | [9 empty] | E1+E2 | E3+E4
|  | E1 | E2 | E3 | E4 | E1 | E2 | E3 | E4 | E1 | E2 | E3 | E4 | E1 | E2 | (E1+E2)/2 | E3 | E4 | (E32+E4)/2 | tandem | tandem | E1+E2 | E3+E4
1 | B4 | psi E1: 0; psi E2: 0; psi E3: 0; psi E4: 0; psi E1: 1; psi E2: 1 | 1 | 1 | 1 | 1 | 0 | 0 | 0 | 0 | 0 |  | 0
1 | B4 | psi E1: 0; psi E2: 0; psi E3: 0; psi E4: 0; psi E1: 1; psi E2: 1 | 1 | 1 | 1 | 1 | 0 | 0 | 0 | 0 | 0 |  | 0
1 | B4 | psi E1: 0; psi E2: 0; psi E3: 0; psi E4: 0; psi E1: 1; psi E2: 1 | 1 | 1 | 1 | 1 | 0 | 0 | 0 | 0 | 0 |  | 0
1 | B4 | psi E1: 0; psi E2: 0; psi E3: 0; psi E4: 0; psi E1: 1; psi E2: 1 | 1 | 1 | 1 | 1 | 0 | 0 | 0 | 0 | 0 |  | 0
1 | B4 | psi E1: 0; psi E2: 0; psi E3: 0; psi E4: 0; psi E1: 1; psi E2: 1 | 1 | 1 | 1 | 1 | 0 | 0 | 0 | 0 | 0 |  | 0
[22 empty] | 0 | 0 | 0

## C2
|  |  | CALCULO DEL FACTOR DESTRUCTIVO TOTAL | [7 empty] | Código de Proyecto:
Factor por presion Neumàtica
[11 empty] | Página |  |  |  |  | 0,00007x2,1685
[11 empty] | Especialidad: Tráfico |  |  |  | Coeficiente | 0.0004
[15 empty] | Exponente | 1.761
ESTACION: Santa Rosa
FACTORES DESTRUCTIVOS (POR CARGA y PRESION NEUMATICA)
CAMION C2
Sentido | Tipo de Vehiculo | PESOS POR EJE |  | PRESION NEUMATICA |  | PRESION NEUMATICA x 0.9 |  | FACTOR POR PRESION NEUMATICA |  | FACTOR POR CARGA |  | FACTOR DESTRUCTIVO TOTAL POR CARGA y PRESION NUEMATICA |  | FACTOR DESTRUCTIVO TOTAL
|  | Kg. |  | psi |  | psi
|  | E1 | E2 | E1 | E2 | E1 | E2 | E1 | E2 | E1 | E2 | E1 | E2
1 | C2 | 2450 | 3100 | 90 | 100 | 81 | 90 | 0.9 | 1.1 | 0.018988 | 0.020426 | 0.01709 | 0.022469 | 0.039559 |  | 0.039559
1 | C2 | 3130 | 4150 | 90 | 90 | 81 | 81 | 0.9 | 0.9 | 0.050583 | 0.065605 | 0.045524 | 0.059045 | 0.10457 |  | 0.10457
1 | C2 | 3100 | 4050 | 90 | 100 | 81 | 90 | 0.9 | 1.1 | 0.048671 | 0.059507 | 0.043804 | 0.065457 | 0.10926 |  | 0.10926
1 | C2 | 1050 | 1420 | 80 | 90 | 72 | 81 | 1 | 0.9 | 0.00064059 | 0.00089929 | 0.00064059 | 0.00080936 | 0.0014499 |  | 0.0014499
1 | C2 | 5150 | 7100 | 90 | 100 | 81 | 90 | 0.9 | 1.1 | 0.37073 | 0.56205 | 0.33365 | 0.61826 | 0.95191 |  | 0.95191
1 | C2 | 1000 | 1520 | 90 | 100 | 81 | 90 | 0.9 | 1.1 | 0.00052702 | 0.0011806 | 0.00047431 | 0.0012987 | 0.001773 |  | 0.001773
1 | C2 | 1900 | 2250 | 50 | 50 | 45 | 45 | 1 | 1 | 0.0068681 | 0.0056686 | 0.0068681 | 0.0056686 | 0.012537 |  | 0.012537
1 | C2 | 2500 | 4700 | 50 | 60 | 45 | 54 | 1 | 1 | 0.020587 | 0.10793 | 0.020587 | 0.10793 | 0.12852 |  | 0.12852
1 | C2 | 3910 | 6010 | 90 | 90 | 81 | 81 | 0.9 | 0.9 | 0.12318 | 0.28856 | 0.11086 | 0.25971 | 0.37057 |  | 0.37057
1 | C2 | 3500 | 5200 | 80 | 70 | 72 | 63 | 1 | 1 | 0.079085 | 0.16172 | 0.079085 | 0.16172 | 0.2408 |  | 0.2408
1 | C2 | 1550 | 2990 | 70 | 80 | 63 | 72 | 1 | 1 | 0.0030419 | 0.017678 | 0.0030419 | 0.017678 | 0.02072 |  | 0.02072
1 | C2 | 1790 | 4210 | 80 | 90 | 72 | 81 | 1 | 0.9 | 0.0054105 | 0.069482 | 0.0054105 | 0.062534 | 0.067944 |  | 0.067944
1 | C2 | 2420 | 3250 | 80 | 80 | 72 | 72 | 1 | 1 | 0.018075 | 0.024676 | 0.018075 | 0.024676 | 0.042751 |  | 0.042751
1 | C2 | 2950 | 3050 | 90 | 90 | 81 | 81 | 0.9 | 0.9 | 0.039913 | 0.01914 | 0.035922 | 0.017226 | 0.053148 |  | 0.053148
1 | C2 | 2020 | 3570 | 80 | 70 | 72 | 63 | 1 | 1 | 0.0087746 | 0.035927 | 0.0087746 | 0.035927 | 0.044701 |  | 0.044701
1 | C2 | 2100 | 2540 | 70 | 70 | 63 | 63 | 1 | 1 | 0.010249 | 0.0092062 | 0.010249 | 0.0092062 | 0.019456 |  | 0.019456
1 | C2 | 2080 | 3570 | 100 | 100 | 90 | 90 | 1.1 | 1.1 | 0.0098646 | 0.035927 | 0.010851 | 0.039519 | 0.05037 |  | 0.05037
1 | C2 | 3320 | 6720 | 90 | 90 | 81 | 81 | 0.9 | 0.9 | 0.064029 | 0.45105 | 0.057626 | 0.40594 | 0.46357 |  | 0.46357
1 | C2 | 3000 | 5700 | 90 | 80 | 81 | 72 | 0.9 | 1 | 0.042688 | 0.23348 | 0.03842 | 0.23348 | 0.2719 |  | 0.2719
1 | C2 | 2680 | 4290 | 90 | 80 | 81 | 72 | 0.9 | 1 | 0.027187 | 0.074916 | 0.024468 | 0.074916 | 0.099384 |  | 0.099384
1 | C2 | 2050 | 3670 | 65 | 70 | 58.5 | 63 | 1 | 1 | 0.0093076 | 0.040124 | 0.0093076 | 0.040124 | 0.049432 |  | 0.049432
1 | C2 | 2100 | 2400 | 60 | 60 | 54 | 54 | 1 | 1 | 0.010249 | 0.0073382 | 0.010249 | 0.0073382 | 0.017588 |  | 0.017588
1 | C2 | 1910 | 1870 | 80 | 75 | 72 | 67.5 | 1 | 1 | 0.0070139 | 0.0027046 | 0.0070139 | 0.0027046 | 0.0097185 |  | 0.0097185
1 | C2 | 3570 | 5570 | 80 | 80 | 72 | 72 | 1 | 1 | 0.085605 | 0.21289 | 0.085605 | 0.21289 | 0.2985 |  | 0.2985
1 | C2 | 1440 | 2880 | 65 | 70 | 58.5 | 63 | 1 | 1 | 0.0022661 | 0.015216 | 0.0022661 | 0.015216 | 0.017483 |  | 0.017483
1 | C2 | 3020 | 3580 | 95 | 95 | 85.5 | 85.5 | 1 | 1 | 0.043838 | 0.036331 | 0.043838 | 0.036331 | 0.080169 |  | 0.080169
1 | C2 | 2030 | 2950 | 55 | 55 | 49.5 | 49.5 | 1 | 1 | 0.0089497 | 0.016751 | 0.0089497 | 0.016751 | 0.0257 |  | 0.0257
1 | C2 | 2030 | 2530 | 55 | 60 | 49.5 | 54 | 1 | 1 | 0.0089497 | 0.0090621 | 0.0089497 | 0.0090621 | 0.018012 |  | 0.018012
1 | C2 | 2210 | 2790 | 85 | 85 | 76.5 | 76.5 | 1 | 1 | 0.012572 | 0.013402 | 0.012572 | 0.013402 | 0.025973 |  | 0.025973
1 | C2 | 3140 | 3900 | 90 | 90 | 81 | 81 | 0.9 | 0.9 | 0.051232 | 0.051169 | 0.046109 | 0.046052 | 0.092161 |  | 0.092161
1 | C2 | 2150 | 2430 | 75 | 75 | 67.5 | 67.5 | 1 | 1 | 0.011261 | 0.007712 | 0.011261 | 0.007712 | 0.018973 |  | 0.018973
1 | C2 | 1670 | 2890 | 60 | 70 | 54 | 63 | 1 | 1 | 0.0040991 | 0.015429 | 0.0040991 | 0.015429 | 0.019528 |  | 0.019528
1 | C2 | 2280 | 4330 | 70 | 70 | 63 | 63 | 1 | 1 | 0.014242 | 0.077749 | 0.014242 | 0.077749 | 0.091991 |  | 0.091991
1 | C2 | 2280 | 2820 | 90 | 90 | 81 | 81 | 0.9 | 0.9 | 0.014242 | 0.013988 | 0.012818 | 0.012589 | 0.025406 |  | 0.025406
1 | C2 | 5010 | 8520 | 90 | 90 | 81 | 81 | 0.9 | 0.9 | 0.33203 | 1.1655 | 0.29883 | 1.0489 | 1.3478 |  | 1.3478
1 | C2 | 1570 | 2370 | 80 | 90 | 72 | 81 | 1 | 0.9 | 0.003202 | 0.0069781 | 0.003202 | 0.0062803 | 0.0094823 |  | 0.0094823
1 | C2 | 1200 | 2320 | 70 | 80 | 63 | 72 | 1 | 1 | 0.0010928 | 0.0064076 | 0.0010928 | 0.0064076 | 0.0075004 |  | 0.0075004
1 | C2 | 1300 | 1130 | 75 | 80 | 67.5 | 72 | 1 | 1 | 0.0015052 | 0.00036063 | 0.0015052 | 0.00036063 | 0.0018658 |  | 0.0018658 | 45
1 | C2 | 1400 | 2960 | 80 | 90 | 72 | 81 | 1 | 0.9 | 0.0020246 | 0.016979 | 0.0020246 | 0.015281 | 0.017306 |  | 0.017306
1 | C2 | 1650 | 1770 | 100 | 100 | 90 | 90 | 1.1 | 1.1 | 0.0039062 | 0.0021709 | 0.0042969 | 0.002388 | 0.0066849 |  | 0.0066849
1 | C2 | 3520 | 5590 | 100 | 100 | 90 | 90 | 1.1 | 1.1 | 0.080909 | 0.21597 | 0.089 | 0.23757 | 0.32657 |  | 0.32657
1 | C2 | 3590 | 6010 | 100 | 100 | 90 | 90 | 1.1 | 1.1 | 0.087539 | 0.28856 | 0.096293 | 0.31742 | 0.41371 |  | 0.41371
1 | C2 | 1490 | 2090 | 75 | 90 | 67.5 | 81 | 1 | 0.9 | 0.0025976 | 0.0042202 | 0.0025976 | 0.0037982 | 0.0063957 |  | 0.0063957
1 | C2 | 1060 | 1340 | 90 | 90 | 81 | 81 | 0.9 | 0.9 | 0.00066535 | 0.00071312 | 0.00059881 | 0.00064181 | 0.0012406 |  | 0.0012406
1 | C2 | 2170 | 2450 | 80 | 90 | 72 | 81 | 1 | 0.9 | 0.011686 | 0.0079691 | 0.011686 | 0.0071722 | 0.018858 |  | 0.018858
1 | C2 | 2640 | 5090 | 90 | 100 | 81 | 90 | 0.9 | 1.1 | 0.0256 | 0.14846 | 0.02304 | 0.16331 | 0.18635 |  | 0.18635
1 | C2 | 3010 | 4780 | 80 | 90 | 72 | 81 | 1 | 0.9 | 0.04326 | 0.11547 | 0.04326 | 0.10392 | 0.14718 |  | 0.14718
1 | C2 | 1820 | 2340 | 90 | 90 | 81 | 81 | 0.9 | 0.9 | 0.0057824 | 0.0066314 | 0.0052042 | 0.0059683 | 0.011172 |  | 0.011172
1 | C2 | 1940 | 3310 | 80 | 90 | 72 | 81 | 1 | 0.9 | 0.007465 | 0.02655 | 0.007465 | 0.023895 | 0.03136 |  | 0.03136
1 | C2 | 1870 | 2230 | 60 | 60 | 54 | 54 | 1 | 1 | 0.0064445 | 0.0054697 | 0.0064445 | 0.0054697 | 0.011914 |  | 0.011914
1 | C2 | 2250 | 3070 | 70 | 70 | 63 | 63 | 1 | 1 | 0.013507 | 0.019647 | 0.013507 | 0.019647 | 0.033154 |  | 0.033154
1 | C2 | 1890 | 2090 | 45 | 45 | 40.5 | 40.5 | 1 | 1 | 0.0067247 | 0.0042202 | 0.0067247 | 0.0042202 | 0.010945 |  | 0.010945
1 | C2 | 2350 | 2770 | 60 | 60 | 54 | 54 | 1 | 1 | 0.016073 | 0.013022 | 0.016073 | 0.013022 | 0.029095 |  | 0.029095
1 | C2 | 3510 | 6720 | 80 | 80 | 72 | 72 | 1 | 1 | 0.079993 | 0.45105 | 0.079993 | 0.45105 | 0.53104 |  | 0.53104
1 | C2 | 2350 | 3260 | 60 | 60 | 54 | 54 | 1 | 1 | 0.016073 | 0.024981 | 0.016073 | 0.024981 | 0.041054 |  | 0.041054
1 | C2 | 2470 | 4600 | 60 | 60 | 54 | 54 | 1 | 1 | 0.019616 | 0.099032 | 0.019616 | 0.099032 | 0.11865 |  | 0.11865
1 | C2 | 1840 | 4100 | 60 | 60 | 54 | 54 | 1 | 1 | 0.0060408 | 0.0625 | 0.0060408 | 0.0625 | 0.068541 |  | 0.068541
1 | C2 | 2090 | 3620 | 60 | 60 | 54 | 54 | 1 | 1 | 0.010056 | 0.037982 | 0.010056 | 0.037982 | 0.048038 |  | 0.048038
1 | C2 | 1890 | 4250 | 80 | 80 | 72 | 72 | 1 | 1 | 0.0067247 | 0.072161 | 0.0067247 | 0.072161 | 0.078885 |  | 0.078885
1 | C2 | 3590 | 13680 | 70 | 80 | 63 | 72 | 1 | 1 | 0.087539 | 7.7462 | 0.087539 | 7.7462 | 7.8337 |  | 7.8337
1 | C2 | 1910 | 2400 | 70 | 70 | 63 | 63 | 1 | 1 | 0.0070139 | 0.0073382 | 0.0070139 | 0.0073382 | 0.014352 |  | 0.014352
1 | C2 | 1780 | 2390 | 80 | 80 | 72 | 72 | 1 | 1 | 0.0052906 | 0.0072167 | 0.0052906 | 0.0072167 | 0.012507 |  | 0.012507
1 | C2 | 3890 | 5750 | 150 | 150 | 135 | 135 | 2.3 | 2.3 | 0.12068 | 0.24178 | 0.27756 | 0.55609 | 0.83364 |  | 0.83364
1 | C2 | 3340 | 4650 | 120 | 120 | 108 | 108 | 1.5 | 1.5 | 0.065586 | 0.10341 | 0.098379 | 0.15511 | 0.25349 |  | 0.25349
1 | C2 | 1760 | 1890 | 70 | 60 | 63 | 54 | 1 | 1 | 0.0050568 | 0.0028222 | 0.0050568 | 0.0028222 | 0.007879 |  | 0.007879
1 | C2 | 3600 | 6200 | 110 | 120 | 99 | 108 | 1.3 | 1.5 | 0.088519 | 0.32682 | 0.11507 | 0.49023 | 0.60531 |  | 0.60531
1 | C2 | 4490 | 5010 | 70 | 70 | 63 | 63 | 1 | 1 | 0.2142 | 0.13935 | 0.2142 | 0.13935 | 0.35354 |  | 0.35354
1 | C2 | 1840 | 1730 | 60 | 70 | 54 | 63 | 1 | 1 | 0.0060408 | 0.0019812 | 0.0060408 | 0.0019812 | 0.008022 |  | 0.008022
1 | C2 | 2430 | 2890 | 80 | 80 | 72 | 72 | 1 | 1 | 0.018376 | 0.015429 | 0.018376 | 0.015429 | 0.033805 |  | 0.033805
1 | C2 | 1820 | 1750 | 70 | 60 | 63 | 54 | 1 | 1 | 0.0057824 | 0.0020744 | 0.0057824 | 0.0020744 | 0.0078568 |  | 0.0078568
1 | C2 | 3350 | 6780 | 110 | 110 | 99 | 99 | 1.3 | 1.3 | 0.066375 | 0.46737 | 0.086287 | 0.60758 | 0.69387 |  | 0.69387
1 | C2 | 2120 | 3130 | 60 | 60 | 54 | 54 | 1 | 1 | 0.010646 | 0.021229 | 0.010646 | 0.021229 | 0.031874 |  | 0.031874
1 | C2 | 2250 | 3940 | 95 | 95 | 85.5 | 85.5 | 1 | 1 | 0.013507 | 0.0533 | 0.013507 | 0.0533 | 0.066807 |  | 0.066807
1 | C2 | 3180 | 3430 | 120 | 120 | 108 | 108 | 1.5 | 1.5 | 0.053893 | 0.030614 | 0.08084 | 0.045921 | 0.12676 |  | 0.12676
1 | C2 | 1990 | 4260 | 100 | 100 | 90 | 90 | 1.1 | 1.1 | 0.0082649 | 0.072842 | 0.0090914 | 0.080126 | 0.089218 |  | 0.089218
1 | C2 | 1560 | 3120 | 60 | 60 | 54 | 54 | 1 | 1 | 0.0031212 | 0.020959 | 0.0031212 | 0.020959 | 0.02408 |  | 0.02408
1 | C2 | 2040 | 3590 | 65 | 65 | 58.5 | 58.5 | 1 | 1 | 0.0091274 | 0.036739 | 0.0091274 | 0.036739 | 0.045866 |  | 0.045866
1 | C2 | 3450 | 5450 | 100 | 100 | 90 | 90 | 1.1 | 1.1 | 0.074662 | 0.19513 | 0.082128 | 0.21465 | 0.29677 |  | 0.29677
1 | C2 | 2530 | 3890 | 40 | 80 | 36 | 72 | 1 | 1 | 0.021593 | 0.050646 | 0.021593 | 0.050646 | 0.072238 |  | 0.072238
1 | C2 | 2290 | 4030 | 65 | 65 | 58.5 | 58.5 | 1 | 1 | 0.014493 | 0.05834 | 0.014493 | 0.05834 | 0.072833 |  | 0.072833
1 | C2 | 2300 | 4040 | 60 | 60 | 54 | 54 | 1 | 1 | 0.014748 | 0.058921 | 0.014748 | 0.058921 | 0.073669 |  | 0.073669
1 | C2 | 1720 | 2340 | 70 | 70 | 63 | 63 | 1 | 1 | 0.0046125 | 0.0066314 | 0.0046125 | 0.0066314 | 0.011244 |  | 0.011244
1 | C2 | 1550 | 1870 | 60 | 60 | 54 | 54 | 1 | 1 | 0.0030419 | 0.0027046 | 0.0030419 | 0.0027046 | 0.0057466 |  | 0.0057466
1 | C2 | 1860 | 1720 | 60 | 60 | 54 | 54 | 1 | 1 | 0.0063078 | 0.0019358 | 0.0063078 | 0.0019358 | 0.0082436 |  | 0.0082436
1 | C2 | 2550 | 8950 | 110 | 110 | 99 | 99 | 1.3 | 1.3 | 0.022284 | 1.4192 | 0.028969 | 1.8449 | 1.8739 |  | 1.8739
1 | C2 | 2460 | 4250 | 100 | 100 | 90 | 90 | 1.1 | 1.1 | 0.0193 | 0.072161 | 0.02123 | 0.079377 | 0.10061 |  | 0.10061
1 | C2 | 2080 | 2080 | 60 | 60 | 54 | 54 | 1 | 1 | 0.0098646 | 0.00414 | 0.0098646 | 0.00414 | 0.014005 |  | 0.014005
1 | C2 | 3120 | 3920 | 110 | 110 | 99 | 99 | 1.3 | 1.3 | 0.049939 | 0.052226 | 0.064921 | 0.067894 | 0.13282 |  | 0.13282
1 | C2 | 1810 | 4200 | 80 | 80 | 72 | 72 | 1 | 1 | 0.0056564 | 0.068824 | 0.0056564 | 0.068824 | 0.074481 |  | 0.074481
1 | C2 | 1150 | 1460 | 39 | 35 | 35.1 | 31.5 | 1 | 1 | 0.00092176 | 0.001005 | 0.00092176 | 0.001005 | 0.0019267 |  | 0.0019267
1 | C2 | 3800 | 8530 | 90 | 100 | 81 | 90 | 0.9 | 1.1 | 0.10989 | 1.171 | 0.098901 | 1.2881 | 1.387 |  | 1.387
1 | C2 | 1860 | 2470 | 80 | 90 | 72 | 81 | 1 | 0.9 | 0.0063078 | 0.0082325 | 0.0063078 | 0.0074093 | 0.013717 |  | 0.013717
1 | C2 | 1920 | 2130 | 90 | 90 | 81 | 81 | 0.9 | 0.9 | 0.0071619 | 0.0045526 | 0.0064457 | 0.0040974 | 0.010543 |  | 0.010543
1 | C2 | 3720 | 4450 | 80 | 90 | 72 | 81 | 1 | 0.9 | 0.10092 | 0.086733 | 0.10092 | 0.07806 | 0.17898 |  | 0.17898
1 | C2 | 1600 | 3420 | 90 | 100 | 81 | 90 | 0.9 | 1.1 | 0.0034539 | 0.030259 | 0.0031085 | 0.033284 | 0.036393 |  | 0.036393
1 | C2 | 1490 | 1820 | 80 | 90 | 72 | 81 | 1 | 0.9 | 0.0025976 | 0.0024268 | 0.0025976 | 0.0021841 | 0.0047817 |  | 0.0047817
1 | C2 | 3940 | 6940 | 90 | 90 | 81 | 81 | 0.9 | 0.9 | 0.127 | 0.51308 | 0.1143 | 0.46177 | 0.57607 |  | 0.57607
1 | C2 | 3970 | 8610 | 75 | 90 | 67.5 | 81 | 1 | 0.9 | 0.13091 | 1.2155 | 0.13091 | 1.094 | 1.2249 |  | 1.2249
1 | C2 | 1330 | 1980 | 90 | 100 | 81 | 90 | 0.9 | 1.1 | 0.001649 | 0.0033994 | 0.0014841 | 0.0037394 | 0.0052235 |  | 0.0052235
1 | C2 | 3070 | 4910 | 80 | 90 | 72 | 81 | 1 | 0.9 | 0.046814 | 0.12855 | 0.046814 | 0.11569 | 0.16251 |  | 0.16251
1 | C2 | 2200 | 3950 | 60 | 70 | 54 | 63 | 1 | 1 | 0.012346 | 0.053843 | 0.012346 | 0.053843 | 0.066189 |  | 0.066189
1 | C2 | 2100 | 2580 | 50 | 50 | 45 | 45 | 1 | 1 | 0.010249 | 0.0097999 | 0.010249 | 0.0097999 | 0.020049 |  | 0.020049
1 | C2 | 2450 | 4810 | 60 | 60 | 54 | 54 | 1 | 1 | 0.018988 | 0.11839 | 0.018988 | 0.11839 | 0.13738 |  | 0.13738
1 | C2 | 3100 | 4480 | 100 | 100 | 90 | 90 | 1.1 | 1.1 | 0.048671 | 0.089096 | 0.053538 | 0.098005 | 0.15154 |  | 0.15154
1 | C2 | 2590 | 3770 | 90 | 90 | 81 | 81 | 0.9 | 0.9 | 0.023715 | 0.04468 | 0.021344 | 0.040212 | 0.061555 |  | 0.061555
1 | C2 | 2590 | 3460 | 70 | 70 | 63 | 63 | 1 | 1 | 0.023715 | 0.031699 | 0.023715 | 0.031699 | 0.055414 |  | 0.055414
1 | C2 | 2370 | 2910 | 60 | 70 | 54 | 63 | 1 | 1 | 0.016627 | 0.01586 | 0.016627 | 0.01586 | 0.032488 |  | 0.032488
1 | C2 | 1880 | 1960 | 50 | 50 | 45 | 45 | 1 | 1 | 0.0065835 | 0.0032641 | 0.0065835 | 0.0032641 | 0.0098476 |  | 0.0098476
1 | C2 | 3010 | 4910 | 70 | 70 | 63 | 63 | 1 | 1 | 0.04326 | 0.12855 | 0.04326 | 0.12855 | 0.17181 |  | 0.17181
1 | C2 | 1830 | 1980 | 60 | 70 | 54 | 63 | 1 | 1 | 0.0059106 | 0.0033994 | 0.0059106 | 0.0033994 | 0.00931 |  | 0.00931
1 | C2 | 2100 | 2210 | 50 | 60 | 45 | 54 | 1 | 1 | 0.010249 | 0.0052761 | 0.010249 | 0.0052761 | 0.015526 |  | 0.015526
1 | C2 | 2590 | 2980 | 80 | 90 | 72 | 81 | 1 | 0.9 | 0.023715 | 0.017443 | 0.023715 | 0.015698 | 0.039413 |  | 0.039413
1 | C2 | 3350 | 4780 | 120 | 120 | 108 | 108 | 1.5 | 1.5 | 0.066375 | 0.11547 | 0.099562 | 0.1732 | 0.27276 |  | 0.27276
1 | C2 | 2300 | 4060 | 60 | 90 | 54 | 81 | 1 | 0.9 | 0.014748 | 0.060096 | 0.014748 | 0.054087 | 0.068835 |  | 0.068835
1 | C2 | 1860 | 1920 | 50 | 60 | 45 | 54 | 1 | 1 | 0.0063078 | 0.0030057 | 0.0063078 | 0.0030057 | 0.0093135 |  | 0.0093135
1 | C2 | 3450 | 8170 | 110 | 110 | 99 | 99 | 1.3 | 1.3 | 0.074662 | 0.98545 | 0.097061 | 1.2811 | 1.3781 |  | 1.3781
1 | C2 | 1880 | 3210 | 70 | 80 | 63 | 72 | 1 | 1 | 0.0065835 | 0.023484 | 0.0065835 | 0.023484 | 0.030067 |  | 0.030067
1 | C2 | 1170 | 1060 | 50 | 40 | 45 | 36 | 1 | 1 | 0.00098757 | 0.00027923 | 0.00098757 | 0.00027923 | 0.0012668 |  | 0.0012668
1 | C2 | 1910 | 2080 | 60 | 50 | 54 | 45 | 1 | 1 | 0.0070139 | 0.00414 | 0.0070139 | 0.00414 | 0.011154 |  | 0.011154
1 | C2 | 1890 | 2450 | 70 | 80 | 63 | 72 | 1 | 1 | 0.0067247 | 0.0079691 | 0.0067247 | 0.0079691 | 0.014694 |  | 0.014694
1 | C2 | 3630 | 3420 | 90 | 100 | 81 | 90 | 0.9 | 1.1 | 0.091506 | 0.030259 | 0.082356 | 0.033284 | 0.11564 |  | 0.11564
1 | C2 | 3990 | 3880 | 90 | 80 | 81 | 72 | 0.9 | 1 | 0.13357 | 0.050127 | 0.12021 | 0.050127 | 0.17034 |  | 0.17034
1 | C2 | 3350 | 3300 | 120 | 120 | 108 | 108 | 1.5 | 1.5 | 0.066375 | 0.02623 | 0.099562 | 0.039345 | 0.13891 |  | 0.13891
1 | C2 | 2900 | 3840 | 70 | 70 | 63 | 63 | 1 | 1 | 0.037275 | 0.048092 | 0.037275 | 0.048092 | 0.085367 |  | 0.085367
1 | C2 | 2150 | 3710 | 80 | 70 | 72 | 63 | 1 | 1 | 0.011261 | 0.041903 | 0.011261 | 0.041903 | 0.053164 |  | 0.053164
1 | C2 | 2900 | 3820 | 90 | 100 | 81 | 90 | 0.9 | 1.1 | 0.037275 | 0.047098 | 0.033547 | 0.051807 | 0.085355 |  | 0.085355
1 | C2 | 1220 | 1240 | 50 | 60 | 45 | 54 | 1 | 1 | 0.0011675 | 0.00052292 | 0.0011675 | 0.00052292 | 0.0016904 |  | 0.0016904
1 | C2 | 2650 | 3170 | 70 | 70 | 63 | 63 | 1 | 1 | 0.02599 | 0.022335 | 0.02599 | 0.022335 | 0.048325 |  | 0.048325
1 | C2 | 1900 | 2340 | 90 | 90 | 81 | 81 | 0.9 | 0.9 | 0.0068681 | 0.0066314 | 0.0061813 | 0.0059683 | 0.01215 |  | 0.01215
1 | C2 | 2050 | 2300 | 90 | 100 | 81 | 90 | 0.9 | 1.1 | 0.0093076 | 0.0061895 | 0.0083769 | 0.0068085 | 0.015185 |  | 0.015185
1 | C2 | 1900 | 2150 | 90 | 100 | 81 | 90 | 0.9 | 1.1 | 0.0068681 | 0.0047261 | 0.0061813 | 0.0051987 | 0.01138 |  | 0.01138
1 | C2 | 1400 | 1640 | 90 | 90 | 81 | 81 | 0.9 | 0.9 | 0.0020246 | 0.0016 | 0.0018221 | 0.00144 | 0.0032621 |  | 0.0032621
1 | C2 | 1540 | 1190 | 90 | 100 | 81 | 90 | 0.9 | 1.1 | 0.0029642 | 0.00044354 | 0.0026678 | 0.00048789 | 0.0031557 |  | 0.0031557
1 | C2 | 2950 | 6560 | 80 | 80 | 72 | 72 | 1 | 1 | 0.039913 | 0.4096 | 0.039913 | 0.4096 | 0.44951 |  | 0.44951
1 | C2 | 2250 | 2590 | 50 | 50 | 45 | 45 | 1 | 1 | 0.013507 | 0.0099528 | 0.013507 | 0.0099528 | 0.02346 |  | 0.02346
1 | C2 | 2320 | 3700 | 80 | 80 | 72 | 72 | 1 | 1 | 0.015268 | 0.041453 | 0.015268 | 0.041453 | 0.05672 |  | 0.05672
1 | C2 | 3710 | 6170 | 100 | 100 | 90 | 90 | 1.1 | 1.1 | 0.099844 | 0.32054 | 0.10983 | 0.3526 | 0.46242 |  | 0.46242
1 | C2 | 3550 | 5930 | 100 | 100 | 90 | 90 | 1.1 | 1.1 | 0.083702 | 0.2735 | 0.092073 | 0.30085 | 0.39293 |  | 0.39293
1 | C2 | 1970 | 4590 | 90 | 90 | 81 | 81 | 0.9 | 0.9 | 0.0079376 | 0.098174 | 0.0071438 | 0.088356 | 0.0955 |  | 0.0955
1 | C2 | 2380 | 2860 | 70 | 70 | 63 | 63 | 1 | 1 | 0.01691 | 0.014798 | 0.01691 | 0.014798 | 0.031708 |  | 0.031708
1 | C2 | 4440 | 9000 | 110 | 110 | 99 | 99 | 1.3 | 1.3 | 0.20481 | 1.4512 | 0.26626 | 1.8865 | 2.1528 |  | 2.1528
1 | C2 | 4060 | 3850 | 100 | 100 | 90 | 90 | 1.1 | 1.1 | 0.1432 | 0.048595 | 0.15751 | 0.053454 | 0.21097 |  | 0.21097
1 | C2 | 1020 | 1520 | 50 | 50 | 45 | 45 | 1 | 1 | 0.00057046 | 0.0011806 | 0.00057046 | 0.0011806 | 0.0017511 |  | 0.0017511
1 | C2 | 2580 | 4120 | 70 | 60 | 63 | 54 | 1 | 1 | 0.023351 | 0.063728 | 0.023351 | 0.063728 | 0.087079 |  | 0.087079
1 | C2 | 3040 | 5060 | 120 | 120 | 108 | 108 | 1.5 | 1.5 | 0.045011 | 0.14499 | 0.067516 | 0.21749 | 0.28501 |  | 0.28501
1 | C2 | 2350 | 3010 | 80 | 90 | 72 | 81 | 1 | 0.9 | 0.016073 | 0.018156 | 0.016073 | 0.01634 | 0.032413 |  | 0.032413
1 | C2 | 2460 | 2840 | 80 | 90 | 72 | 81 | 1 | 0.9 | 0.0193 | 0.014389 | 0.0193 | 0.01295 | 0.03225 |  | 0.03225
1 | C2 | 1120 | 1480 | 90 | 90 | 81 | 81 | 0.9 | 0.9 | 0.00082927 | 0.0010612 | 0.00074634 | 0.00095507 | 0.0017014 |  | 0.0017014
1 | C2 | 2140 | 2670 | 80 | 90 | 72 | 81 | 1 | 0.9 | 0.011053 | 0.011241 | 0.011053 | 0.010117 | 0.02117 |  | 0.02117
1 | C2 | 1350 | 1640 | 90 | 90 | 81 | 81 | 0.9 | 0.9 | 0.0017505 | 0.0016 | 0.0015754 | 0.00144 | 0.0030154 |  | 0.0030154
1 | C2 | 3950 | 7110 | 80 | 90 | 72 | 81 | 1 | 0.9 | 0.1283 | 0.56523 | 0.1283 | 0.5087 | 0.637 |  | 0.637
1 | C2 | 2030 | 2550 | 90 | 90 | 81 | 81 | 0.9 | 0.9 | 0.0089497 | 0.009352 | 0.0080547 | 0.0084168 | 0.016472 |  | 0.016472
1 | C2 | 1920 | 2510 | 80 | 90 | 72 | 81 | 1 | 0.9 | 0.0071619 | 0.0087789 | 0.0071619 | 0.007901 | 0.015063 |  | 0.015063
1 | C2 | 1490 | 1510 | 90 | 90 | 81 | 81 | 0.9 | 0.9 | 0.0025976 | 0.0011499 | 0.0023378 | 0.0010349 | 0.0033727 |  | 0.0033727
1 | C2 | 2450 | 2810 | 80 | 90 | 72 | 81 | 1 | 0.9 | 0.018988 | 0.01379 | 0.018988 | 0.012411 | 0.0314 |  | 0.0314
1 | C2 | 1100 | 1670 | 80 | 90 | 72 | 81 | 1 | 0.9 | 0.0007716 | 0.0017203 | 0.0007716 | 0.0015483 | 0.0023199 |  | 0.0023199
1 | C2 | 1530 | 1550 | 80 | 90 | 72 | 81 | 1 | 0.9 | 0.002888 | 0.0012766 | 0.002888 | 0.001149 | 0.0040369 |  | 0.0040369
1 | C2 | 3230 | 3580 | 90 | 90 | 81 | 81 | 0.9 | 0.9 | 0.057363 | 0.036331 | 0.051627 | 0.032698 | 0.084325 |  | 0.084325
1 | C2 | 2970 | 3040 | 80 | 90 | 72 | 81 | 1 | 0.9 | 0.041006 | 0.01889 | 0.041006 | 0.017001 | 0.058008 |  | 0.058008
1 | C2 | 1420 | 1160 | 90 | 90 | 81 | 81 | 0.9 | 0.9 | 0.0021428 | 0.00040048 | 0.0019285 | 0.00036043 | 0.0022889 |  | 0.0022889
1 | C2 | 6810 | 9250 | 100 | 100 | 90 | 90 | 1.1 | 1.1 | 1.1335 | 1.6192 | 1.2468 | 1.7812 | 3.028 |  | 3.028
1 | C2 | 2490 | 3340 | 80 | 85 | 72 | 76.5 | 1 | 1 | 0.020259 | 0.027525 | 0.020259 | 0.027525 | 0.047784 |  | 0.047784
1 | C2 | 2670 | 8240 | 70 | 70 | 63 | 63 | 1 | 1 | 0.026784 | 1.0197 | 0.026784 | 1.0197 | 1.0464 |  | 1.0464
1 | C2 | 2040 | 2280 | 70 | 70 | 63 | 63 | 1 | 1 | 0.0091274 | 0.005977 | 0.0091274 | 0.005977 | 0.015104 |  | 0.015104
1 | C2 | 2550 | 4950 | 80 | 80 | 72 | 72 | 1 | 1 | 0.022284 | 0.13279 | 0.022284 | 0.13279 | 0.15507 |  | 0.15507
1 | C2 | 2060 | 2240 | 90 | 90 | 81 | 81 | 0.9 | 0.9 | 0.0094906 | 0.0055685 | 0.0085415 | 0.0050116 | 0.013553 |  | 0.013553
1 | C2 | 2150 | 3250 | 60 | 70 | 54 | 63 | 1 | 1 | 0.011261 | 0.024676 | 0.011261 | 0.024676 | 0.035937 |  | 0.035937
1 | C2 | 3060 | 5240 | 100 | 90 | 90 | 81 | 1.1 | 0.9 | 0.046207 | 0.16675 | 0.050828 | 0.15008 | 0.2009 |  | 0.2009
1 | C2 | 1850 | 2250 | 60 | 60 | 54 | 54 | 1 | 1 | 0.0061732 | 0.0056686 | 0.0061732 | 0.0056686 | 0.011842 |  | 0.011842
1 | C2 | 2430 | 2460 | 70 | 80 | 63 | 72 | 1 | 1 | 0.018376 | 0.0081 | 0.018376 | 0.0081 | 0.026476 |  | 0.026476
1 | C2 | 2010 | 3340 | 70 | 70 | 63 | 63 | 1 | 1 | 0.0086022 | 0.027525 | 0.0086022 | 0.027525 | 0.036127 |  | 0.036127
1 | C2 | 2580 | 3400 | 70 | 70 | 63 | 63 | 1 | 1 | 0.023351 | 0.029557 | 0.023351 | 0.029557 | 0.052908 |  | 0.052908
1 | C2 | 1920 | 3120 | 70 | 60 | 63 | 54 | 1 | 1 | 0.0071619 | 0.020959 | 0.0071619 | 0.020959 | 0.028121 |  | 0.028121
1 | C2 | 1800 | 2130 | 80 | 90 | 72 | 81 | 1 | 0.9 | 0.0055324 | 0.0045526 | 0.0055324 | 0.0040974 | 0.0096298 |  | 0.0096298
1 | C2 | 2590 | 4610 | 100 | 100 | 90 | 90 | 1.1 | 1.1 | 0.023715 | 0.099896 | 0.026087 | 0.10989 | 0.13597 |  | 0.13597
1 | C2 | 1940 | 1910 | 70 | 60 | 63 | 54 | 1 | 1 | 0.007465 | 0.0029436 | 0.007465 | 0.0029436 | 0.010409 |  | 0.010409
1 | C2 | 2330 | 3210 | 70 | 70 | 63 | 63 | 1 | 1 | 0.015533 | 0.023484 | 0.015533 | 0.023484 | 0.039016 |  | 0.039016
1 | C2 | 2150 | 4330 | 80 | 70 | 72 | 63 | 1 | 1 | 0.011261 | 0.077749 | 0.011261 | 0.077749 | 0.08901 |  | 0.08901
1 | C2 | 3590 | 5470 | 100 | 100 | 90 | 90 | 1.1 | 1.1 | 0.087539 | 0.19801 | 0.096293 | 0.21781 | 0.31411 |  | 0.31411
1 | C2 | 1590 | 2830 | 50 | 50 | 45 | 45 | 1 | 1 | 0.0033683 | 0.014187 | 0.0033683 | 0.014187 | 0.017555 |  | 0.017555
1 | C2 | 1600 | 1690 | 65 | 65 | 58.5 | 58.5 | 1 | 1 | 0.0034539 | 0.0018042 | 0.0034539 | 0.0018042 | 0.0052581 |  | 0.0052581
1 | C2 | 1920 | 2380 | 70 | 70 | 63 | 63 | 1 | 1 | 0.0071619 | 0.0070966 | 0.0071619 | 0.0070966 | 0.014259 |  | 0.014259
1 | C2 | 3810 | 4500 | 90 | 90 | 81 | 81 | 0.9 | 0.9 | 0.11105 | 0.090697 | 0.099946 | 0.081628 | 0.18157 |  | 0.18157
1 | C2 | 1810 | 2510 | 80 | 80 | 72 | 72 | 1 | 1 | 0.0056564 | 0.0087789 | 0.0056564 | 0.0087789 | 0.014435 |  | 0.014435
1 | C2 | 1810 | 1890 | 90 | 80 | 81 | 72 | 0.9 | 1 | 0.0056564 | 0.0028222 | 0.0050907 | 0.0028222 | 0.007913 |  | 0.007913
1 | C2 | 1760 | 1770 | 70 | 60 | 63 | 54 | 1 | 1 | 0.0050568 | 0.0021709 | 0.0050568 | 0.0021709 | 0.0072277 |  | 0.0072277
1 | C2 | 2140 | 3150 | 65 | 70 | 58.5 | 63 | 1 | 1 | 0.011053 | 0.021776 | 0.011053 | 0.021776 | 0.032829 |  | 0.032829
1 | C2 | 3170 | 4230 | 100 | 100 | 90 | 90 | 1.1 | 1.1 | 0.053218 | 0.070812 | 0.05854 | 0.077893 | 0.13643 |  | 0.13643
1 | C2 | 2340 | 3260 | 100 | 100 | 90 | 90 | 1.1 | 1.1 | 0.015801 | 0.024981 | 0.017381 | 0.027479 | 0.044861 |  | 0.044861
1 | C2 | 2160 | 3330 | 100 | 100 | 90 | 90 | 1.1 | 1.1 | 0.011472 | 0.027197 | 0.012619 | 0.029917 | 0.042536 |  | 0.042536
1 | C2 | 2360 | 2010 | 70 | 60 | 63 | 54 | 1 | 1 | 0.016348 | 0.0036102 | 0.016348 | 0.0036102 | 0.019958 |  | 0.019958
1 | C2 | 2360 | 4490 | 50 | 50 | 45 | 45 | 1 | 1 | 0.016348 | 0.089894 | 0.016348 | 0.089894 | 0.10624 |  | 0.10624
1 | C2 | 4080 | 10650 | 80 | 90 | 72 | 81 | 1 | 0.9 | 0.14604 | 2.8454 | 0.14604 | 2.5609 | 2.7069 |  | 2.7069
1 | C2 | 3800 | 5830 | 100 | 100 | 90 | 90 | 1.1 | 1.1 | 0.10989 | 0.25552 | 0.12088 | 0.28107 | 0.40195 |  | 0.40195
1 | C2 | 1530 | 2080 | 50 | 50 | 45 | 45 | 1 | 1 | 0.002888 | 0.00414 | 0.002888 | 0.00414 | 0.0070279 |  | 0.0070279
1 | C2 | 4860 | 7170 | 80 | 90 | 72 | 81 | 1 | 0.9 | 0.29401 | 0.58455 | 0.29401 | 0.52609 | 0.82011 |  | 0.82011
1 | C2 | 2300 | 2780 | 80 | 90 | 72 | 81 | 1 | 0.9 | 0.014748 | 0.013211 | 0.014748 | 0.01189 | 0.026638 |  | 0.026638
1 | C2 | 3820 | 5600 | 90 | 90 | 81 | 81 | 0.9 | 0.9 | 0.11222 | 0.21752 | 0.101 | 0.19577 | 0.29677 |  | 0.29677
1 | C2 | 1730 | 1780 | 80 | 90 | 72 | 81 | 1 | 0.9 | 0.0047207 | 0.0022204 | 0.0047207 | 0.0019983 | 0.0067191 |  | 0.0067191
1 | C2 | 1360 | 1230 | 80 | 90 | 72 | 81 | 1 | 0.9 | 0.0018029 | 0.00050625 | 0.0018029 | 0.00045562 | 0.0022586 |  | 0.0022586
1 | C2 | 2180 | 2560 | 90 | 90 | 81 | 81 | 0.9 | 0.9 | 0.011903 | 0.0094996 | 0.010713 | 0.0085496 | 0.019262 |  | 0.019262
1 | C2 | 3140 | 4380 | 100 | 110 | 90 | 99 | 1.1 | 1.3 | 0.051232 | 0.081403 | 0.056355 | 0.10582 | 0.16218 |  | 0.16218
1 | C2 | 921 | 1033 | 90 | 100 | 81 | 90 | 0.9 | 1.1 | 0.0003792 | 0.00025185 | 0.00034128 | 0.00027704 | 0.00061831 |  | 0.00061831
1 | C2 | 2060 | 2360 | 80 | 90 | 72 | 81 | 1 | 0.9 | 0.0094906 | 0.0068611 | 0.0094906 | 0.006175 | 0.015666 |  | 0.015666
1 | C2 | 1700 | 3590 | 80 | 90 | 72 | 81 | 1 | 0.9 | 0.0044017 | 0.036739 | 0.0044017 | 0.033065 | 0.037466 |  | 0.037466
1 | C2 | 3690 | 6670 | 90 | 90 | 81 | 81 | 0.9 | 0.9 | 0.097708 | 0.43777 | 0.087937 | 0.39399 | 0.48193 |  | 0.48193
1 | C2 | 2370 | 5100 | 75 | 90 | 67.5 | 81 | 1 | 0.9 | 0.016627 | 0.14963 | 0.016627 | 0.13467 | 0.1513 |  | 0.1513
1 | C2 | 1590 | 1420 | 80 | 90 | 72 | 81 | 1 | 0.9 | 0.0033683 | 0.00089929 | 0.0033683 | 0.00080936 | 0.0041777 |  | 0.0041777
1 | C2 | 4420 | 6230 | 90 | 90 | 81 | 81 | 0.9 | 0.9 | 0.20115 | 0.33319 | 0.18103 | 0.29987 | 0.48091 |  | 0.48091
1 | C2 | 2340 | 2730 | 80 | 90 | 72 | 81 | 1 | 0.9 | 0.015801 | 0.012286 | 0.015801 | 0.011057 | 0.026858 |  | 0.026858
1 | C2 | 3500 | 5860 | 90 | 90 | 81 | 81 | 0.9 | 0.9 | 0.079085 | 0.26082 | 0.071177 | 0.23473 | 0.30591 |  | 0.30591
1 | C2 | 3900 | 5950 | 80 | 80 | 72 | 72 | 1 | 1 | 0.12192 | 0.27721 | 0.12192 | 0.27721 | 0.39913 |  | 0.39913
1 | C2 | 3090 | 3120 | 60 | 60 | 54 | 54 | 1 | 1 | 0.048046 | 0.020959 | 0.048046 | 0.020959 | 0.069005 |  | 0.069005
1 | C2 | 3420 | 10470 | 90 | 90 | 81 | 81 | 0.9 | 0.9 | 0.072099 | 2.6579 | 0.064889 | 2.3921 | 2.457 |  | 2.457
1 | C2 | 3880 | 3490 | 90 | 90 | 81 | 81 | 0.9 | 0.9 | 0.11944 | 0.032813 | 0.1075 | 0.029532 | 0.13703 |  | 0.13703
1 | C2 | 2380 | 3430 | 70 | 70 | 63 | 63 | 1 | 1 | 0.01691 | 0.030614 | 0.01691 | 0.030614 | 0.047524 |  | 0.047524
1 | C2 | 2570 | 3080 | 65 | 70 | 58.5 | 63 | 1 | 1 | 0.022991 | 0.019904 | 0.022991 | 0.019904 | 0.042895 |  | 0.042895
1 | C2 | 3670 | 4640 | 90 | 90 | 81 | 81 | 0.9 | 0.9 | 0.095607 | 0.10252 | 0.086046 | 0.09227 | 0.17832 |  | 0.17832
1 | C2 | 3740 | 4810 | 90 | 100 | 81 | 90 | 0.9 | 1.1 | 0.10311 | 0.11839 | 0.092801 | 0.13023 | 0.22303 |  | 0.22303
1 | C2 | 2300 | 4310 | 80 | 80 | 72 | 72 | 1 | 1 | 0.014748 | 0.076323 | 0.014748 | 0.076323 | 0.091071 |  | 0.091071
1 | C2 | 3540 | 4740 | 60 | 70 | 54 | 63 | 1 | 1 | 0.082763 | 0.11165 | 0.082763 | 0.11165 | 0.19441 |  | 0.19441
1 | C2 | 2480 | 3870 | 65 | 65 | 58.5 | 58.5 | 1 | 1 | 0.019936 | 0.049612 | 0.019936 | 0.049612 | 0.069548 |  | 0.069548
1 | C2 | 1980 | 2640 | 80 | 80 | 72 | 72 | 1 | 1 | 0.0081 | 0.010744 | 0.0081 | 0.010744 | 0.018844 |  | 0.018844
1 | C2 | 2240 | 3770 | 90 | 80 | 81 | 72 | 0.9 | 1 | 0.013268 | 0.04468 | 0.011941 | 0.04468 | 0.056621 |  | 0.056621
1 | C2 | 4790 | 10280 | 90 | 90 | 81 | 81 | 0.9 | 0.9 | 0.27744 | 2.4701 | 0.24969 | 2.2231 | 2.4728 |  | 2.4728
1 | C2 | 3230 | 6090 | 90 | 90 | 81 | 81 | 0.9 | 0.9 | 0.057363 | 0.30424 | 0.051627 | 0.27381 | 0.32544 |  | 0.32544
1 | C2 | 2290 | 3990 | 80 | 80 | 72 | 72 | 1 | 1 | 0.014493 | 0.056058 | 0.014493 | 0.056058 | 0.070551 |  | 0.070551
1 | C2 | 2700 | 3610 | 80 | 80 | 72 | 72 | 1 | 1 | 0.028008 | 0.037564 | 0.028008 | 0.037564 | 0.065572 |  | 0.065572
1 | C2 | 4910 | 8290 | 110 | 110 | 99 | 99 | 1.3 | 1.3 | 0.3063 | 1.0446 | 0.39819 | 1.358 | 1.7562 |  | 1.7562
1 | C2 | 2950 | 3040 | 80 | 80 | 72 | 72 | 1 | 1 | 0.039913 | 0.01889 | 0.039913 | 0.01889 | 0.058803 |  | 0.058803
1 | C2 | 1760 | 2160 | 80 | 80 | 72 | 72 | 1 | 1 | 0.0050568 | 0.0048146 | 0.0050568 | 0.0048146 | 0.0098714 |  | 0.0098714
1 | C2 | 2870 | 3250 | 80 | 70 | 72 | 63 | 1 | 1 | 0.035756 | 0.024676 | 0.035756 | 0.024676 | 0.060432 |  | 0.060432
1 | C2 | 2180 | 4730 | 60 | 50 | 54 | 45 | 1 | 1 | 0.011903 | 0.11071 | 0.011903 | 0.11071 | 0.12261 |  | 0.12261
1 | C2 | 2990 | 4470 | 100 | 100 | 90 | 90 | 1.1 | 1.1 | 0.042122 | 0.088303 | 0.046334 | 0.097133 | 0.14347 |  | 0.14347
1 | C2 | 1420 | 1380 | 45 | 50 | 40.5 | 45 | 1 | 1 | 0.0021428 | 0.00080216 | 0.0021428 | 0.00080216 | 0.0029449 |  | 0.0029449
1 | C2 | 1960 | 1700 | 60 | 60 | 54 | 54 | 1 | 1 | 0.0077777 | 0.0018473 | 0.0077777 | 0.0018473 | 0.009625 |  | 0.009625
1 | C2 | 1960 | 1810 | 60 | 60 | 54 | 54 | 1 | 1 | 0.0077777 | 0.0023739 | 0.0077777 | 0.0023739 | 0.010152 |  | 0.010152
1 | C2 | 2860 | 3650 | 70 | 70 | 63 | 63 | 1 | 1 | 0.03526 | 0.039257 | 0.03526 | 0.039257 | 0.074517 |  | 0.074517
1 | C2 | 2500 | 6370 | 70 | 70 | 63 | 63 | 1 | 1 | 0.020587 | 0.36417 | 0.020587 | 0.36417 | 0.38476 |  | 0.38476
1 | C2 | 1310 | 1690 | 90 | 80 | 81 | 72 | 0.9 | 1 | 0.0015521 | 0.0018042 | 0.0013969 | 0.0018042 | 0.0032011 |  | 0.0032011
1 | C2 | 3400 | 4650 | 120 | 120 | 108 | 108 | 1.5 | 1.5 | 0.070427 | 0.10341 | 0.10564 | 0.15511 | 0.26075 |  | 0.26075
1 | C2 | 3360 | 5300 | 100 | 100 | 90 | 90 | 1.1 | 1.1 | 0.067171 | 0.17452 | 0.073888 | 0.19197 | 0.26586 |  | 0.26586
1 | C2 | 1210 | 1150 | 60 | 65 | 54 | 58.5 | 1 | 1 | 0.0011297 | 0.00038684 | 0.0011297 | 0.00038684 | 0.0015166 |  | 0.0015166
1 | C2 | 1160 | 1090 | 50 | 55 | 45 | 49.5 | 1 | 1 | 0.00095424 | 0.00031221 | 0.00095424 | 0.00031221 | 0.0012664 |  | 0.0012664
1 | C2 | 2410 | 2750 | 70 | 60 | 63 | 54 | 1 | 1 | 0.017778 | 0.01265 | 0.017778 | 0.01265 | 0.030428 |  | 0.030428
1 | C2 | 4120 | 8000 | 90 | 90 | 81 | 81 | 0.9 | 0.9 | 0.15185 | 0.90595 | 0.13666 | 0.81536 | 0.95202 |  | 0.95202
1 | C2 | 1910 | 2210 | 60 | 50 | 54 | 45 | 1 | 1 | 0.0070139 | 0.0052761 | 0.0070139 | 0.0052761 | 0.01229 |  | 0.01229
1 | C2 | 1670 | 3010 | 70 | 65 | 63 | 58.5 | 1 | 1 | 0.0040991 | 0.018156 | 0.0040991 | 0.018156 | 0.022255 |  | 0.022255
1 | C2 | 1780 | 2520 | 70 | 80 | 63 | 72 | 1 | 1 | 0.0052906 | 0.0089196 | 0.0052906 | 0.0089196 | 0.01421 |  | 0.01421
1 | C2 | 2030 | 2830 | 70 | 70 | 63 | 63 | 1 | 1 | 0.0089497 | 0.014187 | 0.0089497 | 0.014187 | 0.023137 |  | 0.023137
1 | C2 | 2210 | 3030 | 80 | 80 | 72 | 72 | 1 | 1 | 0.012572 | 0.018643 | 0.012572 | 0.018643 | 0.031215 |  | 0.031215
1 | C2 | 2080 | 3110 | 80 | 70 | 72 | 63 | 1 | 1 | 0.0098646 | 0.020691 | 0.0098646 | 0.020691 | 0.030556 |  | 0.030556
1 | C2 | 2130 | 2580 | 90 | 90 | 81 | 81 | 0.9 | 0.9 | 0.010848 | 0.0097999 | 0.009763 | 0.0088199 | 0.018583 |  | 0.018583
1 | C2 | 2340 | 3030 | 70 | 70 | 63 | 63 | 1 | 1 | 0.015801 | 0.018643 | 0.015801 | 0.018643 | 0.034444 |  | 0.034444
1 | C2 | 2250 | 4520 | 100 | 100 | 90 | 90 | 1.1 | 1.1 | 0.013507 | 0.092321 | 0.014858 | 0.10155 | 0.11641 |  | 0.11641
1 | C2 | 2830 | 4600 | 90 | 90 | 81 | 81 | 0.9 | 0.9 | 0.033804 | 0.099032 | 0.030424 | 0.089129 | 0.11955 |  | 0.11955
1 | C2 | 2950 | 4300 | 90 | 90 | 81 | 81 | 0.9 | 0.9 | 0.039913 | 0.075617 | 0.035922 | 0.068055 | 0.10398 |  | 0.10398
1 | C2 | 2790 | 4080 | 80 | 70 | 72 | 63 | 1 | 1 | 0.031933 | 0.061289 | 0.031933 | 0.061289 | 0.093222 |  | 0.093222
1 | C2 | 3720 | 8120 | 90 | 90 | 81 | 81 | 0.9 | 0.9 | 0.10092 | 0.96154 | 0.090832 | 0.86539 | 0.95622 |  | 0.95622
1 | C2 | 1930 | 2340 | 60 | 70 | 54 | 63 | 1 | 1 | 0.0073123 | 0.0066314 | 0.0073123 | 0.0066314 | 0.013944 |  | 0.013944
1 | C2 | 2340 | 3660 | 100 | 100 | 90 | 90 | 1.1 | 1.1 | 0.015801 | 0.039689 | 0.017381 | 0.043658 | 0.061039 |  | 0.061039
1 | C2 | 3490 | 8650 | 70 | 80 | 63 | 72 | 1 | 1 | 0.078185 | 1.2383 | 0.078185 | 1.2383 | 1.3164 |  | 1.3164
1 | C2 | 4480 | 3490 | 80 | 90 | 72 | 81 | 1 | 0.9 | 0.21229 | 0.032813 | 0.21229 | 0.029532 | 0.24183 |  | 0.24183
1 | C2 | 1460 | 1530 | 90 | 100 | 81 | 90 | 0.9 | 1.1 | 0.0023946 | 0.001212 | 0.0021552 | 0.0013332 | 0.0034884 |  | 0.0034884
1 | C2 | 2590 | 3970 | 90 | 100 | 81 | 90 | 0.9 | 1.1 | 0.023715 | 0.054942 | 0.021344 | 0.060436 | 0.08178 |  | 0.08178
1 | C2 | 1100 | 1205 | 90 | 100 | 81 | 90 | 0.9 | 1.1 | 0.0007716 | 0.00046633 | 0.00069444 | 0.00051296 | 0.0012074 |  | 0.0012074
1 | C2 | 3140 | 4070 | 100 | 100 | 90 | 90 | 1.1 | 1.1 | 0.051232 | 0.060691 | 0.056355 | 0.06676 | 0.12312 |  | 0.12312
1 | C2 | 7800 | 8350 | 90 | 100 | 81 | 90 | 0.9 | 1.1 | 1.9508 | 1.0752 | 1.7557 | 1.1827 | 2.9384 |  | 2.9384
1 | C2 | 2460 | 3610 | 90 | 90 | 81 | 81 | 0.9 | 0.9 | 0.0193 | 0.037564 | 0.01737 | 0.033808 | 0.051178 |  | 0.051178
1 | C2 | 2150 | 2930 | 90 | 90 | 81 | 81 | 0.9 | 0.9 | 0.011261 | 0.016301 | 0.010135 | 0.014671 | 0.024806 |  | 0.024806
1 | C2 | 1620 | 1850 | 90 | 100 | 81 | 90 | 0.9 | 1.1 | 0.0036298 | 0.0025908 | 0.0032668 | 0.0028499 | 0.0061167 |  | 0.0061167
1 | C2 | 4360 | 4180 | 80 | 90 | 72 | 81 | 1 | 0.9 | 0.19045 | 0.067523 | 0.19045 | 0.06077 | 0.25122 |  | 0.25122
1 | C2 | 2810 | 7310 | 80 | 90 | 72 | 81 | 1 | 0.9 | 0.032859 | 0.63156 | 0.032859 | 0.5684 | 0.60126 |  | 0.60126
1 | C2 | 1370 | 1460 | 90 | 100 | 81 | 90 | 0.9 | 1.1 | 0.0018565 | 0.001005 | 0.0016709 | 0.0011055 | 0.0027764 |  | 0.0027764
1 | C2 | 1050 | 1510 | 50 | 60 | 45 | 54 | 1 | 1 | 0.00064059 | 0.0011499 | 0.00064059 | 0.0011499 | 0.0017905 |  | 0.0017905
1 | C2 | 3420 | 3610 | 90 | 90 | 81 | 81 | 0.9 | 0.9 | 0.072099 | 0.037564 | 0.064889 | 0.033808 | 0.098697 |  | 0.098697
1 | C2 | 1290 | 1310 | 50 | 50 | 45 | 45 | 1 | 1 | 0.0014594 | 0.00065137 | 0.0014594 | 0.00065137 | 0.0021108 |  | 0.0021108
1 | C2 | 3340 | 6620 | 90 | 100 | 81 | 90 | 0.9 | 1.1 | 0.065586 | 0.42479 | 0.059027 | 0.46727 | 0.5263 |  | 0.5263
1 | C2 | 7590 | 3020 | 70 | 80 | 63 | 72 | 1 | 1 | 1.749 | 0.018398 | 1.749 | 0.018398 | 1.7674 |  | 1.7674
1 | C2 | 2260 | 5060 | 65 | 70 | 58.5 | 63 | 1 | 1 | 0.013749 | 0.14499 | 0.013749 | 0.14499 | 0.15874 |  | 0.15874
1 | C2 | 1250 | 1240 | 50 | 50 | 45 | 45 | 1 | 1 | 0.0012867 | 0.00052292 | 0.0012867 | 0.00052292 | 0.0018096 |  | 0.0018096
1 | C2 | 1010 | 1020 | 45 | 50 | 40.5 | 45 | 1 | 1 | 0.00054842 | 0.00023941 | 0.00054842 | 0.00023941 | 0.00078783 |  | 0.00078783
1 | C2 | 2670 | 5270 | 70 | 70 | 63 | 63 | 1 | 1 | 0.026784 | 0.1706 | 0.026784 | 0.1706 | 0.19739 |  | 0.19739
1 | C2 | 1920 | 2560 | 60 | 60 | 54 | 54 | 1 | 1 | 0.0071619 | 0.0094996 | 0.0071619 | 0.0094996 | 0.016661 |  | 0.016661
1 | C2 | 1520 | 2270 | 80 | 90 | 72 | 81 | 1 | 0.9 | 0.0028132 | 0.0058728 | 0.0028132 | 0.0052856 | 0.0080987 |  | 0.0080987
1 | C2 | 1620 | 1510 | 70 | 70 | 63 | 63 | 1 | 1 | 0.0036298 | 0.0011499 | 0.0036298 | 0.0011499 | 0.0047797 |  | 0.0047797
1 | C2 | 3250 | 5860 | 80 | 70 | 72 | 63 | 1 | 1 | 0.058797 | 0.26082 | 0.058797 | 0.26082 | 0.31961 |  | 0.31961
1 | C2 | 1780 | 2130 | 60 | 60 | 54 | 54 | 1 | 1 | 0.0052906 | 0.0045526 | 0.0052906 | 0.0045526 | 0.0098432 |  | 0.0098432
1 | C2 | 2440 | 4450 | 80 | 80 | 72 | 72 | 1 | 1 | 0.01868 | 0.086733 | 0.01868 | 0.086733 | 0.10541 |  | 0.10541
1 | C2 | 2010 | 2250 | 80 | 70 | 72 | 63 | 1 | 1 | 0.0086022 | 0.0056686 | 0.0086022 | 0.0056686 | 0.014271 |  | 0.014271
1 | C2 | 1100 | 1020 | 40 | 50 | 36 | 45 | 1 | 1 | 0.0007716 | 0.00023941 | 0.0007716 | 0.00023941 | 0.001011 |  | 0.001011
1 | C2 | 5510 | 11920 | 100 | 100 | 90 | 90 | 1.1 | 1.1 | 0.48577 | 4.4653 | 0.53435 | 4.9118 | 5.4462 |  | 5.4462
1 | C2 | 2360 | 4040 | 80 | 80 | 72 | 72 | 1 | 1 | 0.016348 | 0.058921 | 0.016348 | 0.058921 | 0.075269 |  | 0.075269
1 | C2 | 1830 | 2080 | 50 | 60 | 45 | 54 | 1 | 1 | 0.0059106 | 0.00414 | 0.0059106 | 0.00414 | 0.010051 |  | 0.010051
1 | C2 | 3560 | 4180 | 100 | 100 | 90 | 90 | 1.1 | 1.1 | 0.084649 | 0.067523 | 0.093114 | 0.074275 | 0.16739 |  | 0.16739
1 | C2 | 2330 | 3310 | 80 | 80 | 72 | 72 | 1 | 1 | 0.015533 | 0.02655 | 0.015533 | 0.02655 | 0.042082 |  | 0.042082
1 | C2 | 2590 | 3420 | 90 | 80 | 81 | 72 | 0.9 | 1 | 0.023715 | 0.030259 | 0.021344 | 0.030259 | 0.051602 |  | 0.051602
1 | C2 | 1240 | 1780 | 80 | 80 | 72 | 72 | 1 | 1 | 0.001246 | 0.0022204 | 0.001246 | 0.0022204 | 0.0034663 |  | 0.0034663
1 | C2 | 3850 | 4470 | 100 | 100 | 90 | 90 | 1.1 | 1.1 | 0.11579 | 0.088303 | 0.12737 | 0.097133 | 0.2245 |  | 0.2245
1 | C2 | 1940 | 2210 | 80 | 80 | 72 | 72 | 1 | 1 | 0.007465 | 0.0052761 | 0.007465 | 0.0052761 | 0.012741 |  | 0.012741
1 | C2 | 2010 | 3030 | 70 | 70 | 63 | 63 | 1 | 1 | 0.0086022 | 0.018643 | 0.0086022 | 0.018643 | 0.027245 |  | 0.027245
1 | C2 | 1600 | 1430 | 70 | 75 | 63 | 67.5 | 1 | 1 | 0.0034539 | 0.00092489 | 0.0034539 | 0.00092489 | 0.0043787 |  | 0.0043787
1 | C2 | 2390 | 3260 | 70 | 80 | 63 | 72 | 1 | 1 | 0.017196 | 0.024981 | 0.017196 | 0.024981 | 0.042177 |  | 0.042177
1 | C2 | 3400 | 6110 | 70 | 70 | 63 | 63 | 1 | 1 | 0.070427 | 0.30825 | 0.070427 | 0.30825 | 0.37868 |  | 0.37868
1 | C2 | 4460 | 8850 | 90 | 90 | 81 | 81 | 0.9 | 0.9 | 0.20853 | 1.3568 | 0.18767 | 1.2211 | 1.4088 |  | 1.4088
1 | C2 | 2150 | 2750 | 70 | 80 | 63 | 72 | 1 | 1 | 0.011261 | 0.01265 | 0.011261 | 0.01265 | 0.023911 |  | 0.023911
1 | C2 | 2400 | 5540 | 100 | 100 | 90 | 90 | 1.1 | 1.1 | 0.017485 | 0.20835 | 0.019234 | 0.22918 | 0.24841 |  | 0.24841
1 | C2 | 4670 | 5900 | 100 | 100 | 90 | 90 | 1.1 | 1.1 | 0.25066 | 0.26801 | 0.27573 | 0.29481 | 0.57054 |  | 0.57054
1 | C2 | 1870 | 2070 | 60 | 60 | 54 | 54 | 1 | 1 | 0.0064445 | 0.0040609 | 0.0064445 | 0.0040609 | 0.010505 |  | 0.010505
1 | C2 | 1890 | 2460 | 70 | 75 | 63 | 67.5 | 1 | 1 | 0.0067247 | 0.0081 | 0.0067247 | 0.0081 | 0.014825 |  | 0.014825
1 | C2 | 1900 | 1980 | 60 | 65 | 54 | 58.5 | 1 | 1 | 0.0068681 | 0.0033994 | 0.0068681 | 0.0033994 | 0.010268 |  | 0.010268
1 | C2 | 3660 | 6280 | 90 | 90 | 81 | 81 | 0.9 | 0.9 | 0.094569 | 0.34402 | 0.085112 | 0.30962 | 0.39473 |  | 0.39473
1 | C2 | 2190 | 5920 | 100 | 110 | 90 | 99 | 1.1 | 1.3 | 0.012123 | 0.27166 | 0.013335 | 0.35316 | 0.3665 |  | 0.3665
1 | C2 | 2680 | 5350 | 70 | 70 | 63 | 63 | 1 | 1 | 0.027187 | 0.1812 | 0.027187 | 0.1812 | 0.20839 |  | 0.20839
1 | C2 | 2140 | 3660 | 70 | 70 | 63 | 63 | 1 | 1 | 0.011053 | 0.039689 | 0.011053 | 0.039689 | 0.050742 |  | 0.050742
1 | C2 | 2100 | 2180 | 90 | 90 | 81 | 81 | 0.9 | 0.9 | 0.010249 | 0.0049954 | 0.0092245 | 0.0044959 | 0.01372 |  | 0.01372
1 | C2 | 1900 | 1830 | 60 | 60 | 54 | 54 | 1 | 1 | 0.0068681 | 0.0024806 | 0.0068681 | 0.0024806 | 0.0093487 |  | 0.0093487
1 | C2 | 2790 | 4390 | 80 | 85 | 72 | 76.5 | 1 | 1 | 0.031933 | 0.082149 | 0.031933 | 0.082149 | 0.11408 |  | 0.11408
1 | C2 | 1670 | 2250 | 70 | 70 | 63 | 63 | 1 | 1 | 0.0040991 | 0.0056686 | 0.0040991 | 0.0056686 | 0.0097677 |  | 0.0097677
1 | C2 | 1190 | 1180 | 50 | 50 | 45 | 45 | 1 | 1 | 0.0010568 | 0.00042882 | 0.0010568 | 0.00042882 | 0.0014857 |  | 0.0014857
1 | C2 | 1730 | 2330 | 70 | 70 | 63 | 63 | 1 | 1 | 0.0047207 | 0.0065188 | 0.0047207 | 0.0065188 | 0.01124 |  | 0.01124
1 | C2 | 1750 | 2440 | 80 | 80 | 72 | 72 | 1 | 1 | 0.0049428 | 0.0078398 | 0.0049428 | 0.0078398 | 0.012783 |  | 0.012783
1 | C2 | 1920 | 2710 | 65 | 70 | 58.5 | 63 | 1 | 1 | 0.0071619 | 0.011929 | 0.0071619 | 0.011929 | 0.019091 |  | 0.019091
1 | C2 | 1360 | 1580 | 90 | 100 | 81 | 90 | 0.9 | 1.1 | 0.0018029 | 0.0013784 | 0.0016226 | 0.0015162 | 0.0031389 |  | 0.0031389
1 | C2 | 1850 | 2050 | 90 | 100 | 81 | 90 | 0.9 | 1.1 | 0.0061732 | 0.0039062 | 0.0055559 | 0.0042969 | 0.0098528 |  | 0.0098528
1 | C2 | 4470 | 5500 | 90 | 100 | 81 | 90 | 0.9 | 1.1 | 0.2104 | 0.20239 | 0.18936 | 0.22263 | 0.412 |  | 0.412
1 | C2 | 1880 | 2550 | 90 | 100 | 81 | 90 | 0.9 | 1.1 | 0.0065835 | 0.009352 | 0.0059251 | 0.010287 | 0.016212 |  | 0.016212
1 | C2 | 2200 | 2980 | 90 | 90 | 81 | 81 | 0.9 | 0.9 | 0.012346 | 0.017443 | 0.011111 | 0.015698 | 0.026809 |  | 0.026809
[9 empty] | 4.338 | 0.23031 | 4.1077 | 0.053015 | 0.18235 | 0.23536
152

## C3 (hidden)
|  |  |  | CALCULO DEL FACTOR DESTRUCTIVO TOTAL | [12 empty] | Código de Proyecto:
Factor por presion Neumàtica
[17 empty] | Página |  |  |  | 0,00007x2,1685
[17 empty] | Especialidad: Tráfico |  |  | Coeficiente | 0.0004
[20 empty] | Exponente | 1.761
ESTACION: Santa Rosa
45
FACTORES DESTRUCTIVOS (POR CARGA y PRESION NEUMATICA)
CAMION C3
Sentido | Tipo de Vehiculo | PESOS POR EJE |  |  | PRESION NEUMATICA |  |  | PRESION NEUMATICA x 0.9 |  |  | FACTOR POR PRESION NEUMATICA |  |  |  | FACTOR POR CARGA |  | FACTOR DESTRUCTIVO TOTAL POR CARGA y PRESION NEUMATICA |  | FACTOR DESTRUCTIVO TOTAL
|  | Kg. |  |  | psi |  |  | psi | [6 empty] | E1 | E2+E3
|  | E1 | E2 | E3 | E1 | E2 | E3 | E1 | E2 | E3 | E1 | E2 | E3 | (E2+E3)/2 | simple | tandem | E1 | E2+E3
1 | C3 | psi E1: 0; psi E2: 0; psi E3: 0; psi E1: 1; psi E2: 1; psi E3: 1 | 1 | 0 | 0 | 0 | 0 | 0 |  | 0
1 | C3 | psi E1: 0; psi E2: 0; psi E3: 0; psi E1: 1; psi E2: 1; psi E3: 1 | 1 | 0 | 0 | 0 | 0 | 0 |  | 0
1 | C3 | psi E1: 0; psi E2: 0; psi E3: 0; psi E1: 1; psi E2: 1; psi E3: 1 | 1 | 0 | 0 | 0 | 0 | 0 |  | 0
1 | C3 | psi E1: 0; psi E2: 0; psi E3: 0; psi E1: 1; psi E2: 1; psi E3: 1 | 1 | 0 | 0 | 0 | 0 | 0 |  | 0
1 | C3 | psi E1: 0; psi E2: 0; psi E3: 0; psi E1: 1; psi E2: 1; psi E3: 1 | 1 | 0 | 0 | 0 | 0 | 0 |  | 0
1 | C3 | psi E1: 0; psi E2: 0; psi E3: 0; psi E1: 1; psi E2: 1; psi E3: 1 | 1 | 0 | 0 | 0 | 0 | 0 |  | 0
1 | C3 | psi E1: 0; psi E2: 0; psi E3: 0; psi E1: 1; psi E2: 1; psi E3: 1 | 1 | 0 | 0 | 0 | 0 | 0 |  | 0
1 | C3 | psi E1: 0; psi E2: 0; psi E3: 0; psi E1: 1; psi E2: 1; psi E3: 1 | 1 | 0 | 0 | 0 | 0 | 0 |  | 0
1 | C3 | psi E1: 0; psi E2: 0; psi E3: 0; psi E1: 1; psi E2: 1; psi E3: 1 | 1 | 0 | 0 | 0 | 0 | 0 |  | 0
1 | C3 | psi E1: 0; psi E2: 0; psi E3: 0; psi E1: 1; psi E2: 1; psi E3: 1 | 1 | 0 | 0 | 0 | 0 | 0 |  | 0
1 | C3 | psi E1: 0; psi E2: 0; psi E3: 0; psi E1: 1; psi E2: 1; psi E3: 1 | 1 | 0 | 0 | 0 | 0 | 0 |  | 0
1 | C3 | psi E1: 0; psi E2: 0; psi E3: 0; psi E1: 1; psi E2: 1; psi E3: 1 | 1 | 0 | 0 | 0 | 0 | 0 |  | 0
1 | C3 | psi E1: 0; psi E2: 0; psi E3: 0; psi E1: 1; psi E2: 1; psi E3: 1 | 1 | 0 | 0 | 0 | 0 | 0 |  | 0
1 | C3 | psi E1: 0; psi E2: 0; psi E3: 0; psi E1: 1; psi E2: 1; psi E3: 1 | 1 | 0 | 0 | 0 | 0 | 0 |  | 0
1 | C3 | psi E1: 0; psi E2: 0; psi E3: 0; psi E1: 1; psi E2: 1; psi E3: 1 | 1 | 0 | 0 | 0 | 0 | 0 |  | 0
1 | C3 | psi E1: 0; psi E2: 0; psi E3: 0; psi E1: 1; psi E2: 1; psi E3: 1 | 1 | 0 | 0 | 0 | 0 | 0 |  | 0
1 | C3 | psi E1: 0; psi E2: 0; psi E3: 0; psi E1: 1; psi E2: 1; psi E3: 1 | 1 | 0 | 0 | 0 | 0 | 0 |  | 0
1 | C3 | psi E1: 0; psi E2: 0; psi E3: 0; psi E1: 1; psi E2: 1; psi E3: 1 | 1 | 0 | 0 | 0 | 0 | 0 |  | 0
1 | C3 | psi E1: 0; psi E2: 0; psi E3: 0; psi E1: 1; psi E2: 1; psi E3: 1 | 1 | 0 | 0 | 0 | 0 | 0 |  | 0
1 | C3 | psi E1: 0; psi E2: 0; psi E3: 0; psi E1: 1; psi E2: 1; psi E3: 1 | 1 | 0 | 0 | 0 | 0 | 0 |  | 0
1 | C3 | psi E1: 0; psi E2: 0; psi E3: 0; psi E1: 1; psi E2: 1; psi E3: 1 | 1 | 0 | 0 | 0 | 0 | 0 |  | 0
1 | C3 | psi E1: 0; psi E2: 0; psi E3: 0; psi E1: 1; psi E2: 1; psi E3: 1 | 1 | 0 | 0 | 0 | 0 | 0 |  | 0
1 | C3 | psi E1: 0; psi E2: 0; psi E3: 0; psi E1: 1; psi E2: 1; psi E3: 1 | 1 | 0 | 0 | 0 | 0 | 0 |  | 0
1 | C3 | psi E1: 0; psi E2: 0; psi E3: 0; psi E1: 1; psi E2: 1; psi E3: 1 | 1 | 0 | 0 | 0 | 0 | 0 |  | 0
1 | C3 | psi E1: 0; psi E2: 0; psi E3: 0; psi E1: 1; psi E2: 1; psi E3: 1 | 1 | 0 | 0 | 0 | 0 | 0 |  | 0
1 | C3 | psi E1: 0; psi E2: 0; psi E3: 0; psi E1: 1; psi E2: 1; psi E3: 1 | 1 | 0 | 0 | 0 | 0 | 0 |  | 0
1 | C3 | psi E1: 0; psi E2: 0; psi E3: 0; psi E1: 1; psi E2: 1; psi E3: 1 | 1 | 0 | 0 | 0 | 0 | 0 |  | 0
1 | C3 | psi E1: 0; psi E2: 0; psi E3: 0; psi E1: 1; psi E2: 1; psi E3: 1 | 1 | 0 | 0 | 0 | 0 | 0 |  | 0
1 | C3 | psi E1: 0; psi E2: 0; psi E3: 0; psi E1: 1; psi E2: 1; psi E3: 1 | 1 | 0 | 0 | 0 | 0 | 0 |  | 0
1 | C3 | psi E1: 0; psi E2: 0; psi E3: 0; psi E1: 1; psi E2: 1; psi E3: 1 | 1 | 0 | 0 | 0 | 0 | 0 |  | 0
[14 empty] | 2.6986 | 0.36489 | 2.3337 | 0 | 0 | 0
54

## C4 (hidden)
[5 empty] | CALCULO DEL FACTOR DESTRUCTIVO TOTAL | [15 empty] | Código de Proyecto:
Factor por presion Neumàtica
[21 empty] | Página |  |  |  | 0,00007x2,1685
[21 empty] | Especialidad: Tráfico |  |  | Coeficiente | 7e-05
[24 empty] | Exponente | 2.1685
ESTACION: Santa Rosa
FACTORES DESTRUCTIVOS (POR CARGA y PRESION NEUMATICA)
CAMION C4
Sentido | Tipo de Vehiculo | PESOS POR EJE |  |  |  | PRESION NEUMATICA |  |  |  | PRESION NEUMATICA x 0.9 |  |  |  | FACTOR POR PRESION NEUMATICA |  |  |  |  | FACTOR POR CARGA |  | FACTOR DESTRUCTIVO TOTAL POR CARGA y PRESION NEUMATICA |  | FACTOR DESTRUCTIVO TOTAL
|  | Kg. |  |  |  | psi |  |  |  | psi | [8 empty] | E1 | E2+E3+E4
|  | E1 | E2 | E3 | E4 | E1 | E2 | E3 | E4 | E1 | E2 | E3 | E4 | E1 | E2 | E3 | E4 | (E2+E3+E4)/3 | Simple | Tridem | E1 | E2+E3+E4
1 | C4 | psi E1: 0; psi E2: 0; psi E3: 0; psi E4: 0; psi E1: 1; psi E2: 1; psi E3: 1; psi E4: 1 | 1 | 0 | 0 | 0 | 0 | 0 |  | 0
1 | C4 | psi E1: 0; psi E2: 0; psi E3: 0; psi E4: 0; psi E1: 1; psi E2: 1; psi E3: 1; psi E4: 1 | 1 | 0 | 0 | 0 | 0 | 0 |  | 0
1 | C4 | psi E1: 0; psi E2: 0; psi E3: 0; psi E4: 0; psi E1: 1; psi E2: 1; psi E3: 1; psi E4: 1 | 1 | 0 | 0 | 0 | 0 | 0 |  | 0
1 | C4 | psi E1: 0; psi E2: 0; psi E3: 0; psi E4: 0; psi E1: 1; psi E2: 1; psi E3: 1; psi E4: 1 | 1 | 0 | 0 | 0 | 0 | 0 |  | 0
[18 empty] | #REF! | #REF! | #REF! | 0 | 0 | 0

## C4 8 x 4 (hidden)
[5 empty] | CALCULO DEL FACTOR DESTRUCTIVO TOTAL | [16 empty] | Código de Proyecto:
Factor por presion Neumàtica
[22 empty] | Página |  |  |  | 0,00007x2,1685
[22 empty] | Especialidad: Tráfico |  |  | Coeficiente | 0.0004
[25 empty] | Exponente | 1.761
ESTACION: Santa Rosa
FACTORES DESTRUCTIVOS (POR CARGA y PRESION NEUMATICA)
CAMION C4 - 8 x 4
Sentido | Tipo de Vehiculo | PESOS POR EJE |  |  |  | PRESION NEUMATICA |  |  |  | PRESION NEUMATICA x 0.9 |  |  |  | FACTOR POR PRESION NEUMATICA | [5 empty] | FACTOR POR CARGA |  | FACTOR DESTRUCTIVO TOTAL POR CARGA y PRESION NEUMATICA |  | FACTOR DESTRUCTIVO TOTAL
|  | Kg. |  |  |  | psi |  |  |  | psi | [9 empty] | E1+E2 | E3+E4
|  | E1 | E2 | E3 | E4 | E1 | E2 | E3 | E4 | E1 | E2 | E3 | E4 | E1 | E2 | (E1+E2)/2 | E3 | E4 | (E3+E4)/2 | Tandem | Tandem | E1+E2 | E3+E4
1 | C4 8 x 4 | psi E1: 0; psi E2: 0; psi E3: 0; psi E4: 0; psi E1: 1; psi E2: 1 | 1 | 1 | 1 | 1 | 0 | 0 | 0 | 0 | 0 |  | 0
1 | C4 8 x 4 | psi E1: 0; psi E2: 0; psi E3: 0; psi E4: 0; psi E1: 1; psi E2: 1 | 1 | 1 | 1 | 1 | 0 | 0 | 0 | 0 | 0 |  | 0
1 | C4 8 x 4 | psi E1: 0; psi E2: 0; psi E3: 0; psi E4: 0; psi E1: 1; psi E2: 1 | 1 | 1 | 1 | 1 | 0 | 0 | 0 | 0 | 0 |  | 0
1 | C4 8 x 4 | psi E1: 0; psi E2: 0; psi E3: 0; psi E4: 0; psi E1: 1; psi E2: 1 | 1 | 1 | 1 | 1 | 0 | 0 | 0 | 0 | 0 |  | 0
[19 empty] | #REF! | #REF! | #REF! | 0 | 0 | 0

## T2S1 (hidden)
|  |  |  | CALCULO DEL FACTOR DESTRUCTIVO TOTAL | [13 empty] | Código de Proyecto:
Factor por presion Neumàtica
[18 empty] | Página |  |  |  | 0,00007x2,1685
[18 empty] | Especialidad: Tráfico |  |  | Coeficiente | 0.0004
[21 empty] | Exponente | 1.761
ESTACION: Santa Rosa
FACTORES DESTRUCTIVOS (POR CARGA y PRESION NEUMATICA)
SEMITRAILER T2S1
Sentido | Tipo de Vehiculo | PESOS POR EJE |  |  | PRESION NEUMATICA |  |  | PRESION NEUMATICA x 0.9 |  |  | FACTOR POR PRESION NEUMATICA |  |  | FACTOR POR CARGA |  |  | FACTOR DESTRUCTIVO TOTAL POR CARGA y PRESION NEUMATICA |  |  | FACTOR DESTRUCTIVO TOTAL
|  | Kg. |  |  | psi |  |  | psi | [5 empty] | simple rueda simple | simple rueda dual | simple rueda dual
|  | E1 | E2 | E3 | E1 | E2 | E3E | E1 | E2 | E3 | E1 | E2 | E3 | E1 | E2 | E3 | E1 | E2 | E3
1 | T2S1 | [6 empty] | 0 | 0 | 0 | 1 | 1 | 1 | 0 | 0 | 0 | 0 | 0 | 0 | 0 |  | 0
1 | T2S1 | [6 empty] | 0 | 0 | 0 | 1 | 1 | 1 | 0 | 0 | 0 | 0 | 0 | 0 | 0 |  | 0
|  | simple rueda dual E1: 0; simple rueda dual E2: 0; simple rueda dual E3: 0 | 0

## T2S2 (hidden)
|  |  |  | CALCULO DEL FACTOR DESTRUCTIVO TOTAL | [18 empty] | Código de Proyecto:
Factor por presion Neumàtica
[23 empty] | Página |  |  |  | 0,00007x2,1685
[23 empty] | Especialidad: Tráfico |  |  | Coeficiente | 0.0004
[26 empty] | Exponente | 1.761
ESTACION: Santa Rosa
FACTORES DESTRUCTIVOS (POR CARGA y PRESION NEUMATICA)
SEMITRAILER T2S2
Sentido | Tipo de Vehiculo | PESOS POR EJE |  |  |  | PRESION NEUMATICA |  |  |  | PRESION NEUMATICA x 0.9 |  |  |  | FACTOR POR PRESION NEUMATICA |  |  |  |  | FACTOR POR CARGA |  |  | FACTOR DESTRUCTIVO TOTAL POR CARGA y PRESION NEUMATICA |  |  | FACTOR DESTRUCTIVO TOTAL
|  | Kg. |  |  |  | psi |  |  |  | psi | [8 empty] | simple rueda simple | simple rueda dual | tandem
|  | E1 | E2 | E3 | E4 | E1 | E2 | E3E | E4 | E1 | E2 | E3 | E4 | E1 | E2 | E3 | E4 | (E3+E4)/2 | E1 | E2 | E3+E4 | E1 | E2 | E3+E4
1 | T2S2 | psi E1: 0; psi E2: 0; psi E3: 0; psi E4: 0; psi E1: 1; psi E2: 1; psi E3: 1; psi E4: 1 | 1 | 0 | 0 | 0 | 0 | 0 | 0 | 0
[22 empty] | 0 | 0 | 0 | 0

## T2S3
|  |  |  | CALCULO DEL FACTOR DESTRUCTIVO TOTAL | [22 empty] | Código de Proyecto:
Factor por presion Neumàtica
[27 empty] | Página |  |  |  | 0,00007x2,1685
[27 empty] | Especialidad: Tráfico |  |  | Coeficiente | 0.0004
[30 empty] | Exponente | 1.761
ESTACION: Santa Rosa
FACTORES DESTRUCTIVOS (POR CARGA y PRESION NEUMATICA)
SEMITRAILER T2S3
Sentido | Tipo de Vehiculo | PESOS POR EJE |  |  |  |  | PRESION NEUMATICA |  |  |  |  | PRESION NEUMATICA x 0.9 |  |  |  |  | FACTOR POR PRESION NEUMATICA | [5 empty] | FACTOR POR CARGA |  |  | FACTOR DESTRUCTIVO TOTAL POR CARGA y PRESION NEUMATICA |  |  | FACTOR DESTRUCTIVO TOTAL
|  | Kg. |  |  |  |  | psi |  |  |  |  | psi | [10 empty] | simple | doble | tridem
|  | E1 | E2 | E3 | E4 | E5 | E1 | E2 | E3E | E4 | E5 | E1 | E2 | E3 | E4 | E5 | E1 | E2 | E3 | E4 | E5 | (E3+E4+E5)/3 | E1 | E2 | E3+E4+E5 | E1 | E2 | E3+E4+E5
1 | T2S3 | 4220 | 4440 | 4440 | 2820 | 3510 | 2310 | 100 | 100 | 100 | 100 | 100 | 100 | 90 | 90 | 90 | 1.3 | 1.3 | 1.1 | 1.1 | 1.1 | 1.1 | 0.16714 | 0.087654 | 0.048924 | 0.21728 | 0.11395 | 0.053816 | 0.38505 |  | 0.38505
[26 empty] | 0.21728 | 0.11395 | 0.053816 | 0.38505

## T3S2
|  |  |  | CALCULO DEL FACTOR DESTRUCTIVO TOTAL | [23 empty] | Código de Proyecto:
Factor por presion Neumàtica
[28 empty] | Página |  |  |  | 0,00007x2,1685
[28 empty] | Especialidad: Tráfico |  |  | Coeficiente | 0.0004
[31 empty] | Exponente | 1.761
ESTACION: Santa Rosa
FACTORES DESTRUCTIVOS (POR CARGA y PRESION NEUMATICA)
SEMITRAILER T3S2
Sentido | Tipo de Vehiculo | PESOS POR EJE |  |  |  |  | PRESION NEUMATICA |  |  |  |  | PRESION NEUMATICA x 0.9 |  |  |  |  | FACTOR POR PRESION NEUMATICA | [6 empty] | FACTOR POR CARGA |  |  | FACTOR DESTRUCTIVO TOTAL POR CARGA y PRESION NEUMATICA |  |  | FACTOR DESTRUCTIVO TOTAL
|  | Kg. |  |  |  |  | psi |  |  |  |  | psi | [11 empty] | simple | tandem | tandem
|  | E1 | E2 | E3 | E4 | E5 | E1 | E2 | E3 | E4 | E5 | E1 | E2 | E3 | E4 | E5 | E1 | E2 | E3 | (E2+E3)/2 | E4 | E5 | (E4+E5)/2 | E1 | (E2+E3)/2 | (E4+E5)/2 | E1 | (E2+E3)/2 | (E4+E5)/2
1 | T3S2 | 4590 | 10480 | 10960 | 12340 | 12450 | 110 | 120 | 120 | 120 | 120 | 99 | 108 | 108 | 108 | 108 | 1.3 | 1.5 | 1.5 | 1.5 | 1.5 | 1.5 | 1.5 | 0.23392 | 4.0644 | 7.2644 | 0.3041 | 6.0965 | 10.8966 | 17.2972 |  | 17.2972
1 | T3S2 | 3380 | 3270 | 3050 | 2920 | 3000 | 110 | 110 | 110 | 110 | 110 | 99 | 99 | 99 | 99 | 99 | 1.3 | 1.3 | 1.3 | 1.3 | 1.3 | 1.3 | 1.3 | 0.068785 | 0.030687 | 0.023625 | 0.08942 | 0.039894 | 0.030713 | 0.16003 |  | 0.16003
1 | T3S2 | 4320 | 2700 | 3010 | 3580 | 3270 | 100 | 100 | 100 | 100 | 100 | 90 | 90 | 90 | 90 | 90 | 1.1 | 1.1 | 1.1 | 1.1 | 1.1 | 1.1 | 1.1 | 0.18355 | 0.020447 | 0.04235 | 0.20191 | 0.022492 | 0.046585 | 0.27098 |  | 0.27098
1 | T3S2 | 4160 | 4060 | 3780 | 4570 | 4500 | 120 | 120 | 120 | 120 | 120 | 108 | 108 | 108 | 108 | 108 | 1.5 | 1.5 | 1.5 | 1.5 | 1.5 | 1.5 | 1.5 | 0.15783 | 0.07267 | 0.13017 | 0.23675 | 0.10901 | 0.19526 | 0.54101 |  | 0.54101
1 | T3S2 | 5040 | 15280 | 14470 | 7480 | 6610 | 110 | 110 | 120 | 120 | 120 | 99 | 99 | 108 | 108 | 108 | 1.3 | 1.3 | 1.5 | 1.4 | 1.5 | 1.5 | 1.5 | 0.34005 | 15.0675 | 0.75812 | 0.44207 | 21.0944 | 1.1372 | 22.6737 |  | 22.6737
[27 empty] | 0.25485 | 5.4725 | 2.4613 | 8.1886

## T3S3
|  |  |  | CALCULO DEL FACTOR DESTRUCTIVO TOTAL | [27 empty] | Código de Proyecto:
Factor por presion Neumàtica
[32 empty] | Página |  |  |  | 0,00007x2,1685
[32 empty] | Especialidad: Tráfico |  |  | Coeficiente | 0.0004
[35 empty] | Exponente | 1.761
73
ESTACION: Santa Rosa
FACTORES DESTRUCTIVOS (POR CARGA y PRESION NEUMATICA)
SEMITRAILER T3S3
Sentido | Tipo de Vehiculo | PESOS POR EJE | [5 empty] | PRESION NEUMATICA | [5 empty] | PRESION NEUMATICA x 0.9 | [5 empty] | FACTOR POR PRESION NEUMATICA | [7 empty] | FACTOR POR CARGA |  |  | FACTOR DESTRUCTIVO TOTAL POR CARGA y PRESION NEUMATICA |  |  | FACTOR DESTRUCTIVO TOTAL
|  | Kg. | [5 empty] | psi | [5 empty] | psi | [13 empty] | simple | tandem | tridem
|  | E1 | E2 | E3 | E4 | E5 | E6 | E1 | E2 | E3 | E4 | E5 | E6 | E1 | E2 | E3 | E4 | E5 | E6 | E1 | E2 | E3 | (E2+E3)/2 | E4 | E5 | E6 | (E4+E5+E6)/3 | E1 | (E2+E3)/2 | (E4+E5+E6)/3 | E1 | (E2+E3)/2 | (E4+E5+E6)/3
1 | T3S3 | 3070 | 6190 | 6200 | 7920 | 7210 | 7680 | 100 | 100 | 100 | 100 | 100 | 100 | 90 | 90 | 90 | 90 | 90 | 90 | 1.1 | 1.1 | 1.1 | 1.1 | 1.1 | 1.1 | 1.1 | 1.1 | 0.046814 | 0.45329 | 1.1932 | 0.051496 | 0.49862 | 1.3125 | 1.8626 |  | 1.8626
1 | T3S3 | 3620 | 3880 | 3250 | 3050 | 2850 | 3230 | 120 | 120 | 120 | 110 | 110 | 110 | 100 | 108 | 108 | 99 | 99 | 99 | 1.3 | 1.5 | 1.5 | 1.5 | 1.3 | 1.3 | 1.3 | 1.3 | 0.090502 | 0.049711 | 0.033563 | 0.11765 | 0.074566 | 0.043631 | 0.23585 |  | 0.23585
1 | T3S3 | 5060 | 3680 | 3170 | 3310 | 2750 | 3360 | 100 | 100 | 100 | 100 | 100 | 100 | 95 | 90 | 90 | 90 | 90 | 90 | 1.2 | 1.1 | 1.1 | 1.1 | 1.1 | 1.1 | 1.1 | 1.1 | 0.34548 | 0.04235 | 0.037916 | 0.41458 | 0.046585 | 0.041707 | 0.50287 |  | 0.50287
1 | T3S3 | 4000 | 3980 | 4380 | 3400 | 3580 | 3790 | 110 | 120 | 120 | 120 | 120 | 120 | 100 | 108 | 108 | 108 | 108 | 108 | 1.3 | 1.5 | 1.5 | 1.5 | 1.5 | 1.5 | 1.5 | 1.5 | 0.13492 | 0.093954 | 0.063924 | 0.17539 | 0.14093 | 0.095885 | 0.41221 |  | 0.41221
1 | T3S3 | 3440 | 3880 | 3700 | 2250 | 2420 | 2860 | 120 | 120 | 120 | 120 | 120 | 120 | 85 | 108 | 108 | 108 | 108 | 108 | 1 | 1.5 | 1.5 | 1.5 | 1.5 | 1.5 | 1.5 | 1.5 | 0.0738 | 0.063499 | 0.015831 | 0.0738 | 0.095249 | 0.023747 | 0.1928 |  | 0.1928
1 | T3S3 | 5430 | 3540 | 3180 | 3410 | 3210 | 2540 | 110 | 120 | 120 | 120 | 120 | 120 | 85 | 108 | 108 | 108 | 108 | 108 | 1 | 1.5 | 1.5 | 1.5 | 1.5 | 1.5 | 1.5 | 1.5 | 0.45817 | 0.039226 | 0.033995 | 0.45817 | 0.058838 | 0.050992 | 0.568 |  | 0.568
1 | T3S3 | 2310 | 3510 | 2190 | 2270 | 4080 | 7310 | 110 | 120 | 120 | 120 | 120 | 120 | 85 | 108 | 108 | 108 | 108 | 108 | 1 | 1.5 | 1.5 | 1.5 | 1.5 | 1.5 | 1.5 | 1.5 | 0.015006 | 0.020304 | 0.16154 | 0.015006 | 0.030457 | 0.24231 | 0.28777 |  | 0.28777
1 | T3S3 | 4550 | 3250 | 3140 | 2840 | 2800 | 2560 | 110 | 110 | 110 | 110 | 110 | 110 | 85 | 99 | 99 | 99 | 99 | 99 | 1 | 1.3 | 1.3 | 1.3 | 1.3 | 1.3 | 1.3 | 1.3 | 0.22588 | 0.03207 | 0.022075 | 0.22588 | 0.041691 | 0.028697 | 0.29626 |  | 0.29626
1 | T3S3 | 4220 | 3940 | 3940 | 3610 | 3610 | 3610 | 120 | 120 | 120 | 120 | 120 | 120 | 85 | 108 | 108 | 108 | 108 | 108 | 1 | 1.5 | 1.5 | 1.5 | 1.5 | 1.5 | 1.5 | 1.5 | 0.16714 | 0.074165 | 0.065324 | 0.16714 | 0.11125 | 0.097986 | 0.37637 |  | 0.37637
1 | T3S3 | 3510 | 3390 | 3680 | 3050 | 2660 | 3180 | 110 | 110 | 110 | 110 | 110 | 110 | 85 | 99 | 99 | 99 | 99 | 99 | 1 | 1.3 | 1.3 | 1.3 | 1.3 | 1.3 | 1.3 | 1.3 | 0.079993 | 0.048058 | 0.030251 | 0.079993 | 0.062476 | 0.039326 | 0.1818 |  | 0.1818
1 | T3S3 | 4380 | 3590 | 3260 | 3000 | 2910 | 2660 | 110 | 110 | 110 | 110 | 110 | 110 | 85 | 99 | 99 | 99 | 99 | 99 | 1 | 1.3 | 1.3 | 1.3 | 1.3 | 1.3 | 1.3 | 1.3 | 0.19396 | 0.04235 | 0.026221 | 0.19396 | 0.055055 | 0.034087 | 0.28311 |  | 0.28311
1 | T3S3 | 4310 | 3630 | 3630 | 3670 | 2780 | 2860 | 110 | 120 | 120 | 120 | 120 | 120 | 85 | 108 | 108 | 108 | 108 | 108 | 1 | 1.5 | 1.5 | 1.5 | 1.5 | 1.5 | 1.5 | 1.5 | 0.18186 | 0.053437 | 0.036218 | 0.18186 | 0.080155 | 0.054327 | 0.31634 |  | 0.31634
1 | T3S3 | 5610 | 9240 | 9940 | 14040 | 13770 | 14500 | 110 | 120 | 120 | 120 | 120 | 120 | 85 | 108 | 108 | 108 | 108 | 108 | 1 | 1.5 | 1.5 | 1.5 | 1.5 | 1.5 | 1.5 | 1.5 | 0.52201 | 2.6031 | 13.2785 | 0.52201 | 3.9046 | 19.9177 | 24.3443 |  | 24.3443
1 | T3S3 | 4570 | 3560 | 3390 | 3390 | 5470 | 3690 | 100 | 100 | 100 | 100 | 100 | 100 | 85 | 90 | 90 | 90 | 90 | 90 | 1 | 1.1 | 1.1 | 1.1 | 1.1 | 1.1 | 1.1 | 1.1 | 0.22987 | 0.044878 | 0.11607 | 0.22987 | 0.049366 | 0.12768 | 0.40692 |  | 0.40692
1 | T3S3 | 3760 | 2860 | 2670 | 3300 | 3090 | 3020 | 120 | 120 | 120 | 120 | 120 | 120 | 85 | 108 | 108 | 108 | 108 | 108 | 1 | 1.5 | 1.5 | 1.5 | 1.5 | 1.5 | 1.5 | 1.5 | 0.10534 | 0.017988 | 0.037759 | 0.10534 | 0.026983 | 0.056638 | 0.18896 |  | 0.18896
1 | T3S3 | 4110 | 3170 | 3420 | 3420 | 5420 | 3250 | 110 | 110 | 110 | 110 | 110 | 110 | 85 | 99 | 99 | 99 | 99 | 99 | 1 | 1.3 | 1.3 | 1.3 | 1.3 | 1.3 | 1.3 | 1.3 | 0.15038 | 0.036277 | 0.10034 | 0.15038 | 0.04716 | 0.13044 | 0.32799 |  | 0.32799
1 | T3S3 | 4960 | 9390 | 9590 | 7820 | 13490 | 1190 | 110 | 110 | 110 | 110 | 110 | 110 | 85 | 99 | 99 | 99 | 99 | 99 | 1 | 1.3 | 1.3 | 1.3 | 1.3 | 1.3 | 1.3 | 1.3 | 0.31897 | 2.4962 | 1.1312 | 0.31897 | 3.245 | 1.4705 | 5.0345 |  | 5.0345
1 | T3S3 | 4720 | 9340 | 9190 | 8980 | 12540 | 12020 | 120 | 120 | 120 | 120 | 120 | 120 | 85 | 108 | 108 | 108 | 108 | 108 | 1 | 1.5 | 1.5 | 1.5 | 1.5 | 1.5 | 1.5 | 1.5 | 0.26157 | 2.2677 | 5.3668 | 0.26157 | 3.4016 | 8.0502 | 11.7134 |  | 11.7134
1 | T3S3 | 5760 | 3720 | 3140 | 3140 | 4790 | 3320 | 110 | 110 | 110 | 110 | 120 | 120 | 85 | 99 | 99 | 99 | 108 | 108 | 1 | 1.3 | 1.3 | 1.3 | 1.3 | 1.5 | 1.5 | 1.4333 | 0.58012 | 0.042598 | 0.075773 | 0.58012 | 0.055377 | 0.10861 | 0.7441 |  | 0.7441
1 | T3S3 | 3940 | 3770 | 3480 | 3480 | 4180 | 4890 | 110 | 110 | 120 | 120 | 120 | 120 | 85 | 99 | 108 | 108 | 108 | 108 | 1 | 1.3 | 1.5 | 1.4 | 1.5 | 1.5 | 1.5 | 1.5 | 0.127 | 0.053143 | 0.11607 | 0.127 | 0.0744 | 0.17411 | 0.37551 |  | 0.37551
1 | T3S3 | 5810 | 3730 | 2730 | 6840 | 3250 | 2180 | 90 | 90 | 110 | 110 | 110 | 110 | 85 | 81 | 99 | 99 | 99 | 99 | 1 | 0.9 | 1.3 | 1.1 | 1.3 | 1.3 | 1.3 | 1.3 | 0.60052 | 0.033498 | 0.1063 | 0.60052 | 0.036848 | 0.13818 | 0.77555 |  | 0.77555
1 | T3S3 | 4470 | 4510 | 4850 | 5160 | 4570 | 4320 | 110 | 120 | 120 | 120 | 120 | 120 | 85 | 108 | 108 | 108 | 108 | 108 | 1 | 1.5 | 1.5 | 1.5 | 1.5 | 1.5 | 1.5 | 1.5 | 0.2104 | 0.14764 | 0.18028 | 0.2104 | 0.22146 | 0.27043 | 0.70229 |  | 0.70229
1 | T3S3 | 4330 | 2590 | 2880 | 3270 | 3190 | 3230 | 100 | 100 | 100 | 100 | 100 | 100 | 85 | 90 | 90 | 90 | 90 | 90 | 1 | 1.1 | 1.1 | 1.1 | 1.1 | 1.1 | 1.1 | 1.1 | 0.18526 | 0.01722 | 0.042333 | 0.18526 | 0.018942 | 0.046567 | 0.25077 |  | 0.25077
1 | T3S3 | 4200 | 2710 | 3180 | 5100 | 3080 | 3170 | 115 | 115 | 115 | 115 | 115 | 115 | 85 | 103.5 | 103.5 | 103.5 | 103.5 | 103.5 | 1 | 1.4 | 1.4 | 1.4 | 1.4 | 1.4 | 1.4 | 1.4 | 0.16399 | 0.02315 | 0.078434 | 0.16399 | 0.03241 | 0.10981 | 0.30621 |  | 0.30621
1 | T3S3 | 2300 | 3610 | 2080 | 2150 | 4090 | 7200 | 110 | 120 | 120 | 120 | 120 | 120 | 85 | 108 | 108 | 108 | 108 | 108 | 1 | 1.5 | 1.5 | 1.5 | 1.5 | 1.5 | 1.5 | 1.5 | 0.014748 | 0.020162 | 0.15163 | 0.014748 | 0.030244 | 0.22744 | 0.27243 |  | 0.27243
[27 empty] | 4.9333 | 0.38744 | 2.8815 | 1.6643 | 0.225 | 0.49761 | 1.3157 | 2.0384
|  | 3070 | 6190 | 6200 | 7920 | 7210 | 7680 | 100 | 100 | 100 | 100 | 100 | 100
|  | 3620 | 3880 | 3250 | 3050 | 2850 | 3230 | 120 | 120 | 120 | 110 | 110 | 110
|  | 5060 | 3680 | 3170 | 3310 | 2750 | 3360 | 100 | 100 | 100 | 100 | 100 | 100
|  | 4000 | 3980 | 43800 | 30400 | 35800 | 37900 | 110 | 120 | 120 | 120 | 120 | 120
|  | 3440 | 3880 | 3700 | 2250 | 2420 | 2860 | 120 | 120 | 120 | 120 | 120 | 120
|  | 5430 | 3540 | 3180 | 3410 | 3210 | 2540 | 110 | 120 | 120 | 120 | 120 | 120
|  | 2310 | 3510 | 2190 | 2270 | 4080 | 7310 | 110 | 120 | 120 | 120 | 120 | 120
|  | 4550 | 3250 | 3140 | 2840 | 2800 | 2560 | 110 | 110 | 110 | 110 | 110 | 110
|  | 4220 | 3940 | LEV. | 3610 | 3610 | LEV. | 120 | 120 | LEV. | 120 | 120 | LEV.
|  | 3510 | 3390 | 3680 | 3050 | 2660 | 3180 | 110 | 110 | 110 | 110 | 110 | 110
|  | 4380 | 3590 | 3260 | 3000 | 2910 | 2660 | 110 | 110 | 110 | 110 | 110 | 110
|  | 4310 | 3630 | 3630 | 3670 | 2780 | 2860 | 110 | 120 | 120 | 120 | 120 | 120
|  | 5610 | 9240 | 9940 | 14040 | 13770 | 14500 | 110 | 120 | 120 | 120 | 120 | 120
|  | 4570 | 3560 | 3390 | LEV. | 5470 | 3690 | 100 | 100 | 100 | LEV. | 100 | 100
|  | 3760 | 2860 | 2670 | 3300 | 3090 | 3020 | 120 | 120 | 120 | 120 | 120 | 120
|  | 4110 | 3170 | 3420 | LEV. | 5420 | 3250 | 110 | 110 | 110 | LEV. | 110 | 110
|  | 4960 | 9390 | 9590 | 7820 | 13490 | 1190 | 110 | 110 | 110 | 110 | 110 | 110
|  | 4720 | 9340 | 9190 | 8980 | 12540 | 12020 | 120 | 120 | 120 | 120 | 120 | 120
|  | 5760 | 3720 | 3140 | LEV. | 4790 | 3320 | 110 | 110 | 110 | LEV. | 120 | 120
|  | 3940 | 3770 | 3480 | LEV. | 4180 | 4890 | 110 | 110 | 120 | LEV. | 120 | 120
|  | 5810 | 3730 | 2730 | 6840 | 3250 | 2180 | 90 | 90 | 110 | 110 | 110 | 110
|  | 4470 | 4510 | 4850 | 5160 | 4570 | 4320 | 110 | 120 | 120 | 120 | 120 | 120
|  | 4330 | 2590 | 2880 | 3270 | 3190 | 3230 | 100 | 100 | 100 | 100 | 100 | 100
|  | 4200 | 2710 | 3180 | 5100 | 3080 | 3170 | 115 | 115 | 115 | 115 | 115 | 115
|  | 2300 | 3610 | 2080 | 2150 | 4090 | 7200 | 110 | 120 | 120 | 120 | 120 | 120

## 2T2 (hidden)
|  |  |  | CALCULO DEL FACTOR TOTAL | [18 empty] | Código de Proyecto:
Factor por presion Neumàtica
[23 empty] | Página |  |  |  | 0,00007x2,1685
[23 empty] | Especialidad: Tráfico |  |  | Coeficiente | 0.0004
Proyecto: ????????? | [25 empty] | Exponente | 1.761
Etapa: Estudio Definitivo
ESTACION: Santa Rosa
FACTORES DESTRUCTIVOS (POR CARGA y PRESION NEUMATICA)
SEMITRAILER 2T2
Sentido | Tipo de Vehiculo | PESOS POR EJE |  |  |  | PRESION NEUMATICA |  |  |  | PRESION NEUMATICA x 0.9 |  |  |  | FACTOR POR PRESION NEUMATICA |  |  |  |  | FACTOR POR CARGA |  |  | FACTOR DESTRUCTIVO TOTAL POR CARGA y PRESION NEUMATICA |  |  | FACTOR DESTRUCTIVO TOTAL
|  | Kg. |  |  |  | psi |  |  |  | psi | [8 empty] | simple rueda simple | simple rueda dual | tandem
|  | E1 | E2 | E3 | E4 | E1 | E2 | E3E | E4 | E1 | E2 | E3 | E4 | E1 | E2 | E3 | E4 | (E3+E4)/2 | E1 | E2 | E3+E4 | E1 | E2 | E3+E4
1 | 2T2 | psi E1: 0; psi E2: 0; psi E3: 0; psi E4: 0; psi E1: 1; psi E2: 1; psi E3: 1; psi E4: 1 | 1 | 0 | 0 | 0 | 0 | 0 | 0 | 0
[22 empty] | 0 | 0 | 0 | 0

## 3T2 (hidden)
|  |  |  | CALCULO DEL FACTOR DESTRUCTIVO TOTAL | [23 empty] | Código de Proyecto:
Factor por presion Neumàtica
[28 empty] | Página |  |  |  |  | 0,00007x2,1685
[28 empty] | Especialidad: Tráfico |  |  |  | Coeficiente | 0.0004
[32 empty] | Exponente | 1.761
ESTACION: Santa Rosa
FACTORES DESTRUCTIVOS (POR CARGA y PRESION NEUMATICA)
TRAILER 3T2
Sentido | Tipo de Vehiculo | PESOS POR EJE |  |  |  |  | PRESION NEUMATICA |  |  |  |  | PRESION NEUMATICA x 0.9 |  |  |  |  | FACTOR POR PRESION NEUMATICA | [5 empty] | FACTOR POR CARGA |  |  |  | FACTOR DESTRUCTIVO TOTAL POR CARGA y PRESION NEUMATICA |  |  |  | FACTOR DESTRUCTIVO TOTAL
|  | Kg. |  |  |  |  | psi |  |  |  |  | psi | [10 empty] | simple | tandem | simple rueda dual | simple rueda dual
|  | E1 | E2 | E3 | E4 | E5 | E1 | E2 | E3 | E4 | E5 | E1 | E2 | E3 | E4 | E5 | E1 | E2 | E3 | (E2+E3)/2 | E4 | E5 | E1 | (E2+E3)/2 | E4 | E5 | E1 | (E2+E3) | E4 | E5
1 | 3T2 | psi E1: 0; psi E2: 0; psi E3: 0; psi E4: 0; psi E5: 0; psi E1: 1; psi E2: 1; psi E3: 1 | 1 | 1 | 1 | 0 | 0 | 0 | 0 | 0 | 0 | 0 | 0 | 0 |  | 0
1 | 3T2 | psi E1: 0; psi E2: 0; psi E3: 0; psi E4: 0; psi E5: 0; psi E1: 1; psi E2: 1; psi E3: 1 | 1 | 1 | 1 | 0 | 0 | 0 | 0 | 0 | 0 | 0 | 0 | 0 |  | 0
1 | 3T2 | psi E1: 0; psi E2: 0; psi E3: 0; psi E4: 0; psi E5: 0; psi E1: 1; psi E2: 1; psi E3: 1 | 1 | 1 | 1 | 0 | 0 | 0 | 0 | 0 | 0 | 0 | 0 | 0 |  | 0
1 | 3T2 | psi E1: 0; psi E2: 0; psi E3: 0; psi E4: 0; psi E5: 0; psi E1: 1; psi E2: 1; psi E3: 1 | 1 | 1 | 1 | 0 | 0 | 0 | 0 | 0 | 0 | 0 | 0 | 0 |  | 0
[27 empty] | 0 | 0 | 0 | 0 | 0

## 3T3 (hidden)
|  |  |  | CALCULO DEL FACTOR DESTRUCTIVO TOTAL | [28 empty] | Código de Proyecto:
Factor por presion Neumàtica
[33 empty] | Página |  |  |  |  | 0,00007x2,1685
[33 empty] | Especialidad: Tráfico |  |  |  | Coeficiente | 0.0004
[37 empty] | Exponente | 1.761
ESTACION: Santa Rosa
FACTORES DESTRUCTIVOS (POR CARGA y PRESION NEUMATICA)
TRAILER 3T3
Sentido | Tipo de Vehiculo | PESOS POR EJE | [5 empty] | PRESION NEUMATICA | [5 empty] | PRESION NEUMATICA x 0.9 | [5 empty] | FACTOR POR PRESION NEUMATICA | [7 empty] | FACTOR POR CARGA |  |  |  | FACTOR DESTRUCTIVO TOTAL POR CARGA y PRESION NEUMATICA |  |  |  | FACTOR DESTRUCTIVO TOTAL
|  | Kg. | [5 empty] | psi | [5 empty] | psi | [13 empty] | simple | tandem | simple rueda dual | tandem
|  | E1 | E2 | E3 | E4 | E5 | E6 | E1 | E2 | E3 | E4 | E5 | E6 | E1 | E2 | E3 | E4 | E5 | E6 | E1 | E2 | E3 | (E2+E3)/2 | E4 | E5 | E6 | (E5+E6)/2 | E1 | (E2+E3) | E4 | (E5+E6) | E1 | (E2+E3) | E4 | (E5+E6)
1 | 3T3 | psi E1: 0; psi E2: 0; psi E3: 0; psi E4: 0; psi E5: 0; psi E6: 0; psi E1: 1; psi E2: 1; psi E3: 1 | 1 | 1 | 1 | 1 | 1 | 0 | 0 | 0 | 0 | 0 | 0 | 0 | 0 | 0
1 | 3T3 | psi E1: 0; psi E2: 0; psi E3: 0; psi E4: 0; psi E5: 0; psi E6: 0; psi E1: 1; psi E2: 1; psi E3: 1 | 1 | 1 | 1 | 1 | 1 | 0 | 0 | 0 | 0 | 0 | 0 | 0 | 0 | 0
[32 empty] | 0 | 0 | 0 | 0 | 0
|  |  | 5160 | 6360 | 2480 | 2860 | 2460 | 2460 | 115 | 115 | 115 | 115 | 115
|  |  | 6640 | 9260 | 9320 | 8480 | 10400 | 9040 | 120 | 120 | 120 | 120 | 120
|  |  | 7840 | 11800 | 7760 | 10180 | 11640 | 10560 | 120 | 120 | 120 | 120 | 120

## 3T4 (hidden)
|  |  |  | CALCULO DEL FACTOR DESTRUCTIVO TOTAL | [33 empty] | Código de Proyecto:
Factor por presion Neumàtica
[38 empty] | Página |  |  |  |  | 0,00007x2,1685
[38 empty] | Especialidad: Tráfico |  |  |  | Coeficiente | 0.0004
[42 empty] | Exponente | 1.761
ESTACION: Santa Rosa
FACTORES DESTRUCTIVOS (POR CARGA y PRESION NEUMATICA)
TRAILER 3T4
Sentido | Tipo de Vehiculo | PESOS POR EJE | [6 empty] | PRESION NEUMATICA | [6 empty] | PRESION NEUMATICA x 0.9 | [6 empty] | FACTOR POR PRESION NEUMATICA | [9 empty] | FACTOR POR CARGA |  |  |  | FACTOR DESTRUCTIVO TOTAL POR CARGA y PRESION NEUMATICA |  |  |  | FACTOR DESTRUCTIVO TOTAL
|  | Kg. | [6 empty] | psi | [6 empty] | psi | [16 empty] | simple | tandem | tandem | tandem
|  | E1 | E2 | E3 | E4 | E5 | E6 | E7 | E1 | E2 | E3 | E4 | E5 | E6 | E7 | E1 | E2 | E3 | E4 | E5 | E6 | E7 | E1 | E2 | E3 | (E2+E3)/2 | E4 | E5 | (E4+E5)/2 | E6 | E7 | (E6+E7)/2 | E1 | (E2+E3) | (E4+E5) | (E6+E7) | E1 | (E2+E3) | (E4+E5) | (E6+E7)
1 | 3T4 | psi E1: 0; psi E2: 0; psi E3: 0; psi E4: 0; psi E5: 0; psi E6: 0; psi E7: 0; psi E1: 1; psi E2: 1; psi E3: 1 | 1 | 1 | 1 | 1 | 1 | 1 | 1 | 0 | 0 | 0 | 0 | 0 | 0 | 0 | 0 | 0
1 | 3T4 | psi E1: 0; psi E2: 0; psi E3: 0; psi E4: 0; psi E5: 0; psi E6: 0; psi E7: 0; psi E1: 1; psi E2: 1; psi E3: 1 | 1 | 1 | 1 | 1 | 1 | 1 | 1 | 0 | 0 | 0 | 0 | 0 | 0 | 0 | 0 | 0
[37 empty] | 0 | 0 | 0 | 0 | 0

## 8 x 4R4 (hidden)
|  |  |  | CALCULO DEL FACTOR DESTRUCTIVO TOTAL | [38 empty] | Código de Proyecto:
Factor por presion Neumàtica
[43 empty] | Página |  |  |  |  | 0,00007x2,1685
[43 empty] | Especialidad: Tráfico |  |  |  | Coeficiente | 0.0004
[47 empty] | Exponente | 1.761
ESTACION: Santa Rosa
FACTORES DESTRUCTIVOS (POR CARGA y PRESION NEUMATICA)
TRAILER 8 x 4R4
Sentido | Tipo de Vehiculo | PESOS POR EJE | [7 empty] | PRESION NEUMATICA | [7 empty] | PRESION NEUMATICA x 0.9 | [7 empty] | FACTOR POR PRESION NEUMATICA | [11 empty] | FACTOR POR CARGA |  |  |  | FACTOR DESTRUCTIVO TOTAL POR CARGA y PRESION NEUMATICA |  |  |  | FACTOR DESTRUCTIVO TOTAL
|  | Kg. | [7 empty] | psi | [7 empty] | psi | [19 empty] | tandem | tandem | tandem | tandem
|  | E1 | E2 | E3 | E4 | E5 | E6 | E7 | E8 | E1 | E2 | E3 | E4 | E5 | E6 | E7 | E8 | E1 | E2 | E3 | E4 | E5 | E6 | E7 | E8 | E1 | E2 | (E1+E2)/2 | E3 | E4 | (E3+E4)/2 | E5 | E6 | (E5+E6)/2 | E7 | E8 | (E7+E8)/2 | (E1+E2) | (E3+E4) | (E5+E6) | (E7+E8) | (E1+E2) | (E3+E4) | (E5+E6) | (E7+E8)
1 | 8 x 4R4 | psi E1: 0; psi E2: 0; psi E3: 0; psi E4: 0; psi E5: 0; psi E6: 0; psi E7: 0; psi E8: 0; psi E1: 1; psi E2: 1 | 1 | 1 | 1 | 1 | 1 | 1 | 1 | 1 | 1 | 1 | 0 | 0 | 0 | 0 | 0 | 0 | 0 | 0 | 0
[42 empty] | 0 | 0 | 0 | 0 | 0

## Factores de Carga Resumen
|  |  |  | 1 | 2 | 3 | 4 | 5 | 6 | 7 | 8 | 9 | 10 | 11 | 12 | 13 | 14 | 15 | 16 | 17 | 18 | 19
FACTORES DESTRUCTIVOS TOTALES POR TIPO DE VEHICULO |  |  |  | Bus 2E | Bus 3E | Bus 4E | Camión 2E | Camión 3E | Camión 4E | Camión 4E (8 x 4) | Semitrayler 2S1 ó T2S1 | Semitrayler 2S2 ó T2S2 | Semitrayler 2S3 ó T2S3 | Semitrayler 3S1 ó T3S1 | Semitrayler 3S2 ó T3S2 | Semitrayler >=3S3 ó T3S3 | Trayler 2T2 ó C2R2 | Trayler 2T3 ó C2R3 | Trayler 3T2 ó C3R2 | Trayler 3T3 ó C3R3 | Trayler 3T4 ó C3R4 | Trayler 8 x 4R4
Tipo de Vehiculo | ESTACION: Santa Rosa |  |  | 1.5126 | 2.6313 | 2.067 | 0.23536 | 3.2846 | 2.7736 | 2.7203 | 7.7419 | 6.5229 | 6.5914 | 6.5229 | 8.1886 | 2.0384 | 10.9802 | 9.7612 | 9.7612 | 8.5421 | 7.323 | 6.7587
Bus 2E | 1.5126 | 1 | 1.5126
Bus 3E | 2.6313 | 2 | 2.6313
Bus 4E | 2.067 | 3 | 2.067
Camión 2E | 0.23536 | 4 | 0.23536
Camión 3E | 3.2846 | 5 | 3.2846
Camión 4E | 2.7736 | 6 | 2.7736
Camión 4E (8 x 4) | 2.7203 | 7 | 2.7203
Semitrayler 2S1 ó T2S1 | 7.7419 | 8 | 7.7419
Semitrayler 2S2 ó T2S2 | 6.5229 | 9 | 6.5229
Semitrayler 2S3 ó T2S3 | 6.5914 | 10 | 6.5914
Semitrayler 3S1 ó T3S1 | 6.5229 | 11 | 6.5229
Semitrayler 3S2 ó T3S2 | 8.1886 | 12 | 8.1886
Semitrayler >=3S3 ó T3S3 | 2.0384 | 13 | 2.0384
Trayler 2T2 ó C2R2 | 10.9802 | 14 | 10.9802
Trayler 2T3 ó C2R3 | 9.7612 | 15 | 9.7612
Trayler 3T2 ó C3R2 | 9.7612 | 16 | 9.7612
Trayler 3T3 ó C3R3 | 8.5421 | 17 | 8.5421
Trayler 3T4 ó C3R4 | 7.323 | 18 | 7.323
Trayler 8 x 4R4 | 6.7587 | 19 | 6.7587
Fuente : Elaboración propia y Ejes Equivalentes del DS 058 - 2003. NORMAS DE PESO Y DIMENSIONES PARA CIRCULACION EN LAS CARRETERAS DE LA RED VIAL NACIONAL (Números en negrita)