## REND (hidden)
ESTUDIO DE PREINVERSION A NIVEL DE PERFIL DE LA AV. SANTA ROSA (RUTA PE-20-I)
RENDIMIENTOS DE PLANTA DE ASFALTO Y AGREGADOS
BASES DE CALCULO | DESCRIPCION | CHANCADORA PRIMARIA SECUNDARIA M.E. 75 HP 46-70 Tn./h |  |  | ZARANDA VIBRATORIA |  |  | PLANTA DE ASFALTO EN CALIENTE 60 - 115 Tn./h.
|  | BASE GRANULAR CHANCADA | ARENA CHANCADA PARA CONCRETOS | PIEDRA CHANCADA PARA CONCRETOS | ZARANDEO MECANICO (SUB BASE) | ARENA ZARANDEADA | ZARANDEO (AGREGADO-FILTRO) | MEZCLA ASFALTICA EN CALIENTE
CAPACIDAD DEL EQUIPO (Ton./hora) | (1) | 58 | 58 | 58 | 100 | 100 | 100 | 87.5
EFICIENCIA DEL EQUIPO (%) | (2) | 90% | 90% | 90% | 80% | 80% | 70% | 90%
TIEMPO UTIL (%) | (3) | 90% | 90% | 90% | 90% | 90% | 80% | 90%
PESO ESPECIFICO (Ton/m3) | (4) | 1.6 | 2 | 1.6 | 1.6 | 2 | 1.6 | 2.4
RENDIMIENTO (m3./dia) | (5)= (1)*8h*(2)*(3)/(4) | 234.9 | 187.92 | 234.9 | 360 | 288 | 280 | 236.25
RENDIMIENTO DEL CARGADOR FRONTAL (m3./dia) | (6) | 1000 | 1000 | 1000 | 1000 | 1000 | 1000 | 1000
INCIDENCIA DEL CARGADOR | (7)= (5)/(6) | 0.2349 | 0.18792 | 0.2349 | 0.36 | 0.288 | 0.28 | 0.23625
RENDIMIENTO (m3./dia) |  | 234.9 | 187.92 | 234.9 | 360 | 288 | 280 | 236.25

## Trans. agua (hidden)
0
PROYECTO |  | ESTUDIO DE PREINVERSION A NIVEL DE PERFIL DE LA AV. SANTA ROSA (RUTA PE-20-I)
TRANSPORTE PAGADO
AGUA
1. | EQUIPO
| 1 | Camión Cisterna 2000 Gln (145-165 HP) |  |  |  | Capacidad | = | 3000 | gln | 0
[6 empty] | Costo x Día S/. | = | 0
[6 empty] | Distancia Media | = | d
CALCULO DE RENDIMIENTO " d "
| - | Velocidad Cargado |  |  | = | 15 Km/h
| - | Velocidad Descargado |  |  | = | 20 Km/h
| - | Tiempo de Carga y Descarga |  |  | = | 35'
| - | Tiempo de Recorrido Cargado |  |  | = | 60 d | = | 3.00 d
20
| - | Tiempo de Recorrido Descargado |  |  | = | 60 d | = | 2.00 d
30
5.00 d
| - | Total Ciclo |  |  | = | 35'+(5.00 d)
| - | Tiempo Útil |  |  | = | 8 Horas * 60 Min * 0,90 | = | 432 | Min
NÚMERO DE VIAJES :
|  |  |  | Tiempo Util | = | 432
|  |  |  | Total Ciclo |  | 35'+(5.00 d)
VOLUMEN TRANSPORTADO (RENDIMIENTO)
|  | Capacidad * Nº Viajes = |  | 11.355 | * | 432 | = | 4905.36
[6 empty] | 35'+(5.00 d) |  | 35'+(5.00 d)
| Suponiendo una Distancia Media "d" |  |  |  | = | 0.94578 | Km
| VOLUMEN TRANSPORTADO |  |  |  | = | 123.47 | M3
[5 empty] | = | 123470 | GLN
| Costo / m3 |  | Costo Total | 0
|  |  | Volumen Transportado | 4905.36
35'+(5.00 d)
|  |  | COSTO/m3 = | 0 |  | x ( 35'+(5.00 d) )
|  |  |  | 0 | 35 | 105
0
=
=

## RENDIMIENTOS
ESTUDIO DE PREINVERSION A NIVEL DE PERFIL DE LA AV. SANTA ROSA (RUTA PE-20-I)
RENDIMIENTOS DE TRANSPORTE
BASES DE CALCULO | UND | DESCRIPCION | TRANSPORTE DE MATERIAL GRANULAR |  | TRANSPORTE DE MATERIALES GRANULARES |  | TRANSPORTE DE ROCA, ENROCADO |  | TRANSPORTE DE ROCA | TRANSPORTE DE MATERIAL EXCEDENTE DE CORTES | TRANSPORTE DE MATERIAL EXEDENTE DE DEMOLICIONES | TRANSPORTE DE MATERIAL PARA RELLENO | TRANSPORTE DE MATERIAL PARA MEJORAMIENTO | TRANSPORTE DE MATERIAL PARA SUB-BASE | TRANSPORTE DE MATERIAL PARA BASE | TRANSPORTE DE MATERIAL PARA FILTRO | TRANSPORTE DE MATERIAL PARA EMBOQUILLADO | TRANSPORTE DE MATERIAL PARA CONCRETO | TRANSPORTE DE MATERIAL PARA GAVIONES | TRANSPORTE DE MATERIAL PARA MAC | TRANSPORTE DE ARENA ZARANDEADA | TRANSPORTE DE MATERIAL PARA LASTRADO | TRANSPORTE DE MATERIAL PARA ENRROCADO | TRANSPORTE (MATERIAL SELECCIONADO PROPIO) | TRANSPORTE DE AGUA PARA LA OBRA |  | 0.25962
|  |  | D≤1km | D>1km | D≤1km | D>1km | D≤1km | D>1km | [18 empty] | 225
DISTANCIA MEDIA PONDERADA | km | (1) | 1 | 1 | 1 | 1 | 1 | 1 | 46.6 | 16.2 | 16.2 | [11 empty] | 38.94 | 3.63 | 1
VELOCIDAD CARGADO | km/h | (2) | 20 | 25 | 20 | 25 | 20 | 25 | 25 | 25 | 25 | 20 | 20 | 20 | 20 | 20 | 20 | 20 | 20 | 20 | 20 | 20 | 20 | 25 | 20
VELOCIDAD DESCARGADO | km/h | (3) | 25 | 30 | 25 | 30 | 25 | 30 | 30 | 30 | 30 | 25 | 25 | 25 | 25 | 25 | 25 | 25 | 25 | 25 | 25 | 25 | 25 | 30 | 30
TIEMPO DE CARGA | min | (4) = [(13) / (15)] * (12) | 6.23 |  | 6.23 |  | 7.04 |  | 8.76 | 6.23 | 7.04 | 6.23 | 6.23 | 6.23 | 6.23 | 6.23 | 6.23 | 6.23 | 6.23 | 6.23 | 6.23 | 6.23 | 7.04 | 6.23 | 15 |  | 25
TIEMPO DE DESCARGA | min | (5) | 2 |  | 2 |  | 2 |  | 2 | 2 | 2 | 2 | 2 | 2 | 2 | 2 | 2 | 2 | 2 | 2 | 2 | 2 | 2 | 2 | 35 |  | 30
TIEMPO RECORRIDO CARGADO | fórmula | (6) = [60 * (1)] / (2) | 60 d / 20 | 60 D / 25 | 60 d / 20 | 60 d / 25 | 60 D / 20 | 60 D / 25 | 60 D / 25 | 60 D / 25 | 60 D / 25 | 60 D / 20 | 60 D / 20 | 60 D / 20 | 60 D / 20 | 60 D / 20 | 60 D / 20 | 60 D / 20 | 60 D / 20 | 60 D / 20 | 60 D / 20 | 60 D / 20 | 60 D / 20 | 60 D / 25 | 60 D / 20
TIEMPO RECORRIDO DESCARGADO | fórmula | (7) = [60 * (1)] / (3) | 60 d / 25 | 60 D / 30 | 60 d / 25 | 60 d / 30 | 60 D / 25 | 60 D / 30 | 60 D / 30 | 60 D / 30 | 60 D / 30 | 60 D / 25 | 60 D / 25 | 60 D / 25 | 60 D / 25 | 60 D / 25 | 60 D / 25 | 60 D / 25 | 60 D / 25 | 60 D / 25 | 60 D / 25 | 60 D / 25 | 60 D / 25 | 60 D / 30 | 60 D / 30
TIEMPO RECORRIDO | min | (8) = (6) + (7) | 5.4 | 4.4 | 5.4 | 4.4 | 5.4 | 4.4 | 205.04 | 71.28 | 71.28 | 0 | 0 | 0 | 0 | 0 | 0 | 0 | 0 | 0 | 0 | 0 | 210.28 | 15.97 | 5 | CARGADOR SOBRE LLANTAS 125-155 HP 3 yd3
CICLO | fórmula |  | 8.23 + 5.40 d | 0.00 + 4.40d | 8.23 + 5.40d | 0.00 + 4.40d | 9.04 + 5.40d | 0.00 + 4.40d | 10.76 + 205.04d | 8.23 + 71.28 d | 9.04 + 71.28 d | 6.23 + 0.00d | 6.23 + 0.00d | 6.23 + 0.00d | 6.23 + 0.00d | 6.23 + 0.00d | 6.23 + 0.00d | 6.23 + 0.00d | 6.23 + 0.00d | 6.23 + 0.00d | 6.23 + 0.00d | 6.23 + 0.00d | 7.04 + 210.28d | 8.23 + 15.97d | 50.00 + 5.00d
CICLO | min | (9) = [(4) + (5)] + [(8) * (1)] | 13.63 | 4.4 | 13.63 | 4.4 | 14.44 | 4.4 | 215.8 | 79.51 | 80.32 | 8.23 | 8.23 | 8.23 | 8.23 | 8.23 | 8.23 | 8.23 | 8.23 | 8.23 | 8.23 | 8.23 | 219.32 | 24.2 | 55
TIEMPO TRABAJADO POR DIA | min | (10) | 480 | 480 | 480 | 480 | 480 | 480 | 480 | 480 | 480 | 480 | 480 | 480 | 480 | 480 | 480 | 480 | 480 | 480 | 480 | 480 | 480 | 480 | 480
EFICIENCIA | % | (11) | 90% | 90% | 90% | 90% | 90% | 90% | 90% | 90% | 90% | 90% | 90% | 90% | 90% | 90% | 90% | 90% | 90% | 90% | 90% | 90% | 90% | 90% | 90% |  | 2.22
TIEMPO UTIL TRABAJADO | min | (12) = (10) * (11) | 432 | 432 | 432 | 432 | 432 | 432 | 432 | 432 | 432 | 432 | 432 | 432 | 432 | 432 | 432 | 432 | 432 | 432 | 432 | 432 | 432 | 432 | 432
VOLUMEN DEL VOLQUETE | m3 | (13) | 15 | 15 | 15 | 15 | 15 | 15 | 15 | 15 | 15 | 15 | 15 | 15 | 15 | 15 | 15 | 15 | 15 | 15 | 15 | 15 | 15 | 15
VOLUMEN DEL CAMION CISTERNA | gln | (14) | [22 empty] | 3000 | 3 yd3 | 2.28
RENDIMIENTO CARGADOR SOBRE LLANTAS 125-155 HP 3 yd3 | m3/día | (15) | 1040 |  | 1040 |  | 920 |  | 740 | 1040 | 920 | 1040 | 1040 | 1040 | 1040 | 1040 | 1040 | 1040 | 1040 | 1040 | 1040 | 1040 | 920 | 1040
INCIDENCIA DEL CARGADOR | hm | (16) = (18) / (15) | 0.46154 |  | 0.46154 |  | 0.48913 |  | 0.040541 | 0.072115 | 0.081522 | 0.75 | 0.75 | 0.75 | 0.75 | 0.75 | 0.75 | 0.75 | 0.75 | 0.75 | 0.75 | 0.75 | 0.032609 | 0.25962
NUMERO DE VIAJES AL DIA | u | (17) = (12) / (9) | 32 | 98 | 32 | 98 | 30 | 98 | 2 | 5 | 5 | 52 | 52 | 52 | 52 | 52 | 52 | 52 | 52 | 52 | 52 | 52 | 2 | 18 | 8
VOLUMEN TRANSPORTADO POR DIA | m3 | (18) = (13) * (17) | 480 | 1470 | 480 | 1470 | 450 | 1470 | 30 | 75 | 75 | 780 | 780 | 780 | 780 | 780 | 780 | 780 | 780 | 780 | 780 | 780 | 30 | 270 | 91
ESPONJAMIENTO |  | (19) | 1.2 | 1.2 | 1.25 | 1.25 | 1.5 | 1.5 | 1.5 | 1.3 | 1.4 | 1.2 | 1.2 | 1.2 | 1.2 | 1.2 | 1.2 | 1.2 | 1.3 | 1.2 | 1.2 | 1.2 | 1.5 | 1.2 | 1
RENDIMIENTO (m3/dia) |  | (20) = (18) / (19) | 400 | 1225 | 384 | 1176 | 300 | 980 | 20 | 58 | 54 | 650 | 650 | 650 | 650 | 650 | 650 | 650 | 600 | 650 | 650 | 650 | 20 | 225 | 91

## Agua DM (hidden)
DISTANCIA MEDIA DE TRANSPORTE DE AGUA PARA LA OBRA | [8 empty] | DISTANCIA MEDIA DE TRANSPORTE DE AGUA PARA LA OBRA
ESTUDIO DEFINITIVO PARA LA CONSTRUCCION DE LA VIA DE LA COSTA VERDE TRAMO: RAFAEL ESCARDO - JR. VIRU DISTRITO DE SAN MIGUEL, LIMA- LIMA | [8 empty] | ESTUDIO DEFINITIVO PARA LA CONSTRUCCION DE LA VIA DE LA COSTA VERDE TRAMO: RAFAEL ESCARDO - JR. VIRU DISTRITO DE SAN MIGUEL, LIMA- LIMA
| RUTA 1: SAN MIGUEL - CALLAO | [8 empty] | RUTA 5: JORGE CHAVEZ (Ingreso)
| Tramo CF | [8 empty] | Tramo DJ
| 1070.52 | [8 empty] | 891.19
| AGUA |  | ÁREA DE INFLUENCIA |  |  | C.G. (km) | (m-km) |  |  | AGUA |  | ÁREA DE INFLUENCIA |  |  | C.G. (km) | (m-km)
| UBICACIÓN (km) | ACCESO (km) | INICIO | FINAL | LONGITUD (m) |  |  |  |  | UBICACIÓN (km) | ACCESO (km) | INICIO | FINAL | LONGITUD (m)
| 347.8 | 0.16672 | 0 | 347.8 | 347.8 | 0.341 | 118.5998 | CF |  | 891.19 | 0.05351 | 891.19 | 891.19 | 0 | 0.054 | 0 | DJ
|  |  | 347.8 | 1070.52 | 722.72 | 0.528 | 381.5962 |  |  |  |  | 891.19 | 0 | 891.19 | 0.499 | 444.7038
|  |  |  | TOTALES | 1070.52 |  | 500.196 | [5 empty] | TOTALES | 891.19 |  | 444.7038
|  |  |  | DISTANCIA MEDIA DE TRANSPORTE (km) |  |  | 0.47 | [5 empty] | DISTANCIA MEDIA DE TRANSPORTE (km) |  |  | 0.5
| RUTA 2: COSTANERA | [8 empty] | RUTA 6: COSTA VERDE
| Tramo AL | [8 empty] | Tramo EK
| 615.45 | [8 empty] | 2969.02
| AGUA |  | ÁREA DE INFLUENCIA |  |  | C.G. (km) | (m-km) |  |  | AGUA |  | ÁREA DE INFLUENCIA |  |  | C.G. (km) | (m-km)
| UBICACIÓN (km) | ACCESO (km) | INICIO | FINAL | LONGITUD (m) |  |  |  |  | UBICACIÓN (km) | ACCESO (km) | INICIO | FINAL | LONGITUD (m)
| 347.8 | 0 | 0 | 347.8 | 347.8 | 0.174 | 60.5172 | AL |  | 820 | 1.0972 | 0 | 820 | 820 | 1.507 | 1235.74 | EF
|  |  | 347.8 | 615.45 | 267.65 | 0.134 | 35.8651 |  |  |  |  | 820 | 1712.515 | 892.515 | 1.543 | 1377.1506
[10 empty] | 2605.03 | 1.1071 | 1712.515 | 2605.03 | 892.515 | 1.553 | 1386.0758 | EH
|  |  |  | TOTALES | 615.45 |  | 96.3823 |  |  |  |  | 2605.03 | 2659.305 | 54.275 | 1.134 | 61.5479
|  |  |  | DISTANCIA MEDIA DE TRANSPORTE (km) |  |  | 0.16 |  |  | 2713.58 | 0.9247 | 2659.305 | 2713.58 | 54.275 | 0.952 | 51.6698 | EJ
[12 empty] | 2713.58 | 2969.02 | 255.44 | 1.052 | 268.7229
RUTA 3: SAN MIGUEL - CHORRILLOS
| Tramo BI | [11 empty] | TOTALES | 2969.02 |  | 4380.907
| 1137.08 | [11 empty] | DISTANCIA MEDIA DE TRANSPORTE (km) |  |  | 1.48
| AGUA |  | ÁREA DE INFLUENCIA |  |  | C.G. (km) | (m-km) |  |  | DISTANCIA MEDIA DE TRANSPORTE DE AGUA
| UBICACIÓN (km) | ACCESO (km) | INICIO | FINAL | LONGITUD (m)
[10 empty] | TRAMO |  |  |  |  | LONGITUD | D.M.T
| 140 | 0.16672 | 140 | 140 | 0 | 0.167 | 0 | CI |  | RUTA 1: SAN MIGUEL - CALLAO |  |  |  |  | 1070.52 | 0.47 |  | 503.1444
|  |  | 140 | 1277.08 | 1137.08 | 0.735 | 835.7538 |  |  | RUTA 2: COSTANERA |  |  |  |  | 615.45 | 0.16 |  | 98.472
[10 empty] | RUTA 3: SAN MIGUEL - CHORRILLOS |  |  |  |  | 1277.08 | 0.74 |  | 945.0392
|  |  |  | TOTALES | 1137.08 |  | 835.7538 |  |  | RUTA 4: CHORRILLOS - SAN MIGUEL |  |  |  |  | 1080.34 | 0.64 |  | 691.4176
|  |  |  | DISTANCIA MEDIA DE TRANSPORTE (km) |  |  | 0.74 |  |  | RUTA 5: JORGE CHAVEZ (Ingreso) |  |  |  |  | 0 | 0.5 |  | 0
[10 empty] | RUTA 6: COSTA VERDE |  |  |  |  | 2969.02 | 1.48 |  | 4394.1496
RUTA 4: CHORRILLOS - SAN MIGUEL
| Tramo BH | [11 empty] | DISTANCIA MEDIA DE TRANSPORTE (km) |  |  | 0.94578
944.34
| AGUA |  | ÁREA DE INFLUENCIA |  |  | C.G. (km) | (m-km)
| UBICACIÓN (km) | ACCESO (km) | INICIO | FINAL | LONGITUD (m)
| 140 | 0.16672 | 140 | 140 | 0 | 0.167 | 0 | BH
|  |  | 140 | 1080.34 | 940.34 | 0.637 | 598.9966
|  |  |  | TOTALES | 940.34 |  | 598.9966
|  |  |  | DISTANCIA MEDIA DE TRANSPORTE (km) |  |  | 0.64

## AGUA (hidden)
DISTANCIA MEDIA DE TRANSPORTE
ESTUDIO DEFINITIVO PARA LA CONSTRUCCION DE LA VIA DE LA COSTA VERDE TRAMO: RAFAEL ESCARDO - JR. VIRU DISTRITO DE SAN MIGUEL, LIMA- LIMA
CÁLCULO DE LA DISTANCIA MEDIA DE TRANSPORTE DE AGUA
| USO : | COMPACTACIÓN DE MATERIALES GRANULARES
PREPARACIÓN DE CONCRETOS
| FUENTES |  |  | AREA DE INFLUENCIA |  |  | C.G. (km) | (m-km)
| UBICACIÓN |  | ACCESO (km) | INICIO | FINAL | LONGITUD (m)
| 0 | Cuadra 14 de la Av. Costanera | 2.5 | 0 | 0 | 0 | 2.5 | 0
|  |  |  | 0 | 10270 | 10270 | 7.635 | 78411.45
[5 empty] | TOTALES | 10270 |  | 78411.45
[5 empty] | DISTANCIA MEDIA DE TRANSPORTE (km) |  |  | 7.6

## AGUA (2) (hidden)
DISTANCIA MEDIA DE TRANSPORTE
ESTUDIO DEFINITIVO DE LA REHABILITACION Y MEJORAMIENTO DE LA CARRETERA VILLARICA - Pto. BERMUDEZ
CÁLCULO DE LA DISTANCIA MEDIA DE TRANSPORTE DE AGUA
| USO : | COMPACTACIÓN DE MATERIALES GRANULARES
PREPARACIÓN DE CONCRETOS
| FUENTES |  |  | AREA DE INFLUENCIA |  |  | C.G. (km) | (m-km)
| UBICACIÓN |  | ACCESO (km) | INICIO | FINAL | LONGITUD (m)
| 350 | GAMARRA | 0 | 0 | 350 | 350 | 0.175 | 61.25 | costanera
|  |  |  | 350 | 615.45 | 265.45 | 0.133 | 35.3049
| 2700 | COSTA VERDE | 1.73 | 0 | 2969 | 2969 | 2.946 | 8746.674
|  |  |  | 2700 | 1350.07 | 1349.93 | 2.405 | 3246.5817
| 0.14 | SM CALLAO | 2.73 | 0 | 1071 | 1071 | 3.265 | 3496.815
|  |  |  | 0.14 | 20745.07 | 20744.93 | 13.102 | 271800.0729
| 41490 | SM CHORR | 0.2 | 20745.07 | 41490 | 20744.93 | 10.572 | 219315.4
|  |  |  | 41490 | 54540 | 13050 | 6.725 | 87761.25
| 41490 | CHORR SM | 0.2 | 54540 | 41490 | 13050 | 6.725 | 87761.25
|  |  |  | 41490 | 54540 | 13050 | 6.725 | 87761.25
[5 empty] | TOTALES | 86645.24 |  | 769985.8483
[5 empty] | DISTANCIA MEDIA DE TRANSPORTE (km) |  |  | 8.9

## DM ELIMINACION MATE. EXCE (hidden)
DISTANCIA MEDIA DE TRANSPORTE DE MATERIAL EXCEDENTE DE CORTES | [8 empty] | DISTANCIA MEDIA DE TRANSPORTE DE MATERIAL EXCEDENTE DE EXCAVACIONES
ESTUDIO DEFINITIVO PARA LA CONSTRUCCION DE LA VIA DE LA COSTA VERDE TRAMO: RAFAEL ESCARDO - JR. VIRU DISTRITO DE SAN MIGUEL, LIMA- LIMA | [8 empty] | ESTUDIO DE FACTIBILIDAD DE CONSTRUCCION DE AV. COSTA VERDE TRAMO: RAFAEL ESCARDO - JR. VIRU DISTRITO DE SAN MIGUEL - LIMA- LIMA"
CÁLCULO DE LA DISTANCIA MEDIA DE TRANSPORTE DE ELIMINACION | [8 empty] | CÁLCULO DE LA DISTANCIA MEDIA DE TRANSPORTE DE ELIMINACION
| USO : | ELIMINACION A CANTERA DESTINADA | [7 empty] | USO : | ELIMINACION A CANTERA DESTINADA
| RUTA 1: SAN MIGUEL - CALLAO | [8 empty] | RUTA 5: JORGE CHAVEZ (Ingreso)
| Tramo CF | [8 empty] | Tramo DJ
| 1070.52 | [8 empty] | 891.19
| DME |  | AREA DE INFLUENCIA |  |  | C.G. (km) | (m-km) |  |  | DME |  | AREA DE INFLUENCIA |  |  | C.G. (km) | (m-km)
| UBICACIÓN (km) | ACCESO (km) | INICIO | FINAL | LONGITUD (m) |  |  |  |  | UBICACIÓN (km) | ACCESO (km) | INICIO | FINAL | LONGITUD (m)
| 0 | 13.3478 | 0 | 0 | 0 | 13.348 | 0 | CF |  | 0 | 13.508 | 891.19 | 0 | 891.19 | 13.954 | 12435.6653 | DJ
|  |  | 0 | 1070.52 | 1070.52 | 13.883 | 14862.0292 |  |  |  |  | 0 | 0 | 0 | 13.508 | 0
|  |  |  | TOTALES | 1070.52 |  | 14862.0292 | [5 empty] | TOTALES | 891.19 |  | 12435.6653
|  |  |  | DISTANCIA MEDIA DE TRANSPORTE (km) |  |  | 13.88 | [5 empty] | DISTANCIA MEDIA DE TRANSPORTE (km) |  |  | 13.95
| RUTA 2: COSTANERA | [8 empty] | RUTA 6: COSTA VERDE
| Tramo AL | [8 empty] | Tramo EK
| 615.45 | [8 empty] | 2969.02
| DME |  | AREA DE INFLUENCIA |  |  | C.G. (km) | (m-km) |  |  | DME |  | AREA DE INFLUENCIA |  |  | C.G. (km) | (m-km)
| UBICACIÓN (km) | ACCESO (km) | INICIO | FINAL | LONGITUD (m) |  |  |  |  | UBICACIÓN (km) | ACCESO (km) | INICIO | FINAL | LONGITUD (m)
| 0 | 13 | 0 | 0 | 0 | 13 | 0 | AL |  | 820 | 14.2783 | 0 | 820 | 820 | 14.688 | 12044.16 | EF
|  |  | 0 | 615.45 | 615.45 | 13.308 | 8190.4086 |  |  |  |  | 820 | 1712.515 | 892.515 | 14.725 | 13142.2834
[10 empty] | 2605.03 | 14.2881 | 1712.515 | 2605.03 | 892.515 | 14.734 | 13150.316 | EH
|  |  |  | TOTALES | 615.45 |  | 8190.4086 |  |  |  |  | 2605.03 | 2659.305 | 54.275 | 14.315 | 776.9466
|  |  |  | DISTANCIA MEDIA DE TRANSPORTE (km) |  |  | 13.31 |  |  | 2713.58 | 14.3992 | 2659.305 | 2713.58 | 54.275 | 14.426 | 782.9711 | EJ
[12 empty] | 2713.58 | 2969.02 | 255.44 | 14.527 | 3710.7769
RUTA 3: SAN MIGUEL - CHORRILLOS
| Tramo BI | [11 empty] | TOTALES | 2969.02 |  | 43607.454
| 1137.08 | [11 empty] | DISTANCIA MEDIA DE TRANSPORTE (km) |  |  | 14.69
| DME |  | AREA DE INFLUENCIA |  |  | C.G. (km) | (m-km)
| UBICACIÓN (km) | ACCESO (km) | INICIO | FINAL | LONGITUD (m) |  |  |  |  | DISTANCIA MEDIA DE TRANSPORTE DE MATERIAL EXCEDENTE DE CORTES
[10 empty] | TRAMO |  |  |  |  | LONGITUD | D.M.T
| 0 | 13.3478 | 140 | 0 | 140 | 13.418 | 1878.52 | CI |  | RUTA 1: SAN MIGUEL - CALLAO |  |  |  |  | 1070.52 | 13.88 |  | 14858.8176
|  |  | 0 | 1277.08 | 1277.08 | 13.986 | 17861.2409 |  |  | RUTA 2: COSTANERA |  |  |  |  | 615.45 | 13.31 |  | 8191.6395
[10 empty] | RUTA 3: SAN MIGUEL - CHORRILLOS |  |  |  |  | 1277.08 | 13.93 |  | 17789.7244
|  |  |  | TOTALES | 1417.08 |  | 19739.7609 |  |  | RUTA 4: CHORRILLOS - SAN MIGUEL |  |  |  |  | 1080.34 | 13.83 |  | 14941.1022
|  |  |  | DISTANCIA MEDIA DE TRANSPORTE (km) |  |  | 13.93 |  |  | RUTA 5: JORGE CHAVEZ (Ingreso) |  |  |  |  | 0 | 13.95 |  | 0
[10 empty] | RUTA 6: COSTA VERDE |  |  |  |  | 2969.02 | 14.69 |  | 43614.9038
RUTA 4: CHORRILLOS - SAN MIGUEL
| Tramo BH | [11 empty] | DISTANCIA MEDIA DE TRANSPORTE (km) |  |  | 14.1743
944.34
| DME |  | AREA DE INFLUENCIA |  |  | C.G. (km) | (m-km)
| UBICACIÓN (km) | ACCESO (km) | INICIO | FINAL | LONGITUD (m)
| 0 | 13.3478 | 140 | 0 | 140 | 13.418 | 1878.52 | BH
|  |  | 0 | 1080.34 | 1080.34 | 13.888 | 15003.7619
|  |  |  | TOTALES | 1220.34 |  | 16882.2819
|  |  |  | DISTANCIA MEDIA DE TRANSPORTE (km) |  |  | 13.83

## DME'S (hidden)
DISTANCIA MEDIA DE TRANSPORTE
ESTUDIO DEFINITIVO PARA LA CONSTRUCCION DE LA VIA DE LA COSTA VERDE TRAMO: RAFAEL ESCARDO - JR. VIRU DISTRITO DE SAN MIGUEL, LIMA- LIMA
CÁLCULO DE LA DISTANCIA MEDIA DE TRANSPORTE ELIMINACION DE MATERIAL EXCEDENTE
| BOTADEROS |  | AREA DE INFLUENCIA |  |  | C.G. (km) | (m-km)
| UBICACIÓN | ACCESO (km) | INICIO | FINAL | LONGITUD (m)
| 0 | 13 | 0 | 0 | 0 | 13 | 0
| Km 15+200 de Avenida Néstor Gambeta. |  | 0 | 10270 | 10270 | 18.135 | 186246.45
|  |  |  | TOTALES | 10270 |  | 186246.45
|  |  |  | DISTANCIA MEDIA DE TRANSPORTE (km) |  |  | 18.1

## Roca (hidden)
CÁLCULO DE LA DISTANCIA MEDIA DE TRANSPORTE DE ROCA
ESTUDIO DEFINITIVO PARA LA CONSTRUCCION DE LA VIA DE LA COSTA VERDE TRAMO: RAFAEL ESCARDO - JR. VIRU DISTRITO DE SAN MIGUEL, LIMA- LIMA
CÁLCULO DE LA DISTANCIA MEDIA DE TRANSPORTE DE ROCA
|  | USO : | ROCA ACOMODADA
| CANTERA |  | AREA DE INFLUENCIA |  |  | C.G. (km) | (m-km) | FUENTES
| UBICACIÓN | ACCESO (km) | INICIO | FINAL | LONGITUD (m)
| 0 | 42 | 0 | 0 | 0 | 42 | 0 | Cantera de Roca "Cristofer"
|  |  | 0 | 2200 | 2200 | 43.1 | 94820
| 0 | 34.5 | 2200 | 0 | 2200 | 35.6 | 78320 | Cantera Mountain Power
|  |  | 0 | 2200 | 2200 | 35.6 | 78320
|  |  |  | TOTALES | 6600 |  | 251460
|  |  |  | DISTANCIA MEDIA DE TRANSPORTE (km) |  |  | 38.1

## MAT. RELLENO (hidden)
DISTANCIA MEDIA DE TRANSPORTE
ESTUDIO DEFINITIVO PARA LA CONSTRUCCION DE LA VIA DE LA COSTA VERDE TRAMO: RAFAEL ESCARDO - JR. VIRU DISTRITO DE SAN MIGUEL, LIMA- LIMA
CÁLCULO DE LA DISTANCIA MEDIA DE TRANSPORTE DE MATERIAL
| USO : | RELLENO
| CANTERA |  | AREA DE INFLUENCIA |  |  | C.G. (km) | (m-km) | FUENTES
| UBICACIÓN | ACCESO (km) | INICIO | FINAL | LONGITUD (m)
| 0 | 35 | 0 | 0 | 0 | 35 | 0 | Tambo a 35 Km
|  |  | 0 | 16980 | 16980 | 43.49 | 738460.2
| 33960 | 0.1 | 16980 | 33960 | 16980 | 8.59 | 145858.2 | Cakzu 33+960
|  |  | 33960 | 36260 | 2300 | 1.25 | 2875
| 38560 | 0 | 36260 | 38560 | 2300 | 1.15 | 2645 | Puellas 38+560
|  |  | 38560 | 38950 | 390 | 0.195 | 76.05
| 39340 | 0.12 | 38950 | 39340 | 390 | 0.315 | 122.85 | Huacamayo I 39+340
|  |  | 39340 | 40415 | 1075 | 0.658 | 707.35
| 41490 | 0.2 | 40415 | 41490 | 1075 | 0.738 | 793.35 | Huacamayo II 41+490
|  |  | 41490 | 48015 | 6525 | 3.463 | 22596.075
| 54540 | 8.1 | 48015 | 54540 | 6525 | 11.363 | 74143.575 | Santo Domingo 54+540
|  |  | 54540 | 54540 | 0 | 8.1 | 0
|  |  |  | TOTALES | 54540 |  | 988277.65
|  |  |  | DISTANCIA MEDIA DE TRANSPORTE (km) |  |  | 18.1

## MAT. MEJORAMIENTO (hidden)
DISTANCIA MEDIA DE TRANSPORTE
ESTUDIO DEFINITIVO PARA LA CONSTRUCCION DE LA VIA DE LA COSTA VERDE TRAMO: RAFAEL ESCARDO - JR. VIRU DISTRITO DE SAN MIGUEL, LIMA- LIMA
CÁLCULO DE LA DISTANCIA MEDIA DE TRANSPORTE DE MATERIAL
| USO : | MEJORAMIENTO
| CANTERA |  | AREA DE INFLUENCIA |  |  | C.G. (km) | (m-km) | FUENTES
| UBICACIÓN | ACCESO (km) | INICIO | FINAL | LONGITUD (m)
| 0 | 35 | 0 | 0 | 0 | 35 | 0 | Tambo a 35 Km
|  |  | 0 | 16980 | 16980 | 43.49 | 738460.2
| 33960 | 0.1 | 16980 | 33960 | 16980 | 8.59 | 145858.2 | Cakzu 33+960
|  |  | 33960 | 36260 | 2300 | 1.25 | 2875
| 38560 | 0 | 36260 | 38560 | 2300 | 1.15 | 2645 | Puellas 38+560
|  |  | 38560 | 38950 | 390 | 0.195 | 76.05
| 39340 | 0.12 | 38950 | 39340 | 390 | 0.315 | 122.85 | Huacamayo I 39+340
|  |  | 39340 | 40415 | 1075 | 0.658 | 707.35
| 41490 | 0.2 | 40415 | 41490 | 1075 | 0.738 | 793.35 | Huacamayo II 41+490
|  |  | 41490 | 48015 | 6525 | 3.463 | 22596.075
| 54540 | 8.1 | 48015 | 54540 | 6525 | 11.363 | 74143.575 | Santo Domingo 54+540
|  |  | 54540 | 54540 | 0 | 8.1 | 0
|  |  |  | TOTALES | 54540 |  | 988277.65
|  |  |  | DISTANCIA MEDIA DE TRANSPORTE (km) |  |  | 18.1

## MAT. SUB-BASE (hidden)
DISTANCIA MEDIA DE TRANSPORTE
ESTUDIO DEFINITIVO PARA LA CONSTRUCCION DE LA VIA DE LA COSTA VERDE TRAMO: RAFAEL ESCARDO - JR. VIRU DISTRITO DE SAN MIGUEL, LIMA- LIMA
CÁLCULO DE LA DISTANCIA MEDIA DE TRANSPORTE DE MATERIAL
| USO : | SUB-BASES
| CANTERA |  | AREA DE INFLUENCIA |  |  | C.G. (km) | (m-km) | FUENTES
| UBICACIÓN | ACCESO (km) | INICIO | FINAL | LONGITUD (m)
| 0 | 0.88 | 0 | 0 | 0 | 0.88 | 0 | Entaz 00+000
|  |  | 0 | 16980 | 16980 | 9.37 | 159102.6
| 33960 | 0.1 | 16980 | 33960 | 16980 | 8.59 | 145858.2 | Cakzu 33+960
|  |  | 33960 | 44250 | 10290 | 5.245 | 53971.05
| 54540 | 8.1 | 44250 | 54540 | 10290 | 13.245 | 136291.05 | Santo Domingo 54+540
|  |  | 54540 | 54540 | 0 | 8.1 | 0
|  |  |  | TOTALES | 54540 |  | 495222.9
|  |  |  | DISTANCIA MEDIA DE TRANSPORTE (km) |  |  | 9.1

## MAT. BASE (hidden)
DISTANCIA MEDIA DE TRANSPORTE
ESTUDIO DEFINITIVO PARA LA CONSTRUCCION DE LA VIA DE LA COSTA VERDE TRAMO: RAFAEL ESCARDO - JR. VIRU DISTRITO DE SAN MIGUEL, LIMA- LIMA
CÁLCULO DE LA DISTANCIA MEDIA DE TRANSPORTE DE MATERIAL
| USO : | BASES GRANULARES
| CANTERA |  | AREA DE INFLUENCIA |  |  | C.G. (km) | (m-km) | FUENTES
| UBICACIÓN | ACCESO (km) | INICIO | FINAL | LONGITUD (m)
| 0 | 0.88 | 0 | 0 | 0 | 0.88 | 0 | Entaz 00+000
|  |  | 0 | 27270 | 27270 | 14.515 | 395824.05
| 54540 | 8.1 | 27270 | 54540 | 27270 | 21.735 | 592713.45 | Santo Domingo 54+540
|  |  | 54540 | 54540 | 0 | 8.1 | 0
|  |  |  | TOTALES | 54540 |  | 988537.5
|  |  |  | DISTANCIA MEDIA DE TRANSPORTE (km) |  |  | 18.1

## MAT. FILTRO (hidden)
DISTANCIA MEDIA DE TRANSPORTE
ESTUDIO DEFINITIVO PARA LA CONSTRUCCION DE LA VIA DE LA COSTA VERDE TRAMO: RAFAEL ESCARDO - JR. VIRU DISTRITO DE SAN MIGUEL, LIMA- LIMA
CÁLCULO DE LA DISTANCIA MEDIA DE TRANSPORTE DE MATERIAL
| USO : | FILTRO
| CANTERA |  | AREA DE INFLUENCIA |  |  | C.G. (km) | (m-km) | FUENTES
| UBICACIÓN | ACCESO (km) | INICIO | FINAL | LONGITUD (m)
| 0 | 0.88 | 0 | 0 | 0 | 0.88 | 0 | Entaz 00+000
|  |  | 0 | 16980 | 16980 | 9.37 | 159102.6
| 33960 | 0.1 | 16980 | 33960 | 16980 | 8.59 | 145858.2 | Cakzu 33+960
|  |  | 33960 | 36650 | 2690 | 1.445 | 3887.05
| 39340 | 0.12 | 36650 | 39340 | 2690 | 1.465 | 3940.85 | Huacamayo I 39+340
|  |  | 39340 | 40415 | 1075 | 0.658 | 707.35
| 41490 | 0.2 | 40415 | 41490 | 1075 | 0.738 | 793.35 | Huacamayo II 41+490
|  |  | 41490 | 54540 | 13050 | 6.725 | 87761.25
|  |  |  | TOTALES | 54540 |  | 402050.65
|  |  |  | DISTANCIA MEDIA DE TRANSPORTE (km) |  |  | 7.4

## MAT. EMBOQUILLADO (hidden)
DISTANCIA MEDIA DE TRANSPORTE
ESTUDIO DEFINITIVO PARA LA CONSTRUCCION DE LA VIA DE LA COSTA VERDE TRAMO: RAFAEL ESCARDO - JR. VIRU DISTRITO DE SAN MIGUEL, LIMA- LIMA
CÁLCULO DE LA DISTANCIA MEDIA DE TRANSPORTE DE MATERIAL
| USO : | EMBOQUILLADO
| CANTERA |  | AREA DE INFLUENCIA |  |  | C.G. (km) | (m-km) | FUENTES
| UBICACIÓN | ACCESO (km) | INICIO | FINAL | LONGITUD (m)
| 0 | 0.88 | 0 | 0 | 0 | 0.88 | 0 | Entaz 00+000
|  |  | 0 | 16980 | 16980 | 9.37 | 159102.6
| 33960 | 0.1 | 16980 | 33960 | 16980 | 8.59 | 145858.2 | Cakzu 33+960
|  |  | 33960 | 36650 | 2690 | 1.445 | 3887.05
| 39340 | 0.12 | 36650 | 39340 | 2690 | 1.465 | 3940.85 | Huacamayo I 39+340
|  |  | 39340 | 40415 | 1075 | 0.658 | 707.35
| 41490 | 0.2 | 40415 | 41490 | 1075 | 0.738 | 793.35 | Huacamayo II 41+490
|  |  | 41490 | 54540 | 13050 | 6.725 | 87761.25
|  |  |  | TOTALES | 54540 |  | 402050.65
|  |  |  | DISTANCIA MEDIA DE TRANSPORTE (km) |  |  | 7.4

## MAT. CONCRETO (hidden)
DISTANCIA MEDIA DE TRANSPORTE
ESTUDIO DEFINITIVO PARA LA CONSTRUCCION DE LA VIA DE LA COSTA VERDE TRAMO: RAFAEL ESCARDO - JR. VIRU DISTRITO DE SAN MIGUEL, LIMA- LIMA
CÁLCULO DE LA DISTANCIA MEDIA DE TRANSPORTE DE MATERIAL
| USO : | ARENA CHANCADA PARA CONCRETOS
PIEDRA CHANCADA PARA CONCRETOS
PIEDRA MEDIA
| CANTERA |  | AREA DE INFLUENCIA |  |  | C.G. (km) | (m-km) | FUENTES
| UBICACIÓN | ACCESO (km) | INICIO | FINAL | LONGITUD (m)
| 0 | 35 | 0 | 0 | 0 | 35 | 0 | Tambo a 35 Km
|  |  | 0 | 54540 | 54540 | 62.27 | 3396205.8
|  |  |  | TOTALES | 54540 |  | 3396205.8
|  |  |  | DISTANCIA MEDIA DE TRANSPORTE (km) |  |  | 62.3

## MAT. GAVIONES (hidden)
DISTANCIA MEDIA DE TRANSPORTE
ESTUDIO DEFINITIVO PARA LA CONSTRUCCION DE LA VIA DE LA COSTA VERDE TRAMO: RAFAEL ESCARDO - JR. VIRU DISTRITO DE SAN MIGUEL, LIMA- LIMA
CÁLCULO DE LA DISTANCIA MEDIA DE TRANSPORTE DE MATERIAL
| USO : | GAVIONES
| CANTERA |  | AREA DE INFLUENCIA |  |  | C.G. (km) | (m-km)
| UBICACIÓN | ACCESO (km) | INICIO | FINAL | LONGITUD (m)
| 22890 | 0 | 0 | 22890 | 22890 | 11.445 | 261976.05
|  |  | 22890 | 105378.91 | 82488.91 | 41.244 | 3402172.604
|  |  |  | TOTALES | 105378.91 |  | 3664148.654
|  |  |  | DISTANCIA MEDIA DE TRANSPORTE (km) |  |  | 0

## MAT. MAC (hidden)
DISTANCIA MEDIA DE TRANSPORTE
ESTUDIO DEFINITIVO PARA LA CONSTRUCCION DE LA VIA DE LA COSTA VERDE TRAMO: RAFAEL ESCARDO - JR. VIRU DISTRITO DE SAN MIGUEL, LIMA- LIMA
CÁLCULO DE LA DISTANCIA MEDIA DE TRANSPORTE DE MATERIAL
| USO : | MEZCLA ASFALTICA EN CALIENTE
| CANTERA |  | AREA DE INFLUENCIA |  |  | C.G. (km) | (m-km) | FUENTES
| UBICACIÓN | ACCESO (km) | INICIO | FINAL | LONGITUD (m)
| 0 | 35 | 0 | 0 | 0 | 35 | 0 | Tambo a 35 Km
|  |  | 0 | 54540 | 54540 | 62.27 | 3396205.8
|  |  |  | TOTALES | 54540 |  | 3396205.8
|  |  |  | DISTANCIA MEDIA DE TRANSPORTE (km) |  |  | 62.3

## ARENA ZARANDEADA (hidden)
DISTANCIA MEDIA DE TRANSPORTE
ESTUDIO DEFINITIVO PARA LA CONSTRUCCION DE LA VIA DE LA COSTA VERDE TRAMO: RAFAEL ESCARDO - JR. VIRU DISTRITO DE SAN MIGUEL, LIMA- LIMA
CÁLCULO DE LA DISTANCIA MEDIA DE TRANSPORTE DE MATERIAL
| USO : | ARENA ZARANDEADA (IMPRIMACION)
| CANTERA |  | AREA DE INFLUENCIA |  |  | C.G. (km) | (m-km)
| UBICACIÓN | ACCESO (km) | INICIO | FINAL | LONGITUD (m)
| 15460 | 16.34 | 0 | 15460 | 15460 | 24.07 | 372122.2
|  |  | 15460 | 37250 | 21790 | 27.235 | 593450.65
| 59040 | 12.75 | 37250 | 59040 | 21790 | 23.645 | 515224.55
|  |  | 59040 | 76840 | 17800 | 21.65 | 385370
| 94640 | 10.855 | 76840 | 94640 | 17800 | 19.755 | 351639
|  |  | 94640 | 105378.91 | 10738.91 | 16.224 | 174228.0758
|  |  |  | TOTALES | 105378.91 |  | 2392034.4758
|  |  |  | DISTANCIA MEDIA DE TRANSPORTE (km) |  |  | 0

## MAT. LASTRADO (hidden)
DISTANCIA MEDIA DE TRANSPORTE
ESTUDIO DEFINITIVO PARA LA CONSTRUCCION DE LA VIA DE LA COSTA VERDE TRAMO: RAFAEL ESCARDO - JR. VIRU DISTRITO DE SAN MIGUEL, LIMA- LIMA
CÁLCULO DE LA DISTANCIA MEDIA DE TRANSPORTE DE MATERIAL
| USO : | LASTRADO EN ACCESOS
| CANTERA |  | AREA DE INFLUENCIA |  |  | C.G. (km) | (m-km)
| UBICACIÓN | ACCESO (km) | INICIO | FINAL | LONGITUD (m)
| 0 | 0.88 | 0 | 0 | 0 | 0.88 | 0
|  |  | 0 | 0 | 0 | 0.88 | 0
| 0 | 35 | 0 | 0 | 0 | 35 | 0
|  |  | 0 | 16980 | 16980 | 43.49 | 738460.2
| 33960 | 0.1 | 16980 | 33960 | 16980 | 8.59 | 145858.2
|  |  | 33960 | 36650 | 2690 | 1.445 | 3887.05
| 39340 | 0.12 | 36650 | 39340 | 2690 | 1.465 | 3940.85
|  |  | 39340 | 40415 | 1075 | 0.658 | 707.35
| 41490 | 0.2 | 40415 | 41490 | 1075 | 0.738 | 793.35
|  |  | 41490 | 48015 | 6525 | 3.463 | 22596.075
| 54540 | 8.25 | 48015 | 54540 | 6525 | 11.513 | 75122.325
|  |  | 54540 | 71662.5 | 17122.5 | 16.811 | 287846.3475
| 88785 | 5 | 71662.5 | 88785 | 17122.5 | 13.561 | 232198.2225
|  |  | 88785 | 97081.955 | 8296.955 | 9.148 | 75900.5443
| 105378.91 | 3.2 | 97081.955 | 105378.91 | 8296.955 | 7.348 | 60966.0253
|  |  | 105378.91 | 105378.91 | 0 | 3.2 | 0
|  |  |  | TOTALES | 105378.91 |  | 1648276.5397
|  |  |  | DISTANCIA MEDIA DE TRANSPORTE (km) |  |  | 0

## DM ELIMINACION MATE. DEMOL (hidden)
DISTANCIA MEDIA DE TRANSPORTE DE MATERIAL EXCEDENTE DE DEMOLICIONES
ESTUDIO DEFINITIVO PARA LA CONSTRUCCION DE LA VIA DE LA COSTA VERDE TRAMO: RAFAEL ESCARDO - JR. VIRU DISTRITO DE SAN MIGUEL, LIMA- LIMA
CÁLCULO DE LA DISTANCIA MEDIA DE TRANSPORTE DE ELIMINACION
| USO : | ELIMINACION A CANTERA DESTINADA
RUTA 1: SAN MIGUEL - CALLAO
Tramo CF
1070.52
| DME |  | AREA DE INFLUENCIA |  |  | C.G. (km) | (m-km)
| UBICACIÓN (km) | ACCESO (km) | INICIO | FINAL | LONGITUD (m)
| 0 | 13 | 0 | 0 | 0 | 13 | 0 | AD
|  |  | 0 | 508.03 | 508.03 | 13.254 | 6733.4296
|  |  |  | TOTALES | 508.03 |  | 6733.4296
|  |  |  | DISTANCIA MEDIA DE TRANSPORTE (km) |  |  | 13.25
RUTA 5: JORGE CHAVEZ (Ingreso)
Tramo DJ
891.19
| DME |  | AREA DE INFLUENCIA |  |  | C.G. (km) | (m-km)
| UBICACIÓN (km) | ACCESO (km) | INICIO | FINAL | LONGITUD (m)
| 0 | 13.508 | 891.19 | 0 | 891.19 | 13.954 | 12435.6653 | DJ
|  |  | 0 | 0 | 0 | 13.508 | 0
|  |  |  | TOTALES | 891.19 |  | 12435.6653
|  |  |  | DISTANCIA MEDIA DE TRANSPORTE (km) |  |  | 13.95
DISTANCIA MEDIA DE TRANSPORTE DE MATERIAL EXCEDENTE DE DEMOLICIONES
| TRAMO |  |  |  |  | LONGITUD | D.M.T
| RUTA 1: SAN MIGUEL - CALLAO |  |  |  |  | 508.03 | 13.25 |  | 6731.3975
| RUTA 5: JORGE CHAVEZ (Ingreso) |  |  |  |  | 0 | 13.95 |  | 0
|  |  |  | DISTANCIA MEDIA DE TRANSPORTE (km) |  |  | 13.25

## DM TI sm callao (hidden)
DISTANCIA MEDIA DE TRANSPORTE (MATERIAL SELECCIONADO PROPIO)
ESTUDIO DEFINITIVO PARA LA CONSTRUCCION DE LA VIA DE LA COSTA VERDE TRAMO: RAFAEL ESCARDO - JR. VIRU DISTRITO DE SAN MIGUEL, LIMA- LIMA
DISTANCIA MEDIA DE TRANSPORTE (MATERIAL SELECCIONADO PROPIO)
| USO : | RELLENO CON MATERIAL PROPIO
RUTA 1: SAN MIGUEL - CALLAO
| Tramo CF | [7 empty] | 307.725 |  | 307.725
| 1070.52 | [7 empty] | 891.19 |  | 891.19
| PUNTO DE ACOPIO |  | ÁREA DE INFLUENCIA |  |  | C.G. (km) | (m-km) |  | 1785.03 |  | 1893.58
| UBICACIÓN (km) | ACCESO (km) | INICIO | FINAL | LONGITUD (m) |  |  |  | 2983.945 | 0 | 3092.495
| 0 | 3.092 | 0 | 0 | 0 | 3.092 | 0 | CF
|  |  | 0 | 1070.52 | 1070.52 | 3.627 | 3882.776
|  |  |  | TOTALES | 1070.52 |  | 3882.776
|  |  |  | DISTANCIA MEDIA DE TRANSPORTE (km) |  |  | 3.63
DISTANCIA MEDIA DE TRANSPORTE (MATERIAL SELECCIONADO PROPIO)
| USO : | RELLENO CON MATERIAL PROPIO
| TRAMO |  |  |  |  | LONGITUD | D.M.T
| RUTA 1: SAN MIGUEL - CALLAO |  |  |  |  | 1070.52 | 3.63
|  |  |  | DISTANCIA MEDIA DE TRANSPORTE (km) |  |  | 3.63

## DM TI (hidden)
DISTANCIA MEDIA DE TRANSPORTE DE MATERIAL INTERNO | [8 empty] | DISTANCIA MEDIA DE TRANSPORTE DE MATERIAL INTERNO | [8 empty] | DISTANCIA MEDIA DE TRANSPORTE DE MATERIAL INTERNO
"ESTUDIO DE FACTIBILIDAD DE CONSTRUCCION DE AV. COSTA VERDE TRAMO: RAFAEL ESCARDO - JR. VIRU DISTRITO DE SAN MIGUEL - LIMA- LIMA" | [8 empty] | ESTUDIO DE FACTIBILIDAD DE CONSTRUCCION DE AV. COSTA VERDE TRAMO: RAFAEL ESCARDO - JR. VIRU DISTRITO DE SAN MIGUEL - LIMA- LIMA" | [8 empty] | ESTUDIO DE FACTIBILIDAD DE CONSTRUCCION DE AV. COSTA VERDE TRAMO: RAFAEL ESCARDO - JR. VIRU DISTRITO DE SAN MIGUEL - LIMA- LIMA"
CÁLCULO DE LA DISTANCIA MEDIA DE TRANSPORTE INTERNO | [8 empty] | CÁLCULO DE LA DISTANCIA MEDIA DE TRANSPORTE INTERNO | [8 empty] | CÁLCULO DE LA DISTANCIA MEDIA DE TRANSPORTE INTERNO
| USO : | RELLENO CON MATERIAL PROPIO | [7 empty] | USO : | RELLENO CON MATERIAL PROPIO | [7 empty] | USO : | RELLENO CON MATERIAL PROPIO
| RUTA 1: SAN MIGUEL - CALLAO | [8 empty] | RUTA 4: CHORRILLOS - SAN MIGUEL
| Tramo CF | [8 empty] | Tramo BH | [7 empty] | DISTANCIA MEDIA DE TRANSPORTE
| 1070.52 | [8 empty] | 944.34
| PUNTO DE ACOPIO |  | ÁREA DE INFLUENCIA |  |  | C.G. (km) | (m-km) |  |  | PUNTO DE ACOPIO |  | AREA DE INFLUENCIA |  |  | C.G. (km) | (m-km)
| UBICACIÓN (km) | ACCESO (km) | INICIO | FINAL | LONGITUD (m) |  |  |  |  | UBICACIÓN (km) | ACCESO (km) | INICIO | FINAL | LONGITUD (m) |  |  |  |  | TRAMO |  |  | LONGITUD | D.M.T
[19 empty] | RUTA 1: SAN MIGUEL - CALLAO |  |  | 1070.52 | 1.07 | 1145.4564
| 0 | 0.53526 | 0 | 0 | 0 | 0.535 | 0 | CF |  | 0 | 0.47017 | 140 | 0 | 140 | 0.54 | 75.6 | BH |  | RUTA 2: COSTANERA |  |  | 615.45 | 0.92 | 566.214
|  |  | 0 | 1070.52 | 1070.52 | 1.071 | 1146.5269 |  |  |  |  | 0 | 1080.34 | 1080.34 | 1.01 | 1091.1434 |  |  | RUTA 3: SAN MIGUEL - CHORRILLOS |  |  | 1277.08 | 1.15 | 1468.642
[19 empty] | RUTA 4: CHORRILLOS - SAN MIGUEL |  |  | 1080.34 | 0.96 | 1037.1264
|  |  |  | TOTALES | 1070.52 |  | 1146.5269 | [5 empty] | TOTALES | 1220.34 |  | 1166.7434 |  |  | RUTA 5: JORGE CHAVEZ (Ingreso) |  |  | 0 | 0.89 | 0
|  |  |  | DISTANCIA MEDIA DE TRANSPORTE (km) |  |  | 1.07 | [5 empty] | DISTANCIA MEDIA DE TRANSPORTE (km) |  |  | 0.96 |  |  | RUTA 6: COSTA VERDE |  |  | 2969.02 | 0.92 | 2731.4984
[10 empty] | RUTA 5: JORGE CHAVEZ (Ingreso) | [10 empty] | DISTANCIA MEDIA DE TRANSPORTE (km) |  | 0.99095
| RUTA 2: COSTANERA | [8 empty] | Tramo DJ
| Tramo AL | [8 empty] | 891.19
615.45
| PUNTO DE ACOPIO |  | AREA DE INFLUENCIA |  |  | C.G. (km) | (m-km) |  |  | PUNTO DE ACOPIO |  | AREA DE INFLUENCIA |  |  | C.G. (km) | (m-km)
| UBICACIÓN (km) | ACCESO (km) | INICIO | FINAL | LONGITUD (m) |  |  |  |  | UBICACIÓN (km) | ACCESO (km) | INICIO | FINAL | LONGITUD (m)
| 0 | 0.61545 | 0 | 0 | 0 | 0.615 | 0 | AL |  | 0 | 0.4456 | 891.19 | 0 | 891.19 | 0.891 | 794.0503 | DJ
|  |  | 0 | 615.45 | 615.45 | 0.923 | 568.0603 |  |  |  |  | 0 | 0 | 0 | 0.446 | 0
|  |  |  | TOTALES | 615.45 |  | 568.0603 | [5 empty] | TOTALES | 891.19 |  | 794.0503
|  |  |  | DISTANCIA MEDIA DE TRANSPORTE (km) |  |  | 0.92 | [5 empty] | DISTANCIA MEDIA DE TRANSPORTE (km) |  |  | 0.89
RUTA 6: COSTA VERDE
| RUTA 3: SAN MIGUEL - CHORRILLOS | [8 empty] | Tramo EK
| Tramo BI | [8 empty] | 2969.02
1137.08
| PUNTO DE ACOPIO |  | AREA DE INFLUENCIA |  |  | C.G. (km) | (m-km) |  |  | PUNTO DE ACOPIO |  | AREA DE INFLUENCIA |  |  | C.G. (km) | (m-km)
| UBICACIÓN (km) | ACCESO (km) | INICIO | FINAL | LONGITUD (m) |  |  |  |  | UBICACIÓN (km) | ACCESO (km) | INICIO | FINAL | LONGITUD (m)
| 0 | 0.56854 | 140 | 0 | 140 | 0.639 | 89.46 | BI |  | 820 | 0.41 | 0 | 820 | 820 | 0.82 | 672.4 | EF
|  |  | 0 | 1277.08 | 1277.08 | 1.207 | 1541.4356 |  |  |  |  | 820 | 1712.515 | 892.515 | 0.856 | 763.9928
[10 empty] | 2605.03 | 0.89251 | 1712.515 | 2605.03 | 892.515 | 1.339 | 1195.0776 | EH
|  |  |  | TOTALES | 1417.08 |  | 1630.8956 |  |  |  |  | 2605.03 | 2659.305 | 54.275 | 0.92 | 49.933
|  |  |  | DISTANCIA MEDIA DE TRANSPORTE (km) |  |  | 1.15 |  |  | 2713.58 | 0.054275 | 2659.305 | 2713.58 | 54.275 | 0.081 | 4.3963 | EJ
[12 empty] | 2713.58 | 2969.02 | 255.44 | 0.182 | 46.4901
[13 empty] | TOTALES | 2969.02 |  | 2732.2898
[13 empty] | DISTANCIA MEDIA DE TRANSPORTE (km) |  |  | 0.92

## CROQUIS DM (hidden)
ESTUDIO DEFINITIVO PARA LA CONSTRUCCION DE LA VIA DE LA COSTA VERDE TRAMO: RAFAEL ESCARDO - JR. VIRU DISTRITO DE SAN MIGUEL, LIMA- LIMA
CROQUIS DE DISTANCIA MEDIA DE TRANSPORTE
ACCESO: 40 KM
C
[7 empty] | 0 |  | CANTERA DE AGUA
ACCESO: 34.50KM
|  | ACCESO: 13.00 KM | [5 empty] | L= 166.72
|  |  | A | [5 empty] | D |  | L
|  |  | 0 |  |  | 347.8 | B |  | 891.19
[9 empty] | 508.03 |  | 615.45
[6 empty] | 140 | 140
140
| E | [5 empty] | G |  |  |  |  | H |  | J
|  |  | 1070.52 | F |  |  | 1708.78 |  |  |  |  | 1080.34 | I | 0
| 0 |  | 820 | [6 empty] | 2200 |  |  |  |  | K
2969.02
[12 empty] | 708.78 | 1277.08
LEYENDA
|  | RUTA 1: SAN MIGUEL - CALLAO |  |  | L= | 1070.52
|  | RUTA 2: COSTANERA |  |  | L= | 615.45 | [7 empty] | 2713.58
1893.58
|  | RUTA 3: SAN MIGUEL - CHORRILLOS |  |  | L= | 1277.08
|  | RUTA 4: CHORRILLOS - SAN MIGUEL |  |  | L= | 1080.34 | [7 empty] | 2680
2605.03
|  | RUTA 5: JORGE CHAVEZ (Ingreso) |  |  | L= | 891.19
|  | RUTA 6: COSTA VERDE |  |  | L= | 2969.02
| NOTA: | TRAMO DE ENROCADO |  |  | L= | 2969.02
AGUA
CANTERA DE ROCA CRISTOFER
CANTERA DE ROCA: MOUNTAIN POWER
CANTERA PARA ELIMINACION
CF
AB
AD
AL
EG
CH
CI
EK
JD
1
2
3
4
5
6
AL
CF
CI
CH
JD
EK
1
2
3
4
5
6
EX
EX
EJ
EH
EF
EI

## DM ENRROCADO (hidden)
DISTANCIA MEDIA DE TRANSPORTE DE ROCA
ESTUDIO DE FACTIBILIDAD DE CONSTRUCCION DE AV. COSTA VERDE TRAMO: RAFAEL ESCARDO - JR. VIRU DISTRITO DE SAN MIGUEL - LIMA- LIMA"
CÁLCULO DE LA DISTANCIA MEDIA DE TRANSPORTE DE ROCA
| USO : | ESCOLLERA (ENROCADO)
CANTERA CRISTOFER - RUTA 6: COSTA VERDE
Tramo EK
2969.02
| CANTERA |  | AREA DE INFLUENCIA |  |  | C.G. (km) | (m-km)
| UBICACIÓN (km) | ACCESO (km) | INICIO | FINAL | LONGITUD (m)
| 820 | 41.2783 | 0 | 820 | 820 | 41.688 | 34184.16 | EF
|  |  | 820 | 1712.515 | 892.515 | 41.725 | 37240.1884
| 2605.03 | 41.2881 | 1712.515 | 2605.03 | 892.515 | 41.734 | 37248.221 | EH
|  |  | 2605.03 | 2659.305 | 54.275 | 41.315 | 2242.3716
| 2713.58 | 41.3992 | 2659.305 | 2713.58 | 54.275 | 41.426 | 2248.3961 | EJ
|  |  | 2713.58 | 2969.02 | 255.44 | 41.527 | 10607.6569
|  |  |  | TOTALES | 2969.02 |  | 123770.994
|  |  |  | DISTANCIA MEDIA DE TRANSPORTE (km) |  |  | 41.69
CANTERA MOUNTAIN POWER - RUTA 6: COSTA VERDE
Tramo EK
2969.02
| CANTERA |  | AREA DE INFLUENCIA |  |  | C.G. (km) | (m-km)
| UBICACIÓN (km) | ACCESO (km) | INICIO | FINAL | LONGITUD (m)
| 820 | 35.7783 | 0 | 820 | 820 | 36.188 | 29674.16 | EF
|  |  | 820 | 1712.515 | 892.515 | 36.225 | 32331.3559
| 2605.03 | 35.7881 | 1712.515 | 2605.03 | 892.515 | 36.234 | 32339.3885 | EH
|  |  | 2605.03 | 2659.305 | 54.275 | 35.815 | 1943.8591
| 2713.58 | 35.8992 | 2659.305 | 2713.58 | 54.275 | 35.926 | 1949.8836 | EJ
|  |  | 2713.58 | 2969.02 | 255.44 | 36.027 | 9202.7369
|  |  |  | TOTALES | 2969.02 |  | 107441.384
|  |  |  | DISTANCIA MEDIA DE TRANSPORTE (km) |  |  | 36.19
DISTANCIA MEDIA DE TRANSPORTE DE ROCA
| TRAMO |  |  |  |  | LONGITUD | D.M.T
| CANTERA CRISTOFER - RUTA 6: COSTA VERDE |  |  |  |  | 2969.02 | 41.69 |  | 123778.4438
| CANTERA MOUNTAIN POWER - RUTA 6: COSTA VERDE |  |  |  |  | 2969.02 | 36.19 |  | 107448.8338
|  |  |  | DISTANCIA MEDIA DE TRANSPORTE (km) |  |  | 38.94

## RENDIMIENTO maquinaria (hidden)
RENDIMIENTOS DE EQUIPO MECANICO RM Nº 001-87-TC/VMT
EQUIPO | MODELO | POTENCIA | CAPACIDAD | OBSERVACIONES | TIPO DE TRABAJO | COSTA HASTA 500msnm | SIERRA |  |  | SELVA 800 a 3800msnm ALTA - 80 a 800msnm BAJA
[7 empty] | HASTA 2300 msnm | 2300 A 3800 msnm | MAS DE 3800 msnm
TRACTOR DE ORUGAS | D9L | 460 |  | Excavación ( m3/día) | Material Suelto | 2350 | 2010 | 1650 | 1340 | 1540
[5 empty] | Roca Suelta | 1610 | 1540 | 1280 | 1080 | 1320
[5 empty] | Roca Fija | 1300 | 1240 | 1030 | 870 | 1060
| D8L | 335 |  |  | Material Suelto | 1250 | 1070 | 880 | 710 | 820
[5 empty] | Roca Suelta | 860 | 820 | 680 | 580 | 700
[5 empty] | Roca Fija | 690 | 660 | 550 | 460 | 560
| D8K | 300 |  | Distancia Media = 60 mts. | Material Suelto | 1180 | 1010 | 820 | 670 | 770
[5 empty] | Roca Suelta | 810 | 770 | 640 | 540 | 660
[5 empty] | Roca Fija | 650 | 620 | 510 | 430 | 530
| D7G | 200 |  | Rendimiento en Banco | Material Suelto | 810 | 690 | 570 | 460 | 530
[5 empty] | Roca Suelta | 550 | 530 | 440 | 370 | 450
[5 empty] | Roca Fija | 450 | 420 | 350 | 300 | 360
| D6D | 140 |  |  | Material Suelto | 470 | 400 | 360 | 310 | 310
[5 empty] | Roca Suelta | 320 | 310 | 280 | 250 | 260
[5 empty] | Roca Fija | 260 | 250 | 220 | 190 | 220
CARGADOR FRONTAL | CAT 930 | 100 | 1.72 M3 | Transporte de Material (m3/día) (Camión 7 m3) | Material Suelto | 760 | 700 | 620 | 550 | 600
[5 empty] | Roca Suelta | 680 | 610 | 550 | 480 | 520
[5 empty] | Roca Fija | 610 | 550 | 490 | 430 | 470
| CAT 9508 | 155 | 2.40 M3 | Transporte de Material (m3/día) (Camión 10 m3) | Material Suelto | 1040 | 950 | 840 | 750 | 810
[5 empty] | Roca Suelta | 920 | 840 | 740 | 660 | 710
[5 empty] | Roca Fija | 820 | 750 | 690 | 610 | 640
| CAT 966D | 200 | 3.10 M3 | Transporte de Material (m3/día) (Camión 10 m3) | Material Suelto | 1290 | 1180 | 1050 | 930 | 1000
[5 empty] | Roca Suelta | 1110 | 1010 | 900 | 800 | 860
[5 empty] | Roca Fija | 970 | 880 | 790 | 700 | 750
RETROEXCAVADORA | 215 | 90 | 0.70 M3 | Excavación ( m3/día ) Rendimiento en Banco | Material Suelto | 720 | 600 | 570 | 450 | 500
[5 empty] | Roca Suelta | 420 | 370 | 350 | 290 | 340
[5 empty] | Roca Fija con Voladura | 290 | 270 | 250 | 200 | 240
|  |  | 0.90 M3 |  | Material Suelto | 840 | 700 | 660 | 520 | 580
[5 empty] | Roca Suelta | 490 | 430 | 410 | 330 | 390
[5 empty] | Roca Fija con Voladura | 330 | 310 | 290 | 230 | 270
| 225 | 125 | 1.10 M3 |  | Material Suelto | 1050 | 980 | 900 | 710 | 740
[5 empty] | Roca Suelta | 620 | 590 | 550 | 450 | 500
[5 empty] | Roca Fija con Voladura | 430 | 400 | 380 | 330 | 360
| 235 | 195 | 1.30 M3 |  | Material Suelto | 1240 | 1150 | 1060 | 840 | 870
[5 empty] | Roca Suelta | 730 | 700 | 650 | 530 | 590
[5 empty] | Roca Fija con Voladura | 500 | 480 | 450 | 390 | 420
|  |  | 1.50 M3 |  | Material Suelto | 1430 | 1330 | 1230 | 970 | 1000
[5 empty] | Roca Suelta | 840 | 810 | 750 | 610 | 680
[5 empty] | Roca Fija con Voladura | 580 | 550 | 520 | 450 | 490
|  |  | 1.70 M3 |  | Material Suelto | 1620 | 1500 | 1390 | 1100 | 1140
[5 empty] | Roca Suelta | 950 | 920 | 850 | 700 | 770
[5 empty] | Roca Fija con Voladura | 660 | 620 | 590 | 510 | 550
|  |  | 1.90 M3 |  | Material Suelto | 1810 | 1680 | 1560 | 1230 | 1270
[5 empty] | Roca Suelta | 1070 | 1030 | 940 | 780 | 860
[5 empty] | Roca Fija con Voladura | 740 | 700 | 660 | 570 | 610
RODILLO | CA-15 | 101 | 6.58 Tn. | Liso (autop) | Compactacion Material Suelto (m3/día) | 1300 | 1290 | 1080 | 980 | 1000
|  | 108 | 7.40 Tn. | Pata de Cabra (auto) |  | 1140 | 1110 | 930 | 850 | 1150
| CA-25 | 127 | 9.00 Tn. | Liso (autop) |  | 1700 | 1670 | 1400 | 1270 | 1290
| CA-25D | 125 | 9.40 Tn. | Liso (autop) |  | 1700 | 1670 | 1400 | 1270 | 1290
| CA-25P | 125 | 11.10 Tn. | Pata de Cabra (auto) |  | 1470 | 1440 | 1210 | 1100 | 1500
| CG-43 | 140 | 10.10 Tn. | Tandem (autop) |  | 1490 | 1460 | 1220 | 1110 | 1120
| CG-11 | 13 | 1.90 Tn. | Tandem (autopro) |  | 210 | 210 | 170 | 160 | 160
| CH-44 | 60 | 5.00 Tn. | Liso (tiro) |  | 1160 | 1130 | 950 | 860 | 890
| CF-44 | 60 | 5.60 Tn. | Pata de Cabra (tiro) |  | 1010 | 990 | 830 | 760 | 1020
MOTONIVELADORA | 120G | 125 | Acabado sub-rasante |  | m2 | 3220 | 3150 | 2860 | 2420 | 2820 |  | TIPO DE TRABAJO | COSTA HASTA 500 | SIERRA |  |  | SELVA
|  |  | Conformación de Terraplén |  | e = 0.30 m3 | 1050 | 1030 | 940 | 790 | 920 |  |  |  | 2300 msnm | 2300 A 3800 | MAS DE 3800
|  |  | Sub-Base Seleccionada |  | e = 0.15 m2 | 2860 | 2820 | 2560 | 2160 | 2530 | 125 | e = 0.15 m2 | 429 | 423 | 384 | 324 | 379.5
[5 empty] | e = 0.20 m2 | 2600 | 2530 | 2340 | 1940 | 2270 |  | e = 0.20 m2 | 520 | 506 | 468 | 388 | 454
|  |  | Base Granular |  | e = 0.15 m2 | 2490 | 2420 | 2240 | 1870 | 2160 |  | e = 0.15 m2 | 373.5 | 363 | 336 | 280.5 | 324
[5 empty] | e = 0.20 m2 | 2340 | 2310 | 2090 | 1760 | 2050 |  | e = 0.20 m2 | 468 | 462 | 418 | 352 | 410
|  |  | Escarificado de Pavimento |  | m2 | 3480 | 3410 | 3110 | 2600 | 3040
| 140G | 140 | Acabado sub-rasante |  | m2 | 3410 | 3370 | 3080 | 2600 | 3000
|  |  | Conformación de Terraplén |  | e = 0.30 m3 | 1140 | 1110 | 1020 | 870 | 1000
|  |  | Sub-Base Seleccionada |  | e = 0.15 m2 | 3080 | 3000 | 2750 | 2340 | 2710 | 140 | e = 0.15 m2 | 462 | 450 | 412.5 | 351 | 406.5
[5 empty] | e = 0.20 m2 | 2780 | 2710 | 2490 | 2130 | 2450 |  | e = 0.20 m2 | 556 | 542 | 498 | 426 | 490
|  |  | Base Granular |  | e = 0.15 m2 | 2640 | 2600 | 2380 | 2020 | 2340 |  | e = 0.15 m2 | 396 | 390 | 357 | 303 | 351
[5 empty] | e = 0.20 m2 | 2420 | 2380 | 2200 | 1870 | 2130 |  | e = 0.20 m2 | 484 | 476 | 440 | 374 | 426
|  |  | Escarificado de Pavimento |  | m2 | 3700 | 3630 | 3330 | 2820 | 3260
| 180G | 180 | Acabado sub-rasante |  | m2 | 3670 | 3590 | 3290 | 2740 | 3200
|  |  | Conformación de Terraplén |  | e = 0.30 m3 | 1220 | 1190 | 1090 | 910 | 1060
|  |  | Sub-Base Seleccionada |  | e = 0.15 m2 | 3250 | 3200 | 2900 | 2430 | 2860 | 180 | e = 0.15 m2 | 487.5 | 480 | 435 | 364.5 | 429
[5 empty] | e = 0.20 m2 | 2950 | 2860 | 2610 | 2180 | 2560 |  | e = 0.20 m2 | 590 | 572 | 522 | 436 | 512
|  |  | Base Granular |  | e = 0.15 m2 | 2820 | 2780 | 2520 | 2140 | 2480 |  | e = 0.15 m2 | 423 | 417 | 378 | 321 | 372
[5 empty] | e = 0.20 m2 | 2520 | 2520 | 2310 | 1920 | 2260 |  | e = 0.20 m2 | 504 | 504 | 462 | 384 | 452
|  |  | Escarificado de Pavimento |  | m2 | 3970 | 3890 | 3550 | 2940 | 3460
COMPRESORA | Perforación m3/día |  | 200 PCM | Martillo 21 - 24 kg. (2 Martillos) | Roca Suelta | 200 | 200 |  |  | 200
[5 empty] | Roca Fija | 130 | 130 |  |  | 130
|  |  | 240 PCM | Martillo 21 - 24 kg. (2 Martillos) | Roca Suelta |  |  | 200 | 200
[5 empty] | Roca Fija |  |  | 130 | 130
|  |  | 250 PCM | Martillo 25 - 29 kg. (2 Martillos) | Roca Suelta | 250 |  |  |  | 250
[5 empty] | Roca Fija | 160 |  |  |  | 160
|  |  | 330 PCM | Martillo 25 - 29 kg. (2 Martillos) | Roca Suelta |  | 250 | 250
[5 empty] | Roca Fija |  | 160 | 160
|  |  | 335 PCM | Martillo 25 - 29 kg. (2 Martillos) | Roca Suelta |  |  |  | 250
[5 empty] | Roca Fija |  |  |  | 160
|  |  | 375 PCM | Martillo 21 - 24 kg. (4 Martillos) | Roca Suelta | 400 |  |  |  | 400
[5 empty] | Roca Fija | 260 |  |  |  | 260
|  |  | 600 PCM | Martillo 21 - 24 kg. (4 Martillos) | Roca Suelta |  | 400 | 400 | 400
[5 empty] | Roca Fija |  | 260 | 260 | 260
|  |  |  | Martillo 25 - 29 kg. (4 Martillos) | Roca Suelta | 500 | 500 |  |  | 500
[5 empty] | Roca Fija | 320 | 320 |  |  | 320
|  |  | 650 PCM | Martillo 25 - 29 kg. (4 Martillos) | Roca Suelta |  |  | 500
[5 empty] | Roca Fija |  |  | 320
|  |  | 690 PCM | Martillo 25 - 29 kg. (4 Martillos) | Roca Suelta |  |  |  | 500
[5 empty] | Roca Fija |  |  |  | 320