## Separador
1000 VIADUCTOS

## RESUMEN
VIADUCTOS ALT.1
ESTUDIO DE PREINVERSIÓN A NIVEL DE PERFIL DE LA AV. SANTA ROSA (RUTA PE-20 I)
TRAMO: LA PAZ - ENRIQUE MEIGGS
RESUMEN DE METRADOS -VIADUCTOS EJE COSTANERA Y EJE LA MARINA
ITEM | PARTIDAS | UND | METRADO TOTAL
1000 | VIADUCTOS EJE COSTANERA Km: 0+280.00 - 3+580.00 Y EJE LA MARINA Km 0+020 - 2+920
1001 | OBRAS PRELIMINARES
102.E | TRAZO, TOPOGRAFIA Y REPLANTEO DE PUENTES | m2 | #REF!
1001 | ESTRIBOS
501.E | EXCAVACION NO CLASIFICADA PARA ESTRUCTURAS | m3 | 2322.1246
512.A | RELLENOS PARA ESTRUCTURAS CON MATERIAL PROPIO | m3 | 1949.1201
700.D1 | ELIMINACION DE MATERIAL EXCEDENTE DE CORTE | m3 | 373.0045
503.F1 | CONCRETO PREMEZCLADO CLASE F (F'C = 140 KG/CM2) | m3 | 51.905
503.C1 | CONCRETO PREMEZCLADO CLASE C (F'C = 280 KG/CM2) | m3 | 1157.45
612.A | ENCOFRADO Y DESENCOFRADO | m2 | 256.97
612.C | ENCOFRADO Y DESENCOFRADO CARAVISTA EN SECO | m2 | 2180.22
504.A | ACERO DE REFUERZO FY=4200 KG/CM2 | kg | 81015.31
1002 | PILARES
501.E | EXCAVACION NO CLASIFICADA PARA ESTRUCTURAS | m3 | 90804.4
512.A | RELLENOS PARA ESTRUCTURAS CON MATERIAL PROPIO | m3 | 52656.6076
503.F1 | CONCRETO PREMEZCLADO CLASE F (F'C = 140 KG/CM2) | m3 | 1736.3225
503.C1 | CONCRETO PREMEZCLADO CLASE C (F'C = 280 KG/CM2) | m3 | 46544.7
612.A | ENCOFRADO Y DESENCOFRADO | m2 | 6133.5
612.B | ENCOFRADO Y DESENCOFRADO CARA VISTA EN SECO CURVO | m2 | 8182.0381
612.C | ENCOFRADO Y DESENCOFRADO CARA VISTA EN SECO | m2 | 12526.14
504.A | ACERO DE REFUERZO FY=4200KG/CM2 | kg | 35610081.3747
1003 | VIGAS TIPO I POSTENSADAS
503.I1 | CONCRETO PREMEZCLADO CLASE I(F'C = 450 KG/CM2) | m3 | 28451.1082
612.C | ENCOFRADO CARA VISTA EN SECO | m2 | 203662.8661
504.A | ACERO DE REFUERZO FY=4200KG/CM2 | kg | 5555497.2895
1004.A | POSTENSADO EN VIGAS | t-m | 31505083.0098
1016.A | IZAJE Y COLOCACION DE VIGAS POSTENSADAS | tn | 0 | OK
1016.A | IZAJE Y COLOCACION DE VIGAS POSTENSADAS | glb | 1
1004 | LOSA
503.C1 | CONCRETO PREMEZCLADO CLASE C (F'C = 280 KG/CM2) | m3 | 12653.4788
612.C | ENCOFRADO Y DESENCOFRADO CARAVISTA EN SECO | m2 | 2325.2667
504.A | ACERO DE REFUERZO FY=4200KG/CM2 | kg | 3784076.5674
612.B | PLACAS DE PRELOSA | m2 | 24761.6
1005 | LOSAS DE APROXIMACIÓN
503.F1 | CONCRETO PREMEZCLADO CLASE F (F'C = 140 KG/CM2) | m3 | 22.5716
503.C1 | CONCRETO PREMEZCLADO CLASE C (F'C = 280 KG/CM2) | m3 | 61.7344
1004.A | ENCOFRADO Y DESENCOFRADO | m2 | 38.244
504.A | ACERO DE REFUERZO FY=4200KG/CM2 | kg | 6910.98
1400 | PILOTES
1400.A | MOVILIZACION Y DESMOVILIZACION DE EQUIPO DE PILOTAJE | glb | 1
1400.B | PLATAFORMA DE OPERACIONES | m2 | 400
1400.C | PILOTE DE CONCRETO (EXCAV. COLOCACION ARMADURA Y VACIADO CONCRETO) | m | 17026.5
503.C2 | CONCRETO PREMEZCLADO (F'C = 280 KG/CM2) (PARA PILOTES) | m3 | 29434.9635
504.B | ACERO DE REFUERZO FY=4200KG/CM2 (PARA PILOTES) | kg | 4721918.04
1400.E | DESCABEZADO DE PILOTES | u | 1536
1400.F | PRUEBA DE INTEGRIDAD DE PILOTES | u | 1536
1500 | MURO DE SUELO REFORZADO
501.E | EXCAVACION NO CLASIFICADA PARA ESTRUCTURAS | m3 | 8783.88
512.A | RELLENOS PARA ESTRUCTURAS CON MATERIAL PROPIO | m3 | 3808.175
700.D1 | ELIMINACION DE MATERIAL EXCEDENTE DE CORTE | m3 | 6219.6313
1500 | MURO DE SUELO REFORZADO | m2 | 2664.785
1022.A | CARPETA ASFÁLTICA E=0.05 m | m2 | 5577.88
1102.A | MURO NEW JERSEY | m | 398.42
1006 | VARIOS
515.C | TUBO DE PVC-SAP, D=3" | m | 30.72
515.D | TUBO DE PVC-SAP, D=4" | m | 5284.08
1006.B | JUNTA DE DILATACIÓN PARA PUENTES | m | 2155.45
1007.A | DISPOSITIVOS DE APOYO 600x350x90 (NETO 72) | u | 1396
1018.A | PINTURA BITUMINOSA | m2 | 1866.4
1022.A | CARPETA ASFALTICA E= 0.05M | m2 | 81438.4626
1023.A | RIEGO DE LIGA (INC. EMULSIÓN) | m2 | 81438.4626
1024.C | MURO NEW JERSEY | m | 13384.6136
1025.C | PRUEBA DE CARGA | glb | 1

## Metrado
[10 empty] | estribo izq |  | pilar |  | estribo der |  | CONCRETO Z | CONCRETO E | CONCRETO P
[10 empty] | zapt long | 20 | zapt long | 20.5 | zapt long | 20 | 18528.3 | 883.4 | 28290.45
[10 empty] | pant long | 19 |  |  | pant long | 19
[10 empty] | parpet brz long | 0.3 |  |  | parpet brz long | 0.3 | ENCOFRADO Z | ENCOFRADO E | ENCOFRADO P | ENCOFRADO S
VIADUCTOS ALT.1 | [9 empty] | muros long | 0.5 |  |  | muros long | 0.5 | #REF! | #REF! | #REF! | 203662.8661
ESTUDIO DE PREINVERSIÓN A NIVEL DE PERFIL DE LA AV. SANTA ROSA (RUTA PE-20 I) | [9 empty] | contra long | 0.5 |  |  | contra long | 0.5
TRAMO: LA PAZ - ENRIQUE MEIGGS | [9 empty] | zapt anch | 8.6 | zapt anch | 8.5 | zapt anch | 8.6
[10 empty] | pant anch | 0.5 |  |  | pant anch | 0.5
0
0
0
0
0
0
0
0
0
0
0
0
0
0
[12 empty] | cabezal alt | 0 |  | 0
0
0
[10 empty] | mensula area | 0.095 | pilar area planta | 4.25 | mensula area | 0.095
1001 ESTRIBOS | [11 empty] | alturas |  |  | 0
[10 empty] | cant zapt | 1 | pilar 1 | 5.17 | cant zapt | 1
501.E EXCAVACIÓN NO CLASIFICADA PARA ESTRUCTURAS | [6 empty] | 100% | 2322.1246 |  | cant pant | 1 | pilar 2 | 6.5 | cant pant | 1
[10 empty] | cant parapt | 1 | pilar 3 | 6.98 | cant parapt | 1
ELEMENTO |  |  | AREA | AREA PROMEDIO | ANCHO | VOLUMEN | 501.E |  |  | cant parapt brz | 1 | pilar 4 | 7.31 | cant parapt brz | 1
[7 empty] | PARTIDA |  |  | cant parapt vig | 1 | pilar 5 | 7.75 | cant parapt vig | 1
|  |  | (m2) | (m2) | (m) | (m3) | (m3) |  |  | cant mens | 2 | pilar 6 | 8.83 | cant mens | 2
[10 empty] | cant mur | 2 | pilar 7 | 10.42 | cant mur | 2
EJE COSTANERA | [6 empty] | 950.59 |  |  | cant contr | 1 | pilar 8 | 12.27 | cant contr | 1
Estribo Derecho |  |  | 41.42 |  | 22.95 |  | 950.59 |  |  |  |  | pilar 9 | 13.75 |  | 0
[9 empty] | para encofrado |  |  | pilar 10 | 15.24 |  | 0
[12 empty] | pilar 11 | 15.68 |  | 0
[12 empty] | pilar 12 | 11.67 |  | 0
[10 empty] | lado 1 par + mens p encof | 2.06 | pilar 13 | 12.12 | lado 1 par + mens p encof | 2.06
[10 empty] | lado 2 par + mens p encof | 1.68 | pilar 14 | 14.8 | lado 2 par + mens p encof | 1.68
EJE LA MARINA | [6 empty] | 469.2096 | [7 empty] | 0
Estribo Derecho |  |  | 40.73 |  | 11.52 |  | 469.2096 | [7 empty] | 0
RAMPAS DE ACCESO EN EJE COSTANERA | [6 empty] | 523.746 |  |  | cant contr | 1 | pilar 8 | 12.27 | cant contr | 1
Estribo Derecho |  |  | 23.06 |  | 7.95 |  | 183.327 |  |  |  |  | pilar 9 | 13.75 |  | 0
Estribo Izquierdo |  |  | 42.82 |  | 7.95 |  | 340.419 |  | para encofrado |  |  | pilar 10 | 15.24 |  | 0
RAMPAS DE ACCESO EN EJE LA MARINA | [6 empty] | 378.579 | [7 empty] | 0
Estribo Derecho |  |  | 32 |  | 7.95 |  | 254.4 | [7 empty] | 0
Estribo Izquierdo |  |  | 15.62 |  | 7.95 |  | 124.179 |  |  |  |  | pilar 15 | 13.25 |  | 0
[12 empty] | pilar 15 | 13.25 |  | 0
TOTAL | [6 empty] | 2322.1246 |  |  | cant zapt | 63 | pilar 16 | 11.17 | cant zapt | 63
[12 empty] | pilar 17 | 10.53 |  | 0
[12 empty] | pilar 18 | 8.16 |  | 0
[12 empty] | pilar 19 | 7.89 |  | 0
[12 empty] | pilar 20 | 7.85 |  | 0
0
0
0
0
0
0
0
0
[12 empty] | pilar 21 | 7.77
[12 empty] | pilar 22 | 7.89
[12 empty] | pilar 23 | 7.77
[12 empty] | pilar 24 | 7.87
[12 empty] | pilar 25 | 7.83
[12 empty] | pilar 26 | 7.88
[12 empty] | pilar 27 | 7.88
[12 empty] | pilar 28 | 8.01
[12 empty] | pilar 29 | 8.11
[12 empty] | pilar 30 | 8.39
[12 empty] | pilar 31 | 8.21
[12 empty] | pilar 32 | 8.2
[12 empty] | pilar 33 | 8.1
[10 empty] | cant pant | 2 | pilar 34 | 8.2 | cant pant | 2
[12 empty] | pilar 35 | 8.17
[12 empty] | pilar 36 | 7.92
[12 empty] | pilar 37 | 7.79
[12 empty] | pilar 38 | 7.77
21.85
13.49
Nota: Por efectos de encofrado, el ancho de excavacion se calculo sumando 1.20 m a las dimensiones en planta de la zapata.
[12 empty] | pilar 39 | 7.94
[12 empty] | pilar 40 | 8.44
512.A RELLENOS PARA ESTRUCTURAS CON MATERIAL PROPIO | [7 empty] | 1949.1201 |  | cant parapt | 1 | pilar 41 | 8.58 | cant parapt | 1 | 19.85
[10 empty] | cant mensula tapa | 2 | pilar 42 | 8.99 | cant mensula tapa | 2
ELEMENTO |  |  | AREA ANTERIOR | AREA POSTERIOR | ANCHO | VOLUMEN | 512.A |  |  | cant parapt brz | 0 | pilar 43 | 8.33 | cant parapt brz | 0
[7 empty] | PARTIDA |  |  | cant parapt vig | 0 | pilar 44 | 8.48 | cant parapt vig | 0
|  |  | (m2) | (m2) | (m) | (m3) | (m3) |  |  | cant vig | 0 | pilar 45 | 8.47 | cant vig | 0
[10 empty] | cant mens | 0 | pilar 46 | 8.07 | cant mens | 0
EJE COSTANERA | [6 empty] | 1094.4855
Estribo Derecho |  |  | 41.99 | 5.7 | 22.95 |  | 1094.4855 |  |  | cant mur | 0 | pilar 47 | 7.41 | cant mur | 0
[10 empty] | cant contr | 0 | pilar 48 | 7.63 | cant contr | 0
[12 empty] | pilar 49 | 7.59
[12 empty] | pilar 50 | 7.7
[12 empty] | pilar 51 | 7.81
[12 empty] | pilar 52 | 7.55
[12 empty] | pilar 53 | 7.64
EJE LA MARINA | [6 empty] | 302.7456
Estribo Derecho |  |  | 20.46 | 5.82 | 11.52 |  | 302.7456
RAMPAS DE ACCESO EN EJE COSTANERA | [6 empty] | 209.9595
Estribo Derecho |  |  | 8.83 | 4.66 | 7.95 |  | 107.2455
Estribo Izquierdo |  |  | 12.92 |  | 7.95 |  | 102.714
RAMPAS DE ACCESO EN EJE LA MARINA | [6 empty] | 341.9295
Estribo Derecho |  |  | 14.6 | 7.25 | 7.95 |  | 173.7075
Estribo Izquierdo |  |  | 21.16 |  | 7.95 |  | 168.222
[12 empty] | pilar 54 | 7.8
TOTAL | [6 empty] | 1949.1201 |  |  |  |  | pilar 55 | 7.71
[12 empty] | pilar 56 | 7.33
[12 empty] | pilar 57 | 6.91
[12 empty] | pilar 59 | 7.49
[12 empty] | pilar 60 | 7.94
[12 empty] | pilar 61 | 8.3
area pilar planta
[12 empty] | cant de pilares | 61
[12 empty] | pilote alt | 20
[12 empty] | pilote area plant | 1.77
[12 empty] | cant pilotes | 8
6.53
503.F1 CONCRETO PREMEZCLADO CLASE F (F'C = 140 KG/CM2) | [7 empty] | 51.905
ELEMENTO |  |  | LONGITUD | ANCHO | ALTURA | AREA CAD | N° VECES | 503.F1
PARTIDA
|  |  | (m) | (m) | (m) | (m2) |  | (m2)
EJE COSTANERA
ESTRIBO DERECHO | [7 empty] | 22.84
Solado en zapata |  |  | 21.75 | 10.5 | 0.1 |  | 1 | 22.84
EJE LA MARINA
ESTRIBO DERECHO | [7 empty] | 10.84
Solado zapata |  |  | 10.5 | 10.32 | 0.1 |  | 1 | 10.84
RAMPAS DE ACCESO EN EJE COSTANERA | [7 empty] | 9.1125
Estribo Derecho |  |  | 6.75 | 6.75 | 0.1 |  | 1 | 4.5563
Estribo Izquierdo |  |  | 6.75 | 6.75 | 0.1 |  | 1 | 4.5563
RAMPAS DE ACCESO EN EJE LA MARINA | [7 empty] | 9.1125
Estribo Derecho |  |  | 6.75 | 6.75 | 0.1 |  | 1 | 4.5563
Estribo Izquierdo |  |  | 6.75 | 6.75 | 0.1 |  | 1 | 4.5563
TOTAL | [7 empty] | 51.905
503.C1 CONCRETO PREMEZCLADO CLASE C (F'C = 280 KG/CM2) | [6 empty] | 100% | 1157.45 | 274.05
ELEMENTO |  |  | LONGITUD | ANCHO | ALTURA | AREA CAD | N° VECES | 503.C1
PARTIDA
|  |  | (m) | (m) | (m) | (m2) |  | (m3)
EJE COSTANERA
ESTRIBO DERECHO | [7 empty] | 425.51
Zapata |  |  | 21.75 | 10.5 | 1.2 |  | 1 | 274.05
Pantalla |  |  | 14.9 | 0.5 | 5.12 |  | 1 | 38.14
Parapeto |  |  | 14.9 | 0.35 | 1.68 |  | 1 | 8.76
Parapeto brazos |  |  | 0.3 | 1.3 | 1.68 |  | 2 | 1.31
Viga |  |  | 14.9 |  |  | 1.65 | 1 | 24.59
Mensula |  |  | 14.9 |  |  | 0.095 | 1 | 1.42
Muros |  |  |  | 0.5 |  | 50.87 | 2 | 50.87
Contrafuerte |  |  | 0.5 |  |  | 17.58 | 3 | 26.37
EJE LA MARINA | [7 empty] | 244.9
ESTRIBO DERECHO
Zapata |  |  | 10.32 | 10.5 | 1.2 |  | 1 | 130.03
Pantalla |  |  | 9.22 | 0.5 | 5.12 |  | 1 | 23.6
Parapeto |  |  | 9.22 | 0.35 | 1.68 |  | 1 | 5.42
Parapeto brazos |  |  | 0.3 | 1.3 | 1.68 |  | 2 | 1.31
Viga |  |  | 9.22 |  |  | 1.65 | 1 | 15.21
Mensula |  |  | 9.22 |  |  | 0.095 | 1 | 0.88
Muros |  |  |  | 0.5 |  | 50.87 | 2 | 50.87
Contrafuerte |  |  | 0.5 |  |  | 17.58 | 2 | 17.58
RAMPAS DE ACCESO EN EJE COSTANERA
Rampa 1 | [7 empty] | 121.76
Zapata |  |  | 6.75 | 6.75 | 1.2 |  | 1 | 54.68
Parapeto |  |  | 4.7 | 0.35 | 1.68 |  | 1 | 2.76
Parapeto brazos |  |  | 0.3 | 1.3 | 1.68 |  | 2 | 1.31
Viga |  |  | 4.7 |  |  | 1.65 | 1 | 7.76
Pantalla |  |  | 4.7 | 0.5 | 5.12 |  | 1 | 12.03
Mensula |  |  | 4.7 |  |  | 0.0945 | 1 | 0.44
Muros |  |  |  | 0.5 |  | 36.45 | 2 | 36.45
Contrafuerte |  |  |  | 0.5 |  | 12.66 | 1 | 6.33
Rampa 3 | [7 empty] | 121.76
Zapata |  |  | 6.75 | 6.75 | 1.2 |  | 1 | 54.68
Parapeto |  |  | 4.7 | 0.35 | 1.68 |  | 1 | 2.76
Parapeto brazos |  |  | 0.3 | 1.3 | 1.68 |  | 2 | 1.31
Viga |  |  | 4.7 |  |  | 1.65 | 1 | 7.76
Pantalla |  |  | 4.7 | 0.5 | 5.12 |  | 1 | 12.03
Mensula |  |  | 4.7 |  |  | 0.0945 | 1 | 0.44
Muros |  |  |  | 0.5 |  | 36.45 | 2 | 36.45
Contrafuerte |  |  |  | 0.5 |  | 12.66 | 1 | 6.33
RAMPAS DE ACCESO EN EJE LA MARINA
Rampa 2 | [7 empty] | 121.76
Zapata |  |  | 6.75 | 6.75 | 1.2 |  | 1 | 54.68
Parapeto |  |  | 4.7 | 0.35 | 1.68 |  | 1 | 2.76
Parapeto brazos |  |  | 0.3 | 1.3 | 1.68 |  | 2 | 1.31
Viga |  |  | 4.7 |  |  | 1.65 | 1 | 7.76
Pantalla |  |  | 4.7 | 0.5 | 5.12 |  | 1 | 12.03
Mensula |  |  | 4.7 |  |  | 0.0945 | 1 | 0.44
Muros |  |  |  | 0.5 |  | 36.45 | 2 | 36.45
Contrafuerte |  |  |  | 0.5 |  | 12.66 | 1 | 6.33
Rampa 4 | [7 empty] | 121.76
Zapata |  |  | 6.75 | 6.75 | 1.2 |  | 1 | 54.68
Parapeto |  |  | 4.7 | 0.35 | 1.68 |  | 1 | 2.76
Parapeto brazos |  |  | 0.3 | 1.3 | 1.68 |  | 2 | 1.31
Viga |  |  | 4.7 |  |  | 1.65 | 1 | 7.76
Pantalla |  |  | 4.7 | 0.5 | 5.12 |  | 1 | 12.03
Mensula |  |  | 4.7 |  |  | 0.0945 | 1 | 0.44
Muros |  |  |  | 0.5 |  | 36.45 | 2 | 36.45
Contrafuerte |  |  |  | 0.5 |  | 12.66 | 1 | 6.33
TOTAL | [7 empty] | 1157.45
503.F CONCRETO CLASE F (F'C = 140 KG/CM2) | [7 empty] | 456.76
ELEMENTO |  |  | LONGITUD | ANCHO | ALTURA | AREA CAD | N° VECES | 503.F
PARTIDA
|  |  | (m) | (m) | (m) | (m2) |  | (m2)
EJE COSTANERA
ESTRIBO DERECHO
Solado en zapata |  |  | 21.75 | 10.5 |  |  | 1 | 228.38
EJE LA MARINA
ESTRIBO DERECHO
Solado zapata |  |  | 21.75 | 10.5 |  |  | 1 | 228.38
TOTAL | [7 empty] | 456.76
612.A ENCOFRADO Y DESENCOFRADO | [6 empty] | 100% | 256.97
ELEMENTO |  |  | LONGITUD | ANCHO | ALTURA | PERIMETRO / AREA CAD | N° DE VECES | 612.A
PARTIDA
|  |  | (m) | (m) | (m) | (m2) |  | (m2)
EJE COSTANERA
ESTRIBO DERECHO km. 0+435.45 | [7 empty] | 77.4
Zapata |  |  | 21.75 |  | 1.2 |  | 2 | 52.2
| Tapa |  |  | 10.5 | 1.2 |  | 2 | 25.2
EJE LA MARINA
ESTRIBO DERECHO km. 0+229.36 | [7 empty] | 49.97
Zapata |  |  | 10.32 |  | 1.2 |  | 2 | 24.77
| Tapa |  |  | 10.5 | 1.2 |  | 2 | 25.2
RAMPAS DE ACCESO EN EJE COSTANERA
Estribo Derecho | [7 empty] | 32.4
Zapata |  |  | 6.75 |  | 1.2 |  | 2 | 16.2
| Tapa |  |  | 6.75 | 1.2 |  | 2 | 16.2
Estribo Izquierdo | [7 empty] | 32.4
Zapata |  |  | 6.75 |  | 1.2 |  | 2 | 16.2
| Tapa |  |  | 6.75 | 1.2 |  | 2 | 16.2
RAMPAS DE ACCESO EN EJE LA MARINA
Estribo Derecho | [7 empty] | 32.4
Zapata |  |  | 6.75 |  | 1.2 |  | 2 | 16.2
| Tapa |  |  | 6.75 | 1.2 |  | 2 | 16.2
Estribo Izquierdo | [7 empty] | 32.4
Zapata |  |  | 6.75 |  | 1.2 |  | 2 | 16.2
| Tapa |  |  | 6.75 | 1.2 |  | 2 | 16.2
TOTAL | [7 empty] | 256.97
612.C ENCOFRADO Y DESENCOFRADO CARA VISTA EN SECO | [6 empty] | 100% | 2180.22
ELEMENTO |  |  | LONGITUD | ANCHO | ALTURA | PERIMETRO / AREA CAD | N° DE VECES | 612.C
PARTIDA
|  |  | (m) | (m) | (m) | (m2) |  | (m2)
EJE COSTANERA
ESTRIBO DERECHO km. 0+435.45 | [7 empty] | 597.41
Pantalla |  |  | 14.9 |  | 5.12 |  | 2 | 152.58
| Tapa |  |  | 0.5 | 5.12 |  | 2 | 5.12
Muros | [5 empty] | 50.87 | 4 | 203.48
| Tapa |  |  | 0.5 |  | 16.2 | 2 | 16.2
Contrafuerte | [5 empty] | 17.58 | 6 | 105.48
| Tapa |  |  | 0.5 |  | 7.62 | 3 | 11.43
Viga |  |  | 14.9 |  |  | 3.1 | 1 | 46.19
| Tapa | [6 empty] | 0
Parapeto y mensula |  |  | 14.9 |  |  | 3.46 | 1 | 51.55
| Tapa | [6 empty] | 0
Parapeto Brazos |  |  | 1.3 |  | 1.68 |  | 2 | 4.37
| Tapa |  |  | 0.3 | 1.68 |  | 2 | 1.01
EJE LA MARINA
ESTRIBO DERECHO km. 0+229.36 | [7 empty] | 463.01
Pantalla |  |  | 9.22 |  | 5.12 |  | 2 | 94.41
| Tapa |  |  | 0.5 | 5.12 |  | 2 | 5.12
Muros | [5 empty] | 50.87 | 4 | 203.48
| Tapa |  |  | 0.5 |  | 16.2 | 2 | 16.2
Contrafuerte | [5 empty] | 17.58 | 4 | 70.32
| Tapa |  |  | 0.5 |  | 7.62 | 2 | 7.62
Viga |  |  | 9.22 |  |  | 3.1 | 1 | 28.58
| Tapa | [6 empty] | 0
Parapeto y mensula |  |  | 9.22 |  |  | 3.46 | 1 | 31.9
| Tapa | [6 empty] | 0
Parapeto Brazos |  |  | 1.3 |  | 1.68 |  | 2 | 4.37
| Tapa |  |  | 0.3 | 1.68 |  | 2 | 1.01
0
RAMPAS DE ACCESO EN EJE COSTANERA | [7 empty] | 0
Estribo Derecho | [7 empty] | 279.95
Pantalla |  |  | 4.7 |  | 5.12 |  | 2 | 48.13
| Tapa |  |  | 0.5 | 5.12 |  | 2 | 5.12
Muro1 | [5 empty] | 36.45 | 4 | 145.8
| Tapa |  |  | 0.5 |  | 16.19 | 2 | 16.19
Contrafuerte | [5 empty] | 12.66 | 2 | 25.32
| Tapa |  |  | 0.5 |  | 6.36 | 1 | 3.18
Viga |  |  | 4.7 |  |  | 3.1 | 1 | 14.57
| Tapa | [6 empty] | 0
Parapeto y mensula |  |  | 4.7 |  |  | 3.46 | 1 | 16.26
| Tapa | [6 empty] | 0
Parapeto Brazos |  |  | 1.3 |  | 1.68 |  | 2 | 4.37
| Tapa |  |  | 0.3 | 1.68 |  | 2 | 1.01
Estribo Izquierdo | [7 empty] | 279.95
Pantalla |  |  | 4.7 |  | 5.12 |  | 2 | 48.13
| Tapa |  |  | 0.5 | 5.12 |  | 2 | 5.12
Muro1 | [5 empty] | 36.45 | 4 | 145.8
| Tapa |  |  | 0.5 |  | 16.19 | 2 | 16.19
Contrafuerte | [5 empty] | 12.66 | 2 | 25.32
| Tapa |  |  | 0.5 |  | 6.36 | 1 | 3.18
Viga |  |  | 4.7 |  |  | 3.1 | 1 | 14.57
| Tapa | [6 empty] | 0
Parapeto y mensula |  |  | 4.7 |  |  | 3.46 | 1 | 16.26
| Tapa | [6 empty] | 0
Parapeto Brazos |  |  | 1.3 |  | 1.68 |  | 2 | 4.37
| Tapa |  |  | 0.3 | 1.68 |  | 2 | 1.01
RAMPAS DE ACCESO EN EJE LA MARINA
Estribo Derecho | [7 empty] | 279.95
Pantalla |  |  | 4.7 |  | 5.12 |  | 2 | 48.13
| Tapa |  |  | 0.5 | 5.12 |  | 2 | 5.12
Muro1 | [5 empty] | 36.45 | 4 | 145.8
| Tapa |  |  | 0.5 |  | 16.19 | 2 | 16.19
Contrafuerte | [5 empty] | 12.66 | 2 | 25.32
| Tapa |  |  | 0.5 |  | 6.36 | 1 | 3.18
Viga |  |  | 4.7 |  |  | 3.1 | 1 | 14.57
| Tapa | [6 empty] | 0
Parapeto y mensula |  |  | 4.7 |  |  | 3.46 | 1 | 16.26
| Tapa | [6 empty] | 0
Parapeto Brazos |  |  | 1.3 |  | 1.68 |  | 2 | 4.37
| Tapa |  |  | 0.3 | 1.68 |  | 2 | 1.01
Estribo Izquierdo | [7 empty] | 279.95
Pantalla |  |  | 4.7 |  | 5.12 |  | 2 | 48.13
| Tapa |  |  | 0.5 | 5.12 |  | 2 | 5.12
Muro1 | [5 empty] | 36.45 | 4 | 145.8
| Tapa |  |  | 0.5 |  | 16.19 | 2 | 16.19
Contrafuerte | [5 empty] | 12.66 | 2 | 25.32
| Tapa |  |  | 0.5 |  | 6.36 | 1 | 3.18
Viga |  |  | 4.7 |  |  | 3.1 | 1 | 14.57
| Tapa | [6 empty] | 0
Parapeto y mensula |  |  | 4.7 |  |  | 3.46 | 1 | 16.26
| Tapa | [6 empty] | 0
Parapeto Brazos |  |  | 1.3 |  | 1.68 |  | 2 | 4.37
| Tapa |  |  | 0.3 | 1.68 |  | 2 | 1.01
TOTAL | [7 empty] | 2180.22
504.A ACERO DE REFUERZO FY=4200KG/CM2 | [7 empty] | 81015.31
ELEMENTO |  |  | LONGITUD | EMPALME | LONGITUD TOTAL | CANTIDAD | N° DE VECES | 504.A
PARTIDA
CODIGO | Ø | (kg/m) | (m) | (m) | (m) |  |  | (kg)
EJE COSTANERA
ESTRIBO DERECHO | [7 empty] | 22405.84
Zapata | [7 empty] | 13228.88
Z1 | 1" | 3.97 | 12.53 | 1.8 | 14.33 | 87 | 1 | 4949.44
Z2 | 1" | 3.97 | 12.54 | 1.8 | 14.34 | 87 | 1 | 4952.89
Z3 | 5/8" | 1.55 | 22.056 | 1.8 | 23.856 | 42 | 1 | 1553.03
Z4 | 5/8" | 1.55 | 22.056 | 1.8 | 23.856 | 42 | 1 | 1553.03
Z5 | 5/8" | 1.55 | 22.056 | 1.8 | 23.856 | 2 | 2 | 147.91
Z6 | 5/8" | 1.55 | 10.806 | 0.9 | 11.706 | 2 | 2 | 72.58
Pantalla | [7 empty] | 2655.92
E1 | 5/8" | 1.55 | 8.98 | 0 | 8.98 | 62 | 1 | 862.98
E2 | 1/2" | 1 | 9.05 | 0.7 | 9.75 | 62 | 1 | 604.5
E3 | 1/2" | 1 | 15.806 | 0.7 | 16.506 | 26 | 1 | 429.16
E4 | 1/2" | 1 | 15.806 | 0.7 | 16.506 | 46 | 1 | 759.28
Parapeto y Ménsula | [7 empty] | 2355.02
V1 | 1" | 3.97 | 16.212 | 1.8 | 18.012 | 7 | 2 | 1001.11
V2 | 1" | 3.97 | 16.212 | 1.8 | 18.012 | 2 | 2 | 286.03
V3 | 3/8" | 0.56 | 7.38 | 0 | 7.38 | 78 | 1 | 322.36
P1 | 5/8" | 1.55 | 15.908 | 0.9 | 16.808 | 3 | 2 | 156.31
P2 | 5/8" | 1.55 | 3.41 | 0 | 3.41 | 62 | 1 | 327.7
P3 | 1/2" | 1 | 15.806 | 0.7 | 16.506 | 2 | 1 | 33.01
P4 | 5/8" | 1.55 | 1.89 | 0 | 1.89 | 78 | 1 | 228.5
Muros | [7 empty] | 3462.33
E5 | 5/8" | 1.55 | 4 | 0 | 4 | 39 | 1 | 241.8
E6 | 3/4" | 2.24 | 4 | 0 | 4 | 39 | 1 | 349.44
E7 | 1" | 3.97 | 9.46 | 1.8 | 11.26 | 5 | 1 | 223.51
E8 | 5/8" | 1.55 | 9.57 | 0.9 | 10.47 | 31 | 2 | 1006.17
E9 | 3/4" | 2.24 | 5.27 | 0 | 5.27 | 31 | 1 | 365.95
E11 | 3/4" | 2.24 | 7.3 | 0 | 7.3 | 39 | 2 | 1275.46
Contrafuertes | [7 empty] | 703.69
C1 | 1" | 3.97 | 11.2 | 1.8 | 13 | 4 | 1 | 206.44
C2 | 1" | 3.97 | 6.48 | 0 | 6.48 | 2 | 1 | 51.45
C3 | 5/8" | 1.55 | 6.58 | 0 | 6.58 | 14 | 2 | 285.57
C4 | 1/2" | 1 | 7.63 | 0 | 7.63 | 21 | 1 | 160.23
EJE LA MARINA
ESTRIBO DERECHO | [7 empty] | 13873.87
Zapata | [7 empty] | 6449.71
Z1 | 1" | 3.97 | 12.53 | 1.8 | 14.33 | 42 | 1 | 2389.38
Z2 | 1" | 3.97 | 12.54 | 1.8 | 14.34 | 42 | 1 | 2391.05
Z3 | 5/8" | 1.55 | 10.806 | 0.9 | 11.706 | 42 | 1 | 762.06
Z4 | 5/8" | 1.55 | 10.806 | 0.9 | 11.706 | 42 | 1 | 762.06
Z5 | 5/8" | 1.55 | 10.806 | 0.9 | 11.706 | 2 | 2 | 72.58
Z6 | 5/8" | 1.55 | 10.806 | 0.9 | 11.706 | 2 | 2 | 72.58
Pantalla | [7 empty] | 1665.66
E1 | 5/8" | 1.55 | 8.99 | 0 | 8.99 | 40 | 1 | 557.38
E2 | 1/2" | 1 | 8.99 | 0 | 8.99 | 40 | 1 | 359.6
E3 | 1/2" | 1 | 10.42 | 0.7 | 11.12 | 34 | 1 | 378.08
E4 | 1/2" | 1 | 10.2 | 0.7 | 10.9 | 34 | 1 | 370.6
Parapeto y Mensula | [7 empty] | 1592.48
V1 | 1" | 3.97 | 10.532 | 1.8 | 12.332 | 7 | 2 | 685.41
V2 | 1" | 3.97 | 10.532 | 1.8 | 12.332 | 2 | 2 | 195.83
V3.1 | 3/8" | 0.56 | 4.76 | 0 | 4.76 | 50 | 1 | 133.28
V3.2 | 3/8" | 0.56 | 3.39 | 0 | 3.39 | 50 | 1 | 94.92
P1 | 5/8" | 1.55 | 10.228 | 0.9 | 11.128 | 3 | 2 | 103.49
P2 | 5/8" | 1.55 | 3.41 | 0 | 3.41 | 40 | 1 | 211.42
P3 | 1/2" | 1 | 10.126 | 0.7 | 10.826 | 2 | 1 | 21.65
P4 | 5/8" | 1.55 | 1.89 | 0 | 1.89 | 50 | 1 | 146.48
Muros | [7 empty] | 3462.33
E5 | 5/8" | 1.55 | 4 | 0 | 4 | 39 | 1 | 241.8
E6 | 3/4" | 2.24 | 4 | 0 | 4 | 39 | 1 | 349.44
E7 | 1" | 3.97 | 9.46 | 1.8 | 11.26 | 5 | 1 | 223.51
E8 | 5/8" | 1.55 | 9.57 | 0.9 | 10.47 | 31 | 2 | 1006.17
E9 | 3/4" | 2.24 | 5.27 | 0 | 5.27 | 31 | 1 | 365.95
E11 | 3/4" | 2.24 | 7.3 | 0 | 7.3 | 39 | 2 | 1275.46
Contrafuertes | [7 empty] | 703.69
C1 | 1" | 3.97 | 11.2 | 1.8 | 13 | 4 | 1 | 206.44
C2 | 1" | 3.97 | 6.48 | 0 | 6.48 | 2 | 1 | 51.45
C3 | 5/8" | 1.55 | 6.58 | 0 | 6.58 | 14 | 2 | 285.57
C4 | 1/2" | 1 | 7.63 | 0 | 7.63 | 21 | 1 | 160.23
RAMPAS DE ACCESO EN EJE COSTANERA
Estribo Derecho | [7 empty] | 11183.9
Zapata | [7 empty] | 2607.46
Z1 | 1" | 3.97 | 8.61 | 0 | 8.61 | 27 | 1 | 922.91
Z2 | 1" | 3.97 | 8.61 | 0 | 8.61 | 27 | 1 | 922.91
Z3 | 5/8" | 1.55 | 8.61 | 0 | 8.61 | 27 | 1 | 360.33
Z4 | 5/8" | 1.55 | 8.61 | 0 | 8.61 | 27 | 1 | 360.33
Z5 | 5/8" | 1.55 | 6.61 | 0 | 6.61 | 4 | 1 | 40.98
Pantalla | [7 empty] | 635.24
E1(cara interior) | 5/8" | 1.55 | 7.43 | 0 | 7.43 | 21 | 1 | 241.85
E2(cara exterior) | 1/2" | 1 | 7.43 | 0 | 7.43 | 21 | 1 | 156.03
E3(cara exterior) | 1/2" | 1 | 5.16 | 0 | 5.16 | 26 | 1 | 134.16
E4(cara interior) | 1/2" | 1 | 5.16 | 0 | 5.16 | 20 | 1 | 103.2
Parapeto y Mensula | [7 empty] | 721.95
V1 | 1" | 3.97 | 5.16 | 0 | 5.16 | 14 | 1 | 286.79
V2 | 1" | 3.97 | 5.16 | 0 | 5.16 | 4 | 1 | 81.94
V3 horizontal | 3/8" | 0.56 | 4 | 0 | 4 | 26 | 1 | 58.24
V3 vertical | 3/8" | 0.56 | 3.4 | 0 | 3.4 | 26 | 1 | 49.5
P1 | 5/8" | 1.55 | 5.16 | 0 | 5.16 | 6 | 1 | 47.99
P2 | 5/8" | 1.55 | 3.41 | 0 | 3.41 | 21 | 1 | 111
P3 | 1/2" | 1 | 5.16 | 0 | 5.16 | 2 | 1 | 10.32
P4 | 5/8" | 1.55 | 1.89 | 0 | 1.89 | 26 | 1 | 76.17
Muro | [7 empty] | 6092.89
E5(exterior) | 5/8" | 1.55 | 4.75 | 0 | 4.75 | 39 | 2 | 574.28
E6(interiorr) | 3/4" | 2.24 | 4.75 | 0 | 4.75 | 39 | 2 | 829.92
E7 | 1" | 3.97 | 9.31 | 1.8 | 11.11 | 5 | 2 | 441.07
E8(interior) | 5/8" | 1.55 | 7.798 | 0 | 7.798 | 24 | 2 | 580.17
E8(exterior) | 5/8" | 1.55 | 7.798 | 0 | 7.798 | 24 | 2 | 580.17
E9(interior) | 3/4" | 2.24 | 7.798 | 0 | 7.798 | 24 | 2 | 838.44
E10(interior) | 5/8" | 1.55 | 4.75 | 0 | 4.75 | 20 | 2 | 294.5
E10(exterior) | 5/8" | 1.55 | 4.75 | 0 | 4.75 | 20 | 2 | 294.5
E11(exterior) | 3/4" | 2.24 | 4.75 | 0 | 4.75 | 39 | 2 | 829.92
E11(interior) | 3/4" | 2.24 | 4.75 | 0 | 4.75 | 39 | 2 | 829.92
Contrafuertes | [7 empty] | 1761.6
C1 | 1" | 3.97 | 9.28 | 1.8 | 11.08 | 5 | 3 | 659.81
C2 | 1" | 3.97 | 5.1 | 0 | 5.1 | 5 | 3 | 303.71
C3(interior) | 5/8" | 1.55 | 2.92 | 0 | 2.92 | 17 | 3 | 230.83
C3(exterior) | 5/8" | 1.55 | 2.92 | 0 | 2.92 | 17 | 3 | 230.83
C4 | 1/2" | 1 | 5.34 | 0 | 5.34 | 21 | 3 | 336.42
Estribo Izquierdo | [7 empty] | 11183.9
Zapata | [7 empty] | 2607.46
Z1 | 1" | 3.97 | 8.61 | 0 | 8.61 | 27 | 1 | 922.91
Z2 | 1" | 3.97 | 8.61 | 0 | 8.61 | 27 | 1 | 922.91
Z3 | 5/8" | 1.55 | 8.61 | 0 | 8.61 | 27 | 1 | 360.33
Z4 | 5/8" | 1.55 | 8.61 | 0 | 8.61 | 27 | 1 | 360.33
Z5 | 5/8" | 1.55 | 6.61 | 0 | 6.61 | 4 | 1 | 40.98
Pantalla | [7 empty] | 635.24
E1(cara interior) | 5/8" | 1.55 | 7.43 | 0 | 7.43 | 21 | 1 | 241.85
E2(cara exterior) | 1/2" | 1 | 7.43 | 0 | 7.43 | 21 | 1 | 156.03
E3(cara exterior) | 1/2" | 1 | 5.16 | 0 | 5.16 | 26 | 1 | 134.16
E4(cara interior) | 1/2" | 1 | 5.16 | 0 | 5.16 | 20 | 1 | 103.2
Parapeto y Mensula | [7 empty] | 721.95
V1 | 1" | 3.97 | 5.16 | 0 | 5.16 | 14 | 1 | 286.79
V2 | 1" | 3.97 | 5.16 | 0 | 5.16 | 4 | 1 | 81.94
V3 horizontal | 3/8" | 0.56 | 4 | 0 | 4 | 26 | 1 | 58.24
V3 vertical | 3/8" | 0.56 | 3.4 | 0 | 3.4 | 26 | 1 | 49.5
P1 | 5/8" | 1.55 | 5.16 | 0 | 5.16 | 6 | 1 | 47.99
P2 | 5/8" | 1.55 | 3.41 | 0 | 3.41 | 21 | 1 | 111
P3 | 1/2" | 1 | 5.16 | 0 | 5.16 | 2 | 1 | 10.32
P4 | 5/8" | 1.55 | 1.89 | 0 | 1.89 | 26 | 1 | 76.17
Muro | [7 empty] | 6092.89
E5(exterior) | 5/8" | 1.55 | 4.75 | 0 | 4.75 | 39 | 2 | 574.28
E6(interiorr) | 3/4" | 2.24 | 4.75 | 0 | 4.75 | 39 | 2 | 829.92
E7 | 1" | 3.97 | 9.31 | 1.8 | 11.11 | 5 | 2 | 441.07
E8(interior) | 5/8" | 1.55 | 7.798 | 0 | 7.798 | 24 | 2 | 580.17
E8(exterior) | 5/8" | 1.55 | 7.798 | 0 | 7.798 | 24 | 2 | 580.17
E9(interior) | 3/4" | 2.24 | 7.798 | 0 | 7.798 | 24 | 2 | 838.44
E10(interior) | 5/8" | 1.55 | 4.75 | 0 | 4.75 | 20 | 2 | 294.5
E10(exterior) | 5/8" | 1.55 | 4.75 | 0 | 4.75 | 20 | 2 | 294.5
E11(exterior) | 3/4" | 2.24 | 4.75 | 0 | 4.75 | 39 | 2 | 829.92
E11(interior) | 3/4" | 2.24 | 4.75 | 0 | 4.75 | 39 | 2 | 829.92
Contrafuertes | [7 empty] | 1761.6
C1 | 1" | 3.97 | 9.28 | 1.8 | 11.08 | 5 | 3 | 659.81
C2 | 1" | 3.97 | 5.1 | 0 | 5.1 | 5 | 3 | 303.71
C3(interior) | 5/8" | 1.55 | 2.92 | 0 | 2.92 | 17 | 3 | 230.83
C3(exterior) | 5/8" | 1.55 | 2.92 | 0 | 2.92 | 17 | 3 | 230.83
C4 | 1/2" | 1 | 5.34 | 0 | 5.34 | 21 | 3 | 336.42
RAMPAS DE ACCESO EN EJE LA MARINA
Estribo Derecho | [7 empty] | 11183.9
Zapata | [7 empty] | 2607.46
Z1 | 1" | 3.97 | 8.61 | 0 | 8.61 | 27 | 1 | 922.91
Z2 | 1" | 3.97 | 8.61 | 0 | 8.61 | 27 | 1 | 922.91
Z3 | 5/8" | 1.55 | 8.61 | 0 | 8.61 | 27 | 1 | 360.33
Z4 | 5/8" | 1.55 | 8.61 | 0 | 8.61 | 27 | 1 | 360.33
Z5 | 5/8" | 1.55 | 6.61 | 0 | 6.61 | 4 | 1 | 40.98
Pantalla | [7 empty] | 635.24
E1(cara interior) | 5/8" | 1.55 | 7.43 | 0 | 7.43 | 21 | 1 | 241.85
E2(cara exterior) | 1/2" | 1 | 7.43 | 0 | 7.43 | 21 | 1 | 156.03
E3(cara exterior) | 1/2" | 1 | 5.16 | 0 | 5.16 | 26 | 1 | 134.16
E4(cara interior) | 1/2" | 1 | 5.16 | 0 | 5.16 | 20 | 1 | 103.2
Parapeto y Mensula | [7 empty] | 721.95
V1 | 1" | 3.97 | 5.16 | 0 | 5.16 | 14 | 1 | 286.79
V2 | 1" | 3.97 | 5.16 | 0 | 5.16 | 4 | 1 | 81.94
V3 horizontal | 3/8" | 0.56 | 4 | 0 | 4 | 26 | 1 | 58.24
V3 vertical | 3/8" | 0.56 | 3.4 | 0 | 3.4 | 26 | 1 | 49.5
P1 | 5/8" | 1.55 | 5.16 | 0 | 5.16 | 6 | 1 | 47.99
P2 | 5/8" | 1.55 | 3.41 | 0 | 3.41 | 21 | 1 | 111
P3 | 1/2" | 1 | 5.16 | 0 | 5.16 | 2 | 1 | 10.32
P4 | 5/8" | 1.55 | 1.89 | 0 | 1.89 | 26 | 1 | 76.17
Muro | [7 empty] | 6092.89
E5(exterior) | 5/8" | 1.55 | 4.75 | 0 | 4.75 | 39 | 2 | 574.28
E6(interiorr) | 3/4" | 2.24 | 4.75 | 0 | 4.75 | 39 | 2 | 829.92
E7 | 1" | 3.97 | 9.31 | 1.8 | 11.11 | 5 | 2 | 441.07
E8(interior) | 5/8" | 1.55 | 7.798 | 0 | 7.798 | 24 | 2 | 580.17
E8(exterior) | 5/8" | 1.55 | 7.798 | 0 | 7.798 | 24 | 2 | 580.17
E9(interior) | 3/4" | 2.24 | 7.798 | 0 | 7.798 | 24 | 2 | 838.44
E10(interior) | 5/8" | 1.55 | 4.75 | 0 | 4.75 | 20 | 2 | 294.5
E10(exterior) | 5/8" | 1.55 | 4.75 | 0 | 4.75 | 20 | 2 | 294.5
E11(exterior) | 3/4" | 2.24 | 4.75 | 0 | 4.75 | 39 | 2 | 829.92
E11(interior) | 3/4" | 2.24 | 4.75 | 0 | 4.75 | 39 | 2 | 829.92
Contrafuertes | [7 empty] | 1761.6
C1 | 1" | 3.97 | 9.28 | 1.8 | 11.08 | 5 | 3 | 659.81
C2 | 1" | 3.97 | 5.1 | 0 | 5.1 | 5 | 3 | 303.71
C3(interior) | 5/8" | 1.55 | 2.92 | 0 | 2.92 | 17 | 3 | 230.83
C3(exterior) | 5/8" | 1.55 | 2.92 | 0 | 2.92 | 17 | 3 | 230.83
C4 | 1/2" | 1 | 5.34 | 0 | 5.34 | 21 | 3 | 336.42
Estribo Izquierdo | [7 empty] | 11183.9
Zapata | [7 empty] | 2607.46
Z1 | 1" | 3.97 | 8.61 | 0 | 8.61 | 27 | 1 | 922.91
Z2 | 1" | 3.97 | 8.61 | 0 | 8.61 | 27 | 1 | 922.91
Z3 | 5/8" | 1.55 | 8.61 | 0 | 8.61 | 27 | 1 | 360.33
Z4 | 5/8" | 1.55 | 8.61 | 0 | 8.61 | 27 | 1 | 360.33
Z5 | 5/8" | 1.55 | 6.61 | 0 | 6.61 | 4 | 1 | 40.98
Pantalla | [7 empty] | 635.24
E1(cara interior) | 5/8" | 1.55 | 7.43 | 0 | 7.43 | 21 | 1 | 241.85
E2(cara exterior) | 1/2" | 1 | 7.43 | 0 | 7.43 | 21 | 1 | 156.03
E3(cara exterior) | 1/2" | 1 | 5.16 | 0 | 5.16 | 26 | 1 | 134.16
E4(cara interior) | 1/2" | 1 | 5.16 | 0 | 5.16 | 20 | 1 | 103.2
Parapeto y Mensula | [7 empty] | 721.95
V1 | 1" | 3.97 | 5.16 | 0 | 5.16 | 14 | 1 | 286.79
V2 | 1" | 3.97 | 5.16 | 0 | 5.16 | 4 | 1 | 81.94
V3 horizontal | 3/8" | 0.56 | 4 | 0 | 4 | 26 | 1 | 58.24
V3 vertical | 3/8" | 0.56 | 3.4 | 0 | 3.4 | 26 | 1 | 49.5
P1 | 5/8" | 1.55 | 5.16 | 0 | 5.16 | 6 | 1 | 47.99
P2 | 5/8" | 1.55 | 3.41 | 0 | 3.41 | 21 | 1 | 111
P3 | 1/2" | 1 | 5.16 | 0 | 5.16 | 2 | 1 | 10.32
P4 | 5/8" | 1.55 | 1.89 | 0 | 1.89 | 26 | 1 | 76.17
Muro | [7 empty] | 6092.89
E5(exterior) | 5/8" | 1.55 | 4.75 | 0 | 4.75 | 39 | 2 | 574.28
E6(interiorr) | 3/4" | 2.24 | 4.75 | 0 | 4.75 | 39 | 2 | 829.92
E7 | 1" | 3.97 | 9.31 | 1.8 | 11.11 | 5 | 2 | 441.07
E8(interior) | 5/8" | 1.55 | 7.798 | 0 | 7.798 | 24 | 2 | 580.17
E8(exterior) | 5/8" | 1.55 | 7.798 | 0 | 7.798 | 24 | 2 | 580.17
E9(interior) | 3/4" | 2.24 | 7.798 | 0 | 7.798 | 24 | 2 | 838.44
E10(interior) | 5/8" | 1.55 | 4.75 | 0 | 4.75 | 20 | 2 | 294.5
E10(exterior) | 5/8" | 1.55 | 4.75 | 0 | 4.75 | 20 | 2 | 294.5
E11(exterior) | 3/4" | 2.24 | 4.75 | 0 | 4.75 | 39 | 2 | 829.92
E11(interior) | 3/4" | 2.24 | 4.75 | 0 | 4.75 | 39 | 2 | 829.92
Contrafuertes | [7 empty] | 1761.6
C1 | 1" | 3.97 | 9.28 | 1.8 | 11.08 | 5 | 3 | 659.81
C2 | 1" | 3.97 | 5.1 | 0 | 5.1 | 5 | 3 | 303.71
C3(interior) | 5/8" | 1.55 | 2.92 | 0 | 2.92 | 17 | 3 | 230.83
C3(exterior) | 5/8" | 1.55 | 2.92 | 0 | 2.92 | 17 | 3 | 230.83
C4 | 1/2" | 1 | 5.34 | 0 | 5.34 | 21 | 3 | 336.42
TOTAL | [7 empty] | 81015.31
1002 PILARES
501.E EXCAVACIÓN NO CLASIFICADA PARA ESTRUCTURAS | [6 empty] | 100% | 90804.4
ELEMENTO |  |  | AREA | AREA PROMEDIO | LONGITUD | VOLUMEN | 501.E
PARTIDA
|  |  | (m2) | (m2) | (m) | (m3) | (m3)
EJE - COSTANERA | [6 empty] | 46057.68
EXCAVACION PARA ZAPATAS
P1 |  |  | 48.24 |  | 15.45 |  | 745.31
P2 |  |  | 44.4 |  | 15.45 |  | 685.98
P3 |  |  | 50.8 |  | 15.45 |  | 784.86
P4 |  |  | 47.03 |  | 15.45 |  | 726.61
P5 |  |  | 43.49 |  | 15.45 |  | 671.92
P6 |  |  | 49.63 |  | 15.45 |  | 766.78
P7 |  |  | 44.38 |  | 15.45 |  | 685.67
P8 |  |  | 39 |  | 15.45 |  | 602.55
P9 |  |  | 47.95 |  | 15.45 |  | 740.83
P10 |  |  | 41.86 |  | 15.45 |  | 646.74
P11 |  |  | 48.88 |  | 15.45 |  | 755.2
P12 |  |  | 90.43 |  | 15.45 |  | 1397.14
P13 |  |  | 84.15 |  | 15.45 |  | 1300.12
P14 |  |  | 48.69 |  | 15.45 |  | 752.26
P15 |  |  | 54.72 |  | 15.45 |  | 845.42
P16 |  |  | 40.56 |  | 15.45 |  | 626.65
P17 |  |  | 45.56 |  | 15.45 |  | 703.9
P18 |  |  | 49.29 |  | 15.45 |  | 761.53
P19 |  |  | 51.44 |  | 15.45 |  | 794.75
P20 |  |  | 54.01 |  | 15.45 |  | 834.45
P21 |  |  | 45.56 |  | 15.45 |  | 703.9
P22 |  |  | 45.84 |  | 15.45 |  | 708.23
P23 |  |  | 49.38 |  | 15.45 |  | 762.92
P24 |  |  | 50.64 |  | 15.45 |  | 782.39
P25 |  |  | 54.84 |  | 15.45 |  | 847.28
P26 |  |  | 46.69 |  | 15.45 |  | 721.36
P27 |  |  | 53.69 |  | 15.45 |  | 829.51
P28 |  |  | 48.44 |  | 15.45 |  | 748.4
P29 |  |  | 54.58 |  | 15.45 |  | 843.26
P30 |  |  | 47.21 |  | 15.45 |  | 729.39
P31 |  |  | 50.47 |  | 15.45 |  | 779.76
P32 |  |  | 47.77 |  | 15.45 |  | 738.05
P33 |  |  | 47.94 |  | 15.45 |  | 740.67
P34 |  |  | 43.26 |  | 15.45 |  | 668.37
P35 |  |  | 52.04 |  | 15.45 |  | 804.02
P36 |  |  | 51.22 |  | 15.45 |  | 791.35
P37 |  |  | 49.32 |  | 15.45 |  | 761.99
P38 |  |  | 45.85 |  | 15.45 |  | 708.38
P39 |  |  | 54.16 |  | 15.45 |  | 836.77
P40 |  |  | 48.56 |  | 15.45 |  | 750.25
P41 |  |  | 53.45 |  | 15.45 |  | 825.8
P42 |  |  | 49.48 |  | 15.45 |  | 764.47
P43 |  |  | 44.11 |  | 15.45 |  | 681.5
P44 |  |  | 43.23 |  | 15.45 |  | 667.9
P45 |  |  | 46.13 |  | 15.45 |  | 712.71
P46 |  |  | 54.64 |  | 15.45 |  | 844.19
P47 |  |  | 57.3 |  | 15.45 |  | 885.29
P48 |  |  | 46.35 |  | 15.45 |  | 716.11
P49 |  |  | 45.68 |  | 15.45 |  | 705.76
P50 |  |  | 44.99 |  | 15.45 |  | 695.1
P51 |  |  | 43.78 |  | 15.45 |  | 676.4
P52 |  |  | 43.36 |  | 15.45 |  | 669.91
P53 |  |  | 44.52 |  | 15.45 |  | 687.83
P54 |  |  | 46.28 |  | 15.45 |  | 715.03
P55 |  |  | 51.72 |  | 15.45 |  | 799.07
P56 |  |  | 45.29 |  | 15.45 |  | 699.73
P57 |  |  | 42.92 |  | 15.45 |  | 663.11
P58 |  |  | 39.73 |  | 15.45 |  | 613.83
P59 |  |  | 44.11 |  | 15.45 |  | 681.5
P60 |  |  | 40.84 |  | 15.45 |  | 630.98
P61 |  |  | 41.2 |  | 15.45 |  | 636.54
EJE - LA MARINA | [6 empty] | 42058.92
EXCAVACIÓN PARA ZAPATAS
P1 |  |  | 53.68 |  | 15.45 |  | 829.36
P2 |  |  | 48.39 |  | 15.45 |  | 747.63
P3 |  |  | 51.89 |  | 15.45 |  | 801.7
P4 |  |  | 52.78 |  | 15.45 |  | 815.45
P5 |  |  | 53.45 |  | 15.45 |  | 825.8
P6 |  |  | 51.65 |  | 15.45 |  | 797.99
P7 |  |  | 48.56 |  | 15.45 |  | 750.25
P8 |  |  | 54.47 |  | 15.45 |  | 841.56
P9 |  |  | 41.69 |  | 15.45 |  | 644.11
P10 |  |  | 45.17 |  | 15.45 |  | 697.88
P11 |  |  | 52.31 |  | 15.45 |  | 808.19
P12 |  |  | 54.37 |  | 15.45 |  | 840.02
P13 |  |  | 56.93 |  | 15.45 |  | 879.57
P14 |  |  | 46.53 |  | 15.45 |  | 718.89
P15 |  |  | 48.78 |  | 15.45 |  | 753.65
P16 |  |  | 50.16 |  | 15.45 |  | 774.97
P17 |  |  | 52.84 |  | 15.45 |  | 816.38
P18 |  |  | 56.2 |  | 15.45 |  | 868.29
P19 |  |  | 47.37 |  | 15.45 |  | 731.87
P20 |  |  | 55.46 |  | 15.45 |  | 856.86
P21 |  |  | 50.41 |  | 15.45 |  | 778.83
P22 |  |  | 56.82 |  | 15.45 |  | 877.87
P23 |  |  | 52.65 |  | 15.45 |  | 813.44
P24 |  |  | 53.46 |  | 15.45 |  | 825.96
P25 |  |  | 50.98 |  | 15.45 |  | 787.64
P26 |  |  | 50.98 |  | 15.45 |  | 787.64
P27 |  |  | 46.28 |  | 15.45 |  | 715.03
P28 |  |  | 53.78 |  | 15.45 |  | 830.9
P29 |  |  | 52.22 |  | 15.45 |  | 806.8
P30 |  |  | 50.78 |  | 15.45 |  | 784.55
P31 |  |  | 47.6 |  | 15.45 |  | 735.42
P32 |  |  | 54.87 |  | 15.45 |  | 847.74
P33 |  |  | 49.65 |  | 15.45 |  | 767.09
P34 |  |  | 55.22 |  | 15.45 |  | 853.15
P35 |  |  | 51.27 |  | 15.45 |  | 792.12
P36 |  |  | 45.53 |  | 15.45 |  | 703.44
P37 |  |  | 46.39 |  | 15.45 |  | 716.73
P38 |  |  | 50.09 |  | 15.45 |  | 773.89
P39 |  |  | 53.86 |  | 15.45 |  | 832.14
P40 |  |  | 56.79 |  | 15.45 |  | 877.41
P41 |  |  | 45.38 |  | 15.45 |  | 701.12
P42 |  |  | 45.12 |  | 15.45 |  | 697.1
P43 |  |  | 45.72 |  | 15.45 |  | 706.37
P44 |  |  | 46.03 |  | 15.45 |  | 711.16
P45 |  |  | 49.05 |  | 15.45 |  | 757.82
P46 |  |  | 49.52 |  | 15.45 |  | 765.08
P47 |  |  | 51.58 |  | 15.45 |  | 796.91
P48 |  |  | 55.65 |  | 15.45 |  | 859.79
P49 |  |  | 48.9 |  | 15.45 |  | 755.51
P50 |  |  | 46.22 |  | 15.45 |  | 714.1
P51 |  |  | 58.33 |  | 15.45 |  | 901.2
P52 |  |  | 44.29 |  | 15.45 |  | 684.28
P53 |  |  | 42.47 |  | 15.45 |  | 656.16
P54 |  |  | 41.69 |  | 15.45 |  | 644.11
RAMPAS DE ACCESO EN EJE COSTANERA
Rampa 3 | [6 empty] | 744.6
P-1 |  |  | 36.78 |  | 7.95 |  | 292.4
P-2 |  |  | 32.84 |  | 7.95 |  | 261.08
P-3 |  |  | 24.04 |  | 7.95 |  | 191.12
Rampa 1 | [6 empty] | 568.34
P-1 |  |  | 35.14 |  | 7.95 |  | 279.36
P-2 |  |  | 36.35 |  | 7.95 |  | 288.98
RAMPAS DE ACCESO EN EJE LA MARINA
Rampa 4 | [6 empty] | 558.88
P-1 |  |  | 35.58 |  | 7.95 |  | 282.86
P-2 |  |  | 34.72 |  | 7.95 |  | 276.02
Rampa 2 | [6 empty] | 815.98
P-1 |  |  | 36.71 |  | 7.95 |  | 291.84
P-2 |  |  | 33.82 |  | 7.95 |  | 268.87
P-3 |  |  | 32.11 |  | 7.95 |  | 255.27
TOTAL | [6 empty] | 90804.4
Nota: Por efectos de encofrado, el ancho de excavacion se calculo sumando 1.20 m a las dimensiones en planta de la zapata.
512.A RELLENOS PARA ESTRUCTURAS CON MATERIAL PROPIO | [7 empty] | 52656.6076
ELEMENTO |  | VOLUMEN DE EXCAVACION | VOLUMEN OCUPADO POR ZAPATA | ANCHO | AREA EN PLANTA DE PILAR | ALTURA DE PILAR HASTA EL NIVEL DEL TERRENO | VOLUMEN OCUPADO POR PILAR | 512.A
PARTIDA
|  | (m3) | (m3) | (m) | (m2) | (m) | (m3) | (m3)
EJE - COSTANERA | [7 empty] | 26371.1979
P1 |  | 745.31 | 314.2125 |  | 4.25 | 1.93 | 8.2025 | 422.895
P2 |  | 685.98 | 314.2125 |  | 4.25 | 1.6311 | 6.9322 | 364.8353
P3 |  | 784.86 | 314.2125 |  | 4.25 | 2.1719 | 9.2306 | 461.4169
P4 |  | 726.61 | 314.2125 |  | 4.25 | 1.8613 | 7.9105 | 404.487
P5 |  | 671.92 | 314.2125 |  | 4.25 | 1.5489 | 6.5828 | 351.1247 |  |  |  | 1.7671
P6 |  | 766.78 | 314.2125 |  | 4.25 | 2.0729 | 8.8098 | 443.7577
P7 |  | 685.67 | 314.2125 |  | 4.25 | 1.6285 | 6.9211 | 364.5364
P8 |  | 602.55 | 314.2125 |  | 4.25 | 1.1724 | 4.9827 | 283.3548
P9 |  | 740.83 | 314.2125 |  | 4.25 | 1.9098 | 8.1166 | 418.5009
P10 |  | 646.74 | 314.2125 |  | 4.25 | 1.4041 | 5.9674 | 326.5601
P11 |  | 755.2 | 314.2125 |  | 4.25 | 1.9999 | 8.4996 | 432.4879
P12 |  | 1397.14 | 314.2125 |  | 4.25 | 5.3937 | 22.9232 | 1060.0043
P13 |  | 1300.12 | 314.2125 |  | 4.25 | 4.9616 | 21.0868 | 964.8207
P14 |  | 752.26 | 314.2125 |  | 4.25 | 1.9954 | 8.4804 | 429.567
P15 |  | 845.42 | 314.2125 |  | 4.25 | 2.4966 | 10.6105 | 520.5969
P16 |  | 626.65 | 314.2125 |  | 4.25 | 1.3093 | 5.5645 | 306.873
P17 |  | 703.9 | 314.2125 |  | 4.25 | 1.7286 | 7.3465 | 382.341
P18 |  | 761.53 | 314.2125 |  | 4.25 | 2.0218 | 8.5927 | 438.7249
P19 |  | 794.75 | 314.2125 |  | 4.25 | 2.2231 | 9.4482 | 471.0893
P20 |  | 834.45 | 314.2125 |  | 4.25 | 2.4389 | 10.3653 | 509.8722
P21 |  | 703.9 | 314.2125 |  | 4.25 | 1.6919 | 7.1906 | 382.4969
P22 |  | 708.23 | 314.2125 |  | 4.25 | 1.7522 | 7.4469 | 386.5707
P23 |  | 762.92 | 314.2125 |  | 4.25 | 2.051 | 8.7167 | 439.9907
P24 |  | 782.39 | 314.2125 |  | 4.25 | 2.1556 | 9.1613 | 459.0162
P25 |  | 847.28 | 314.2125 |  | 4.25 | 2.5058 | 10.6496 | 522.4179
P26 |  | 721.36 | 314.2125 |  | 4.25 | 1.8237 | 7.7507 | 399.3968
P27 |  | 829.51 | 314.2125 |  | 4.25 | 2.4112 | 10.2476 | 505.0499
P28 |  | 748.4 | 314.2125 |  | 4.25 | 1.9669 | 8.3593 | 425.8282
P29 |  | 843.26 | 314.2125 |  | 4.25 | 2.5068 | 10.6539 | 518.3936
P30 |  | 729.39 | 314.2125 |  | 4.25 | 1.8671 | 7.9352 | 407.2423
P31 |  | 779.76 | 314.2125 |  | 4.25 | 2.0832 | 8.8536 | 456.6939
P32 |  | 738.05 | 314.2125 |  | 4.25 | 2.097 | 8.9123 | 414.9253
P33 |  | 740.67 | 314.2125 |  | 4.25 | 1.9365 | 8.2301 | 418.2274
P34 |  | 668.37 | 314.2125 |  | 4.25 | 1.5332 | 6.5161 | 347.6414
P35 |  | 804.02 | 314.2125 |  | 4.25 | 2.2646 | 9.6245 | 480.183
P36 |  | 791.35 | 314.2125 |  | 4.25 | 2.2096 | 9.3908 | 467.7467
P37 |  | 761.99 | 314.2125 |  | 4.25 | 2.0228 | 8.5969 | 439.1806
P38 |  | 708.38 | 314.2125 |  | 4.25 | 1.7409 | 7.3988 | 386.7687
P39 |  | 836.77 | 314.2125 |  | 4.25 | 2.4516 | 10.4193 | 512.1382
P40 |  | 750.25 | 314.2125 |  | 4.25 | 1.9808 | 8.4184 | 427.6191
P41 |  | 825.8 | 314.2125 |  | 4.25 | 2.3907 | 10.1605 | 501.427
P42 |  | 764.47 | 314.2125 |  | 4.25 | 2.055 | 8.7338 | 441.5238
P43 |  | 681.5 | 314.2125 |  | 4.25 | 1.6165 | 6.8701 | 360.4174
P44 |  | 667.9 | 314.2125 |  | 4.25 | 1.4478 | 6.1532 | 347.5344
P45 |  | 712.71 | 314.2125 |  | 4.25 | 1.7766 | 7.5506 | 390.947
P46 |  | 844.19 | 314.2125 |  | 4.25 | 2.4784 | 10.5332 | 519.4443
P47 |  | 885.29 | 314.2125 |  | 4.25 | 2.7152 | 11.5396 | 559.5379
P48 |  | 716.11 | 314.2125 |  | 4.25 | 1.801 | 7.6543 | 394.2432
P49 |  | 705.76 | 314.2125 |  | 4.25 | 1.735 | 7.3738 | 384.1737
P50 |  | 695.1 | 314.2125 |  | 4.25 | 1.6733 | 7.1115 | 373.776
P51 |  | 676.4 | 314.2125 |  | 4.25 | 1.5614 | 6.636 | 355.5516
P52 |  | 669.91 | 314.2125 |  | 4.25 | 1.569 | 6.6682 | 349.0292
P53 |  | 687.83 | 314.2125 |  | 4.25 | 1.6519 | 7.0206 | 366.5969
P54 |  | 715.03 | 314.2125 |  | 4.25 | 1.8025 | 7.6606 | 393.1569
P55 |  | 799.07 | 314.2125 |  | 4.25 | 2.2366 | 9.5055 | 475.3519
P56 |  | 699.73 | 314.2125 |  | 4.25 | 1.7099 | 7.2671 | 378.2504
P57 |  | 663.11 | 314.2125 |  | 4.25 | 1.5011 | 6.3797 | 342.5178
P58 |  | 613.83 | 314.2125 |  | 4.25 | 1.2408 | 5.2734 | 294.3441
P59 |  | 681.5 | 314.2125 |  | 4.25 | 1.6432 | 6.9836 | 360.3039
P60 |  | 630.98 | 314.2125 |  | 4.25 | 1.3182 | 5.6024 | 311.1651
P61 |  | 636.54 | 314.2125 |  | 4.25 | 1.3636 | 5.7953 | 316.5322
EJE - LA MARINA | [7 empty] | 24599.1297
P1 |  | 829.36 | 314.2125 |  | 4.25 | 2.4107 | 10.2455 | 504.902
P2 |  | 747.63 | 314.2125 |  | 4.25 | 1.9449 | 8.2658 | 425.1517
P3 |  | 801.7 | 314.2125 |  | 4.25 | 2.2627 | 9.6165 | 477.871
P4 |  | 815.45 | 314.2125 |  | 4.25 | 2.3331 | 9.9157 | 491.3218
P5 |  | 825.8 | 314.2125 |  | 4.25 | 2.3957 | 10.1817 | 501.4058
P6 |  | 797.99 | 314.2125 |  | 4.25 | 2.2283 | 9.4703 | 474.3072
P7 |  | 750.25 | 314.2125 |  | 4.25 | 1.9884 | 8.4507 | 427.5868
P8 |  | 841.56 | 314.2125 |  | 4.25 | 2.5459 | 10.8201 | 516.5274
P9 |  | 644.11 | 314.2125 |  | 4.25 | 1.4031 | 5.9632 | 323.9343
P10 |  | 697.88 | 314.2125 |  | 4.25 | 1.6928 | 7.1944 | 376.4731
P11 |  | 808.19 | 314.2125 |  | 4.25 | 2.2956 | 9.7563 | 484.2212
P12 |  | 840.02 | 314.2125 |  | 4.25 | 2.4727 | 10.509 | 515.2985
P13 |  | 879.57 | 314.2125 |  | 4.25 | 2.6918 | 11.4401 | 553.9174
P14 |  | 718.89 | 314.2125 |  | 4.25 | 1.8099 | 7.6921 | 396.9854
P15 |  | 753.65 | 314.2125 |  | 4.25 | 2.0023 | 8.5098 | 430.9277
P16 |  | 774.97 | 314.2125 |  | 4.25 | 2.2189 | 9.4303 | 451.3272
P17 |  | 816.38 | 314.2125 |  | 4.25 | 2.3406 | 9.9475 | 492.2199
P18 |  | 868.29 | 314.2125 |  | 4.25 | 2.623 | 11.1478 | 542.9298
P19 |  | 731.87 | 314.2125 |  | 4.25 | 1.8664 | 7.9322 | 409.7253
P20 |  | 856.86 | 314.2125 |  | 4.25 | 2.5605 | 10.8821 | 531.7654
P21 |  | 778.83 | 314.2125 |  | 4.25 | 2.1294 | 9.05 | 455.5675
P22 |  | 877.87 | 314.2125 |  | 4.25 | 2.6759 | 11.3726 | 552.2849
P23 |  | 813.44 | 314.2125 |  | 4.25 | 2.0924 | 8.8927 | 490.3348
P24 |  | 825.96 | 314.2125 |  | 4.25 | 2.3117 | 9.8247 | 501.9228
P25 |  | 787.64 | 314.2125 |  | 4.25 | 2.4018 | 10.2076 | 463.2199
P26 |  | 787.64 | 314.2125 |  | 4.25 | 2.1869 | 9.2943 | 464.1332
P27 |  | 715.03 | 314.2125 |  | 4.25 | 1.7849 | 7.5858 | 393.2317
P28 |  | 830.9 | 314.2125 |  | 4.25 | 2.4581 | 10.4469 | 506.2406
P29 |  | 806.8 | 314.2125 |  | 4.25 | 2.2888 | 9.7274 | 482.8601
P30 |  | 784.55 | 314.2125 |  | 4.25 | 2.1702 | 9.2233 | 461.1141
P31 |  | 735.42 | 314.2125 |  | 4.25 | 1.9047 | 8.095 | 413.1125
P32 |  | 847.74 | 314.2125 |  | 4.25 | 2.5207 | 10.713 | 522.8145
P33 |  | 767.09 | 314.2125 |  | 4.25 | 2.0745 | 8.8166 | 444.0609
P34 |  | 853.15 | 314.2125 |  | 4.25 | 2.5535 | 10.8524 | 528.0851
P35 |  | 792.12 | 314.2125 |  | 4.25 | 2.2011 | 9.3547 | 468.5528
P36 |  | 703.44 | 314.2125 |  | 4.25 | 1.7262 | 7.3364 | 381.8911
P37 |  | 716.73 | 314.2125 |  | 4.25 | 1.7941 | 7.6249 | 394.8926
P38 |  | 773.89 | 314.2125 |  | 4.25 | 2.123 | 9.0228 | 450.6547
P39 |  | 832.14 | 314.2125 |  | 4.25 | 2.4365 | 10.3551 | 507.5724
P40 |  | 877.41 | 314.2125 |  | 4.25 | 2.6765 | 11.3751 | 551.8224
P41 |  | 701.12 | 314.2125 |  | 4.25 | 1.713 | 7.2802 | 379.6273
P42 |  | 697.1 | 314.2125 |  | 4.25 | 1.6914 | 7.1884 | 375.699
P43 |  | 706.37 | 314.2125 |  | 4.25 | 1.7504 | 7.4392 | 384.7183
P44 |  | 711.16 | 314.2125 |  | 4.25 | 1.7677 | 7.5127 | 389.4348
P45 |  | 757.82 | 314.2125 |  | 4.25 | 2.0722 | 8.8069 | 434.8007
P46 |  | 765.08 | 314.2125 |  | 4.25 | 2.0653 | 8.7775 | 442.09
P47 |  | 796.91 | 314.2125 |  | 4.25 | 2.2249 | 9.4558 | 473.2417
P48 |  | 859.79 | 314.2125 |  | 4.25 | 2.5666 | 10.908 | 534.6694
P49 |  | 755.51 | 314.2125 |  | 4.25 | 2.0224 | 8.5952 | 432.7023
P50 |  | 714.1 | 314.2125 |  | 4.25 | 1.7756 | 7.5463 | 392.3412
P51 |  | 901.2 | 314.2125 |  | 4.25 | 3.0961 | 13.1584 | 573.8291
P52 |  | 684.28 | 314.2125 |  | 4.25 | 1.6288 | 6.9224 | 363.1451
P53 |  | 656.16 | 314.2125 |  | 4.25 | 1.4441 | 6.1374 | 335.8101
P54 |  | 644.11 | 314.2125 |  | 4.25 | 1.4222 | 6.0443 | 323.8532
RAMPAS DE ACCESO EN EJE COSTANERA | [7 empty] | 811.8825
Rampa 3
P-1 |  | 292.4 | 91.125 |  | 4.25 | 2.41 | 10.2425 | 191.0325
P-2 |  | 261.08 | 91.125 |  | 4.25 | 1.94 | 8.245 | 161.71
P-3 |  | 191.12 | 91.125 |  | 4.25 | 1.77 | 7.5225 | 92.4725
Rampa 1
P-1 |  | 279.36 | 91.125 |  | 4.25 | 2.36 | 10.03 | 178.205
P-2 |  | 288.98 | 91.125 |  | 4.25 | 2.21 | 9.3925 | 188.4625
RAMPAS DE ACCESO EN EJE LA MARINA | [7 empty] | 874.3975
Rampa 4
P-1 |  | 282.86 | 91.125 |  | 4.25 | 2.02 | 8.585 | 183.15
P-2 |  | 276.02 | 91.125 |  | 4.25 | 2.24 | 9.52 | 175.375
Rampa 2
P-1 |  | 291.84 | 91.125 |  | 4.25 | 2.4 | 10.2 | 190.515
P-2 |  | 268.87 | 91.125 |  | 4.25 | 2.05 | 8.7125 | 169.0325
P-3 |  | 255.27 | 91.125 |  | 4.25 | 1.84 | 7.82 | 156.325
TOTAL | [7 empty] | 52656.6076
Nota: El volumen de relleno se obtiene de la diferencia del volumen de excavación con el volumen ocupado por la zapata y el pilar.
503.F1 CONCRETO PREMEZCLADO CLASE F (F'C = 140 KG/CM2) | [7 empty] | 1736.3225
ELEMENTO |  |  | LONGITUD | ANCHO | ALTURA | AREA CAD | N° VECES | 503.F1
PARTIDA
|  |  | (m) | (m) | (m) | (m2) |  | (m2)
EJE - COSTANERA
SOLADO
P1 - P61 |  |  | 14.25 | 10.5 | 0.1 |  | 61 | 912.7125
EJE - LA MARINA
SOLADO
P1 - P52 |  |  | 14.25 | 10.5 | 0.1 |  | 52 | 778.05
RAMPAS DE ACCESO EN EJE COSTANERA | [7 empty] | 22.78
Rampa 1 |  |  | 6.75 | 6.75 | 0.1 |  | 2 | 9.11
Rampa 3 |  |  | 6.75 | 6.75 | 0.1 |  | 3 | 13.67
RAMPAS DE ACCESO EN EJE LA MARINA | [7 empty] | 22.78
Rampa 2 |  |  | 6.75 | 6.75 | 0.1 |  | 3 | 13.67
Rampa 4 |  |  | 6.75 | 6.75 | 0.1 |  | 2 | 9.11
TOTAL | [7 empty] | 1736.3225
503.C1 CONCRETO PREMEZCLADO CLASE C (F'C = 280 KG/CM2) | [7 empty] | 46544.7 |  | CONCRETO PILAR
ELEMENTO |  |  | LONGITUD | ANCHO | ALTURA | ÁREA | N° VECES | 503.C1
PARTIDA
|  |  | (m) | (m) | (m) | (m2) |  | (m3)
EJE - COSTANERA | [7 empty] | 24309.77
CONCRETO PARA ZAPATAS | [7 empty] | 18254.25
Z 1 - Z 61 |  |  | 14.25 | 10.5 | 2 |  | 61 | 18254.25
CONCRETO PARA PILARES | [7 empty] | 2281.76
P1 |  |  |  |  | 5.3 | 4.25 | 1 | 22.53
P2 |  |  |  |  | 6.32 | 4.25 | 1 | 26.86
P3 |  |  |  |  | 7.3361 | 4.25 | 1 | 31.18
P4 |  |  |  |  | 7.37 | 4.25 | 1 | 31.32
P5 |  |  |  |  | 7.49 | 4.25 | 1 | 31.83
P6 |  |  |  |  | 9.1 | 4.25 | 1 | 38.68
P7 |  |  |  |  | 10.25 | 4.25 | 1 | 43.56
P8 |  |  |  |  | 11.45 | 4.25 | 1 | 48.66
P9 |  |  |  |  | 13.66 | 4.25 | 1 | 58.06
P10 |  |  |  |  | 14.6 | 4.25 | 1 | 62.05
P11 |  |  |  |  | 15.86 | 4.25 | 1 | 67.41
P12 |  |  |  |  | 15.22 | 4.25 | 1 | 64.69
P13 |  |  |  |  | 15.2632 | 4.25 | 1 | 64.87
P14 |  |  |  |  | 14.88 | 4.25 | 1 | 63.24
P15 |  |  |  |  | 13.91 | 4.25 | 1 | 59.12
P16 |  |  |  |  | 10.65 | 4.25 | 1 | 45.26
P17 |  |  |  |  | 9.13 | 4.25 | 1 | 38.8
P18 |  |  |  |  | 8.35 | 4.25 | 1 | 35.49
P19 |  |  |  |  | 8.2945 | 4.25 | 1 | 35.25
P20 |  |  |  |  | 8.51 | 4.25 | 1 | 36.17
P21 |  |  |  |  | 7.6499 | 4.25 | 1 | 32.51
P22 |  |  |  |  | 7.78 | 4.25 | 1 | 33.07
P23 |  |  |  |  | 8 | 4.25 | 1 | 34
P24 |  |  |  |  | 8.2 | 4.25 | 1 | 34.85
P25 |  |  |  |  | 8.54 | 4.25 | 1 | 36.3
P26 |  |  |  |  | 7.87 | 4.25 | 1 | 33.45
P27 |  |  |  |  | 8.4762 | 4.25 | 1 | 36.02
P28 |  |  |  |  | 8.16 | 4.25 | 1 | 34.68
P29 |  |  |  |  | 8.81 | 4.25 | 1 | 37.44
P30 |  |  |  |  | 8.15 | 4.25 | 1 | 34.64
P31 |  |  |  |  | 8.47 | 4.25 | 1 | 36
P32 |  |  |  |  | 8.484 | 4.25 | 1 | 36.06
P33 |  |  |  |  | 8.2626 | 4.25 | 1 | 35.12
P34 |  |  |  |  | 7.94 | 4.25 | 1 | 33.75
P35 |  |  |  |  | 8.6323 | 4.25 | 1 | 36.69
P36 |  |  |  |  | 8.31 | 4.25 | 1 | 35.32
P37 |  |  |  |  | 8 | 4.25 | 1 | 34
P38 |  |  |  |  | 7.6931 | 4.25 | 1 | 32.7
P39 |  |  |  |  | 8.3842 | 4.25 | 1 | 35.63
P40 |  |  |  |  | 8.07 | 4.25 | 1 | 34.3
P41 |  |  |  |  | 8.76 | 4.25 | 1 | 37.23
P42 |  |  |  |  | 8.57 | 4.25 | 1 | 36.42
P43 |  |  |  |  | 8.28 | 4.25 | 1 | 35.19
P44 |  |  |  |  | 8.09 | 4.25 | 1 | 34.38
P45 |  |  |  |  | 8.0342 | 4.25 | 1 | 34.15
P46 |  |  |  |  | 8.07 | 4.25 | 1 | 34.3
P47 |  |  |  |  | 8.12 | 4.25 | 1 | 34.51
P48 |  |  |  |  | 7.17 | 4.25 | 1 | 30.47
P49 |  |  |  |  | 7.22 | 4.25 | 1 | 30.69
P50 |  |  |  |  | 7.27 | 4.25 | 1 | 30.9
P51 |  |  |  |  | 7.32 | 4.25 | 1 | 31.11
P52 |  |  |  |  | 7.37 | 4.25 | 1 | 31.32
P53 |  |  |  |  | 7.43 | 4.25 | 1 | 31.58
P54 |  |  |  |  | 7.49 | 4.25 | 1 | 31.83
P55 |  |  |  |  | 7.49 | 4.25 | 1 | 31.83
P56 |  |  |  |  | 6.55 | 4.25 | 1 | 27.84
P57 |  |  |  |  | 6.65 | 4.25 | 1 | 28.26
P58 |  |  |  |  | 6.71 | 4.25 | 1 | 28.52
P59 |  |  |  |  | 7.77 | 4.25 | 1 | 33.02
P60 |  |  |  |  | 7.82 | 4.25 | 1 | 33.24
P61 |  |  |  |  | 7.86 | 4.25 | 1 | 33.41
VIGA CABEZAL | [7 empty] | 3543.18
VC1 |  |  |  | 2 |  | 27.98 | 1 | 55.96
VC2 |  |  |  | 2 |  | 27.98 | 1 | 55.96
VC3 |  |  |  | 2 |  | 27.98 | 1 | 55.96
VC4 |  |  |  | 2 |  | 27.98 | 1 | 55.96
VC5 |  |  |  | 2 |  | 27.9 | 1 | 55.8
VC6 |  |  |  | 2 |  | 27.98 | 1 | 55.96
VC7 |  |  |  | 2 |  | 27.98 | 1 | 55.96
VC8 |  |  |  | 2 |  | 27.98 | 1 | 55.96
VC9 |  |  |  | 2 |  | 27.98 | 1 | 55.96
VC10 |  |  |  | 2 |  | 27.98 | 1 | 55.96
VC11 |  |  |  | 2 |  | 27.98 | 1 | 55.96
VC12 |  |  |  | 2 |  | 29.58 | 1 | 59.16
VC13 |  |  |  | 2 |  | 28.96 | 1 | 57.92
VC14 |  |  |  | 2 |  | 30.44 | 1 | 60.88
VC15 |  |  |  | 2 |  | 29.2 | 1 | 58.4
VC16 |  |  |  | 2 |  | 29.2 | 1 | 58.4
VC17 |  |  |  | 2 |  | 29.2 | 1 | 58.4
VC18 |  |  |  | 2 |  | 29.2 | 1 | 58.4
VC19 |  |  |  | 2 |  | 29.2 | 1 | 58.4
VC20 |  |  |  | 2 |  | 29.2 | 1 | 58.4
VC21 |  |  |  | 2 |  | 29.2 | 1 | 58.4
VC22 |  |  |  | 2 |  | 29.2 | 1 | 58.4
VC23 |  |  |  | 2 |  | 29.2 | 1 | 58.4
VC24 |  |  |  | 2 |  | 29.2 | 1 | 58.4
VC25 |  |  |  | 2 |  | 29.2 | 1 | 58.4
VC26 |  |  |  | 2 |  | 29.2 | 1 | 58.4
VC27 |  |  |  | 2 |  | 29.2 | 1 | 58.4
VC28 |  |  |  | 2 |  | 29.2 | 1 | 58.4
VC29 |  |  |  | 2 |  | 29.2 | 1 | 58.4
VC30 |  |  |  | 2 |  | 30.56 | 1 | 61.12
VC31 |  |  |  | 2 |  | 29.08 | 1 | 58.16
VC32 |  |  |  | 2 |  | 29.2 | 1 | 58.4
VC33 |  |  |  | 2 |  | 29.2 | 1 | 58.4
VC34 |  |  |  | 2 |  | 29.2 | 1 | 58.4
VC35 |  |  |  | 2 |  | 29.2 | 1 | 58.4
VC36 |  |  |  | 2 |  | 29.2 | 1 | 58.4
VC37 |  |  |  | 2 |  | 29.2 | 1 | 58.4
VC38 |  |  |  | 2 |  | 29.2 | 1 | 58.4
VC39 |  |  |  | 2 |  | 28.63 | 1 | 57.26
VC40 |  |  |  | 2 |  | 29.2 | 1 | 58.4
VC41 |  |  |  | 2 |  | 29.2 | 1 | 58.4
VC42 |  |  |  | 2 |  | 29.2 | 1 | 58.4
VC43 |  |  |  | 2 |  | 29.2 | 1 | 58.4
VC44 |  |  |  | 2 |  | 29.2 | 1 | 58.4
VC45 |  |  |  | 2 |  | 29.2 | 1 | 58.4
VC46 |  |  |  | 2 |  | 29.33 | 1 | 58.66
VC47 |  |  |  | 2 |  | 29.43 | 1 | 58.86
VC48 |  |  |  | 2 |  | 29.2 | 1 | 58.4
VC49 |  |  |  | 2 |  | 29.2 | 1 | 58.4
VC50 |  |  |  | 2 |  | 29.2 | 1 | 58.4
VC51 |  |  |  | 2 |  | 29.2 | 1 | 58.4
VC52 |  |  |  | 2 |  | 29.2 | 1 | 58.4
VC53 |  |  |  | 2 |  | 29.2 | 1 | 58.4
VC54 |  |  |  | 2 |  | 29.2 | 1 | 58.4
VC55 |  |  |  | 2 |  | 29.94 | 1 | 59.88
VC56 |  |  |  | 2 |  | 29.94 | 1 | 59.88
VC57 |  |  |  | 2 |  | 29.2 | 1 | 58.4
VC58 |  |  |  | 2 |  | 29.2 | 1 | 58.4
VC59 |  |  |  | 2 |  | 29.2 | 1 | 58.4
VC60 |  |  |  | 2 |  | 29.2 | 1 | 58.4
VC61 |  |  |  | 2 |  | 29.2 | 1 | 58.4
TOPE SÍSMICO |  |  | 2.1 | 0.6 | 0.6 |  | 305 | 230.58
EJE - LA MARINA | [7 empty] | 20764.75
CONCRETO PARA ZAPATAS | [7 empty] | 15561
Z 1 - Z 52 |  |  | 14.25 | 10.5 | 2 |  | 52 | 15561
PILARES | [7 empty] | 1860.97
P1 |  |  |  |  | 7.7 | 4.25 | 1 | 32.73
P2 |  |  |  |  | 8.05 | 4.25 | 1 | 34.21
P3 |  |  |  |  | 8.25 | 4.25 | 1 | 35.06
P4 |  |  |  |  | 8.34 | 4.25 | 1 | 35.45
P5 |  |  |  |  | 7.83 | 4.25 | 1 | 33.28
P6 |  |  |  |  | 7.4 | 4.25 | 1 | 31.45
P7 |  |  |  |  | 7.9 | 4.25 | 1 | 33.58
P8 |  |  |  |  | 8.23 | 4.25 | 1 | 34.98
P9 |  |  |  |  | 7.08 | 4.25 | 1 | 30.09
P10 |  |  |  |  | 7.42 | 4.25 | 1 | 31.54
P11 |  |  |  |  | 7.77 | 4.25 | 1 | 33.02
P12 |  |  |  |  | 8.11 | 4.25 | 1 | 34.47
P13 |  |  |  |  | 8.46 | 4.25 | 1 | 35.96
P14 |  |  |  |  | 7.8 | 4.25 | 1 | 33.15
P15 |  |  |  |  | 8.14 | 4.25 | 1 | 34.6
P16 |  |  |  |  | 8.48 | 4.25 | 1 | 36.04
P17 |  |  |  |  | 8.79 | 4.25 | 1 | 37.36
P18 |  |  |  |  | 9.12 | 4.25 | 1 | 38.76
P19 |  |  |  |  | 8.36 | 4.25 | 1 | 35.53
P20 |  |  |  |  | 8.71 | 4.25 | 1 | 37.02
P21 |  |  |  |  | 8.05 | 4.25 | 1 | 34.21
P22 |  |  |  |  | 7.4 | 4.25 | 1 | 31.45
P23 |  |  |  |  | 7.59 | 4.25 | 1 | 32.26
P24 |  |  |  |  | 7.85 | 4.25 | 1 | 33.36
P25 |  |  |  |  | 7.88 | 4.25 | 1 | 33.49
P26 |  |  |  |  | 7.79 | 4.25 | 1 | 33.11
P27 |  |  |  |  | 7.64 | 4.25 | 1 | 32.47
P28 |  |  |  |  | 8.48 | 4.25 | 1 | 36.04
P29 |  |  |  |  | 8.33 | 4.25 | 1 | 35.4
P30 |  |  |  |  | 8.17 | 4.25 | 1 | 34.72
P31 |  |  |  |  | 8.02 | 4.25 | 1 | 34.09
P32 |  |  |  |  | 8.87 | 4.25 | 1 | 37.7
P33 |  |  |  |  | 8.71 | 4.25 | 1 | 37.02
P34 |  |  |  |  | 9.56 | 4.25 | 1 | 40.63
P35 |  |  |  |  | 9.47 | 4.25 | 1 | 40.25
P36 |  |  |  |  | 9.31 | 4.25 | 1 | 39.57
P37 |  |  |  |  | 9.16 | 4.25 | 1 | 38.93
P38 |  |  |  |  | 9 | 4.25 | 1 | 38.25
P39 |  |  |  |  | 8.85 | 4.25 | 1 | 37.61
P40 |  |  |  |  | 8.76 | 4.25 | 1 | 37.23
P41 |  |  |  |  | 7.7 | 4.25 | 1 | 32.73
P42 |  |  |  |  | 7.67 | 4.25 | 1 | 32.6
P43 |  |  |  |  | 7.68 | 4.25 | 1 | 32.64
P44 |  |  |  |  | 7.71 | 4.25 | 1 | 32.77
P45 |  |  |  |  | 7.75 | 4.25 | 1 | 32.94
P46 |  |  |  |  | 7.79 | 4.25 | 1 | 33.11
P47 |  |  |  |  | 7.83 | 4.25 | 1 | 33.28
P48 |  |  |  |  | 7.87 | 4.25 | 1 | 33.45
P49 |  |  |  |  | 6.91 | 4.25 | 1 | 29.37
P50 |  |  |  |  | 6.95 | 4.25 | 1 | 29.5375 | #REF!
P51 |  |  |  |  | 6.99 | 4.25 | 1 | 29.7075
P52 |  |  |  |  | 8.03 | 4.25 | 1 | 34.1275
P53 |  |  |  |  | 8.06 | 4.25 | 1 | 34.255
P54 |  |  |  |  | 8.09 | 4.25 | 1 | 34.3825
VIGA CABEZAL | [7 empty] | 3138.66 | 1569.33
VC1 |  |  |  | 2 |  | 18.2 | 1 | 36.4
VC2 |  |  |  | 2 |  | 26.29 | 1 | 52.58
VC3 |  |  |  | 2 |  | 30.01 | 1 | 60.02
VC4 |  |  |  | 2 |  | 29.56 | 1 | 59.12
VC5 |  |  |  | 2 |  | 30.69 | 1 | 61.38
VC6 |  |  |  | 2 |  | 30.75 | 1 | 61.5
VC7 |  |  |  | 2 |  | 30.29 | 1 | 60.58
VC8 |  |  |  | 2 |  | 28.9 | 1 | 57.8
VC9 |  |  |  | 2 |  | 28.9 | 1 | 57.8
VC10 |  |  |  | 2 |  | 28.9 | 1 | 57.8
VC11 |  |  |  | 2 |  | 28.9 | 1 | 57.8
VC12 |  |  |  | 2 |  | 28.9 | 1 | 57.8
VC13 |  |  |  | 2 |  | 28.9 | 1 | 57.8
VC14 |  |  |  | 2 |  | 28.9 | 1 | 57.8
VC15 |  |  |  | 2 |  | 28.9 | 1 | 57.8
VC16 |  |  |  | 2 |  | 28.9 | 1 | 57.8
VC17 |  |  |  | 2 |  | 28.9 | 1 | 57.8
VC18 |  |  |  | 2 |  | 28.9 | 1 | 57.8
VC19 |  |  |  | 2 |  | 28.9 | 1 | 57.8
VC20 |  |  |  | 2 |  | 28.9 | 1 | 57.8
VC21 |  |  |  | 2 |  | 28.9 | 1 | 57.8
VC22 |  |  |  | 2 |  | 29.32 | 1 | 58.64
VC23 |  |  |  | 2 |  | 30.43 | 1 | 60.86
VC24 |  |  |  | 2 |  | 29.59 | 1 | 59.18
VC25 |  |  |  | 2 |  | 29.32 | 1 | 58.64
VC26 |  |  |  | 2 |  | 29.32 | 1 | 58.64
VC27 |  |  |  | 2 |  | 29.32 | 1 | 58.64
VC28 |  |  |  | 2 |  | 29.32 | 1 | 58.64
VC29 |  |  |  | 2 |  | 29.32 | 1 | 58.64
VC30 |  |  |  | 2 |  | 29.32 | 1 | 58.64
VC31 |  |  |  | 2 |  | 29.32 | 1 | 58.64
VC32 |  |  |  | 2 |  | 29.32 | 1 | 58.64
VC33 |  |  |  | 2 |  | 29.32 | 1 | 58.64
VC34 |  |  |  | 2 |  | 29.32 | 1 | 58.64
VC35 |  |  |  | 2 |  | 29.32 | 1 | 58.64
VC36 |  |  |  | 2 |  | 29.32 | 1 | 58.64
VC37 |  |  |  | 2 |  | 29.32 | 1 | 58.64
VC38 |  |  |  | 2 |  | 29.32 | 1 | 58.64
VC39 |  |  |  | 2 |  | 29.32 | 1 | 58.64
VC40 |  |  |  | 2 |  | 29.32 | 1 | 58.64
VC41 |  |  |  | 2 |  | 29.32 | 1 | 58.64
VC42 |  |  |  | 2 |  | 29.32 | 1 | 58.64
VC43 |  |  |  | 2 |  | 29.32 | 1 | 58.64
VC44 |  |  |  | 2 |  | 29.32 | 1 | 58.64
VC45 |  |  |  | 2 |  | 29.32 | 1 | 58.64
VC46 |  |  |  | 2 |  | 29.32 | 1 | 58.64
VC47 |  |  |  | 2 |  | 29.32 | 1 | 58.64
VC48 |  |  |  | 2 |  | 29.32 | 1 | 58.64
VC49 |  |  |  | 2 |  | 29.32 | 1 | 58.64
VC50 |  |  |  | 2 |  | 29.32 | 1 | 58.64
VC51 |  |  |  | 2 |  | 29.32 | 1 | 58.64
VC52 |  |  |  | 2 |  | 29.32 | 1 | 58.64
VC53 |  |  |  | 2 |  | 29.32 | 1 | 58.64
VC54 |  |  |  | 2 |  | 29.32 | 1 | 58.64
TOPE SÍSMICO |  |  | 2.1 | 0.6 | 0.6 |  | 270 | 204.12 |  | CONCRETO TOPE SISMICO
RAMPAS DE ACCESO EN EJE COSTANERA | [7 empty] | 728.01
Rampa 3 | [7 empty] | 430.24
P-01
Zapata |  |  | 6.75 | 6.75 | 2 |  | 1 | 91.13
Pilar |  |  |  |  | 5.79 | 4.25 | 1 | 24.61
Cabezal |  |  | 2 |  |  | 7.64 | 1 | 15.28
Tope sísmico |  |  | 2 |  |  | 2.4 | 1 | 4.8
P-02
Zapata |  |  | 6.75 | 6.75 | 2 |  |  | 91.13
Pilar |  |  |  |  | 8.35 | 4.25 |  | 35.49
Cabezal |  |  | 2 |  |  | 7.64 | 1 | 15.28
Tope sísmico |  |  | 2 |  |  | 2.4 | 1 | 4.8
P-03
Zapata |  |  | 6.75 | 6.75 | 2 |  |  | 91.13
Pilar |  |  |  |  | 8.59 | 4.25 |  | 36.51
Cabezal |  |  | 2 |  |  | 7.64 | 1 | 15.28
Viga cabezal |  |  | 2 |  |  | 2.4 | 1 | 4.8
Rampa 1 | [7 empty] | 297.77
P-01
Zapata |  |  | 6.75 | 6.75 | 2 |  |  | 91.13
Pilar |  |  |  |  | 9.16 | 4.25 |  | 38.93
Cabezal |  |  | 2 |  |  | 7.64 | 1 | 15.28
Tope sísmico |  |  | 2 |  |  | 2.4 | 1 | 4.8
P-02
Zapata |  |  | 6.75 | 6.75 | 2 |  |  | 91.13
Pilar |  |  |  |  | 8.57 | 4.25 |  | 36.42
Cabezal |  |  | 2 |  |  | 7.64 | 1 | 15.28
Tope sísmico |  |  | 2 |  |  | 2.4 | 1 | 4.8
RAMPAS DE ACCESO EN EJE LA MARINA | [7 empty] | 742.17
Rampa 2 | [7 empty] | 445.54
P-01
Zapata |  |  | 6.75 | 6.75 | 2 |  |  | 91.13
Pilar |  |  |  |  | 7.39 | 4.25 |  | 31.41
Cabezal |  |  | 2 |  |  | 7.64 | 1 | 15.28
Tope sísmico |  |  | 2 |  |  | 2.4 | 1 | 4.8
P-02
Zapata |  |  | 6.75 | 6.75 | 2 |  |  | 91.13
Pilar |  |  |  |  | 9.12 | 4.25 |  | 38.76
Cabezal |  |  | 2 |  |  | 7.64 | 1 | 15.28
Tope sísmico |  |  | 2 |  |  | 2.4 | 1 | 4.8
P-03
Zapata |  |  | 6.75 | 6.75 | 2 |  |  | 91.13
Pilar |  |  |  |  | 9.82 | 4.25 |  | 41.74
Cabezal |  |  | 2 |  |  | 7.64 | 1 | 15.28
Tope sísmico |  |  | 2 |  |  | 2.4 | 1 | 4.8
Rampa 4 | [7 empty] | 296.63
P-01
Zapata |  |  | 6.75 | 6.75 | 2 |  |  | 91.13
Pilar |  |  |  |  | 8.67 | 4.25 |  | 36.85
Cabezal |  |  | 2 |  |  | 7.64 | 1 | 15.28
Tope sísmico |  |  | 2 |  |  | 2.4 | 1 | 4.8
P-02
Zapata |  |  | 6.75 | 6.75 | 2 |  |  | 91.13
Pilar |  |  |  |  | 8.79 | 4.25 |  | 37.36
Cabezal |  |  | 2 |  |  | 7.64 | 1 | 15.28
Tope sísmico |  |  | 2 |  |  | 2.4 | 1 | 4.8
TOTAL | [7 empty] | 46544.7
612.A ENCOFRADO Y DESENCOFRADO | [6 empty] | 100% | 6133.5
ELEMENTO |  |  | LONGITUD | ANCHO | ALTURA | PERIMETRO / AREA CAD | N° DE VECES | 612.A
PARTIDA
|  |  | (m) | (m) | (m) | (m2) |  | (m2)
EJE - COSTANERA | [7 empty] | 3019.5
ZAPATAS |  |  | 14.25 |  | 2 |  | 61 | 1738.5
|  |  |  | 10.5 | 2 |  | 61 | 1281
EJE - LA MARINA | [7 empty] | 2574
ZAPATAS |  |  | 14.25 |  | 2 |  | 52 | 1482
|  |  |  | 10.5 | 2 |  | 52 | 1092
RAMPAS DE ACCESO EN EJE COSTANERA | [7 empty] | 270
Rampa 3 | [7 empty] | 162
PILAR H(m) = | 5.79
Zapata: |  |  |  |  | 2 | 27 | 1 | 54
PILAR H(m) = | 8.35
Zapata: |  |  |  |  | 2 | 27 | 1 | 54
PILAR H(m) = | 8.59
Zapata: |  |  |  |  | 2 | 27 | 1 | 54
Rampa 1 | [7 empty] | 108
PILAR H(m) = | 9.19
Zapata: |  |  |  |  | 2 | 27 | 1 | 54
PILAR H(m) = | 8.57
Zapata: |  |  |  |  | 2 | 27 | 1 | 54
RAMPAS DE ACCESO EN EJE LA MARINA | [7 empty] | 270
Rampa 2 | [7 empty] | 162
PILAR H(m) = | 7.39
Zapata: |  |  |  |  | 2 | 27 | 1 | 54
PILAR H(m) = | 9.12
Zapata: |  |  |  |  | 2 | 27 | 1 | 54
PILAR H(m) = | 9.82
Zapata: |  |  |  |  | 2 | 27 | 1 | 54
RAMPA 4 | [7 empty] | 108
PILAR H(m) = | 8.67
Zapata: |  |  |  |  | 2 | 27 | 1 | 54
PILAR H(m) = | 8.79
Zapata: |  |  |  |  | 2 | 27 | 1 | 54
TOTAL | [7 empty] | 6133.5
ENCOFRADO Y DESENCOFRADO CARA VISTA EN SECO | [6 empty] | 100% | 20708.1781
ELEMENTO |  |  | LONGITUD | ANCHO | ALTURA | PERIMETRO / AREA CAD | N° DE VECES | 612.C
PARTIDA
|  |  | (m) | (m) | (m) | (m2) |  | (m2)
EJE - COSTANERA | [7 empty] | 10003.8744
Pilar | [7 empty] | 4203.6944
P1 |  |  |  |  | 5.3 | 7.83 | 1 | 41.499
P2 |  |  |  |  | 6.32 | 7.83 | 1 | 49.4856
P3 |  |  |  |  | 7.3361 | 7.83 | 1 | 57.4417
P4 |  |  |  |  | 7.37 | 7.83 | 1 | 57.7071
P5 |  |  |  |  | 7.49 | 7.83 | 1 | 58.6467
P6 |  |  |  |  | 9.1 | 7.83 | 1 | 71.253
P7 |  |  |  |  | 10.25 | 7.83 | 1 | 80.2575
P8 |  |  |  |  | 11.45 | 7.83 | 1 | 89.6535
P9 |  |  |  |  | 13.66 | 7.83 | 1 | 106.9578
P10 |  |  |  |  | 14.6 | 7.83 | 1 | 114.318
P11 |  |  |  |  | 15.86 | 7.83 | 1 | 124.1838
P12 |  |  |  |  | 15.22 | 7.83 | 1 | 119.1726
P13 |  |  |  |  | 15.2632 | 7.83 | 1 | 119.5109
P14 |  |  |  |  | 14.88 | 7.83 | 1 | 116.5104
P15 |  |  |  |  | 13.91 | 7.83 | 1 | 108.9153
P16 |  |  |  |  | 10.65 | 7.83 | 1 | 83.3895
P17 |  |  |  |  | 9.13 | 7.83 | 1 | 71.4879
P18 |  |  |  |  | 8.35 | 7.83 | 1 | 65.3805
P19 |  |  |  |  | 8.2945 | 7.83 | 1 | 64.9459
P20 |  |  |  |  | 8.51 | 7.83 | 1 | 66.6333
P21 |  |  |  |  | 7.6499 | 7.83 | 1 | 59.8987
P22 |  |  |  |  | 7.78 | 7.83 | 1 | 60.9174
P23 |  |  |  |  | 8 | 7.83 | 1 | 62.64
P24 |  |  |  |  | 8.2 | 7.83 | 1 | 64.206
P25 |  |  |  |  | 8.54 | 7.83 | 1 | 66.8682
P26 |  |  |  |  | 7.87 | 7.83 | 1 | 61.6221
P27 |  |  |  |  | 8.4762 | 7.83 | 1 | 66.3686
P28 |  |  |  |  | 8.16 | 7.83 | 1 | 63.8928
P29 |  |  |  |  | 8.81 | 7.83 | 1 | 68.9823
P30 |  |  |  |  | 8.15 | 7.83 | 1 | 63.8145
P31 |  |  |  |  | 8.47 | 7.83 | 1 | 66.3201
P32 |  |  |  |  | 8.484 | 7.83 | 1 | 66.4297
P33 |  |  |  |  | 8.2626 | 7.83 | 1 | 64.6962
P34 |  |  |  |  | 7.94 | 7.83 | 1 | 62.1702
P35 |  |  |  |  | 8.6323 | 7.83 | 1 | 67.5909
P36 |  |  |  |  | 8.31 | 7.83 | 1 | 65.0673
P37 |  |  |  |  | 8 | 7.83 | 1 | 62.64
P38 |  |  |  |  | 7.6931 | 7.83 | 1 | 60.237
P39 |  |  |  |  | 8.3842 | 7.83 | 1 | 65.6483
P40 |  |  |  |  | 8.07 | 7.83 | 1 | 63.1881
P41 |  |  |  |  | 8.76 | 7.83 | 1 | 68.5908
P42 |  |  |  |  | 8.57 | 7.83 | 1 | 67.1031
P43 |  |  |  |  | 8.28 | 7.83 | 1 | 64.8324
P44 |  |  |  |  | 8.09 | 7.83 | 1 | 63.3447
P45 |  |  |  |  | 8.0342 | 7.83 | 1 | 62.9078
P46 |  |  |  |  | 8.07 | 7.83 | 1 | 63.1881
P47 |  |  |  |  | 8.12 | 7.83 | 1 | 63.5796
P48 |  |  |  |  | 7.17 | 7.83 | 1 | 56.1411
P49 |  |  |  |  | 7.22 | 7.83 | 1 | 56.5326
P50 |  |  |  |  | 7.27 | 7.83 | 1 | 56.9241
P51 |  |  |  |  | 7.32 | 7.83 | 1 | 57.3156
P52 |  |  |  |  | 7.37 | 7.83 | 1 | 57.7071
P53 |  |  |  |  | 7.43 | 7.83 | 1 | 58.1769
P54 |  |  |  |  | 7.49 | 7.83 | 1 | 58.6467
P55 |  |  |  |  | 7.49 | 7.83 | 1 | 58.6467
P56 |  |  |  |  | 6.55 | 7.83 | 1 | 51.2865
P57 |  |  |  |  | 6.65 | 7.83 | 1 | 52.0695
P58 |  |  |  |  | 6.71 | 7.83 | 1 | 52.5393
P59 |  |  |  |  | 7.77 | 7.83 | 1 | 60.8391
P60 |  |  |  |  | 7.82 | 7.83 | 1 | 61.2306
P61 |  |  |  |  | 7.86 | 7.83 | 1 | 61.5438
Viga Cabezal | [7 empty] | 4153.18
SECCIONES TRANSVERSALES
VC1 | [5 empty] | 27.98 | 2 | 55.96
VC2 | [5 empty] | 27.98 | 2 | 55.96
VC3 | [5 empty] | 27.98 | 2 | 55.96
VC4 | [5 empty] | 27.98 | 2 | 55.96
VC5 | [5 empty] | 27.9 | 2 | 55.8
VC6 | [5 empty] | 27.98 | 2 | 55.96
VC7 | [5 empty] | 27.98 | 2 | 55.96
VC8 | [5 empty] | 27.98 | 2 | 55.96
VC9 | [5 empty] | 27.98 | 2 | 55.96
VC10 | [5 empty] | 27.98 | 2 | 55.96
VC11 | [5 empty] | 27.98 | 2 | 55.96
VC12 | [5 empty] | 29.58 | 2 | 59.16
VC13 | [5 empty] | 28.96 | 2 | 57.92
VC14 | [5 empty] | 30.44 | 2 | 60.88
VC15 | [5 empty] | 29.2 | 2 | 58.4
VC16 | [5 empty] | 29.2 | 2 | 58.4
VC17 | [5 empty] | 29.2 | 2 | 58.4
VC18 | [5 empty] | 29.2 | 2 | 58.4
VC19 | [5 empty] | 29.2 | 2 | 58.4
VC20 | [5 empty] | 29.2 | 2 | 58.4
VC21 | [5 empty] | 29.2 | 2 | 58.4
VC22 | [5 empty] | 29.2 | 2 | 58.4
VC23 | [5 empty] | 29.2 | 2 | 58.4
VC24 | [5 empty] | 29.2 | 2 | 58.4
VC25 | [5 empty] | 29.2 | 2 | 58.4
VC26 | [5 empty] | 29.2 | 2 | 58.4
VC27 | [5 empty] | 29.2 | 2 | 58.4
VC28 | [5 empty] | 29.2 | 2 | 58.4
VC29 | [5 empty] | 29.2 | 2 | 58.4
VC30 | [5 empty] | 30.56 | 2 | 61.12
VC31 | [5 empty] | 29.08 | 2 | 58.16
VC32 | [5 empty] | 29.2 | 2 | 58.4
VC33 | [5 empty] | 29.2 | 2 | 58.4
VC34 | [5 empty] | 29.2 | 2 | 58.4
VC35 | [5 empty] | 29.2 | 2 | 58.4
VC36 | [5 empty] | 29.2 | 2 | 58.4
VC37 | [5 empty] | 29.2 | 2 | 58.4
VC38 | [5 empty] | 29.2 | 2 | 58.4
VC39 | [5 empty] | 28.63 | 2 | 57.26
VC40 | [5 empty] | 29.2 | 2 | 58.4
VC41 | [5 empty] | 29.2 | 2 | 58.4
VC42 | [5 empty] | 29.2 | 2 | 58.4
VC43 | [5 empty] | 29.2 | 2 | 58.4
VC44 | [5 empty] | 29.2 | 2 | 58.4
VC45 | [5 empty] | 29.2 | 2 | 58.4
VC46 | [5 empty] | 29.33 | 2 | 58.66
VC47 | [5 empty] | 29.43 | 2 | 58.86
VC48 | [5 empty] | 29.2 | 2 | 58.4
VC49 | [5 empty] | 29.2 | 2 | 58.4
VC50 | [5 empty] | 29.2 | 2 | 58.4
VC51 | [5 empty] | 29.2 | 2 | 58.4
VC52 | [5 empty] | 29.2 | 2 | 58.4
VC53 | [5 empty] | 29.2 | 2 | 58.4
VC54 | [5 empty] | 29.2 | 2 | 58.4
VC55 | [5 empty] | 29.94 | 2 | 59.88
VC56 | [5 empty] | 29.94 | 2 | 59.88
VC57 | [5 empty] | 29.2 | 2 | 58.4
VC58 | [5 empty] | 29.2 | 2 | 58.4
VC59 | [5 empty] | 29.2 | 2 | 58.4
VC60 | [5 empty] | 29.2 | 2 | 58.4
VC61 | [5 empty] | 29.2 | 2 | 58.4
SECCION PERFIL
VC1 - | VC61 |  |  |  |  | 5 | 122 | 610
Tope Sísmico | [5 empty] | 5.4 | 305 | 1647
EJE - LA MARINA | [7 empty] | 8435.0837
Pilar | [7 empty] | 3318.4237
P1 |  |  |  |  | 3.872 | 7.83 | 1 | 30.3178
P2 |  |  |  |  | 6.1911 | 7.83 | 1 | 48.4763
P3 |  |  |  |  | 7.0188 | 7.83 | 1 | 54.9572
P4 |  |  |  |  | 8.3191 | 7.83 | 1 | 65.1386
P5 |  |  |  |  | 8.5041 | 7.83 | 1 | 66.5871
P6 |  |  |  |  | 8.6584 | 7.83 | 1 | 67.7953
P7 |  |  |  |  | 7.2634 | 7.83 | 1 | 56.8724
P8 |  |  |  |  | 7.5684 | 7.83 | 1 | 59.2606
P9 |  |  |  |  | 7.8733 | 7.83 | 1 | 61.6479
P10 |  |  |  |  | 8.1783 | 7.83 | 1 | 64.0361
P11 |  |  |  |  | 8.4844 | 7.83 | 1 | 66.4329
P12 |  |  |  |  | 7.7976 | 7.83 | 1 | 61.0552
P13 |  |  |  |  | 8.1192 | 7.83 | 1 | 63.5733
P14 |  |  |  |  | 8.449 | 7.83 | 1 | 66.1557
P15 |  |  |  |  | 8.7862 | 7.83 | 1 | 68.7959
P16 |  |  |  |  | 9.1245 | 7.83 | 1 | 71.4448
P17 |  |  |  |  | 8.9615 | 7.83 | 1 | 70.1685
P18 |  |  |  |  | 8.7065 | 7.83 | 1 | 68.1719
P19 |  |  |  |  | 8.0516 | 7.83 | 1 | 63.044
P20 |  |  |  |  | 8.3907 | 7.83 | 1 | 65.6992
P21 |  |  |  |  | 7.6867 | 7.83 | 1 | 60.1869
P22 |  |  |  |  | 7.8503 | 7.83 | 1 | 61.4678
P23 |  |  |  |  | 7.8849 | 7.83 | 1 | 61.7388
P24 |  |  |  |  | 7.7973 | 7.83 | 1 | 61.0529
P25 |  |  |  |  | 7.6422 | 7.83 | 1 | 59.8384
P26 |  |  |  |  | 8.4867 | 7.83 | 1 | 66.4509
P27 |  |  |  |  | 8.3312 | 7.83 | 1 | 65.2333
P28 |  |  |  |  | 8.1757 | 7.83 | 1 | 64.0157
P29 |  |  |  |  | 8.0233 | 7.83 | 1 | 62.8224
P30 |  |  |  |  | 8.8708 | 7.83 | 1 | 69.4584
P31 |  |  |  |  | 8.7184 | 7.83 | 1 | 68.2651
P32 |  |  |  |  | 9.5688 | 7.83 | 1 | 74.9237
P33 |  |  |  |  | 10.2743 | 7.83 | 1 | 80.4478
P34 |  |  |  |  | 9.3188 | 7.83 | 1 | 72.9662
P35 |  |  |  |  | 9.1633 | 7.83 | 1 | 71.7486
P36 |  |  |  |  | 9.0078 | 7.83 | 1 | 70.5311
P37 |  |  |  |  | 8.857 | 7.83 | 1 | 69.3503
P38 |  |  |  |  | 9.1679 | 7.83 | 1 | 71.7847
P39 |  |  |  |  | 8.1077 | 7.83 | 1 | 63.4833
P40 |  |  |  |  | 8.0784 | 7.83 | 1 | 63.2539
P41 |  |  |  |  | 8.0809 | 7.83 | 1 | 63.2734
P42 |  |  |  |  | 7.9147 | 7.83 | 1 | 61.9721
P43 |  |  |  |  | 7.9504 | 7.83 | 1 | 62.2516
P44 |  |  |  |  | 7.793 | 7.83 | 1 | 61.0192
P45 |  |  |  |  | 8.0321 | 7.83 | 1 | 62.8913
P46 |  |  |  |  | 8.0712 | 7.83 | 1 | 63.1975
P47 |  |  |  |  | 7.1104 | 7.83 | 1 | 55.6744
P48 |  |  |  |  | 7.1495 | 7.83 | 1 | 55.9806
P49 |  |  |  |  | 7.1887 | 7.83 | 1 | 56.2875
P50 |  |  |  |  | 8.2287 | 7.83 | 1 | 64.4307
P51 |  |  |  |  | 8.4627 | 7.83 | 1 | 66.2629
P52 |  |  |  |  | 8.497 | 7.83 | 1 | 66.5315
VIGA CABEZAL | [7 empty] | 3658.66
SECCIONES TRANSVERSALES
VC1 | [5 empty] | 18.2 | 2 | 36.4
VC2 | [5 empty] | 26.29 | 2 | 52.58
VC3 | [5 empty] | 30.01 | 2 | 60.02
VC4 | [5 empty] | 29.56 | 2 | 59.12
VC5 | [5 empty] | 30.69 | 2 | 61.38
VC6 | [5 empty] | 30.75 | 2 | 61.5
VC7 | [5 empty] | 30.29 | 2 | 60.58
VC8 | [5 empty] | 28.9 | 2 | 57.8
VC9 | [5 empty] | 28.9 | 2 | 57.8
VC10 | [5 empty] | 28.9 | 2 | 57.8
VC11 | [5 empty] | 28.9 | 2 | 57.8
VC12 | [5 empty] | 28.9 | 2 | 57.8
VC13 | [5 empty] | 28.9 | 2 | 57.8
VC14 | [5 empty] | 28.9 | 2 | 57.8
VC15 | [5 empty] | 28.9 | 2 | 57.8
VC16 | [5 empty] | 28.9 | 2 | 57.8
VC17 | [5 empty] | 28.9 | 2 | 57.8
VC18 | [5 empty] | 28.9 | 2 | 57.8
VC19 | [5 empty] | 28.9 | 2 | 57.8
VC20 | [5 empty] | 28.9 | 2 | 57.8
VC21 | [5 empty] | 28.9 | 2 | 57.8
VC22 | [5 empty] | 29.32 | 2 | 58.64
VC23 | [5 empty] | 30.43 | 2 | 60.86
VC24 | [5 empty] | 29.59 | 2 | 59.18
VC25 | [5 empty] | 29.32 | 2 | 58.64
VC26 | [5 empty] | 29.32 | 2 | 58.64
VC27 | [5 empty] | 29.32 | 2 | 58.64
VC28 | [5 empty] | 29.32 | 2 | 58.64
VC29 | [5 empty] | 29.32 | 2 | 58.64
VC30 | [5 empty] | 29.32 | 2 | 58.64
VC31 | [5 empty] | 29.32 | 2 | 58.64
VC32 | [5 empty] | 29.32 | 2 | 58.64
VC33 | [5 empty] | 29.32 | 2 | 58.64
VC34 | [5 empty] | 29.32 | 2 | 58.64
VC35 | [5 empty] | 29.32 | 2 | 58.64
VC36 | [5 empty] | 29.32 | 2 | 58.64
VC37 | [5 empty] | 29.32 | 2 | 58.64
VC38 | [5 empty] | 29.32 | 2 | 58.64
VC39 | [5 empty] | 29.32 | 2 | 58.64
VC40 | [5 empty] | 29.32 | 2 | 58.64
VC41 | [5 empty] | 29.32 | 2 | 58.64
VC42 | [5 empty] | 29.32 | 2 | 58.64
VC43 | [5 empty] | 29.32 | 2 | 58.64
VC44 | [5 empty] | 29.32 | 2 | 58.64
VC45 | [5 empty] | 29.32 | 2 | 58.64
VC46 | [5 empty] | 29.32 | 2 | 58.64
VC47 | [5 empty] | 29.32 | 2 | 58.64
VC48 | [5 empty] | 29.32 | 2 | 58.64
VC49 | [5 empty] | 29.32 | 2 | 58.64
VC50 | [5 empty] | 29.32 | 2 | 58.64
VC51 | [5 empty] | 29.32 | 2 | 58.64
VC52 | [5 empty] | 29.32 | 2 | 58.64
VC53 | [5 empty] | 29.32 | 2 | 58.64
VC54 | [5 empty] | 29.32 | 2 | 58.64
SECCION PERFIL
VC1 - | VC52 |  |  |  |  | 5 | 104 | 520
TOPE SÍSMICO | [5 empty] | 5.4 | 270 | 1458
RAMPAS DE ACCESO EN EJE COSTANERA | [7 empty] | 402.38
Rampa 3 | [7 empty] | 235.64
PILAR H(m) = | 5.79
Pilar: |  |  |  |  | 5.79 | 7.83 | 1 | 45.34
Cabezal | [5 empty] | 7.64 | 2 | 15.28
| tapa |  |  |  |  | 2.26 | 2 | 4.52
Tope sísmico |  |  |  | 2.1 | 0.6 |  | 2 | 2.52
| tapa |  |  |  |  | 0.36 | 2 | 0.72
PILAR H(m) = | 8.35
Pilar: |  |  |  |  | 8.35 | 7.83 | 1 | 65.38
Cabezal | [5 empty] | 7.64 | 2 | 15.28
| tapa |  |  |  |  | 1.13 | 2 | 2.26
Tope sísmico |  |  |  | 2.1 | 0.6 |  | 2 | 2.52
| tapa |  |  |  |  | 0.36 | 2 | 0.72
PILAR H(m) = | 8.59
Pilar: |  |  |  |  | 8.59 | 7.83 | 1 | 67.26
Cabezal | [5 empty] | 3.04 | 2 | 6.08
| tapa |  |  |  |  | 2.26 | 2 | 4.52
Tope sísmico |  |  |  | 2.1 | 0.6 |  | 2 | 2.52
| tapa |  |  |  |  | 0.36 | 2 | 0.72
Rampa 1 | [7 empty] | 166.74
PILAR H(m) = | 9.19
Pilar: |  |  |  |  | 9.19 | 7.83 | 1 | 71.96
Cabezal | [5 empty] | 3.04 | 2 | 6.08
| tapa |  |  |  |  | 2.26 | 2 | 4.52
Tope sísmico |  |  |  | 2.1 | 0.6 |  | 2 | 2.52
| tapa |  |  |  |  | 0.36 | 2 | 0.72
PILAR H(m) = | 8.57
Pilar: |  |  |  |  | 8.57 | 7.83 | 1 | 67.1
Cabezal | [5 empty] | 3.04 | 2 | 6.08
| tapa |  |  |  |  | 2.26 | 2 | 4.52
Tope sísmico |  |  |  | 2.1 | 0.6 |  | 2 | 2.52
| tapa |  |  |  |  | 0.36 | 2 | 0.72
RAMPAS DE ACCESO EN EJE LA MARINA | [7 empty] | 408.84
Rampa 2 | [7 empty] | 244.44
PILAR H(m) = | 7.39
Pilar: |  |  |  |  | 7.39 | 7.83 | 1 | 57.86
Cabezal | [5 empty] | 3.04 | 2 | 6.08
| tapa |  |  |  |  | 2.26 | 2 | 4.52
Tope sísmico |  |  |  | 2.1 | 0.6 |  | 2 | 2.52
| tapa |  |  |  |  | 0.36 | 2 | 0.72
PILAR H(m) = | 9.12
Pilar: |  |  |  |  | 9.12 | 7.83 | 1 | 71.41
Cabezal | [5 empty] | 3.04 | 2 | 6.08
| tapa |  |  |  |  | 2.26 | 2 | 4.52
Tope sísmico |  |  |  | 2.1 | 0.6 |  | 2 | 2.52
| tapa |  |  |  |  | 0.36 | 2 | 0.72
PILAR H(m) = | 9.82
Pilar: |  |  |  |  | 9.82 | 7.83 | 1 | 76.89
Cabezal | [5 empty] | 3.04 | 2 | 6.08
| tapa |  |  |  |  | 2.26 | 2 | 4.52
RAMPA 4 | [7 empty] | 164.4
PILAR H(m) = | 8.67
Pilar: |  |  |  |  | 8.67 | 7.83 | 1 | 67.89
Cabezal | [5 empty] | 3.04 | 2 | 6.08
| tapa |  |  |  |  | 2.26 | 2 | 4.52
Tope sísmico |  |  |  | 2.1 | 0.6 |  | 2 | 2.52
| tapa |  |  |  |  | 0.36 | 2 | 0.72
PILAR H(m) = | 8.79
Pilar: |  |  |  |  | 8.79 | 7.83 | 1 | 68.83
Cabezal | [5 empty] | 3.04 | 2 | 6.08
| tapa |  |  |  |  | 2.26 | 2 | 4.52
Tope sísmico |  |  |  | 2.1 | 0.6 |  | 2 | 2.52
| tapa |  |  |  |  | 0.36 | 2 | 0.72
TOTAL | [7 empty] | 20708.1781
504.A ACERO DE REFUERZO | [7 empty] | 35610081.3747
METRADO DE ACERO DE PILAR TÍPICO
ELEMENTO |  |  | LONGITUD | EMPALME | LONGITUD TOTAL | CANTIDAD | N° DE VECES | TOTAL
CODIGO | Ø | (kg/m) | (m) | (m) | (m) |  |  | (kg)
PILAR TIPICO
Zapata | [7 empty] | 22480.31
Z1 | 1" | 3.97 | 16.86 | 1.8 | 18.66 | 71 | 1 | 5259.69
Z2 | 1" | 3.97 | 16.78 | 1.8 | 18.58 | 71 | 1 | 5237.14
Z3 | 1" | 3.97 | 12.72 | 1.8 | 14.52 | 96 | 1 | 5533.86
Z4 | 1" | 3.97 | 12.65 | 1.8 | 14.45 | 96 | 1 | 5507.18
Z5 | 1" | 3.97 | 11.162 | 1.8 | 12.962 | 4 | 2 | 411.67
Z6 | 1" | 3.97 | 14.912 | 1.8 | 16.712 | 4 | 2 | 530.77
Pilar | [7 empty] | 37844.3
PL1 | 1 3/8" | 7.91 | 17.27 | 3.4 | 20.67 | 222 | 1 | 36296.93
PL3 | 5/8" | 1.55 | 7.45 | 0 | 7.45 | 33 | 1 | 381.07
PL4 | 5/8" | 1.55 | 7.45 | 0 | 7.45 | 101 | 1 | 1166.3
Cabezal | [7 empty] | 8689.41
VC1 | 1" | 3.97 | 15.382 | 1.8 | 17.182 | 24 | 2 | 3274.2
VC2 | 1/2" | 1 | 8.45 | 0 | 8.45 | 148 | 1 | 1250.6
VC3 | 1" | 3.97 | 16.46 | 1.8 | 18.26 | 11 | 1 | 797.41
VC4 | 1" | 3.97 | 15.87 | 1.8 | 17.67 | 24 | 2 | 3367.2
Tope sísmico | [7 empty] | 471.18
D1 | 1/2" | 1 | 8.5 | 0 | 8.5 | 6 | 1 | 51
D2 | 1" | 3.97 | 2.352 | 0 | 2.352 | 45 | 1 | 420.18
DETALLE PILAR TÍPICO:
METRADO DE CONCRETO DE PILAR TÍPICO
ELEMENTO |  |  | LONGITUD | ANCHO | ALTURA | ÁREA | N° VECES | TOTAL
|  |  | (m) | (m) | (m) | (m2) |  | (m3)
PILAR TÍPICO
CONCRETO PARA ZAPATA | [7 empty] | 299.25
Z 1 |  |  | 14.25 | 10.5 | 2 |  | 1 | 299.25
CONCRETO PARA PILARES | [7 empty] | 50.75
P1 |  |  |  |  | 11.94 | 4.25 | 1 | 50.75
CONCRETO PARA VIGA CABEZAL | [7 empty] | 67.63
VC1 |  |  |  | 2.5 |  | 27.05 | 1 | 67.63
TOPE SÍSMICO | [7 empty] | 0.76
VC1 |  |  | 2.1 | 0.6 | 0.6 |  | 1 | 0.76
*PESO ACERO DE ZAPATA TÍPICO: | 22480.31 |  | *PESO ACERO DE PILAR TÍPICO : | 37844.3 | *PESO ACERO DE VIGA CABEZAL : | 8689.41 | *PESO ACERO DE TOPE SÍSMICO : | 471.18
*VOLUMEN DE CONCRETO DE ZAPATA : | 299.25 |  | *VOLUMEN DE CONCRETO DE PILAR : | 50.75 | *VOLUMEN DE CONCRETO DE VIGA CABEZAL : | 67.63 | *VOLUMEN DE CONCRETO DE TOPE SÍSMICO : | 0.76
*RATIO DE ZAPATA TÍPICO (KG/M3) : | 75.13 |  | *RATIO DE PILAR TÍPICO (KG/M3) : | 745.71 | *RATIO DE VIGA CABEZAL TÍPICO (KG/M3) : | 128.49 | *RATIO DE TOPE SÍSMICO (KG/M3) : | 619.98
ELEMENTO |  |  | VOLUMEN DE CONCRETO | RATIO | ALTURA | PERIMETRO / AREA CAD | N° DE VECES | 504.A
PARTIDA
|  |  | (m3) | (Kg/m3) | (m) | (m2) |  | (kg)
EJE - COSTANERA | [7 empty] | 32738709.2547
ZAPATAS | [7 empty] | 1371441.8025
Z 1 - Z 61 |  |  | 299.25 | 75.13 |  |  | 61 | 1371441.8025
PILARES | [7 empty] | 30768292.89
P1 |  |  | 22.53 | 745.71 |  |  | 1 | 16800.85
P2 |  |  | 26.86 | 745.71 |  |  | 1 | 20029.77
P3 |  |  | 31.18 | 745.71 |  |  | 1 | 23251.24
P4 |  |  | 31.32 | 745.71 |  |  | 1 | 23355.64
P5 |  |  | 31.83 | 745.71 |  |  | 1 | 23735.95
P6 |  |  | 38.68 | 745.71 |  |  | 1 | 28844.06
P7 |  |  | 43.56 | 745.71 |  |  | 1 | 32483.13
P8 |  |  | 48.66 | 745.71 |  |  | 1 | 36286.25
P9 |  |  | 58.06 | 745.71 |  |  | 1 | 43295.92
P10 |  |  | 62.05 | 745.71 |  |  | 1 | 46271.31
P11 |  |  | 67.41 | 745.71 |  |  | 1 | 50268.31
P12 |  |  | 64.69 | 745.71 |  |  | 1 | 48239.98
P13 |  |  | 64.87 | 745.71 |  |  | 1 | 48374.21
P14 |  |  | 63.24 | 745.71 |  |  | 2 | 94317.4
P15 |  |  | 59.12 | 745.71 |  |  | 3 | 132259.13
P16 |  |  | 45.26 | 745.71 |  |  | 4 | 135003.34
P17 |  |  | 38.8 | 745.71 |  |  | 5 | 144667.74
P18 |  |  | 35.49 | 745.71 |  |  | 6 | 158791.49
P19 |  |  | 35.25 | 745.71 |  |  | 7 | 184003.94
P20 |  |  | 36.17 | 745.71 |  |  | 8 | 215778.65
P21 |  |  | 32.51 | 745.71 |  |  | 9 | 218187.29
P22 |  |  | 33.07 | 745.71 |  |  | 10 | 246606.3
P23 |  |  | 34 | 745.71 |  |  | 11 | 278895.54
P24 |  |  | 34.85 | 745.71 |  |  | 12 | 311855.92
P25 |  |  | 36.3 | 745.71 |  |  | 13 | 351900.55
P26 |  |  | 33.45 | 745.71 |  |  | 14 | 349215.99
P27 |  |  | 36.02 | 745.71 |  |  | 15 | 402907.11
P28 |  |  | 34.68 | 745.71 |  |  | 16 | 413779.56
P29 |  |  | 37.44 | 745.71 |  |  | 17 | 474629.5
P30 |  |  | 34.64 | 745.71 |  |  | 18 | 464965.1
P31 |  |  | 36 | 745.71 |  |  | 19 | 510065.64
P32 |  |  | 36.06 | 745.71 |  |  | 20 | 537806.05
P33 |  |  | 35.12 | 745.71 |  |  | 21 | 549976.04
P34 |  |  | 33.75 | 745.71 |  |  | 22 | 553689.68
P35 |  |  | 36.69 | 745.71 |  |  | 23 | 629282.3
P36 |  |  | 35.32 | 745.71 |  |  | 24 | 632123.45
P37 |  |  | 34 | 745.71 |  |  | 25 | 633853.5
P38 |  |  | 32.7 | 745.71 |  |  | 26 | 634002.64
P39 |  |  | 35.63 | 745.71 |  |  | 27 | 717380.48
P40 |  |  | 34.3 | 745.71 |  |  | 28 | 716179.88
P41 |  |  | 37.23 | 745.71 |  |  | 29 | 805120.72
P42 |  |  | 36.42 | 745.71 |  |  | 30 | 814762.75
P43 |  |  | 35.19 | 745.71 |  |  | 31 | 813487.58
P44 |  |  | 34.38 | 745.71 |  |  | 32 | 820400.31
P45 |  |  | 34.15 | 745.71 |  |  | 33 | 840377.88
P46 |  |  | 34.3 | 745.71 |  |  | 34 | 869647
P47 |  |  | 34.51 | 745.71 |  |  | 35 | 900705.82
P48 |  |  | 30.47 | 745.71 |  |  | 36 | 817984.21
P49 |  |  | 30.69 | 745.71 |  |  | 37 | 846776.08
P50 |  |  | 30.9 | 745.71 |  |  | 38 | 875612.68
P51 |  |  | 31.11 | 745.71 |  |  | 39 | 904762.49
P52 |  |  | 31.32 | 745.71 |  |  | 40 | 934225.49
P53 |  |  | 31.58 | 745.71 |  |  | 41 | 965530.39
P54 |  |  | 31.83 | 745.71 |  |  | 42 | 996909.87
P55 |  |  | 31.83 | 745.71 |  |  | 43 | 1020645.82
P56 |  |  | 27.84 | 745.71 |  |  | 44 | 913464.92
P57 |  |  | 28.26 | 745.71 |  |  | 45 | 948319.41
P58 |  |  | 28.52 | 745.71 |  |  | 46 | 978311.86
P59 |  |  | 33.02 | 745.71 |  |  | 47 | 1157297.18
P60 |  |  | 33.24 | 745.71 |  |  | 48 | 1189795.22
P61 |  |  | 33.41 | 745.71 |  |  | 49 | 1220794.38
VIGA CABEZAL | [7 empty] | 455263.1982
VC1 |  |  | 55.96 | 128.49 |  |  | 1 | 7190.3004
VC2 |  |  | 55.96 | 128.49 |  |  | 1 | 7190.3004
VC3 |  |  | 55.96 | 128.49 |  |  | 1 | 7190.3004
VC4 |  |  | 55.96 | 128.49 |  |  | 1 | 7190.3004
VC5 |  |  | 55.8 | 128.49 |  |  | 1 | 7169.742
VC6 |  |  | 55.96 | 128.49 |  |  | 1 | 7190.3004
VC7 |  |  | 55.96 | 128.49 |  |  | 1 | 7190.3004
VC8 |  |  | 55.96 | 128.49 |  |  | 1 | 7190.3004
VC9 |  |  | 55.96 | 128.49 |  |  | 1 | 7190.3004
VC10 |  |  | 55.96 | 128.49 |  |  | 1 | 7190.3004
VC11 |  |  | 55.96 | 128.49 |  |  | 1 | 7190.3004
VC12 |  |  | 59.16 | 128.49 |  |  | 1 | 7601.4684
VC13 |  |  | 57.92 | 128.49 |  |  | 1 | 7442.1408
VC14 |  |  | 60.88 | 128.49 |  |  | 1 | 7822.4712
VC15 |  |  | 58.4 | 128.49 |  |  | 1 | 7503.816
VC16 |  |  | 58.4 | 128.49 |  |  | 1 | 7503.816
VC17 |  |  | 58.4 | 128.49 |  |  | 1 | 7503.816
VC18 |  |  | 58.4 | 128.49 |  |  | 1 | 7503.816
VC19 |  |  | 58.4 | 128.49 |  |  | 1 | 7503.816
VC20 |  |  | 58.4 | 128.49 |  |  | 1 | 7503.816
VC21 |  |  | 58.4 | 128.49 |  |  | 1 | 7503.816
VC22 |  |  | 58.4 | 128.49 |  |  | 1 | 7503.816
VC23 |  |  | 58.4 | 128.49 |  |  | 1 | 7503.816
VC24 |  |  | 58.4 | 128.49 |  |  | 1 | 7503.816
VC25 |  |  | 58.4 | 128.49 |  |  | 1 | 7503.816
VC26 |  |  | 58.4 | 128.49 |  |  | 1 | 7503.816
VC27 |  |  | 58.4 | 128.49 |  |  | 1 | 7503.816
VC28 |  |  | 58.4 | 128.49 |  |  | 1 | 7503.816
VC29 |  |  | 58.4 | 128.49 |  |  | 1 | 7503.816
VC30 |  |  | 61.12 | 128.49 |  |  | 1 | 7853.3088
VC31 |  |  | 58.16 | 128.49 |  |  | 1 | 7472.9784
VC32 |  |  | 58.4 | 128.49 |  |  | 1 | 7503.816
VC33 |  |  | 58.4 | 128.49 |  |  | 1 | 7503.816
VC34 |  |  | 58.4 | 128.49 |  |  | 1 | 7503.816
VC35 |  |  | 58.4 | 128.49 |  |  | 1 | 7503.816
VC36 |  |  | 58.4 | 128.49 |  |  | 1 | 7503.816
VC37 |  |  | 58.4 | 128.49 |  |  | 1 | 7503.816
VC38 |  |  | 58.4 | 128.49 |  |  | 1 | 7503.816
VC39 |  |  | 57.26 | 128.49 |  |  | 1 | 7357.3374
VC40 |  |  | 58.4 | 128.49 |  |  | 1 | 7503.816
VC41 |  |  | 58.4 | 128.49 |  |  | 1 | 7503.816
VC42 |  |  | 58.4 | 128.49 |  |  | 1 | 7503.816
VC43 |  |  | 58.4 | 128.49 |  |  | 1 | 7503.816
VC44 |  |  | 58.4 | 128.49 |  |  | 1 | 7503.816
VC45 |  |  | 58.4 | 128.49 |  |  | 1 | 7503.816
VC46 |  |  | 58.66 | 128.49 |  |  | 1 | 7537.2234
VC47 |  |  | 58.86 | 128.49 |  |  | 1 | 7562.9214
VC48 |  |  | 58.4 | 128.49 |  |  | 1 | 7503.816
VC49 |  |  | 58.4 | 128.49 |  |  | 1 | 7503.816
VC50 |  |  | 58.4 | 128.49 |  |  | 1 | 7503.816
VC51 |  |  | 58.4 | 128.49 |  |  | 1 | 7503.816
VC52 |  |  | 58.4 | 128.49 |  |  | 1 | 7503.816
VC53 |  |  | 58.4 | 128.49 |  |  | 1 | 7503.816
VC54 |  |  | 58.4 | 128.49 |  |  | 1 | 7503.816
VC55 |  |  | 59.88 | 128.49 |  |  | 1 | 7693.9812
VC56 |  |  | 59.88 | 128.49 |  |  | 1 | 7693.9812
VC57 |  |  | 58.4 | 128.49 |  |  | 1 | 7503.816
VC58 |  |  | 58.4 | 128.49 |  |  | 1 | 7503.816
VC59 |  |  | 58.4 | 128.49 |  |  | 1 | 7503.816
VC60 |  |  | 58.4 | 128.49 |  |  | 1 | 7503.816
VC61 |  |  | 58.4 | 128.49 |  |  | 1 | 7503.816
TOPE SÍSMICO |  |  | 231.8 | 619.98 |  |  | 1 | 143711.364
EJE - LA MARINA | [7 empty] | 2871372.12
ZAPATAS | [7 empty] | 1169097.93
Z 1 - Z 52 |  |  | 299.25 | 75.13 |  |  | 52 | 1169097.93
PILARES | [7 empty] | 1336560.27
P1 |  |  | 32.73 | 745.71 |  |  | 1 | 24407.09
P2 |  |  | 34.21 | 745.71 |  |  | 1 | 25510.74
P3 |  |  | 35.06 | 745.71 |  |  | 1 | 26144.59
P4 |  |  | 35.45 | 745.71 |  |  | 1 | 26435.42
P5 |  |  | 33.28 | 745.71 |  |  | 1 | 24817.23
P6 |  |  | 31.45 | 745.71 |  |  | 1 | 23452.58
P7 |  |  | 33.58 | 745.71 |  |  | 1 | 25040.94
P8 |  |  | 34.98 | 745.71 |  |  | 1 | 26084.94
P9 |  |  | 30.09 | 745.71 |  |  | 1 | 22438.41
P10 |  |  | 31.54 | 745.71 |  |  | 1 | 23519.69
P11 |  |  | 33.02 | 745.71 |  |  | 1 | 24623.34
P12 |  |  | 34.47 | 745.71 |  |  | 1 | 25704.62
P13 |  |  | 35.96 | 745.71 |  |  | 1 | 26815.73
P14 |  |  | 33.15 | 745.71 |  |  | 1 | 24720.29
P15 |  |  | 34.6 | 745.71 |  |  | 1 | 25801.57
P16 |  |  | 36.04 | 745.71 |  |  | 1 | 26875.39
P17 |  |  | 37.36 | 745.71 |  |  | 1 | 27859.73
P18 |  |  | 38.76 | 745.71 |  |  | 1 | 28903.72
P19 |  |  | 35.53 | 745.71 |  |  | 1 | 26495.08
P20 |  |  | 37.02 | 745.71 |  |  | 1 | 27606.18
P21 |  |  | 34.21 | 745.71 |  |  | 1 | 25510.74
P22 |  |  | 31.45 | 745.71 |  |  | 1 | 23452.58
P23 |  |  | 32.26 | 745.71 |  |  | 1 | 24056.6
P24 |  |  | 33.36 | 745.71 |  |  | 1 | 24876.89
P25 |  |  | 33.49 | 745.71 |  |  | 1 | 24973.83
P26 |  |  | 33.11 | 745.71 |  |  | 1 | 24690.46
P27 |  |  | 32.47 | 745.71 |  |  | 1 | 24213.2
P28 |  |  | 36.04 | 745.71 |  |  | 1 | 26875.39
P29 |  |  | 35.4 | 745.71 |  |  | 1 | 26398.13
P30 |  |  | 34.72 | 745.71 |  |  | 1 | 25891.05
P31 |  |  | 34.09 | 745.71 |  |  | 1 | 25421.25
P32 |  |  | 37.7 | 745.71 |  |  | 1 | 28113.27
P33 |  |  | 37.02 | 745.71 |  |  | 1 | 27606.18
P34 |  |  | 40.63 | 745.71 |  |  | 1 | 30298.2
P35 |  |  | 40.25 | 745.71 |  |  | 1 | 30014.83
P36 |  |  | 39.57 | 745.71 |  |  | 1 | 29507.74
P37 |  |  | 38.93 | 745.71 |  |  | 1 | 29030.49
P38 |  |  | 38.25 | 745.71 |  |  | 1 | 28523.41
P39 |  |  | 37.61 | 745.71 |  |  | 1 | 28046.15
P40 |  |  | 37.23 | 745.71 |  |  | 1 | 27762.78
P41 |  |  | 32.73 | 745.71 |  |  | 1 | 24407.09
P42 |  |  | 32.6 | 745.71 |  |  | 1 | 24310.15
P43 |  |  | 32.64 | 745.71 |  |  | 1 | 24339.97
P44 |  |  | 32.77 | 745.71 |  |  | 1 | 24436.92
P45 |  |  | 32.94 | 745.71 |  |  | 1 | 24563.69
P46 |  |  | 33.11 | 745.71 |  |  | 1 | 24690.46
P47 |  |  | 33.28 | 745.71 |  |  | 1 | 24817.23
P48 |  |  | 33.45 | 745.71 |  |  | 1 | 24944
P49 |  |  | 29.37 | 745.71 |  |  | 1 | 21901.5
P50 |  |  | 29.5375 | 745.71 |  |  | 1 | 22026.41
P51 |  |  | 29.7075 | 745.71 |  |  | 1 | 22153.18
P52 |  |  | 34.1275 | 745.71 |  |  | 1 | 25449.22
VIGA CABEZAL | [7 empty] | 243205.872
VC1 |  |  | 36.4 | 128.49 |  |  | 1 | 4677.036
VC2 |  |  | 36.4 | 128.49 |  |  | 1 | 4677.036
VC3 |  |  | 36.4 | 128.49 |  |  | 1 | 4677.036
VC4 |  |  | 36.4 | 128.49 |  |  | 1 | 4677.036
VC5 |  |  | 36.4 | 128.49 |  |  | 1 | 4677.036
VC6 |  |  | 36.4 | 128.49 |  |  | 1 | 4677.036
VC7 |  |  | 36.4 | 128.49 |  |  | 1 | 4677.036
VC8 |  |  | 36.4 | 128.49 |  |  | 1 | 4677.036
VC9 |  |  | 36.4 | 128.49 |  |  | 1 | 4677.036
VC10 |  |  | 36.4 | 128.49 |  |  | 1 | 4677.036
VC11 |  |  | 36.4 | 128.49 |  |  | 1 | 4677.036
VC12 |  |  | 36.4 | 128.49 |  |  | 1 | 4677.036
VC13 |  |  | 36.4 | 128.49 |  |  | 1 | 4677.036
VC14 |  |  | 36.4 | 128.49 |  |  | 1 | 4677.036
VC15 |  |  | 36.4 | 128.49 |  |  | 1 | 4677.036
VC16 |  |  | 36.4 | 128.49 |  |  | 1 | 4677.036
VC17 |  |  | 36.4 | 128.49 |  |  | 1 | 4677.036
VC18 |  |  | 36.4 | 128.49 |  |  | 1 | 4677.036
VC19 |  |  | 36.4 | 128.49 |  |  | 1 | 4677.036
VC20 |  |  | 36.4 | 128.49 |  |  | 1 | 4677.036
VC21 |  |  | 36.4 | 128.49 |  |  | 1 | 4677.036
VC22 |  |  | 36.4 | 128.49 |  |  | 1 | 4677.036
VC23 |  |  | 36.4 | 128.49 |  |  | 1 | 4677.036
VC24 |  |  | 36.4 | 128.49 |  |  | 1 | 4677.036
VC25 |  |  | 36.4 | 128.49 |  |  | 1 | 4677.036
VC26 |  |  | 36.4 | 128.49 |  |  | 1 | 4677.036
VC27 |  |  | 36.4 | 128.49 |  |  | 1 | 4677.036
VC28 |  |  | 36.4 | 128.49 |  |  | 1 | 4677.036
VC29 |  |  | 36.4 | 128.49 |  |  | 1 | 4677.036
VC30 |  |  | 36.4 | 128.49 |  |  | 1 | 4677.036
VC31 |  |  | 36.4 | 128.49 |  |  | 1 | 4677.036
VC32 |  |  | 36.4 | 128.49 |  |  | 1 | 4677.036
VC33 |  |  | 36.4 | 128.49 |  |  | 1 | 4677.036
VC34 |  |  | 36.4 | 128.49 |  |  | 1 | 4677.036
VC35 |  |  | 36.4 | 128.49 |  |  | 1 | 4677.036
VC36 |  |  | 36.4 | 128.49 |  |  | 1 | 4677.036
VC37 |  |  | 36.4 | 128.49 |  |  | 1 | 4677.036
VC38 |  |  | 36.4 | 128.49 |  |  | 1 | 4677.036
VC39 |  |  | 36.4 | 128.49 |  |  | 1 | 4677.036
VC40 |  |  | 36.4 | 128.49 |  |  | 1 | 4677.036
VC41 |  |  | 36.4 | 128.49 |  |  | 1 | 4677.036
VC42 |  |  | 36.4 | 128.49 |  |  | 1 | 4677.036
VC43 |  |  | 36.4 | 128.49 |  |  | 1 | 4677.036
VC44 |  |  | 36.4 | 128.49 |  |  | 1 | 4677.036
VC45 |  |  | 36.4 | 128.49 |  |  | 1 | 4677.036
VC46 |  |  | 36.4 | 128.49 |  |  | 1 | 4677.036
VC47 |  |  | 36.4 | 128.49 |  |  | 1 | 4677.036
VC48 |  |  | 36.4 | 128.49 |  |  | 1 | 4677.036
VC49 |  |  | 36.4 | 128.49 |  |  | 1 | 4677.036
VC50 |  |  | 36.4 | 128.49 |  |  | 1 | 4677.036
VC51 |  |  | 36.4 | 128.49 |  |  | 1 | 4677.036
VC52 |  |  | 36.4 | 128.49 |  |  | 1 | 4677.036
TOPE SÍSMICO |  |  | 197.6 | 619.98 |  |  | 1 | 122508.048
TOTAL | [7 empty] | 35610081.3747
1003 VIGAS TIPO I POSTENSADAS
503.I1 CONCRETO PREMEZCLADO (F'C = 450 KG/CM2) | [7 empty] | 28451.1082 |  | CONCRETO VIGAS
ELEMENTO |  |  | ANCHO | LONGITUD | ALTURA | ÁREA | N° DE VECES | 503.I1
PARTIDA
|  |  | (m) | (m) | (m) | (m2) |  | (m3)
EJE COSTANERA | [7 empty] | 14844.9732
VIGA TIPO I - LONGITUDINALES
SECCION I - APOYOS (SEC I) |  |  | 2.75 |  |  | 9.6 | 123 | 3247.2
SECCION 2 - LONGITUD
| E1-P1 |  |  | 44.3 |  | 0.75 | 6 | 199.35
| P1-P2 |  |  | 44.3 |  | 0.75 | 6 | 199.35
| P2-P3 |  |  | 44.3 |  | 0.75 | 6 | 199.35
| P3-P4 |  |  | 44.3 |  | 0.75 | 6 | 199.35
| P4-P5 |  |  | 44.3 |  | 0.75 | 6 | 199.35
| P5-P6 |  |  | 44.3 |  | 0.75 | 6 | 199.35 | Tipo 2 | 0.6325
| P6-P7 |  |  | 44.3 |  | 0.75 | 6 | 199.35 | Tipo 3 | 0.6975
| P7-P8 |  |  | 38.35 |  | 0.75 | 6 | 172.575 | Tipo 4 | 0.7375
| P8-P9 |  |  | 38.35 |  | 0.75 | 6 | 172.575 | Tipo 5 | 0.815
| P9-P10 |  |  | 38.35 |  | 0.75 | 6 | 172.575
| P10-P11 |  |  | 38.18 |  | 0.75 | 6 | 171.81
| P11-P12 |  |  | 44.49 |  | 0.75 | 6 | 200.205
| P12-P13 |  |  | 45.33 |  | 0.75 | 6 | 203.985
| P13-P14 |  |  | 45.48 |  | 0.75 | 6 | 204.66
| P14-P15 |  |  | 44.38 |  | 0.75 | 6 | 199.71
| P15-P16 |  |  | 44.38 |  | 0.75 | 6 | 199.71
| P16-P17 |  |  | 44.33 |  | 0.75 | 6 | 199.485
| P17-P18 |  |  | 44.36 |  | 0.75 | 6 | 199.62
| P18-P19 |  |  | 44.32 |  | 0.75 | 6 | 199.44
| P19-P20 |  |  | 44.38 |  | 0.75 | 6 | 199.71
| P20-P21 |  |  | 44.29 |  | 0.75 | 6 | 199.305
| P21-P22 |  |  | 44.33 |  | 0.75 | 6 | 199.485
| P22-P23 |  |  | 44.34 |  | 0.75 | 6 | 199.53
| P23-P24 |  |  | 44.29 |  | 0.75 | 6 | 199.305
| P24-P25 |  |  | 41.38 |  | 0.75 | 6 | 186.21
| P25-P26 |  |  | 32.42 |  | 0.75 | 6 | 145.89
| P26-P27 |  |  | 45.39 |  | 0.75 | 6 | 204.255
| P27-P28 |  |  | 45.4 |  | 0.75 | 6 | 204.3
| P28-P29 |  |  | 44 |  | 0.75 | 6 | 198
| P29-P30 |  |  | 40.69 |  | 0.75 | 6 | 183.105
| P30-P31 |  |  | 41.27 |  | 0.75 | 6 | 185.715
| P31-P32 |  |  | 43.29 |  | 0.75 | 6 | 194.805
| P32-P33 |  |  | 43.35 |  | 0.75 | 6 | 195.075
| P33-P34 |  |  | 45.4 |  | 0.75 | 6 | 204.3
| P34-P35 |  |  | 45.4 |  | 0.75 | 6 | 204.3
| P35-P36 |  |  | 45.4 |  | 0.75 | 6 | 204.3
| P36-P37 |  |  | 45.4 |  | 0.75 | 6 | 204.3
| P37-P38 |  |  | 45.4 |  | 0.75 | 6 | 204.3
| P38-P39 |  |  | 45.4 |  | 0.75 | 6 | 204.3
| P39-P40 |  |  | 45.4 |  | 0.75 | 6 | 204.3
| P40-P41 |  |  | 43.45 |  | 0.75 | 6 | 195.525
| P41-P42 |  |  | 25.4 |  | 0.75 | 6 | 114.3
| P42-P43 |  |  | 45.4 |  | 0.75 | 6 | 204.3
| P43-P44 |  |  | 45.4 |  | 0.75 | 6 | 204.3
| P44-P45 |  |  | 45.4 |  | 0.75 | 6 | 204.3
| P45-P46 |  |  | 45.4 |  | 0.75 | 6 | 204.3
| P46-P47 |  |  | 34.41 |  | 0.67 | 6 | 138.3282
| P47-P48 |  |  | 34.4 |  | 0.67 | 6 | 138.288
| P48-P49 |  |  | 34.4 |  | 0.67 | 6 | 138.288
| P49-P50 |  |  | 34.4 |  | 0.67 | 6 | 138.288
| P50-P51 |  |  | 39.4 |  | 0.75 | 6 | 177.3
| P51-P52 |  |  | 36.4 |  | 0.75 | 6 | 163.8
| P52-P53 |  |  | 44.4 |  | 0.75 | 6 | 199.8
| P53-P54 |  |  | 40.4 |  | 0.75 | 6 | 181.8
| P54-P55 |  |  | 39.97 |  | 0.75 | 6 | 179.865
| P55-P56 |  |  | 39.15 |  | 0.75 | 6 | 176.175
| P56-P57 |  |  | 39.98 |  | 0.75 | 6 | 179.91
| P57-P58 |  |  | 40.4 |  | 0.75 | 6 | 181.8
| P58-P59 |  |  | 41.4 |  | 0.75 | 6 | 186.3
| P59-P60 |  |  | 34.4 |  | 0.67 | 6 | 138.288
| P60-P61 |  |  | 34.4 |  | 0.75 | 6 | 154.8
P61-ENRIQUE MEIGGS |  |  |  | 20.08 |  | 0.75 | 6 | 90.36
DIAFRAGMAS |  |  |  | 3.1 |  | 0.48 | 61 | 90.768
3.1428
EJE LA MARINA | [7 empty] | 12810.498
SECCION I - APOYOS |  |  | 2.75 |  |  | 9.6 | 109 | 2877.6
SECCION 2 - LONGITUD
| E1-P1 |  |  | 30.36 |  | 0.75 | 6 | 136.62 | T2
| P1-P2 |  |  | 30.4 |  | 0.75 | 6 | 136.8 | T2
| P2-P3 |  |  | 30.4 |  | 0.75 | 6 | 136.8 | T2
| P3-P4 |  |  | 30.4 |  | 0.75 | 6 | 136.8 | T2
| P4-P5 |  |  | 34.3 |  | 0.75 | 6 | 154.35 | T3
| P5-P6 |  |  | 20.28 |  | 0.75 | 6 | 91.26 | T1
| P6-P7 |  |  | 38.69 |  | 0.75 | 6 | 174.105 | T4
| P7-P8 |  |  | 42.11 |  | 0.75 | 6 | 189.495 | T5
| P8-P9 |  |  | 44.4 |  | 0.75 | 6 | 199.8 | T5
| P9-P10 |  |  | 44.4 |  | 0.75 | 6 | 199.8 | T5
| P10-P11 |  |  | 44.4 |  | 0.75 | 6 | 199.8 | T5
| P11-P12 |  |  | 44.4 |  | 0.75 | 6 | 199.8 | T5
| P12-P13 |  |  | 40.4 |  | 0.75 | 6 | 181.8 | T5
| P13-P14 |  |  | 44.4 |  | 0.75 | 6 | 199.8 | T5
| P14-P15 |  |  | 44.4 |  | 0.75 | 6 | 199.8 | T5
| P15-P16 |  |  | 44.4 |  | 0.75 | 6 | 199.8 | T5
| P16-P17 |  |  | 44.45 |  | 0.75 | 6 | 200.025 | T5
| P17-P18 |  |  | 44.4 |  | 0.75 | 6 | 199.8 | T5
| P18-P19 |  |  | 29.42 |  | 0.75 | 6 | 132.39 | T5
| P19-P20 |  |  | 45.4 |  | 0.75 | 6 | 204.3 | T5
| P20-P21 |  |  | 45.4 |  | 0.75 | 6 | 204.3 | T5
| P21-P22 |  |  | 45.4 |  | 0.75 | 6 | 204.3 | T5
| P22-P23 |  |  | 45.5 |  | 0.75 | 6 | 204.75 | T5
| P23-P24 |  |  | 45.7 |  | 0.75 | 6 | 205.65 | T5
| P24-P25 |  |  | 45.44 |  | 0.75 | 6 | 204.48 | T5
| P25-P26 |  |  | 43.4 |  | 0.75 | 6 | 195.3 | T5
| P26-P27 |  |  | 45.4 |  | 0.75 | 6 | 204.3 | T5
| P27-P28 |  |  | 45.4 |  | 0.75 | 6 | 204.3 | T5
| P28-P29 |  |  | 45.4 |  | 0.75 | 6 | 204.3 | T5
| P29-P30 |  |  | 45.4 |  | 0.75 | 6 | 204.3 | T5
| P30-P31 |  |  | 44.4 |  | 0.75 | 6 | 199.8 | T5
| P31-P32 |  |  | 44.4 |  | 0.75 | 6 | 199.8 | T5
| P32-P33 |  |  | 44.4 |  | 0.75 | 6 | 199.8 | T5
| P33-P34 |  |  | 43.45 |  | 0.75 | 6 | 195.525 | T5
| P34-P35 |  |  | 25.4 |  | 0.75 | 6 | 114.3 | T2
| P35-P36 |  |  | 45.4 |  | 0.75 | 6 | 204.3 | T5
| P36-P37 |  |  | 45.4 |  | 0.75 | 6 | 204.3 | T5
| P37-P38 |  |  | 45.4 |  | 0.75 | 6 | 204.3 | T5
| P38-P39 |  |  | 45.19 |  | 0.75 | 6 | 203.355 | T5
| P39-P40 |  |  | 33.6 |  | 0.75 | 6 | 151.2 | T3
| P40-P41 |  |  | 34.4 |  | 0.75 | 6 | 154.8 | T3
| P41-P42 |  |  | 34.4 |  | 0.75 | 6 | 154.8 | T3
| P42-P43 |  |  | 34.4 |  | 0.75 | 6 | 154.8 | T3
| P43-P44 |  |  | 39.4 |  | 0.75 | 6 | 177.3 | T4
| P44-P45 |  |  | 36.4 |  | 0.75 | 6 | 163.8 | T4
| P45-P46 |  |  | 44.4 |  | 0.75 | 6 | 199.8 | T5
| P46-P47 |  |  | 40.4 |  | 0.75 | 6 | 181.8 | T4
| P47-P48 |  |  | 40.4 |  | 0.75 | 6 | 181.8 | T4
| P48-P49 |  |  | 40.41 |  | 0.75 | 6 | 181.845 | T4
| P49-P50 |  |  | 40.4 |  | 0.75 | 6 | 181.8 | T4
| P50-P51 |  |  | 40.4 |  | 0.75 | 6 | 181.8 | T4
| P51-P52 |  |  | 41.4 |  | 0.75 | 6 | 186.3 | T5
| P52-P53 |  |  | 34.4 |  | 0.75 | 6 | 154.8 | T3
| P53-P54 |  |  | 34.4 |  | 0.75 | 6 | 154.8 | T3
P54-ENRIQUE MEIGGS |  |  |  | 14.16 |  | 0.7 | 6 | 59.472 | T3
DIAFRAGMAS |  |  |  | 3.1 |  | 0.48 | 52 | 77.376
RAMPAS DE ACCESO EN EJE COSTANERA | [7 empty] | 405.2992
Rampa 1 | [7 empty] | 155.5038
Tramo 1
sección de losa en apoyos tipo 2 |  |  |  | 8.23 |  | 1.18 | 2 | 19.4228
sección de losa en centro de luz tipo 2 |  |  |  | 29.45 |  | 0.63 | 2 | 37.107
Diafragmas tipicos |  |  | 0.3 |  |  | 3.057 | 6 | 5.5
Tramo 2
sección de losa en apoyos tipo 3 |  |  |  | 5.52 |  | 1.6 | 2 | 17.664
sección de losa en centro de luz tipo 3 |  |  |  | 45.04 |  | 0.75 | 2 | 67.56
Diafragmas tipicos |  |  | 0.3 |  |  | 3.057 | 9 | 8.25
Rampa 3 | [7 empty] | 249.7954
Tramo 1
sección de losa en apoyos tipo 3 |  |  |  | 5.52 |  | 1.6 | 2 | 17.664
sección de losa en centro de luz tipo 3 |  |  |  | 46.03 |  | 0.75 | 2 | 69.045
Diafragmas tipicos |  |  | 0.3 |  |  | 3.057 | 9 | 8.25
Tramo 2
sección de losa en apoyos tipo 3 |  |  |  | 5.51 |  | 1.6 | 2 | 17.632
sección de losa en centro de luz tipo 3 |  |  |  | 45.6 |  | 0.75 | 2 | 68.4
Diafragmas tipicos |  |  | 0.3 |  |  | 3.057 | 9 | 8.25
Tramo 3
sección de losa en apoyos tipo 2 |  |  |  | 7.45 |  | 1.18 | 2 | 17.582
sección de losa en centro de luz tipo 2 |  |  |  | 29.74 |  | 0.63 | 2 | 37.4724
Diafragmas tipicos |  |  | 0.3 |  |  | 3.057 | 6 | 5.5
RAMPAS DE ACCESO EN EJE LA MARINA | [7 empty] | 390.3378
Rampa 2 | [7 empty] | 230.5908
Tramo 1
sección de losa en apoyos tipo 3 |  |  |  | 5.52 |  | 1.6 | 2 | 17.664
sección de losa en centro de luz tipo 3 |  |  |  | 45.06 |  | 0.75 | 2 | 67.59
Diafragmas tipicos |  |  | 0.3 |  |  | 3.057 | 9 | 8.25
Tramo 2
sección de losa en apoyos tipo 3 |  |  |  | 5.51 |  | 1.6 | 2 | 17.632
sección de losa en centro de luz tipo 3 |  |  |  | 44.65 |  | 0.75 | 2 | 66.975
Diafragmas tipicos |  |  | 0.3 |  |  | 3.057 | 9 | 8.25
Tramo 3
sección de losa en apoyos tipo 1 |  |  |  | 7.91 |  | 1.04 | 2 | 16.4528
sección de losa en centro de luz tipo 1 |  |  |  | 19.65 |  | 0.59 | 2 | 23.187
Diafragmas tipicos |  |  | 0.3 |  |  | 3.057 | 5 | 4.59
Rampa 4 | [7 empty] | 159.747
Tramo 1
sección de losa en apoyos tipo 2 |  |  |  | 7.28 |  | 1.18 | 2 | 17.1808
sección de losa en centro de luz tipo 2 |  |  |  | 29.67 |  | 0.63 | 2 | 37.3842
Diafragmas tipicos |  |  | 0.3 |  |  | 3.057 | 6 | 5.5
Tramo 2
sección de losa en apoyos tipo 3 |  |  |  | 5.51 |  | 1.6 | 2 | 17.632
sección de losa en centro de luz tipo 3 |  |  |  | 49.2 |  | 0.75 | 2 | 73.8
Diafragmas tipicos |  |  | 0.3 |  |  | 3.057 | 9 | 8.25
TOTAL | [7 empty] | 28451.1082
612.C ENCOFRADO Y DESENCOFRADO CARA VISTA EN SECO | [7 empty] | 203662.8661
ELEMENTO |  |  | PERIMETRO | LONGITUD | ALTURA | ÁREA | N° DE VECES | 612.C
PARTIDA
|  |  | (m) | (m) | (m) | (m2) |  | (m2)
EJE COSTANERA | [7 empty] | 107107.9638
VIGA TIPO I
SECCION CENTRAL
| E1-P1 |  | 6.13 | 44.3 |  |  | 6 | 1629.354
| P1-P2 |  | 6.13 | 44.3 |  |  | 6 | 1629.354
| P2-P3 |  | 6.13 | 44.3 |  |  | 6 | 1629.354
| P3-P4 |  | 6.13 | 44.3 |  |  | 6 | 1629.354
| P4-P5 |  | 6.13 | 44.3 |  |  | 6 | 1629.354
| P5-P6 |  | 6.13 | 44.3 |  |  | 6 | 1629.354
| P6-P7 |  | 6.13 | 44.3 |  |  | 6 | 1629.354
| P7-P8 |  | 6.13 | 38.35 |  |  | 6 | 1410.513
| P8-P9 |  | 6.13 | 38.35 |  |  | 6 | 1410.513
| P9-P10 |  | 6.13 | 38.35 |  |  | 6 | 1410.513
| P10-P11 |  | 6.13 | 38.18 |  |  | 6 | 1404.2604
| P11-P12 |  | 6.13 | 44.49 |  |  | 6 | 1636.3422
| P12-P13 |  | 6.13 | 45.33 |  |  | 6 | 1667.2374
| P13-P14 |  | 6.13 | 45.48 |  |  | 6 | 1672.7544
| P14-P15 |  | 6.13 | 44.38 |  |  | 6 | 1632.2964
| P15-P16 |  | 6.13 | 44.38 |  |  | 6 | 1632.2964
| P16-P17 |  | 6.13 | 44.33 |  |  | 6 | 1630.4574
| P17-P18 |  | 6.13 | 44.36 |  |  | 6 | 1631.5608
| P18-P19 |  | 6.13 | 44.32 |  |  | 6 | 1630.0896
| P19-P20 |  | 6.13 | 44.38 |  |  | 6 | 1632.2964
| P20-P21 |  | 6.13 | 44.29 |  |  | 6 | 1628.9862
| P21-P22 |  | 6.13 | 44.33 |  |  | 6 | 1630.4574
| P22-P23 |  | 6.13 | 44.34 |  |  | 6 | 1630.8252
| P23-P24 |  | 6.13 | 44.29 |  |  | 6 | 1628.9862
| P24-P25 |  | 6.13 | 41.38 |  |  | 6 | 1521.9564
| P25-P26 |  | 6.13 | 32.42 |  |  | 6 | 1192.4076
| P26-P27 |  | 6.13 | 45.39 |  |  | 6 | 1669.4442
| P27-P28 |  | 6.13 | 45.4 |  |  | 6 | 1669.812
| P28-P29 |  | 6.13 | 44 |  |  | 6 | 1618.32
| P29-P30 |  | 6.13 | 40.69 |  |  | 6 | 1496.5782
| P30-P31 |  | 6.13 | 41.27 |  |  | 6 | 1517.9106
| P31-P32 |  | 6.13 | 43.29 |  |  | 6 | 1592.2062
| P32-P33 |  | 6.13 | 43.35 |  |  | 6 | 1594.413
| P33-P34 |  | 6.13 | 45.4 |  |  | 6 | 1669.812
| P34-P35 |  | 6.13 | 45.4 |  |  | 6 | 1669.812
| P35-P36 |  | 6.13 | 45.4 |  |  | 6 | 1669.812
| P36-P37 |  | 6.13 | 45.4 |  |  | 6 | 1669.812
| P37-P38 |  | 6.13 | 45.4 |  |  | 6 | 1669.812
| P38-P39 |  | 6.13 | 45.4 |  |  | 6 | 1669.812
| P39-P40 |  | 6.13 | 45.4 |  |  | 6 | 1669.812
| P40-P41 |  | 6.13 | 43.45 |  |  | 6 | 1598.091
| P41-P42 |  | 6.13 | 25.4 |  |  | 6 | 934.212
| P42-P43 |  | 6.13 | 45.4 |  |  | 6 | 1669.812
| P43-P44 |  | 6.13 | 45.4 |  |  | 6 | 1669.812
| P44-P45 |  | 6.13 | 45.4 |  |  | 6 | 1669.812
| P45-P46 |  | 6.13 | 45.4 |  |  | 6 | 1669.812
| P46-P47 |  | 6.13 | 34.41 |  |  | 6 | 1265.5998
| P47-P48 |  | 6.13 | 34.4 |  |  | 6 | 1265.232
| P48-P49 |  | 6.13 | 34.4 |  |  | 6 | 1265.232
| P49-P50 |  | 6.13 | 34.4 |  |  | 6 | 1265.232
| P50-P51 |  | 6.13 | 39.4 |  |  | 6 | 1449.132
| P51-P52 |  | 6.13 | 36.4 |  |  | 6 | 1338.792
| P52-P53 |  | 6.13 | 44.4 |  |  | 6 | 1633.032
| P53-P54 |  | 6.13 | 40.4 |  |  | 6 | 1485.912
| P54-P55 |  | 6.13 | 39.97 |  |  | 6 | 1470.0966
| P55-P56 |  | 6.13 | 39.15 |  |  | 6 | 1439.937
| P56-P57 |  | 6.13 | 39.98 |  |  | 6 | 1470.4644
| P57-P58 |  | 6.13 | 40.4 |  |  | 6 | 1485.912
| P58-P59 |  | 6.13 | 41.4 |  |  | 6 | 1522.692
| P59-P60 |  | 6.13 | 34.4 |  |  | 6 | 1265.232
| P60-P61 |  | 6.13 | 34.4 |  |  | 6 | 1265.232
| P61-P62 |  | 6.13 | 20.08 |  |  | 6 | 738.5424
SEECION I EXTREMOS DE VIGA
| E1-P1 |  |  |  |  | 1.6 | 12 | 19.2
| P1-P2 |  |  |  |  | 1.6 | 12 | 19.2
| P2-P3 |  |  |  |  | 1.6 | 12 | 19.2
| P3-P4 |  |  |  |  | 1.6 | 12 | 19.2
| P4-P5 |  |  |  |  | 1.6 | 12 | 19.2
| P5-P6 |  |  |  |  | 1.6 | 12 | 19.2
| P6-P7 |  |  |  |  | 1.6 | 12 | 19.2
| P7-P8 |  |  |  |  | 1.6 | 12 | 19.2
| P8-P9 |  |  |  |  | 1.6 | 12 | 19.2
| P9-P10 |  |  |  |  | 1.6 | 12 | 19.2
| P10-P11 |  |  |  |  | 1.6 | 12 | 19.2
| P11-P12 |  |  |  |  | 1.6 | 12 | 19.2
| P12-P13 |  |  |  |  | 1.6 | 12 | 19.2
| P13-P14 |  |  |  |  | 1.6 | 12 | 19.2
| P14-P15 |  |  |  |  | 1.6 | 12 | 19.2
| P15-P16 |  |  |  |  | 1.6 | 12 | 19.2
| P16-P17 |  |  |  |  | 1.6 | 12 | 19.2
| P17-P18 |  |  |  |  | 1.6 | 12 | 19.2
| P18-P19 |  |  |  |  | 1.6 | 12 | 19.2
| P19-P20 |  |  |  |  | 1.6 | 12 | 19.2
| P20-P21 |  |  |  |  | 1.6 | 12 | 19.2
| P21-P22 |  |  |  |  | 1.6 | 12 | 19.2
| P22-P23 |  |  |  |  | 1.6 | 12 | 19.2
| P23-P24 |  |  |  |  | 1.6 | 12 | 19.2
| P24-P25 |  |  |  |  | 1.6 | 12 | 19.2
| P25-P26 |  |  |  |  | 1.6 | 12 | 19.2
| P26-P27 |  |  |  |  | 1.6 | 12 | 19.2
| P27-P28 |  |  |  |  | 1.6 | 12 | 19.2
| P28-P29 |  |  |  |  | 1.6 | 12 | 19.2
| P29-P30 |  |  |  |  | 1.6 | 12 | 19.2
| P30-P31 |  |  |  |  | 1.6 | 12 | 19.2
| P31-P32 |  |  |  |  | 1.6 | 12 | 19.2
| P32-P33 |  |  |  |  | 1.6 | 12 | 19.2
| P33-P34 |  |  |  |  | 1.6 | 12 | 19.2
| P34-P35 |  |  |  |  | 1.6 | 12 | 19.2
| P35-P36 |  |  |  |  | 1.6 | 12 | 19.2
| P36-P37 |  |  |  |  | 1.6 | 12 | 19.2
| P37-P38 |  |  |  |  | 1.6 | 12 | 19.2
| P38-P39 |  |  |  |  | 1.6 | 12 | 19.2
| P39-P40 |  |  |  |  | 1.6 | 12 | 19.2
| P40-P41 |  |  |  |  | 1.6 | 12 | 19.2
| P41-P42 |  |  |  |  | 1.6 | 12 | 19.2
| P42-P43 |  |  |  |  | 1.6 | 12 | 19.2
| P43-P44 |  |  |  |  | 1.6 | 12 | 19.2
| P44-P45 |  |  |  |  | 1.6 | 12 | 19.2
| P45-P46 |  |  |  |  | 1.6 | 12 | 19.2
| P46-P47 |  |  |  |  | 1.6 | 12 | 19.2
| P47-P48 |  |  |  |  | 1.6 | 12 | 19.2
| P48-P49 |  |  |  |  | 1.6 | 12 | 19.2
| P49-P50 |  |  |  |  | 1.6 | 12 | 19.2
| P50-P51 |  |  |  |  | 1.6 | 12 | 19.2
| P51-P52 |  |  |  |  | 1.6 | 12 | 19.2
| P52-P53 |  |  |  |  | 1.6 | 12 | 19.2
| P53-P54 |  |  |  |  | 1.6 | 12 | 19.2
| P54-P55 |  |  |  |  | 1.6 | 12 | 19.2
| P55-P56 |  |  |  |  | 1.6 | 12 | 19.2
| P56-P57 |  |  |  |  | 1.6 | 12 | 19.2
| P57-P58 |  |  |  |  | 1.6 | 12 | 19.2
| P58-P59 |  |  |  |  | 1.6 | 12 | 19.2
| P59-P60 |  |  |  |  | 1.6 | 12 | 19.2
| P60-P61 |  |  |  |  | 1.6 | 12 | 19.2
| P60-P61 |  |  |  |  | 1.6 | 12 | 19.2
| P61-P62 |  |  |  |  | 1.6 | 6 | 9.6
PERIMETRO DEL APOYO
| E1-P1 |  | 5.51 | 2.75 |  |  | 12 | 181.83
| P1-P2 |  | 5.51 | 2.75 |  |  | 12 | 181.83
| P2-P3 |  | 5.51 | 2.75 |  |  | 12 | 181.83
| P3-P4 |  | 5.51 | 2.75 |  |  | 12 | 181.83
| P4-P5 |  | 5.51 | 2.75 |  |  | 12 | 181.83
| P5-P6 |  | 5.51 | 2.75 |  |  | 12 | 181.83
| P6-P7 |  | 5.51 | 2.75 |  |  | 12 | 181.83
| P7-P8 |  | 5.51 | 2.75 |  |  | 12 | 181.83
| P8-P9 |  | 5.51 | 2.75 |  |  | 12 | 181.83
| P9-P10 |  | 5.51 | 2.75 |  |  | 12 | 181.83
| P10-P11 |  | 5.51 | 2.75 |  |  | 12 | 181.83
| P11-P12 |  | 5.51 | 2.75 |  |  | 12 | 181.83
| P12-P13 |  | 5.51 | 2.75 |  |  | 12 | 181.83
| P13-P14 |  | 5.51 | 2.75 |  |  | 12 | 181.83
| P14-P15 |  | 5.51 | 2.75 |  |  | 12 | 181.83
| P15-P16 |  | 5.51 | 2.75 |  |  | 12 | 181.83
| P16-P17 |  | 5.51 | 2.75 |  |  | 12 | 181.83
| P17-P18 |  | 5.51 | 2.75 |  |  | 12 | 181.83
| P18-P19 |  | 5.51 | 2.75 |  |  | 12 | 181.83
| P19-P20 |  | 5.51 | 2.75 |  |  | 12 | 181.83
| P20-P21 |  | 5.51 | 2.75 |  |  | 12 | 181.83
| P21-P22 |  | 5.51 | 2.75 |  |  | 12 | 181.83
| P22-P23 |  | 5.51 | 2.75 |  |  | 12 | 181.83
| P23-P24 |  | 5.51 | 2.75 |  |  | 12 | 181.83
| P24-P25 |  | 5.51 | 2.75 |  |  | 12 | 181.83
| P25-P26 |  | 5.51 | 2.75 |  |  | 12 | 181.83
| P26-P27 |  | 5.51 | 2.75 |  |  | 12 | 181.83
| P27-P28 |  | 5.51 | 2.75 |  |  | 12 | 181.83
| P28-P29 |  | 5.51 | 2.75 |  |  | 12 | 181.83
| P29-P30 |  | 5.51 | 2.75 |  |  | 12 | 181.83
| P30-P31 |  | 5.51 | 2.75 |  |  | 12 | 181.83
| P31-P32 |  | 5.51 | 2.75 |  |  | 12 | 181.83
| P32-P33 |  | 5.51 | 2.75 |  |  | 12 | 181.83
| P33-P34 |  | 5.51 | 2.75 |  |  | 12 | 181.83
| P34-P35 |  | 5.51 | 2.75 |  |  | 12 | 181.83
| P35-P36 |  | 5.51 | 2.75 |  |  | 12 | 181.83
| P36-P37 |  | 5.51 | 2.75 |  |  | 12 | 181.83
| P37-P38 |  | 5.51 | 2.75 |  |  | 12 | 181.83
| P38-P39 |  | 5.51 | 2.75 |  |  | 12 | 181.83
| P39-P40 |  | 5.51 | 2.75 |  |  | 12 | 181.83
| P40-P41 |  | 5.51 | 2.75 |  |  | 12 | 181.83
| P41-P42 |  | 5.51 | 2.75 |  |  | 12 | 181.83
| P42-P43 |  | 5.51 | 2.75 |  |  | 12 | 181.83
| P43-P44 |  | 5.51 | 2.75 |  |  | 12 | 181.83
| P44-P45 |  | 5.51 | 2.75 |  |  | 12 | 181.83
| P45-P46 |  | 5.51 | 2.75 |  |  | 12 | 181.83
| P46-P47 |  | 5.51 | 2.75 |  |  | 12 | 181.83
| P47-P48 |  | 5.51 | 2.75 |  |  | 12 | 181.83
| P48-P49 |  | 5.51 | 2.75 |  |  | 12 | 181.83
| P49-P50 |  | 5.51 | 2.75 |  |  | 12 | 181.83
| P50-P51 |  | 5.51 | 2.75 |  |  | 12 | 181.83
| P51-P52 |  | 5.51 | 2.75 |  |  | 12 | 181.83
| P52-P53 |  | 5.51 | 2.75 |  |  | 12 | 181.83
| P53-P54 |  | 5.51 | 2.75 |  |  | 12 | 181.83
| P54-P55 |  | 5.51 | 2.75 |  |  | 12 | 181.83
| P55-P56 |  | 5.51 | 2.75 |  |  | 12 | 181.83
| P56-P57 |  | 5.51 | 2.75 |  |  | 12 | 181.83
| P57-P58 |  | 5.51 | 2.75 |  |  | 12 | 181.83
| P58-P59 |  | 5.51 | 2.75 |  |  | 12 | 181.83
| P59-P60 |  | 5.51 | 2.75 |  |  | 12 | 181.83
| P60-P61 |  | 5.51 | 2.75 |  |  | 12 | 181.83
| P61-P62 |  | 5.51 | 2.75 |  |  | 6 | 90.915
EJE MARINA | [7 empty] | 91503.3495
VIGA TIPO I
SECCION CENTRAL
| E1-P1 |  | 6.13 | 30.36 |  |  | 6 | 1116.6408
| P1-P2 |  | 6.13 | 30.4 |  |  | 6 | 1118.112
| P2-P3 |  | 6.13 | 30.4 |  |  | 6 | 1118.112
| P3-P4 |  | 6.13 | 30.4 |  |  | 6 | 1118.112
| P4-P5 |  | 6.13 | 34.3 |  |  | 6 | 1261.554
| P5-P6 |  | 6.13 | 20.28 |  |  | 6 | 745.8984
| P6-P7 |  | 6.13 | 38.69 |  |  | 6 | 1423.0182
| P7-P8 |  | 6.13 | 42.11 |  |  | 6 | 1548.8058
| P8-P9 |  | 6.13 | 44.4 |  |  | 6 | 1633.032
| P9-P10 |  | 6.13 | 44.4 |  |  | 6 | 1633.032
| P10-P11 |  | 6.13 | 44.4 |  |  | 6 | 1633.032
| P11-P12 |  | 6.13 | 44.4 |  |  | 6 | 1633.032
| P12-P13 |  | 6.13 | 40.4 |  |  | 6 | 1485.912
| P13-P14 |  | 6.13 | 44.4 |  |  | 6 | 1633.032
| P14-P15 |  | 6.13 | 44.4 |  |  | 6 | 1633.032
| P15-P16 |  | 6.13 | 44.4 |  |  | 6 | 1633.032
| P16-P17 |  | 6.13 | 44.45 |  |  | 6 | 1634.871
| P17-P18 |  | 6.13 | 44.4 |  |  | 6 | 1633.032
| P18-P19 |  | 6.13 | 29.42 |  |  | 6 | 1082.0676
| P19-P20 |  | 6.13 | 45.4 |  |  | 6 | 1669.812
| P20-P21 |  | 6.13 | 45.4 |  |  | 6 | 1669.812
| P21-P22 |  | 6.13 | 45.4 |  |  | 6 | 1669.812
| P22-P23 |  | 6.13 | 45.5 |  |  | 6 | 1673.49
| P23-P24 |  | 6.13 | 45.7 |  |  | 6 | 1680.846
| P24-P25 |  | 6.13 | 45.44 |  |  | 6 | 1671.2832
| P25-P26 |  | 6.13 | 43.4 |  |  | 6 | 1596.252
| P26-P27 |  | 6.13 | 45.4 |  |  | 6 | 1669.812
| P27-P28 |  | 6.13 | 45.4 |  |  | 6 | 1669.812
| P28-P29 |  | 6.13 | 45.4 |  |  | 6 | 1669.812
| P29-P30 |  | 6.13 | 45.4 |  |  | 6 | 1669.812
| P30-P31 |  | 6.13 | 44.4 |  |  | 6 | 1633.032
| P31-P32 |  | 6.13 | 44.4 |  |  | 6 | 1633.032
| P32-P33 |  | 6.13 | 44.4 |  |  | 6 | 1633.032
| P33-P34 |  | 6.13 | 43.45 |  |  | 6 | 1598.091
| P34-P35 |  | 6.13 | 25.4 |  |  | 6 | 934.212
| P35-P36 |  | 6.13 | 45.4 |  |  | 6 | 1669.812
| P36-P37 |  | 6.13 | 45.4 |  |  | 6 | 1669.812
| P37-P38 |  | 6.13 | 45.4 |  |  | 6 | 1669.812
| P38-P39 |  | 6.13 | 45.19 |  |  | 6 | 1662.0882
| P39-P40 |  | 6.13 | 33.6 |  |  | 6 | 1235.808
| P40-P41 |  | 6.13 | 34.4 |  |  | 6 | 1265.232
| P41-P42 |  | 6.13 | 34.4 |  |  | 6 | 1265.232
| P42-P43 |  | 6.13 | 34.4 |  |  | 6 | 1265.232
| P43-P44 |  | 6.13 | 39.4 |  |  | 6 | 1449.132
| P44-P45 |  | 6.13 | 36.4 |  |  | 6 | 1338.792
| P45-P46 |  | 6.13 | 44.4 |  |  | 6 | 1633.032
| P46-P47 |  | 6.13 | 40.4 |  |  | 6 | 1485.912
| P47-P48 |  | 6.13 | 40.4 |  |  | 6 | 1485.912
| P48-P49 |  | 6.13 | 40.41 |  |  | 6 | 1486.2798
| P49-P50 |  | 6.13 | 40.4 |  |  | 6 | 1485.912
| P50-P51 |  | 6.13 | 40.4 |  |  | 6 | 1485.912
| P51-P52 |  | 6.13 | 41.4 |  |  | 6 | 1522.692
| P52-P53 |  | 6.13 | 34.4 |  |  | 6 | 1265.232
| P53-P54 |  | 6.13 | 34.4 |  |  | 6 | 1265.232
SEECION I EXTREMOS DE VIGA
| E1-P1 |  |  |  |  | 1.6 | 12 | 19.2
| P1-P2 |  |  |  |  | 1.6 | 12 | 19.2
| P2-P3 |  |  |  |  | 1.6 | 12 | 19.2
| P3-P4 |  |  |  |  | 1.6 | 12 | 19.2
| P4-P5 |  |  |  |  | 1.6 | 12 | 19.2
| P5-P6 |  |  |  |  | 1.6 | 12 | 19.2
| P6-P7 |  |  |  |  | 1.6 | 12 | 19.2
| P7-P8 |  |  |  |  | 1.6 | 12 | 19.2
| P8-P9 |  |  |  |  | 1.6 | 12 | 19.2
| P9-P10 |  |  |  |  | 1.6 | 12 | 19.2
| P10-P11 |  |  |  |  | 1.6 | 12 | 19.2
| P11-P12 |  |  |  |  | 1.6 | 12 | 19.2
| P12-P13 |  |  |  |  | 1.6 | 12 | 19.2
| P13-P14 |  |  |  |  | 1.6 | 12 | 19.2
| P14-P15 |  |  |  |  | 1.6 | 12 | 19.2
| P15-P16 |  |  |  |  | 1.6 | 12 | 19.2
| P16-P17 |  |  |  |  | 1.6 | 12 | 19.2
| P17-P18 |  |  |  |  | 1.6 | 12 | 19.2
| P18-P19 |  |  |  |  | 1.6 | 12 | 19.2
| P19-P20 |  |  |  |  | 1.6 | 12 | 19.2
| P20-P21 |  |  |  |  | 1.6 | 12 | 19.2
| P21-P22 |  |  |  |  | 1.6 | 12 | 19.2
| P22-P23 |  |  |  |  | 1.6 | 12 | 19.2
| P23-P24 |  |  |  |  | 1.6 | 12 | 19.2
| P24-P25 |  |  |  |  | 1.6 | 12 | 19.2
| P25-P26 |  |  |  |  | 1.6 | 12 | 19.2
| P26-P27 |  |  |  |  | 1.6 | 12 | 19.2
| P27-P28 |  |  |  |  | 1.6 | 12 | 19.2
| P28-P29 |  |  |  |  | 1.6 | 12 | 19.2
| P29-P30 |  |  |  |  | 1.6 | 12 | 19.2
| P30-P31 |  |  |  |  | 1.6 | 12 | 19.2
| P31-P32 |  |  |  |  | 1.6 | 12 | 19.2
| P32-P33 |  |  |  |  | 1.6 | 12 | 19.2
| P33-P34 |  |  |  |  | 1.6 | 12 | 19.2
| P34-P35 |  |  |  |  | 1.6 | 12 | 19.2
| P35-P36 |  |  |  |  | 1.6 | 12 | 19.2
| P36-P37 |  |  |  |  | 1.6 | 12 | 19.2
| P37-P38 |  |  |  |  | 1.6 | 12 | 19.2
| P38-P39 |  |  |  |  | 1.6 | 12 | 19.2
| P39-P40 |  |  |  |  | 1.6 | 12 | 19.2
| P40-P41 |  |  |  |  | 1.6 | 12 | 19.2
| P41-P42 |  |  |  |  | 1.6 | 12 | 19.2
| P42-P43 |  |  |  |  | 1.6 | 12 | 19.2
| P43-P44 |  |  |  |  | 1.6 | 12 | 19.2
| P44-P45 |  |  |  |  | 1.6 | 12 | 19.2
| P45-P46 |  |  |  |  | 1.6 | 12 | 19.2
| P46-P47 |  |  |  |  | 1.6 | 12 | 19.2
| P47-P48 |  |  |  |  | 1.6 | 12 | 19.2
| P48-P49 |  |  |  |  | 1.6 | 12 | 19.2
| P49-P50 |  |  |  |  | 1.6 | 12 | 19.2
| P50-P51 |  |  |  |  | 1.6 | 12 | 19.2
| P51-P52 |  |  |  |  | 1.6 | 12 | 19.2
| P52-P53 |  |  |  |  | 1.6 | 12 | 19.2
| P53-P54 |  |  |  |  | 1.6 | 6 | 9.6
PERIMETRO DEL APOYO
| E1-P1 |  | 5.51 | 2.75 |  |  | 12 | 181.83
| P1-P2 |  | 5.51 | 2.75 |  |  | 12 | 181.83
| P2-P3 |  | 5.51 | 2.75 |  |  | 12 | 181.83
| P3-P4 |  | 5.51 | 2.75 |  |  | 12 | 181.83
| P4-P5 |  | 5.51 | 2.75 |  |  | 12 | 181.83
| P5-P6 |  | 5.51 | 2.75 |  |  | 12 | 181.83
| P6-P7 |  | 5.51 | 2.75 |  |  | 12 | 181.83
| P7-P8 |  | 5.51 | 2.75 |  |  | 12 | 181.83
| P8-P9 |  | 5.51 | 2.75 |  |  | 12 | 181.83
| P9-P10 |  | 5.51 | 2.75 |  |  | 12 | 181.83
| P10-P11 |  | 5.51 | 2.75 |  |  | 12 | 181.83
| P11-P12 |  | 5.51 | 2.75 |  |  | 12 | 181.83
| P12-P13 |  | 5.51 | 2.75 |  |  | 12 | 181.83
| P13-P14 |  | 5.51 | 2.75 |  |  | 12 | 181.83
| P14-P15 |  | 5.51 | 2.75 |  |  | 12 | 181.83
| P15-P16 |  | 5.51 | 2.75 |  |  | 12 | 181.83
| P16-P17 |  | 5.51 | 2.75 |  |  | 12 | 181.83
| P17-P18 |  | 5.51 | 2.75 |  |  | 12 | 181.83
| P18-P19 |  | 5.51 | 2.75 |  |  | 12 | 181.83
| P19-P20 |  | 5.51 | 2.75 |  |  | 12 | 181.83
| P20-P21 |  | 5.51 | 2.75 |  |  | 12 | 181.83
| P21-P22 |  | 5.51 | 2.75 |  |  | 12 | 181.83
| P22-P23 |  | 5.51 | 2.75 |  |  | 12 | 181.83
| P23-P24 |  | 5.51 | 2.75 |  |  | 12 | 181.83
| P24-P25 |  | 5.51 | 2.75 |  |  | 12 | 181.83
| P25-P26 |  | 5.51 | 2.75 |  |  | 12 | 181.83
| P26-P27 |  | 5.51 | 2.75 |  |  | 12 | 181.83
| P27-P28 |  | 5.51 | 2.75 |  |  | 12 | 181.83
| P28-P29 |  | 5.51 | 2.75 |  |  | 12 | 181.83
| P29-P30 |  | 5.51 | 2.75 |  |  | 12 | 181.83
| P30-P31 |  | 5.51 | 2.75 |  |  | 12 | 181.83
| P31-P32 |  | 5.51 | 2.75 |  |  | 12 | 181.83
| P32-P33 |  | 5.51 | 2.75 |  |  | 12 | 181.83
| P33-P34 |  | 5.51 | 2.75 |  |  | 12 | 181.83
| P34-P35 |  | 5.51 | 2.75 |  |  | 12 | 181.83
| P35-P36 |  | 5.51 | 2.75 |  |  | 12 | 181.83
| P36-P37 |  | 5.51 | 2.75 |  |  | 12 | 181.83
| P37-P38 |  | 5.51 | 2.75 |  |  | 12 | 181.83
| P38-P39 |  | 5.51 | 2.75 |  |  | 12 | 181.83
| P39-P40 |  | 5.51 | 2.75 |  |  | 12 | 181.83
| P40-P41 |  | 5.51 | 2.75 |  |  | 12 | 181.83
| P41-P42 |  | 5.51 | 2.75 |  |  | 12 | 181.83
| P42-P43 |  | 5.51 | 2.75 |  |  | 12 | 181.83
| P43-P44 |  | 5.51 | 2.75 |  |  | 12 | 181.83
| P44-P45 |  | 5.51 | 2.75 |  |  | 12 | 181.83
| P45-P46 |  | 5.51 | 2.75 |  |  | 12 | 181.83
| P46-P47 |  | 5.51 | 2.75 |  |  | 12 | 181.83
| P47-P48 |  | 5.51 | 2.75 |  |  | 12 | 181.83
| P48-P49 |  | 5.51 | 2.75 |  |  | 12 | 181.83
| P49-P50 |  | 5.51 | 2.75 |  |  | 12 | 181.83
| P50-P51 |  | 5.51 | 2.75 |  |  | 12 | 181.83
| P51-P52 |  | 5.51 | 2.75 |  |  | 12 | 181.83
| P52-PS3 |  | 5.51 | 2.75 |  |  | 12 | 181.83
| P1-P2 |  | 5.51 | 2.75 |  |  | 1 | 15.1525
| P2-P3 |  | 5.51 | 2.75 |  |  | 1 | 15.1525
| P3-P4 |  | 5.51 | 2.75 |  |  | 1 | 15.1525
| P4-P5 |  | 5.51 | 2.75 |  |  | 1 | 15.1525
| P5-P6 |  | 5.51 | 2.75 |  |  | 1 | 15.1525
| P6-P7 |  | 5.51 | 2.75 |  |  | 1 | 15.1525
| P7-P8 |  | 5.51 | 2.75 |  |  | 1 | 15.1525
| P8-P9 |  | 5.51 | 2.75 |  |  | 1 | 15.1525
| P9-P10 |  | 5.51 | 2.75 |  |  | 1 | 15.1525
| P10-P11 |  | 5.51 | 2.75 |  |  | 1 | 15.1525
| P11-P12 |  | 5.51 | 2.75 |  |  | 1 | 15.1525
| P12-P13 |  | 5.51 | 2.75 |  |  | 1 | 15.1525
| P13-P14 |  | 5.51 | 2.75 |  |  | 1 | 15.1525
| P14-P15 |  | 5.51 | 2.75 |  |  | 1 | 15.1525
| P15-P16 |  | 5.51 | 2.75 |  |  | 1 | 15.1525
| P16-P17 |  | 5.51 | 2.75 |  |  | 1 | 15.1525
| P17-P18 |  | 5.51 | 2.75 |  |  | 1 | 15.1525
| P18-P19 |  | 5.51 | 2.75 |  |  | 1 | 15.1525
| P19-P20 |  | 5.51 | 2.75 |  |  | 1 | 15.1525
| P20-P21 |  | 5.51 | 2.75 |  |  | 1 | 15.1525
| P21-P22 |  | 5.51 | 2.75 |  |  | 1 | 15.1525
| P22-P23 |  | 5.51 | 2.75 |  |  | 1 | 15.1525
| P23-P24 |  | 5.51 | 2.75 |  |  | 1 | 15.1525
| P24-P25 |  | 5.51 | 2.75 |  |  | 1 | 15.1525
| P25-P26 |  | 5.51 | 2.75 |  |  | 1 | 15.1525
| P26-P27 |  | 5.51 | 2.75 |  |  | 1 | 15.1525
| P27-P28 |  | 5.51 | 2.75 |  |  | 1 | 15.1525
| P28-P29 |  | 5.51 | 2.75 |  |  | 1 | 15.1525
| P29-P30 |  | 5.51 | 2.75 |  |  | 1 | 15.1525
| P30-P31 |  | 5.51 | 2.75 |  |  | 1 | 15.1525
| P31-P32 |  | 5.51 | 2.75 |  |  | 1 | 15.1525
| P32-P33 |  | 5.51 | 2.75 |  |  | 1 | 15.1525
| P33-P34 |  | 5.51 | 2.75 |  |  | 1 | 15.1525
| P34-P35 |  | 5.51 | 2.75 |  |  | 1 | 15.1525
| P35-P36 |  | 5.51 | 2.75 |  |  | 1 | 15.1525
| P36-P37 |  | 5.51 | 2.75 |  |  | 1 | 15.1525
| P37-P38 |  | 5.51 | 2.75 |  |  | 1 | 15.1525
| P38-P39 |  | 5.51 | 2.75 |  |  | 1 | 15.1525
| P39-P40 |  | 5.51 | 2.75 |  |  | 1 | 15.1525
| P40-P41 |  | 5.51 | 2.75 |  |  | 1 | 15.1525
| P41-P42 |  | 5.51 | 2.75 |  |  | 1 | 15.1525
| P42-P43 |  | 5.51 | 2.75 |  |  | 1 | 15.1525
| P43-P44 |  | 5.51 | 2.75 |  |  | 1 | 15.1525
| P44-P45 |  | 5.51 | 2.75 |  |  | 1 | 15.1525
| P45-P46 |  | 5.51 | 2.75 |  |  | 1 | 15.1525
| P46-P47 |  | 5.51 | 2.75 |  |  | 1 | 15.1525
| P47-P48 |  | 5.51 | 2.75 |  |  | 1 | 15.1525
| P48-P49 |  | 5.51 | 2.75 |  |  | 1 | 15.1525
| P49-P50 |  | 5.51 | 2.75 |  |  | 1 | 15.1525
| P50-P51 |  | 5.51 | 2.75 |  |  | 1 | 15.1525
| P51-P52 |  | 5.51 | 2.75 |  |  | 1 | 15.1525
|  |  | 5.51 | 2.75 |  |  |  | 15.1525
|  |  | 5.51 | 2.75 |  |  |  | 15.1525
| P53-PS4 |  | 5.51 | 2.75 |  |  | 6 | 90.915
RAMPAS DE ACCESO EN EJE COSTANERA | [7 empty] | 2573.9968
Rampa 1 | [7 empty] | 973.4396
Tramo 1
sección de losa en apoyos tipo 2 |  |  | 8.23 |  |  | 4.31 | 2 | 70.9426
sección de losa en centro de luz tipo 2 |  |  | 29.45 |  |  | 4.93 | 2 | 290.377
Tramo 2
sección de losa en apoyos tipo 3 |  |  | 5.52 |  |  | 5.51 | 2 | 60.8304
sección de losa en centro de luz tipo 3 |  |  | 45.04 |  |  | 6.12 | 2 | 551.2896
Rampa 3 | [7 empty] | 1600.5572
Tramo 1
sección de losa en apoyos tipo 3 |  |  | 5.52 |  |  | 5.51 | 2 | 60.8304
sección de losa en centro de luz tipo 3 |  |  | 46.03 |  |  | 6.12 | 2 | 563.4072
Tramo 2
sección de losa en apoyos tipo 3 |  |  | 5.51 |  |  | 5.51 | 2 | 60.7202
sección de losa en centro de luz tipo 3 |  |  | 45.6 |  |  | 6.12 | 2 | 558.144
Tramo 3
sección de losa en apoyos tipo 2 |  |  | 7.45 |  |  | 4.31 | 2 | 64.219
sección de losa en centro de luz tipo 2 |  |  | 29.74 |  |  | 4.93 | 2 | 293.2364
RAMPAS DE ACCESO EN EJE LA MARINA | [7 empty] | 2477.556
Rampa 2 | [7 empty] | 1459.328
Tramo 1
sección de losa en apoyos tipo 3 |  |  | 5.52 |  |  | 5.51 | 2 | 60.8304
sección de losa en centro de luz tipo 3 |  |  | 45.06 |  |  | 6.12 | 2 | 551.5344
Tramo 2
sección de losa en apoyos tipo 3 |  |  | 5.51 |  |  | 5.51 | 2 | 60.7202
sección de losa en centro de luz tipo 3 |  |  | 44.65 |  |  | 6.12 | 2 | 546.516
Tramo 3
sección de losa en apoyos tipo 1 |  |  | 7.91 |  |  | 3.9 | 2 | 61.698
sección de losa en centro de luz tipo 1 |  |  | 19.65 |  |  | 4.53 | 2 | 178.029
Rampa 4 | [7 empty] | 1018.228
Tramo 1
sección de losa en apoyos tipo 2 |  |  | 7.28 |  |  | 4.31 | 2 | 62.7536
sección de losa en centro de luz tipo 2 |  |  | 29.67 |  |  | 4.93 | 2 | 292.5462
Tramo 2
sección de losa en apoyos tipo 3 |  |  | 5.51 |  |  | 5.51 | 2 | 60.7202
sección de losa en centro de luz tipo 3 |  |  | 49.2 |  |  | 6.12 | 2 | 602.208
TOTAL | [7 empty] | 203662.8661
504.A ACERO DE REFUERZO FY = 4200 KG/CM2 | [7 empty] | 5555497.2895
METRADO DE ACERO DE VIGA Y DIAFRAGMA TÍPICA
ELEMENTO |  |  | LONGITUD | EMPALME | LONGITUD TOTAL | CANTIDAD | N° DE VECES | SUBTOTAL
CODIGO | Ø | (kg/m) | (m) | (m) | (m) |  |  | (kg)
Vigas L=50 m | [7 empty] | 6945.76 |  |  |  | 0
| 1" | 3.97 | 50.712 | 9 | 59.712 | 16 | 1 | 3792.91
| 3/4" | 2.24 | 50.712 | 6 | 56.712 | 10 | 1 | 1270.35
| 1/2" | 1 | 2.02 | 0 | 2.02 | 250 | 1 | 505
| 1/2" | 1 | 2.02 | 0 | 2.02 | 250 | 1 | 505
| 1/2" | 1 | 3.49 | 0 | 3.49 | 250 | 1 | 872.5
Diafragma | [7 empty] | 58.38
D1 | 3/4" | 2.24 | 3.1 | 0 | 3.1 | 6 | 1 | 41.66
D2 | 3/8" | 0.56 | 3.1 | 0 | 3.1 | 2 | 1 | 3.47
D4 - Estribos | 3/8" | 0.56 | 1.82 | 0 | 1.82 | 13 | 1 | 13.25
SECCIÓN TÍPICA:
METRADO DE CONCRETO DE VIGA Y DIAFRAGMA TÍPICA
ELEMENTO |  |  | LONGITUD | ANCHO | ALTURA | AREA CAD | N° VECES | SUBTOTAL
|  |  | (m) | (m) | (m) | (m2) |  | (m3)
Vigas L=50 m
Sección típica |  |  | 50 |  |  | 0.7 | 1 | 35
Diafragma
Sección típica |  |  | 3.1 |  |  | 0.48 | 1 | 1.49
*PESO DE ACERO DE VIGA (Kg) : | 6945.76 |  |  | *PESO DE ACERO DE DIAFRAGMA (Kg) : | 58.38
*VOLUMEN DE CONCRETO DE VIGA (m3) : | 35 |  |  | *VOLUMEN DE CONCRETO DE DIAFRAGMA (m3) : | 1.49
*RATIO DE VIGA (Kg/m3) : | 198.46 |  |  | *RATIO DE DIAFRAGMA (Kg/m3) : | 39.19
ELEMENTO |  |  | VOLUMEN DE CONCRETO VIGA | RATIO | VOLUMEN DE CONCRETO DIAFRAGMA | RATIO | N° DE VECES | 504.A
PARTIDA
|  |  | (m3) | (Kg/m3) | (m) | (Kg/m3) |  | (kg)
EJE - COSTANERA | [7 empty] | 2936974.4206
TRAMOS
| E1-P1 |  | 252.15 | 198.46 | 1.488 | 39.19 | 1 | 50100.0037
| P1-P2 |  | 252.15 | 198.46 | 1.488 | 39.19 | 1 | 50100.0037
| P2-P3 |  | 252.15 | 198.46 | 1.488 | 39.19 | 1 | 50100.0037
| P3-P4 |  | 252.15 | 198.46 | 1.488 | 39.19 | 1 | 50100.0037
| P4-P5 |  | 252.15 | 198.46 | 1.488 | 39.19 | 1 | 50100.0037
| P5-P6 |  | 252.15 | 198.46 | 1.488 | 39.19 | 1 | 50100.0037
| P6-P7 |  | 252.15 | 198.46 | 1.488 | 39.19 | 1 | 50100.0037
| P7-P8 |  | 225.375 | 198.46 | 1.488 | 39.19 | 1 | 44786.2372
| P8-P9 |  | 225.375 | 198.46 | 1.488 | 39.19 | 1 | 44786.2372
| P9-P10 |  | 225.375 | 198.46 | 1.488 | 39.19 | 1 | 44786.2372
| P10-P11 |  | 224.61 | 198.46 | 1.488 | 39.19 | 1 | 44634.4153
| P11-P12 |  | 253.005 | 198.46 | 1.488 | 39.19 | 1 | 50269.687
| P12-P13 |  | 256.785 | 198.46 | 1.488 | 39.19 | 1 | 51019.8658
| P13-P14 |  | 257.46 | 198.46 | 1.488 | 39.19 | 1 | 51153.8263
| P14-P15 |  | 252.51 | 198.46 | 1.488 | 39.19 | 1 | 50171.4493
| P15-P16 |  | 252.51 | 198.46 | 1.488 | 39.19 | 1 | 50171.4493
| P16-P17 |  | 252.285 | 198.46 | 1.488 | 39.19 | 1 | 50126.7958
| P17-P18 |  | 252.42 | 198.46 | 1.488 | 39.19 | 1 | 50153.5879
| P18-P19 |  | 252.24 | 198.46 | 1.488 | 39.19 | 1 | 50117.8651
| P19-P20 |  | 252.51 | 198.46 | 1.488 | 39.19 | 1 | 50171.4493
| P20-P21 |  | 252.105 | 198.46 | 1.488 | 39.19 | 1 | 50091.073
| P21-P22 |  | 252.285 | 198.46 | 1.488 | 39.19 | 1 | 50126.7958
| P22-P23 |  | 252.33 | 198.46 | 1.488 | 39.19 | 1 | 50135.7265
| P23-P24 |  | 252.105 | 198.46 | 1.488 | 39.19 | 1 | 50091.073
| P24-P25 |  | 239.01 | 198.46 | 1.488 | 39.19 | 1 | 47492.2393
| P25-P26 |  | 198.69 | 198.46 | 1.488 | 39.19 | 1 | 39490.3321
| P26-P27 |  | 257.055 | 198.46 | 1.488 | 39.19 | 1 | 51073.45
| P27-P28 |  | 257.1 | 198.46 | 1.488 | 39.19 | 1 | 51082.3807
| P28-P29 |  | 250.8 | 198.46 | 1.488 | 39.19 | 1 | 49832.0827
| P29-P30 |  | 235.905 | 198.46 | 1.488 | 39.19 | 1 | 46876.021
| P30-P31 |  | 238.515 | 198.46 | 1.488 | 39.19 | 1 | 47394.0016
| P31-P32 |  | 247.605 | 198.46 | 1.488 | 39.19 | 1 | 49198.003
| P32-P33 |  | 247.875 | 198.46 | 1.488 | 39.19 | 1 | 49251.5872
| P33-P34 |  | 257.1 | 198.46 | 1.488 | 39.19 | 1 | 51082.3807
| P34-P35 |  | 257.1 | 198.46 | 1.488 | 39.19 | 1 | 51082.3807
| P35-P36 |  | 257.1 | 198.46 | 1.488 | 39.19 | 1 | 51082.3807
| P36-P37 |  | 257.1 | 198.46 | 1.488 | 39.19 | 1 | 51082.3807
| P37-P38 |  | 257.1 | 198.46 | 1.488 | 39.19 | 1 | 51082.3807
| P38-P39 |  | 257.1 | 198.46 | 1.488 | 39.19 | 1 | 51082.3807
| P39-P40 |  | 257.1 | 198.46 | 1.488 | 39.19 | 1 | 51082.3807
| P40-P41 |  | 248.325 | 198.46 | 1.488 | 39.19 | 1 | 49340.8942
| P41-P42 |  | 167.1 | 198.46 | 1.488 | 39.19 | 1 | 33220.9807
| P42-P43 |  | 257.1 | 198.46 | 1.488 | 39.19 | 1 | 51082.3807
| P43-P44 |  | 257.1 | 198.46 | 1.488 | 39.19 | 1 | 51082.3807
| P44-P45 |  | 257.1 | 198.46 | 1.488 | 39.19 | 1 | 51082.3807
| P45-P46 |  | 257.1 | 198.46 | 1.488 | 39.19 | 1 | 51082.3807
| P46-P47 |  | 191.1282 | 198.46 | 1.488 | 39.19 | 1 | 37989.6173
| P47-P48 |  | 191.088 | 198.46 | 1.488 | 39.19 | 1 | 37981.6392
| P48-P49 |  | 191.088 | 198.46 | 1.488 | 39.19 | 1 | 37981.6392
| P49-P50 |  | 191.088 | 198.46 | 1.488 | 39.19 | 1 | 37981.6392
| P50-P51 |  | 230.1 | 198.46 | 1.488 | 39.19 | 1 | 45723.9607
| P51-P52 |  | 216.6 | 198.46 | 1.488 | 39.19 | 1 | 43044.7507
| P52-P53 |  | 252.6 | 198.46 | 1.488 | 39.19 | 1 | 50189.3107
| P53-P54 |  | 234.6 | 198.46 | 1.488 | 39.19 | 1 | 46617.0307
| P54-P55 |  | 232.665 | 198.46 | 1.488 | 39.19 | 1 | 46233.0106
| P55-P56 |  | 228.975 | 198.46 | 1.488 | 39.19 | 1 | 45500.6932
| P56-P57 |  | 232.71 | 198.46 | 1.488 | 39.19 | 1 | 46241.9413
| P57-P58 |  | 234.6 | 198.46 | 1.488 | 39.19 | 1 | 46617.0307
| P58-P59 |  | 239.1 | 198.46 | 1.488 | 39.19 | 1 | 47510.1007
| P59-P60 |  | 191.088 | 198.46 | 1.488 | 39.19 | 1 | 37981.6392
| P60-P61 |  | 207.6 | 198.46 | 1.488 | 39.19 | 1 | 41258.6107
| P61-ENRIQUE MEIGGS |  | 143.16 | 198.46 | 1.488 | 39.19 | 1 | 28469.8483
EJE LA MARINA | [7 empty] | 2471863.6192
TRAMOS
| E1-P1 |  | 189.42 | 198.46 | 1.488 | 39.19 | 1 | 37650.6079
| P1-P2 |  | 189.6 | 198.46 | 1.488 | 39.19 | 1 | 37686.3307
| P2-P3 |  | 189.6 | 198.46 | 1.488 | 39.19 | 1 | 37686.3307
| P3-P4 |  | 189.6 | 198.46 | 1.488 | 39.19 | 1 | 37686.3307
| P4-P5 |  | 207.15 | 198.46 | 1.488 | 39.19 | 1 | 41169.3037
| P5-P6 |  | 144.06 | 198.46 | 1.488 | 39.19 | 1 | 28648.4623
| P6-P7 |  | 226.905 | 198.46 | 1.488 | 39.19 | 1 | 45089.881
| P7-P8 |  | 242.295 | 198.46 | 1.488 | 39.19 | 1 | 48144.1804
| P8-P9 |  | 252.6 | 198.46 | 1.488 | 39.19 | 1 | 50189.3107
| P9-P10 |  | 252.6 | 198.46 | 1.488 | 39.19 | 1 | 50189.3107
| P10-P11 |  | 252.6 | 198.46 | 1.488 | 39.19 | 1 | 50189.3107
| P11-P12 |  | 252.6 | 198.46 | 1.488 | 39.19 | 1 | 50189.3107
| P12-P13 |  | 234.6 | 198.46 | 1.488 | 39.19 | 1 | 46617.0307
| P13-P14 |  | 252.6 | 198.46 | 1.488 | 39.19 | 1 | 50189.3107
| P14-P15 |  | 252.6 | 198.46 | 1.488 | 39.19 | 1 | 50189.3107
| P15-P16 |  | 252.6 | 198.46 | 1.488 | 39.19 | 1 | 50189.3107
| P16-P17 |  | 252.825 | 198.46 | 1.488 | 39.19 | 1 | 50233.9642
| P17-P18 |  | 252.6 | 198.46 | 1.488 | 39.19 | 1 | 50189.3107
| P18-P19 |  | 185.19 | 198.46 | 1.488 | 39.19 | 1 | 36811.1221
| P19-P20 |  | 257.1 | 198.46 | 1.488 | 39.19 | 1 | 51082.3807
| P20-P21 |  | 257.1 | 198.46 | 1.488 | 39.19 | 1 | 51082.3807
| P21-P22 |  | 257.1 | 198.46 | 1.488 | 39.19 | 1 | 51082.3807
| P22-P23 |  | 257.55 | 198.46 | 1.488 | 39.19 | 1 | 51171.6877
| P23-P24 |  | 258.45 | 198.46 | 1.488 | 39.19 | 1 | 51350.3017
| P24-P25 |  | 257.28 | 198.46 | 1.488 | 39.19 | 1 | 51118.1035
| P25-P26 |  | 248.1 | 198.46 | 1.488 | 39.19 | 1 | 49296.2407
| P26-P27 |  | 257.1 | 198.46 | 1.488 | 39.19 | 1 | 51082.3807
| P27-P28 |  | 257.1 | 198.46 | 1.488 | 39.19 | 1 | 51082.3807
| P28-P29 |  | 257.1 | 198.46 | 1.488 | 39.19 | 1 | 51082.3807
| P29-P30 |  | 257.1 | 198.46 | 1.488 | 39.19 | 1 | 51082.3807
| P30-P31 |  | 252.6 | 198.46 | 1.488 | 39.19 | 1 | 50189.3107
| P31-P32 |  | 252.6 | 198.46 | 1.488 | 39.19 | 1 | 50189.3107
| P32-P33 |  | 252.6 | 198.46 | 1.488 | 39.19 | 1 | 50189.3107
| P33-P34 |  | 248.325 | 198.46 | 1.488 | 39.19 | 1 | 49340.8942
| P34-P35 |  | 167.1 | 198.46 | 1.488 | 39.19 | 1 | 33220.9807
| P35-P36 |  | 257.1 | 198.46 | 1.488 | 39.19 | 1 | 51082.3807
| P36-P37 |  | 257.1 | 198.46 | 1.488 | 39.19 | 1 | 51082.3807
| P37-P38 |  | 257.1 | 198.46 | 1.488 | 39.19 | 1 | 51082.3807
| P38-P39 |  | 256.155 | 198.46 | 1.488 | 39.19 | 1 | 50894.836
| P39-P40 |  | 204 | 198.46 | 1.488 | 39.19 | 1 | 40544.1547
| P40-P41 |  | 207.6 | 198.46 | 1.488 | 39.19 | 1 | 41258.6107
| P41-P42 |  | 207.6 | 198.46 | 1.488 | 39.19 | 1 | 41258.6107
| P42-P43 |  | 207.6 | 198.46 | 1.488 | 39.19 | 1 | 41258.6107
| P43-P44 |  | 230.1 | 198.46 | 1.488 | 39.19 | 1 | 45723.9607
| P44-P45 |  | 216.6 | 198.46 | 1.488 | 39.19 | 1 | 43044.7507
| P45-P46 |  | 252.6 | 198.46 | 1.488 | 39.19 | 1 | 50189.3107
| P46-P47 |  | 234.6 | 198.46 | 1.488 | 39.19 | 1 | 46617.0307
| P47-P48 |  | 234.6 | 198.46 | 1.488 | 39.19 | 1 | 46617.0307
| P48-P49 |  | 234.645 | 198.46 | 1.488 | 39.19 | 1 | 46625.9614
| P49-P50 |  | 234.6 | 198.46 | 1.488 | 39.19 | 1 | 46617.0307
| P50-P51 |  | 234.6 | 198.46 | 1.488 | 39.19 | 1 | 46617.0307
| P51-P52 |  | 239.1 | 198.46 | 1.488 | 39.19 | 1 | 47510.1007
| P52-P53 |  | 207.6 | 198.46 | 1.488 | 39.19 | 1 | 41258.6107
| P53-P54 |  | 207.6 | 198.46 | 1.488 | 39.19 | 1 | 41258.6107
RAMPAS DE ACCESO EN EJE COSTANERA | [7 empty] | 74741.7767
Rampa 1
Tramo 1 |  |  | 56.5298 | 198.46 | 5.5 | 39.19 | 1 | 11434.4491
Tramo 2 |  |  | 85.224 | 198.46 | 8.25 | 39.19 | 1 | 17236.8725
Rampa 3
Tramo 1 |  |  | 86.709 | 198.46 | 8.25 | 39.19 | 1 | 17531.5856
Tramo 2 |  |  | 86.032 | 198.46 | 8.25 | 39.19 | 1 | 17397.2282
Tramo 3 |  |  | 55.0544 | 198.46 | 5.5 | 39.19 | 1 | 11141.6412
RAMPAS DE ACCESO EN EJE LA MARINA | [7 empty] | 71917.473
Rampa 2
Tramo 1 |  |  | 85.254 | 198.46 | 8.25 | 39.19 | 1 | 17242.8263
Tramo 2 |  |  | 84.607 | 198.46 | 8.25 | 39.19 | 1 | 17114.4227
Tramo 3 |  |  | 39.6398 | 198.46 | 4.59 | 39.19 | 1 | 8046.7968
Rampa 4
Tramo 1 |  |  | 54.565 | 198.46 | 5.5 | 39.19 | 1 | 11044.5149
Tramo 2 |  |  | 91.432 | 198.46 | 8.25 | 39.19 | 1 | 18468.9122
TOTAL | [7 empty] | 5555497.2895
612.C ENCOFRADO PERDIDO | [7 empty] | 0
ELEMENTO |  |  | PERIMETRO | LONGITUD | ALTURA | ÁREA | N° DE VECES | 612.C
PARTIDA
|  |  | (m) | (m) | (m) | (m2) |  | (m2)
Losa | [7 empty] | 4206.9
VIGAS CAJON |  |  | 9.25 | 151.6 |  |  | 3 | 4206.9
TOTAL | [7 empty] | 4206.9
1004.A POSTENSADO EN VIGAS | [7 empty] | 31505083.0098
ELEMENTO |  |  | LONGITUD | FUERZA | N° DE ELEMENTOS | N° DE VIGAS | 1004.A
PARTIDA
|  |  | (m) | (Tn) |  |  | (t-m)
EJE COSTANERA | [6 empty] | 16804791.7488
| E1-P1 |  | 49.8 | 1018.4 |  | 6 | 304297.92
| P1-P2 |  | 49.8 | 1018.4 |  | 6 | 304297.92
| P2-P3 |  | 49.8 | 1018.4 |  | 6 | 304297.92
| P3-P4 |  | 49.8 | 1018.4 |  | 6 | 304297.92
| P4-P5 |  | 49.8 | 1018.4 |  | 6 | 304297.92
| P5-P6 |  | 49.8 | 1018.4 |  | 6 | 304297.92
| P6-P7 |  | 49.8 | 1018.4 |  | 6 | 304297.92
| P7-P8 |  | 43.85 | 847.59 |  | 6 | 223000.929
| P8-P9 |  | 43.85 | 847.59 |  | 6 | 223000.929
| P9-P10 |  | 43.85 | 847.59 |  | 6 | 223000.929
| P10-P11 |  | 43.68 | 847.59 |  | 6 | 222136.3872
| P11-P12 |  | 49.99 | 1018.4 |  | 6 | 305458.896
| P12-P13 |  | 50.83 | 1018.4 |  | 6 | 310591.632
| P13-P14 |  | 50.98 | 1018.4 |  | 6 | 311508.192
| P14-P15 |  | 49.88 | 1018.4 |  | 6 | 304786.752
| P15-P16 |  | 49.88 | 1018.4 |  | 6 | 304786.752
| P16-P17 |  | 49.83 | 1018.4 |  | 6 | 304481.232
| P17-P18 |  | 49.86 | 1018.4 |  | 6 | 304664.544
| P18-P19 |  | 49.82 | 1018.4 |  | 6 | 304420.128
| P19-P20 |  | 49.88 | 1018.4 |  | 6 | 304786.752
| P20-P21 |  | 49.79 | 1018.4 |  | 6 | 304236.816
| P21-P22 |  | 49.83 | 1018.4 |  | 6 | 304481.232
| P22-P23 |  | 49.84 | 1018.4 |  | 6 | 304542.336
| P23-P24 |  | 49.79 | 1018.4 |  | 6 | 304236.816
| P24-P25 |  | 46.88 | 1018.4 |  | 6 | 286455.552
| P25-P26 |  | 37.92 | 724.81 |  | 6 | 164908.7712
| P26-P27 |  | 50.89 | 1018.4 |  | 6 | 310958.256
| P27-P28 |  | 50.9 | 1018.4 |  | 6 | 311019.36
| P28-P29 |  | 49.5 | 1018.4 |  | 6 | 302464.8
| P29-P30 |  | 46.19 | 1018.4 |  | 6 | 282239.376
| P30-P31 |  | 46.77 | 1018.4 |  | 6 | 285783.408
| P31-P32 |  | 48.79 | 1018.4 |  | 6 | 298126.416
| P32-P33 |  | 48.85 | 1018.4 |  | 6 | 298493.04
| P33-P34 |  | 50.9 | 1018.4 |  | 6 | 311019.36
| P34-P35 |  | 50.9 | 1018.4 |  | 6 | 311019.36
| P35-P36 |  | 50.9 | 1018.4 |  | 6 | 311019.36
| P36-P37 |  | 50.9 | 1018.4 |  | 6 | 311019.36
| P37-P38 |  | 50.9 | 1018.4 |  | 6 | 311019.36
| P38-P39 |  | 50.9 | 1018.4 |  | 6 | 311019.36
| P39-P40 |  | 50.9 | 1018.4 |  | 6 | 311019.36
| P40-P41 |  | 48.95 | 1018.4 |  | 6 | 299104.08
| P41-P42 |  | 30.9 | 614.72 |  | 6 | 113969.088
| P42-P43 |  | 50.9 | 1018.4 |  | 6 | 311019.36
| P43-P44 |  | 50.9 | 1018.4 |  | 6 | 311019.36
| P44-P45 |  | 50.9 | 1018.4 |  | 6 | 311019.36
| P45-P46 |  | 50.9 | 1018.4 |  | 6 | 311019.36
| P46-P47 |  | 39.91 | 724.81 |  | 6 | 173563.0026
| P47-P48 |  | 39.9 | 724.81 |  | 6 | 173519.514
| P48-P49 |  | 39.9 | 724.81 |  | 6 | 173519.514
| P49-P50 |  | 39.9 | 724.81 |  | 6 | 173519.514
| P50-P51 |  | 44.9 | 847.59 |  | 6 | 228340.746
| P51-P52 |  | 41.9 | 847.59 |  | 6 | 213084.126
| P52-P53 |  | 49.9 | 1018.4 |  | 6 | 304908.96
| P53-P54 |  | 45.9 | 1018.4 |  | 6 | 280467.36
| P54-P55 |  | 45.47 | 847.59 |  | 6 | 231239.5038
| P55-P56 |  | 44.65 | 847.59 |  | 6 | 227069.361
| P56-P57 |  | 45.48 | 847.59 |  | 6 | 231290.3592
| P57-P58 |  | 45.9 | 1018.4 |  | 6 | 280467.36
| P58-P59 |  | 46.9 | 1018.4 |  | 6 | 286577.76
| P59-P60 |  | 39.9 | 724.81 |  | 6 | 173519.514
| P60-P61 |  | 39.9 | 724.81 |  | 6 | 173519.514
| P61-P62 |  | 25.58 | 724.81 |  | 6 | 111243.8388
EJE LA MARINA | [6 empty] | 13960319.1114
| E1-P1 |  | 35.86 | 1018.4 |  | 6 | 219118.944
| P1-P2 |  | 35.9 | 1018.4 |  | 6 | 219363.36
| P2-P3 |  | 35.9 | 724.81 |  | 6 | 156124.074
| P3-P4 |  | 35.9 | 524.51 |  | 6 | 112979.454
| P4-P5 |  | 39.8 | 847.59 |  | 6 | 202404.492
| P5-P6 |  | 25.78 | 1018.4 |  | 6 | 157526.112
| P6-P7 |  | 44.19 | 1018.4 |  | 6 | 270018.576
| P7-P8 |  | 47.61 | 1018.4 |  | 6 | 290916.144
| P8-P9 |  | 49.9 | 1018.4 |  | 6 | 304908.96
| P9-P10 |  | 49.9 | 1018.4 |  | 6 | 304908.96
| P10-P11 |  | 49.9 | 1018.4 |  | 6 | 304908.96
| P11-P12 |  | 49.9 | 1018.4 |  | 6 | 304908.96
| P12-P13 |  | 45.9 | 1018.4 |  | 6 | 280467.36
| P13-P14 |  | 49.9 | 1018.4 |  | 6 | 304908.96
| P14-P15 |  | 49.9 | 1018.4 |  | 6 | 304908.96
| P15-P16 |  | 49.9 | 1018.4 |  | 6 | 304908.96
| P16-P17 |  | 49.95 | 614.72 |  | 6 | 184231.584
| P17-P18 |  | 49.9 | 1018.4 |  | 6 | 304908.96
| P18-P19 |  | 34.92 | 1018.4 |  | 6 | 213375.168
| P19-P20 |  | 50.9 | 1018.4 |  | 6 | 311019.36
| P20-P21 |  | 50.9 | 1018.4 |  | 6 | 311019.36
| P21-P22 |  | 50.9 | 1018.4 |  | 6 | 311019.36
| P22-P23 |  | 51 | 1018.4 |  | 6 | 311630.4
| P23-P24 |  | 51.2 | 1018.4 |  | 6 | 312852.48
| P24-P25 |  | 50.94 | 1018.4 |  | 6 | 311263.776
| P25-P26 |  | 48.9 | 1018.4 |  | 6 | 298798.56
| P26-P27 |  | 50.9 | 1018.4 |  | 6 | 311019.36
| P27-P28 |  | 50.9 | 1018.4 |  | 6 | 311019.36
| P28-P29 |  | 50.9 | 1018.4 |  | 6 | 311019.36
| P29-P30 |  | 50.9 | 1018.4 |  | 6 | 311019.36
| P30-P31 |  | 49.9 | 1018.4 |  | 6 | 304908.96
| P31-P32 |  | 49.9 | 1018.4 |  | 6 | 304908.96
| P32-P33 |  | 49.9 | 614.72 |  | 6 | 184047.168
| P33-P34 |  | 48.95 | 1018.4 |  | 6 | 299104.08
| P34-P35 |  | 30.9 | 1018.4 |  | 6 | 188811.36
| P35-P36 |  | 50.9 | 1018.4 |  | 6 | 311019.36
| P36-P37 |  | 50.9 | 1018.4 |  | 6 | 311019.36
| P37-P38 |  | 50.9 | 724.81 |  | 6 | 221356.974
| P38-P39 |  | 50.69 | 724.81 |  | 6 | 220443.7134
| P39-P40 |  | 39.1 | 724.81 |  | 6 | 170040.426
| P40-P41 |  | 39.9 | 724.81 |  | 6 | 173519.514
| P41-P42 |  | 39.9 | 847.59 |  | 6 | 202913.046
| P42-P43 |  | 39.9 | 847.59 |  | 6 | 202913.046
| P43-P44 |  | 44.9 | 1018.4 |  | 6 | 274356.96
| P44-P45 |  | 41.9 | 1018.4 |  | 6 | 256025.76
| P45-P46 |  | 49.9 | 1018.4 |  | 6 | 304908.96
| P46-P47 |  | 45.9 | 1018.4 |  | 6 | 280467.36
| P47-P48 |  | 45.9 | 1018.4 |  | 6 | 280467.36
| P48-P49 |  | 45.91 | 1018.4 |  | 6 | 280528.464
| P49-P50 |  | 45.9 | 1018.4 |  | 6 | 280467.36
| P50-P51 |  | 45.9 | 724.81 |  | 6 | 199612.674
| P51-P52 |  | 46.9 | 724.81 |  | 6 | 203961.534
| P52-P53 |  | 39.9 | 724.81 |  | 6 | 173519.514
| P52-P54 |  | 39.9 | 724.81 |  | 6 | 173519.514
RAMPAS DE ACCESO EN EJE COSTANERA | [6 empty] | 404187.7728
Rampa 1 | [6 empty] | 149367.0112
Tramo 1
Vigas tipo II Postensadas |  |  | 37.68 | 614.72 | 1 | 2 | 46325.2992
Tramo 2
Vigas tipo III Postensadas |  |  | 50.59 | 1018.4 | 1 | 2 | 103041.712
Rampa 3 | [6 empty] | 254820.7616
Tramo 1
Vigas tipo III Postensadas |  |  | 51.55 | 1018.4 | 1 | 2 | 104997.04
Tramo 2
Vigas tipo III Postensadas |  |  | 51.11 | 1018.4 | 1 | 2 | 104100.848
Tramo 3
Vigas tipo II Postensadas |  |  | 37.19 | 614.72 | 1 | 2 | 45722.8736
RAMPAS DE ACCESO EN EJE LA MARINA | [6 empty] | 335784.3768
Rampa 2 | [6 empty] | 193261.9544
Tramo 1
Vigas tipo III Postensadas |  |  | 50.58 | 614.72 | 1 | 2 | 62185.0752
Tramo 2
Vigas tipo III Postensadas |  |  | 50.16 | 1018.4 | 1 | 2 | 102165.888
Tramo 3
Vigas tipo I Postensadas |  |  | 27.56 | 524.51 | 1 | 2 | 28910.9912
Rampa 4 | [6 empty] | 142522.4224
Tramo 1
Vigas tipo II Postensadas |  |  | 36.95 | 1018.4 | 1 | 2 | 75259.76
Tramo 3
Vigas tipo III Postensadas |  |  | 54.71 | 614.72 | 1 | 2 | 67262.6624
TOTAL | [6 empty] | 31505083.0098
1016.A IZAJE Y COLOCACIÓN DE VIGAS POSTENSADAS | [7 empty] | 67068.7253
ELEMENTO |  |  | VOLUMEN DE CONCRETO VIGA | ANCHO | PESO ESPECÍFICO DE CONCRETO | N° DE VIGAS | 1016.A
PARTIDA
|  |  | (m3) | (m) | (Tn/m3) | (u) | (Tn)
EJE - COSTANERA | [6 empty] | 35473.4525
TRAMOS
| E1-P1 |  | 252.15 |  | 2.4 |  | 605.16
| P1-P2 |  | 252.15 |  | 2.4 |  | 605.16
| P2-P3 |  | 252.15 |  | 2.4 |  | 605.16
| P3-P4 |  | 252.15 |  | 2.4 |  | 605.16
| P4-P5 |  | 252.15 |  | 2.4 |  | 605.16
| P5-P6 |  | 252.15 |  | 2.4 |  | 605.16
| P6-P7 |  | 252.15 |  | 2.4 |  | 605.16
| P7-P8 |  | 225.375 |  | 2.4 |  | 540.9
| P8-P9 |  | 225.375 |  | 2.4 |  | 540.9
| P9-P10 |  | 225.375 |  | 2.4 |  | 540.9
| P10-P11 |  | 224.61 |  | 2.4 |  | 539.064
| P11-P12 |  | 253.005 |  | 2.4 |  | 607.212
| P12-P13 |  | 256.785 |  | 2.4 |  | 616.284
| P13-P14 |  | 257.46 |  | 2.4 |  | 617.904
| P14-P15 |  | 252.51 |  | 2.4 |  | 606.024
| P15-P16 |  | 252.51 |  | 2.4 |  | 606.024
| P16-P17 |  | 252.285 |  | 2.4 |  | 605.484
| P17-P18 |  | 252.42 |  | 2.4 |  | 605.808
| P18-P19 |  | 252.24 |  | 2.4 |  | 605.376
| P19-P20 |  | 252.51 |  | 2.4 |  | 606.024
| P20-P21 |  | 252.105 |  | 2.4 |  | 605.052
| P21-P22 |  | 252.285 |  | 2.4 |  | 605.484
| P22-P23 |  | 252.33 |  | 2.4 |  | 605.592
| P23-P24 |  | 252.105 |  | 2.4 |  | 605.052
| P24-P25 |  | 239.01 |  | 2.4 |  | 573.624
| P25-P26 |  | 198.69 |  | 2.4 |  | 476.856
| P26-P27 |  | 257.055 |  | 2.4 |  | 616.932
| P27-P28 |  | 257.1 |  | 2.4 |  | 617.04
| P28-P29 |  | 250.8 |  | 2.4 |  | 601.92
| P29-P30 |  | 235.905 |  | 2.4 |  | 566.172
| P30-P31 |  | 238.515 |  | 2.4 |  | 572.436
| P31-P32 |  | 247.605 |  | 2.4 |  | 594.252
| P32-P33 |  | 247.875 |  | 2.4 |  | 594.9
| P33-P34 |  | 257.1 |  | 2.4 |  | 617.04
| P34-P35 |  | 257.1 |  | 2.4 |  | 617.04
| P35-P36 |  | 257.1 |  | 2.4 |  | 617.04
| P36-P37 |  | 257.1 |  | 2.4 |  | 617.04
| P37-P38 |  | 257.1 |  | 2.4 |  | 617.04
| P38-P39 |  | 257.1 |  | 2.4 |  | 617.04
| P39-P40 |  | 257.1 |  | 2.4 |  | 617.04
| P40-P41 |  | 248.325 |  | 2.4 |  | 595.98
| P41-P42 |  | 167.1 |  | 2.4 |  | 401.04
| P42-P43 |  | 257.1 |  | 2.4 |  | 617.04
| P43-P44 |  | 257.1 |  | 2.4 |  | 617.04
| P44-P45 |  | 257.1 |  | 2.4 |  | 617.04
| P45-P46 |  | 257.1 |  | 2.4 |  | 617.04
| P46-P47 |  | 191.1282 |  | 2.4 |  | 458.7077
| P47-P48 |  | 191.088 |  | 2.4 |  | 458.6112
| P48-P49 |  | 191.088 |  | 2.4 |  | 458.6112
| P49-P50 |  | 191.088 |  | 2.4 |  | 458.6112
| P50-P51 |  | 230.1 |  | 2.4 |  | 552.24
| P51-P52 |  | 216.6 |  | 2.4 |  | 519.84
| P52-P53 |  | 252.6 |  | 2.4 |  | 606.24
| P53-P54 |  | 234.6 |  | 2.4 |  | 563.04
| P54-P55 |  | 232.665 |  | 2.4 |  | 558.396
| P55-P56 |  | 228.975 |  | 2.4 |  | 549.54
| P56-P57 |  | 232.71 |  | 2.4 |  | 558.504
| P57-P58 |  | 234.6 |  | 2.4 |  | 563.04
| P58-P59 |  | 239.1 |  | 2.4 |  | 573.84
| P59-P60 |  | 191.088 |  | 2.4 |  | 458.6112
| P60-P61 |  | 207.6 |  | 2.4 |  | 498.24
| P61-ENRIQUE MEIGGS |  | 143.16 |  | 2.4 |  | 343.584
EJE LA MARINA | [6 empty] | 29855.16
TRAMOS
| E1-P1 |  | 189.42 |  | 2.4 |  | 454.608
| P1-P2 |  | 189.6 |  | 2.4 |  | 455.04
| P2-P3 |  | 189.6 |  | 2.4 |  | 455.04
| P3-P4 |  | 189.6 |  | 2.4 |  | 455.04
| P4-P5 |  | 207.15 |  | 2.4 |  | 497.16
| P5-P6 |  | 144.06 |  | 2.4 |  | 345.744
| P6-P7 |  | 226.905 |  | 2.4 |  | 544.572
| P7-P8 |  | 242.295 |  | 2.4 |  | 581.508
| P8-P9 |  | 252.6 |  | 2.4 |  | 606.24
| P9-P10 |  | 252.6 |  | 2.4 |  | 606.24
| P10-P11 |  | 252.6 |  | 2.4 |  | 606.24
| P11-P12 |  | 252.6 |  | 2.4 |  | 606.24
| P12-P13 |  | 234.6 |  | 2.4 |  | 563.04
| P13-P14 |  | 252.6 |  | 2.4 |  | 606.24
| P14-P15 |  | 252.6 |  | 2.4 |  | 606.24
| P15-P16 |  | 252.6 |  | 2.4 |  | 606.24
| P16-P17 |  | 252.825 |  | 2.4 |  | 606.78
| P17-P18 |  | 252.6 |  | 2.4 |  | 606.24
| P18-P19 |  | 185.19 |  | 2.4 |  | 444.456
| P19-P20 |  | 257.1 |  | 2.4 |  | 617.04
| P20-P21 |  | 257.1 |  | 2.4 |  | 617.04
| P21-P22 |  | 257.1 |  | 2.4 |  | 617.04
| P22-P23 |  | 257.55 |  | 2.4 |  | 618.12
| P23-P24 |  | 258.45 |  | 2.4 |  | 620.28
| P24-P25 |  | 257.28 |  | 2.4 |  | 617.472
| P25-P26 |  | 248.1 |  | 2.4 |  | 595.44
| P26-P27 |  | 257.1 |  | 2.4 |  | 617.04
| P27-P28 |  | 257.1 |  | 2.4 |  | 617.04
| P28-P29 |  | 257.1 |  | 2.4 |  | 617.04
| P29-P30 |  | 257.1 |  | 2.4 |  | 617.04
| P30-P31 |  | 252.6 |  | 2.4 |  | 606.24
| P31-P32 |  | 252.6 |  | 2.4 |  | 606.24
| P32-P33 |  | 252.6 |  | 2.4 |  | 606.24
| P33-P34 |  | 248.325 |  | 2.4 |  | 595.98
| P34-P35 |  | 167.1 |  | 2.4 |  | 401.04
| P35-P36 |  | 257.1 |  | 2.4 |  | 617.04
| P36-P37 |  | 257.1 |  | 2.4 |  | 617.04
| P37-P38 |  | 257.1 |  | 2.4 |  | 617.04
| P38-P39 |  | 256.155 |  | 2.4 |  | 614.772
| P39-P40 |  | 204 |  | 2.4 |  | 489.6
| P40-P41 |  | 207.6 |  | 2.4 |  | 498.24
| P41-P42 |  | 207.6 |  | 2.4 |  | 498.24
| P42-P43 |  | 207.6 |  | 2.4 |  | 498.24
| P43-P44 |  | 230.1 |  | 2.4 |  | 552.24
| P44-P45 |  | 216.6 |  | 2.4 |  | 519.84
| P45-P46 |  | 252.6 |  | 2.4 |  | 606.24
| P46-P47 |  | 234.6 |  | 2.4 |  | 563.04
| P47-P48 |  | 234.6 |  | 2.4 |  | 563.04
| P48-P49 |  | 234.645 |  | 2.4 |  | 563.148
| P49-P50 |  | 234.6 |  | 2.4 |  | 563.04
| P50-P51 |  | 234.6 |  | 2.4 |  | 563.04
| P51-P52 |  | 239.1 |  | 2.4 |  | 573.84
| P52-ENRIQUE MEIGGS |  | 207.6 |  | 2.4 |  | 498.24
RAMPAS DE ACCESO EN EJE COSTANERA | [6 empty] | 886.9181
Rampa 1
Tramo 1 |  |  | 56.5298 |  | 2.4 |  | 135.6715
Tramo 2 |  |  | 85.224 |  | 2.4 |  | 204.5376
Rampa 3
Tramo 1 |  |  | 86.709 |  | 2.4 |  | 208.1016
Tramo 2 |  |  | 86.032 |  | 2.4 |  | 206.4768
Tramo 3 |  |  | 55.0544 |  | 2.4 |  | 132.1306
RAMPAS DE ACCESO EN EJE LA MARINA | [6 empty] | 853.1947
Rampa 2
Tramo 1 |  |  | 85.254 |  | 2.4 |  | 204.6096
Tramo 2 |  |  | 84.607 |  | 2.4 |  | 203.0568
Tramo 3 |  |  | 39.6398 |  | 2.4 |  | 95.1355
Rampa 4
Tramo 1 |  |  | 54.565 |  | 2.4 |  | 130.956
Tramo 2 |  |  | 91.432 |  | 2.4 |  | 219.4368
TOTAL | [6 empty] | 67068.7253
[6 empty] | glb | 1
1004 LOSA
503.C1 CONCRETO PREMEZCLADO CLASE C (F'C = 280 KG/CM2) | [7 empty] | 12653.4788
ELEMENTO |  |  | PERÍMETRO | ESPESOR | LONGITUD | ÁREA | N° DE VECES | 503.C1
PARTIDA
|  |  | (m) | (m) | (m) | (m2) |  | (m3)
EJE COSTANERA | [7 empty] | 6666.1385
SECCION TRANSVERSAL
| E1-ENRIQUE MEIGGS |  |  |  | 2910.9775 | 2.29 | 1 | 6666.1385
EJE LA MARINA | [7 empty] | 5619.9103
SECCION TRANSVERSAL
| E1-ENRIQUE MEIGGS |  |  |  | 2454.1093 | 2.29 | 1 | 5619.9103
RAMPAS DE ACCESO EN EJE COSTANERA | [7 empty] | 187.06
Rampa 3
Tablero
Losa |  |  |  |  | 139.85 | 0.82 | 1 | 114.68
Rampa 1
Tablero
Losa |  |  |  |  | 88.27 | 0.82 | 1 | 72.38
RAMPAS DE ACCESO EN EJE LA MARINA | [7 empty] | 180.37
Rampa 2
Tablero
Losa |  |  |  |  | 128.3 | 0.82 | 1 | 105.21
Rampa 4
Tablero
Losa |  |  |  |  | 91.66 | 0.82 | 1 | 75.16
TOTAL | [7 empty] | 12653.4788
612.A ENCOFRADO Y DESENCOFRADO CARAVISTA EN SECO | [6 empty] | 100% | 2325.2667
ELEMENTO |  |  | LADO IZQUIERDO | LADO DERECHO | LONGITUD | AREA CAD | N° DE VECES | 612.C
PARTIDA
|  |  | (m) | (m) | (m) | (m2) |  | (m2)
EJE COSTANERA | [7 empty] | 1164.391
LATERALES |  |  | 0.2 | 0.2 | 2910.9775 |  | 1 | 1164.391
EJE LA MARINA | [7 empty] | 981.6437
LATERALES |  |  | 0.2 | 0.2 | 2454.1093 |  | 1 | 981.6437
RAMPAS DE ACCESO EN EJE COSTANERA | [7 empty] | 91.248
RAMPA 1 LATERALES |  |  | 0.2 | 0.2 | 139.85 |  | 1 | 55.94
RAMPA 3 LATERALES |  |  | 0.2 | 0.2 | 88.27 |  | 1 | 35.308
RAMPAS DE ACCESO EN EJE LA MARINA | [7 empty] | 87.984
RAMPA 2 LATERALES |  |  | 0.2 | 0.2 | 128.3 |  | 1 | 51.32
RAMPA 4 LATERALES |  |  | 0.2 | 0.2 | 91.66 |  | 1 | 36.664
TOTAL | [7 empty] | 2325.2667
504.A ACERO DE REFUERZO | [7 empty] | 3784076.5674
METRADO DE ACERO DE LOSA TÍPICA
ELEMENTO |  |  | LONGITUD | EMPALME | LONGITUD TOTAL | CANTIDAD | N° DE VECES | 504.A
PARTIDA
CODIGO | Ø | (kg/m) | (m) | (m) | (m) |  |  | (kg)
LOSA TÍPICA L=50m | [7 empty] | 30982.02
L1 | 3/4" | 2.24 | 15 | 1.2 | 16.2 | 334 | 1 | 12120.19
L2 | 5/8" | 1.55 | 14.92 | 0.9 | 15.82 | 251 | 1 | 6154.77
L3 | 5/8" | 1.55 | 50.154 | 4.5 | 54.654 | 75 | 1 | 6353.53
L4 | 5/8" | 1.55 | 50.154 | 4.5 | 54.654 | 75 | 1 | 6353.53
METRADO DE CONCRETO LOSA TÍPICA
ELEMENTO |  |  | PERÍMETRO | ESPESOR | DISTANCIA | ÁREA | N° VECES | SUBTOTAL
|  |  | (m) | (m) | (m) | (m2)
LOSA TIPICA 50m |  |  | 14.8 | 0.14 | 50 |  | 1 | 103.6
TOTAL | [7 empty] | 103.6
|  |  | *PESO ACERO DE LOSA TÍPICO | 30982.02
|  |  | *VOLUMEN DE CONCRETO DE LOSA : | 103.6
|  |  | *RATIO DE LOSA TÍPICO (Kg/m3): | 299.0542
ELEMENTO |  |  | VOLUMEN DE CONCRETO | RATIO | ALTURA | PERIMETRO / AREA CAD | N° DE VECES | 504.A
PARTIDA
|  |  | (m3) | (Kg/m3) | (m) | (m2) |  | (kg)
EJE - COSTANERA |  |  | 6666.1385 | 299.0542 |  |  | 1 | 1993537.0227
EJE - LA MARINA |  |  | 5619.9103 | 299.0542 |  |  | 1 | 1680658.0427
RAMPAS DE ACCESO EN EJE COSTANERA |  |  | 187.06 | 299.0542 |  |  | 1 | 55941.0875
RAMPAS DE ACCESO EN EJE LA MARINA |  |  | 180.37 | 299.0542 |  |  | 1 | 53940.4146
TOTAL | [7 empty] | 3784076.5674
612.B PLACAS DE PRELOSA | [6 empty] | 100% | 24761.6
METRADO DE PLACAS DE PRELOSA
ELEMENTO |  |  | LONGITUD DEL TRAMO | CANTIDAD DE PLACAS | AREA DE CADA PLACA | AREA TOTAL DE PLACAS | N° VECES | 612.B
PARTIDA
|  |  | (m) | (u) | (m2) | (m2) |  | (m2)
EJE COSTANERA | [7 empty] | 13099.5
PLACA DE ENCOF.PERDIDO (P1) 3.10 X 1.00 m |  |  | 2910.9775 | 2911 | 3.1 | 9024.1 | 2 | 9024.1
PLACA DE ENCOF.PERDIDO (P1) 1.40 X 1.00 m |  |  | 2910.9775 | 2911 | 1.4 | 4075.4 | 3 | 4075.4
EJE LA MARINA | [7 empty] | 11047.5
PLACA DE ENCOF.PERDIDO (P1) 3.10 X 1.00 m |  |  | 2454.1093 | 2455 | 3.1 | 7610.5 | 2 | 7610.5
PLACA DE ENCOF.PERDIDO (P1) 1.40 X 1.00 m |  |  | 2454.1093 | 2455 | 1.4 | 3437 | 3 | 3437
RAMPAS DE ACCESO EN EJE COSTANERA | [7 empty] | 312.2
PLACA DE ENCOF.PERDIDO (P1) 1.40 X 1.00 m |  |  | 222.38 | 223 | 1.4 | 312.2 | 1 | 312.2
RAMPAS DE ACCESO EN EJE LA MARINA | [7 empty] | 302.4
PLACA DE ENCOF.PERDIDO (P1) 1.40 X 1.00 m |  |  | 215.08 | 216 | 1.4 | 302.4 | 1 | 302.4
TOTAL | [7 empty] | 24761.6
1005 LOSAS DE APROXIMACIÓN
503.F1 CONCRETO PREMEZCLADO CLASE F (F'C = 140 KG/CM2) | [7 empty] | 22.5716
ELEMENTO |  |  | LONGITUD | ANCHO | ALTURA | Perímetro | N° VECES | 503.F1
PARTIDA
|  |  | (m) | (m) | (m) | (m) |  | (m3)
EJE COSTANERA | [7 empty] | 6.3472
Losa de aproximación |  |  | 15.5 |  | 0.1 | 4.095 | 1 | 6.3472
EJE LA MARINA | [7 empty] | 6.3472
Losa de aproximación |  |  | 15.5 |  | 0.1 | 4.095 | 1 | 6.3472
RAMPAS DE ACCESO EN EJE COSTANERA | [7 empty] | 4.9386
RAMPA 1 LOSA DE APROXIMACIÓN |  |  | 6.03 |  | 0.1 | 4.095 | 1 | 2.4693
RAMPA 3 LOSA DE APROXIMACIÓN |  |  | 6.03 |  | 0.1 | 4.095 | 1 | 2.4693
RAMPAS DE ACCESO EN EJE LA MARINA | [7 empty] | 4.9386
RAMPA 2 LOSA DE APROXIMACIÓN |  |  | 6.03 |  | 0.1 | 4.095 | 1 | 2.4693
RAMPA 4 LOSA DE APROXIMACIÓN |  |  | 6.03 |  | 0.1 | 4.095 | 1 | 2.4693
TOTAL | [7 empty] | 22.5716
Detalle Típico:
503.C1 CONCRETO PREMEZCLADO CLASE C (F'C = 280 KG/CM2) | [7 empty] | 61.7344
ELEMENTO |  |  | LONGITUD | ANCHO | ESPESOR | AREA CAD | N° VECES | 503.C1
PARTIDA
|  |  | (m) | (m) | (m) | (m2) |  | (m3)
EJE COSTANERA | [7 empty] | 17.36
Losa de aproximación |  |  | 15.5 |  |  | 1.12 | 1 | 17.36
EJE LA MARINA | [7 empty] | 17.36
Losa de aproximación |  |  | 15.5 |  |  | 1.12 | 1 | 17.36
RAMPAS DE ACCESO EN EJE COSTANERA | [7 empty] | 13.5072
RAMPA 1 LOSA DE APROXIMACIÓN |  |  | 6.03 |  |  | 1.12 | 1 | 6.7536
RAMPA 3 LOSA DE APROXIMACIÓN |  |  | 6.03 |  |  | 1.12 | 1 | 6.7536
RAMPAS DE ACCESO EN EJE LA MARINA | [7 empty] | 13.5072
RAMPA 1 LOSA DE APROXIMACIÓN |  |  | 6.03 |  |  | 1.12 | 1 | 6.7536
RAMPA 3 LOSA DE APROXIMACIÓN |  |  | 6.03 |  |  | 1.12 | 1 | 6.7536
TOTAL | [7 empty] | 61.7344
Detalle Típico:
612.A ENCOFRADO Y DESENCOFRADO | [7 empty] | 38.244
ELEMENTO |  |  | LONGITUD | ANCHO | ALTURA | PERIMETRO/ AREA CAD | N° VECES | 1004.A
PARTIDA
|  |  | (m) | (m) | (m) | (m/m2 ) |  | (m2)
EJE COSTANERA | [7 empty] | 9.215
Losa de aproximacion | [5 empty] | 1.12 | 2 | 2.24
| Parte posterior |  | 15.5 |  | 0.45 |  | 1 | 6.975
EJE COSTANERA | [7 empty] | 9.215
Losa de aproximacion | [5 empty] | 1.12 | 2 | 2.24
| Parte posterior |  | 15.5 |  | 0.45 |  | 1 | 6.975
RAMPAS DE ACCESO EN EJE COSTANERA | [7 empty] | 9.907
RAMPA 1 LOSA DE APROXIMACIÓN | [5 empty] | 1.12 | 2 | 2.24
| Parte posterior |  | 6.03 |  | 0.45 |  | 1 | 2.7135
RAMPA 3 LOSA DE APROXIMACIÓN | [5 empty] | 1.12 | 2 | 2.24
| Parte posterior |  | 6.03 |  | 0.45 |  | 1 | 2.7135
RAMPAS DE ACCESO EN EJE LA MARINA | [7 empty] | 9.907
RAMPA 2 LOSA DE APROXIMACIÓN | [5 empty] | 1.12 | 2 | 2.24
| Parte posterior |  | 6.03 |  | 0.45 |  | 1 | 2.7135
RAMPA 4 LOSA DE APROXIMACIÓN | [5 empty] | 1.12 | 2 | 2.24
| Parte posterior |  | 6.03 |  | 0.45 |  | 1 | 2.7135
TOTAL | [7 empty] | 38.244
504.A ACERO DE REFUERZO | [7 empty] | 6910.98
ELEMENTO |  |  | LONGITUD | EMPALME | LONGITUD TOTAL | CANTIDAD | N° DE VECES | 504.A
PARTIDA
CODIGO | Ø | (kg/m) | (m) | (m) | (m) |  |  | (kg)
EJE COSTANERA | [7 empty] | 1151.83
L1 | 1/2" | 1 | 15.806 | 0.7 | 16.506 | 20 | 1 | 330.12
L2 | 1/2" | 1 | 15.806 | 0.7 | 16.506 | 16 | 1 | 264.1
L3 | 1/2" | 1 | 4.32 | 0 | 4.32 | 20 | 1 | 86.4
L4 | 1/2" | 1 | 3.9 | 0 | 3.9 | 78 | 1 | 304.2
L5 | 1/2" | 1 | 1.79 | 0 | 1.79 | 78 | 1 | 139.62
L6 | 3/8" | 0.56 | 15.806 | 0.5 | 16.306 | 3 | 1 | 27.39
EJE LA MARINA | [7 empty] | 1151.83
L1 | 1/2" | 1 | 15.806 | 0.7 | 16.506 | 20 | 1 | 330.12
L2 | 1/2" | 1 | 15.806 | 0.7 | 16.506 | 16 | 1 | 264.1
L3 | 1/2" | 1 | 4.32 | 0 | 4.32 | 20 | 1 | 86.4
L4 | 1/2" | 1 | 3.9 | 0 | 3.9 | 78 | 1 | 304.2
L5 | 1/2" | 1 | 1.79 | 0 | 1.79 | 78 | 1 | 139.62
L6 | 3/8" | 0.56 | 15.806 | 0.5 | 16.306 | 3 | 1 | 27.39
RAMPAS DE ACCESO EN EJE COSTANERA | [7 empty] | 2303.66
RAMPA 1 LATERALES
L1 | 1/2" | 1 | 15.806 | 0.7 | 16.506 | 20 | 1 | 330.12
L2 | 1/2" | 1 | 15.806 | 0.7 | 16.506 | 16 | 1 | 264.1
L3 | 1/2" | 1 | 4.32 | 0 | 4.32 | 20 | 1 | 86.4
L4 | 1/2" | 1 | 3.9 | 0 | 3.9 | 78 | 1 | 304.2
L5 | 1/2" | 1 | 1.79 | 0 | 1.79 | 78 | 1 | 139.62
L6 | 3/8" | 0.56 | 15.806 | 0.5 | 16.306 | 3 | 1 | 27.39
RAMPA 3 LATERALES
L1 | 1/2" | 1 | 15.806 | 0.7 | 16.506 | 20 | 1 | 330.12
L2 | 1/2" | 1 | 15.806 | 0.7 | 16.506 | 16 | 1 | 264.1
L3 | 1/2" | 1 | 4.32 | 0 | 4.32 | 20 | 1 | 86.4
L4 | 1/2" | 1 | 3.9 | 0 | 3.9 | 78 | 1 | 304.2
L5 | 1/2" | 1 | 1.79 | 0 | 1.79 | 78 | 1 | 139.62
L6 | 3/8" | 0.56 | 15.806 | 0.5 | 16.306 | 3 | 1 | 27.39
RAMPAS DE ACCESO EN EJE LA MARINA | [7 empty] | 2303.66
RAMPA 2 LATERALES
L1 | 1/2" | 1 | 15.806 | 0.7 | 16.506 | 20 | 1 | 330.12
L2 | 1/2" | 1 | 15.806 | 0.7 | 16.506 | 16 | 1 | 264.1
L3 | 1/2" | 1 | 4.32 | 0 | 4.32 | 20 | 1 | 86.4
L4 | 1/2" | 1 | 3.9 | 0 | 3.9 | 78 | 1 | 304.2
L5 | 1/2" | 1 | 1.79 | 0 | 1.79 | 78 | 1 | 139.62
L6 | 3/8" | 0.56 | 15.806 | 0.5 | 16.306 | 3 | 1 | 27.39
RAMPA 4 LATERALES
L1 | 1/2" | 1 | 15.806 | 0.7 | 16.506 | 20 | 1 | 330.12
L2 | 1/2" | 1 | 15.806 | 0.7 | 16.506 | 16 | 1 | 264.1
L3 | 1/2" | 1 | 4.32 | 0 | 4.32 | 20 | 1 | 86.4
L4 | 1/2" | 1 | 3.9 | 0 | 3.9 | 78 | 1 | 304.2
L5 | 1/2" | 1 | 1.79 | 0 | 1.79 | 78 | 1 | 139.62
L6 | 3/8" | 0.56 | 15.806 | 0.5 | 16.306 | 3 | 1 | 27.39
TOTAL | [7 empty] | 6910.98
Detalle Típico:
1006 VARIOS
515.C TUBO DE PVC-SAP, D=3" | [7 empty] | 30.72
ELEMENTO |  |  | LONGITUD DE TUBERIA | LONGITUD DE TRAMO | CANTIDAD | N° VECES | 515.C
PARTIDA
|  |  | (m) | (m) |  |  | (m)
EJE COSTANERA | [6 empty] | 7.68
ESTRIBO DERECHO |  |  | 1.28 | 15.5 | 6 | 1 | 7.68
EJE LA MARINA | [6 empty] | 7.68
ESTRIBO DERECHO |  |  | 1.28 | 15.5 | 6 | 1 | 7.68
RAMPAS DE ACCESO EN EJE COSTANERA | [6 empty] | 7.68
Rampa 3
ESTRIBO |  |  | 1.28 | 5.3 | 3 | 1 | 3.84
Rampa 1
ESTRIBO |  |  | 1.28 | 5.3 | 3 | 1 | 3.84
RAMPAS DE ACCESO EN EJE LA MARINA | [6 empty] | 7.68
Rampa 2
ESTRIBO |  |  | 1.28 | 5.3 | 3 | 1 | 3.84
Rampa 4
ESTRIBO |  |  | 1.28 | 5.3 | 3 | 1 | 3.84
TOTAL | [6 empty] | 30.72
Nota: La longitud de tramo es la longitud en donde se encuentrran repartidos la tuberias (largo de muro pantalla).
515.D TUBO DE PVC-SAP, D=4" | [7 empty] | 5284.08
ELEMENTO |  |  | LONGITUD DE TUBERIA | LONGITUD DE TRAMO | CANTIDAD | N° VECES | 515.D
PARTIDA
|  |  | (m) | (m) |  |  | (m)
EJE COSTANERA | [6 empty] | 2865.9
Lado derecho y Lado izquierdo |  |  | 1.23 | 2910.9775 | 1165 | 2 | 2865.9
EJE LA MARINA | [6 empty] | 2418.18
Lado derecho y Lado izquierdo |  |  | 1.23 | 2454.1093 | 983 | 2 | 2418.18
TOTAL | [6 empty] | 5284.08
1006.B JUNTA DE DILATACIÓN PARA PUENTES | [7 empty] | 2155.45
ELEMENTO |  |  | LONGITUD | CANTIDAD | N° VECES | 1006.B
PARTIDA
|  |  | (m) |  |  | (m)
EJE COSTANERA
ENCUENTRO ESTRIBO LOSA |  |  | 14.8 |  | 1 | 14.8
ENCUENTRO DE LOSAS EN CADA PILAR |  |  | 14.8 |  | 61 | 902.8
EJE LA MARINA
ENCUENTRO ESTRIBO LOSA |  |  | 14.8 |  | 1 | 14.8
ENCUENTRO DE LOSAS EN CADA PILAR |  |  | 14.8 |  | 52 | 769.6
RAMPAS DE ACCESO
INIICIO 0+090 | FIN 0+285.5 |  | 240.03 | 1 | 1 | 240.03
INIICIO 0+388.5 | FIN 0+560 |  | 213.42 | 1 | 1 | 213.42
TOTAL | [5 empty] | 2155.45
1007.A DISPOSITIVOS DE APOYO 600x350x90 (NETO 72) | [7 empty] | 1396
ELEMENTO |  |  | LONGITUD | ALTURA | Cantidad | N° VECES | 1007.A
PARTIDA
|  |  | (m) | (m) | (und) |  | (u)
EJE COSTANERA | [6 empty] | 738
ESTRIBO |  |  |  |  | 6 | 1 | 6
PILARES |  |  |  |  | 12 | 61 | 732
EJE LAMARINA | [6 empty] | 630
ESTRIBO |  |  |  |  | 6 | 1 | 6
PILAR |  |  |  |  | 12 | 52 | 624
RAMPAS DE ACCESO EN EJE COSTANERA
RAMPA 1 LATERALES | [6 empty] | 6
ESTRIBO |  |  |  |  | 2 | 1 | 2
PILARES |  |  |  |  | 2 | 2 | 4
RAMPA 3 LATERALES | [6 empty] | 8
ESTRIBO |  |  |  |  | 2 | 1 | 2
PILARES |  |  |  |  | 2 | 3 | 6
RAMPAS DE ACCESO EN EJE LA MARINA
RAMPA 2 LATERALES | [6 empty] | 8
ESTRIBO |  |  |  |  | 2 | 1 | 2
PILARES |  |  |  |  | 2 | 3 | 6
RAMPA 4 LATERALES | [6 empty] | 6
ESTRIBO |  |  |  |  | 2 | 1 | 2
PILARES |  |  |  |  | 2 | 2 | 4
TOTAL | [6 empty] | 1396
ok
1018.A PINTURA BITUMINOSA | [7 empty] | 738.57
ELEMENTO |  |  | LONGITUD | ALTURA | AREA CAD | N° VECES | 1018.A
PARTIDA
|  |  | (m) | (m) | (m2) |  | (m2)
ESTRIBO IZQUIERDO
Perímetro Zapata |  |  | 37.2 | 1.4 |  | 1 | 52.08
Zapata Planta (Parte Delantera) |  |  |  |  | 18.02 | 1 | 18.02
Zapata Planta (Parte Posterior) |  |  |  |  | 38.21 | 1 | 38.21
Pantalla y Aleros (Parte Delantera) |  |  | 22.5 | 7.17 |  | 1 | 161.33
Pantalla y Aleros (Parte Posterior) |  |  | 19.2 | 9.72 |  | 1 | 186.62
ESTRIBO DERECHO
Perímetro Zapata |  |  | 33.2 | 1.25 |  | 1 | 41.5
Zapata Planta (Parte Delantera) |  |  |  |  | 13.72 | 1 | 13.72
Zapata Planta (Parte Posterior) |  |  |  |  | 25.01 | 1 | 25.01
Pantalla y Aleros (Parte Delantera) |  |  | 19 | 4.67 |  | 1 | 88.73
Pantalla y Aleros (Parte Posterior) |  |  | 15.7 | 7.22 |  | 1 | 113.35
TOTAL | [6 empty] | 738.57
1018.A PINTURA BITUMINOSA | [7 empty] | 1866.4
ELEMENTO |  |  | LONGITUD | ANCHO | ALTURA | PERIMETRO / AREA CAD | N° DE VECES | 1018.A
PARTIDA
|  |  | (m) | (m) | (m) | (m2) |  | (m2)
EJE COSTANERA
ESTRIBO DERECHO km. 0+435.45 | [7 empty] | 494.29
Pantalla |  |  | 14.9 |  | 5.12 |  | 2 | 152.58
| Tapa |  |  | 0.5 | 5.12 |  | 2 | 5.12
Muros | [5 empty] | 50.87 | 4 | 203.48
| Tapa |  |  | 0.5 |  | 16.2 | 2 | 16.2
Contrafuerte | [5 empty] | 17.58 | 6 | 105.48
|  |  |  | 0.5 |  | 7.62 | 3 | 11.43
EJE LA MARINA
ESTRIBO DERECHO km. 0+229.36 | [7 empty] | 397.15
Pantalla |  |  | 9.22 |  | 5.12 |  | 2 | 94.41
| Tapa |  |  | 0.5 | 5.12 |  | 2 | 5.12
Muros | [5 empty] | 50.87 | 4 | 203.48
| Tapa |  |  | 0.5 |  | 16.2 | 2 | 16.2
Contrafuerte | [5 empty] | 17.58 | 4 | 70.32
| Tapa |  |  | 0.5 |  | 7.62 | 2 | 7.62
RAMPAS DE ACCESO EN EJE COSTANERA
Estribo Derecho | [7 empty] | 243.74
Pantalla |  |  | 4.7 |  | 5.12 |  | 2 | 48.13
| Tapa |  |  | 0.5 | 5.12 |  | 2 | 5.12
Muro1 | [5 empty] | 36.45 | 4 | 145.8
| Tapa |  |  | 0.5 |  | 16.19 | 2 | 16.19
Contrafuerte | [5 empty] | 12.66 | 2 | 25.32
| Tapa |  |  | 0.5 |  | 6.36 | 1 | 3.18
Estribo Izquierdo | [7 empty] | 243.74
Pantalla |  |  | 4.7 |  | 5.12 |  | 2 | 48.13
| Tapa |  |  | 0.5 | 5.12 |  | 2 | 5.12
Muro1 | [5 empty] | 36.45 | 4 | 145.8
| Tapa |  |  | 0.5 |  | 16.19 | 2 | 16.19
Contrafuerte | [5 empty] | 12.66 | 2 | 25.32
| Tapa |  |  | 0.5 |  | 6.36 | 1 | 3.18
RAMPAS DE ACCESO EN EJE LA MARINA
Estribo Derecho | [7 empty] | 243.74
Pantalla |  |  | 4.7 |  | 5.12 |  | 2 | 48.13
| Tapa |  |  | 0.5 | 5.12 |  | 2 | 5.12
Muro1 | [5 empty] | 36.45 | 4 | 145.8
| Tapa |  |  | 0.5 |  | 16.19 | 2 | 16.19
Contrafuerte | [5 empty] | 12.66 | 2 | 25.32
| Tapa |  |  | 0.5 |  | 6.36 | 1 | 3.18
Estribo Izquierdo | [7 empty] | 243.74
Pantalla |  |  | 4.7 |  | 5.12 |  | 2 | 48.13 |  |  | 1018.A PINTURA BITUMINOSA | [7 empty] | 738.57
| Tapa |  |  | 0.5 | 5.12 |  | 2 | 5.12
Muro1 | [5 empty] | 36.45 | 4 | 145.8 |  |  | ELEMENTO |  |  | LONGITUD | ALTURA | AREA CAD | N° VECES | 1018.A
| Tapa |  |  | 0.5 |  | 16.19 | 2 | 16.19 | [9 empty] | PARTIDA
Contrafuerte | [5 empty] | 12.66 | 2 | 25.32 | [5 empty] | (m) | (m) | (m2) |  | (m2)
| Tapa |  |  | 0.5 |  | 6.36 | 1 | 3.18
[11 empty] | Perímetro Zapata |  |  | 33.2 | 1.25 |  | 1 | 41.5
TOTAL | [7 empty] | 1866.4 |  |  | Zapata Planta (Parte Delantera) |  |  |  |  | 13.72 | 1 | 13.72
[11 empty] | Zapata Planta (Parte Posterior) |  |  |  |  | 25.01 | 1 | 25.01
[11 empty] | Pantalla y Aleros (Parte Delantera) |  |  | 19 | 4.67 |  | 1 | 88.73
1022.A CARPETA ASFALTICA E= 0.05M | [7 empty] | 81438.4626 |  |  | Pantalla y Aleros (Parte Posterior) |  |  | 15.7 | 7.22 |  | 1 | 113.35
ELEMENTO |  |  | ANCHO | LONGITUD | CANTIDAD | N° VECES | 1022.A |  |  |  | TOTAL | [6 empty] | 738.57
PARTIDA
|  |  | (m) | (m) |  |  | (m2)
EJE COSTANERA | [6 empty] | 43082.467
| E1-ENRIQUE MEIGGS |  | 14.8 | 2910.9775 |  | 1 | 43082.467
EJE LA MARINA | [6 empty] | 36320.8176
| E1-ENRIQUE MEIGGS |  | 14.8 | 2454.1093 |  | 1 | 36320.8176
RAMPAS DE ACCESO EN EJE COSTANERA | [6 empty] | 1045.81
RAMPA 1 LATERALES |  |  | 4.6 | 87.88 |  | 1 | 404.248 |  |  |  |  | Empalme | Empalme
RAMPA 3 LATERALES |  |  | 4.6 | 139.47 |  | 1 | 641.562
RAMPAS DE ACCESO EN EJE LA MARINA | [6 empty] | 989.368
RAMPA 2 LATERALES |  |  | 4.6 | 125.53 |  | 1 | 577.438
RAMPA 4 LATERALES |  |  | 4.6 | 89.55 |  | 1 | 411.93
[10 empty] | Ф | kg | Sub | Super
TOTAL | [6 empty] | 81438.4626
[10 empty] | 3/8" | 0.56 | 0.5 | 0.5
1023.A RIEGO DE LIGA (INCL. EMULSIÓN) | [7 empty] | 81438.4626 |  | 1/2" | 1 | 0.7 | 0.7
ELEMENTO |  |  | ANCHO | LONGITUD | CANTIDAD | N° VECES | 1023.A
[7 empty] | PARTIDA |  |  | 5/8" | 1.55 | 0.9 | 0.9
|  |  | (m) | (m2) |  |  | (m2) |  |  | 3/4" | 2.24 | 1.2 | 1.2
[10 empty] | 1" | 3.97 | 1.8 | 1.8
EJE COSTANERA | [6 empty] | 43082.467
| E1-ENRIQUE MEIGGS |  | 14.8 | 2910.9775 |  | 1 | 43082.467
EJE LA MARINA | [6 empty] | 36320.8176
| E1-ENRIQUE MEIGGS |  | 14.8 | 2454.1093 |  | 1 | 36320.8176
[10 empty] | 1 3/8" | 7.91 | 3.4 | 3.4
RAMPAS DE ACCESO EN EJE COSTANERA | [6 empty] | 1045.81
RAMPA 1 LATERALES |  |  | 4.6 | 87.88 |  | 1 | 404.248
RAMPA 3 LATERALES |  |  | 4.6 | 139.47 |  | 1 | 641.562
RAMPAS DE ACCESO EN EJE LA MARINA | [6 empty] | 989.368
RAMPA 2 LATERALES |  |  | 4.6 | 125.53 |  | 1 | 577.438
RAMPA 4 LATERALES |  |  | 4.6 | 89.55 |  | 1 | 411.93
TOTAL | [6 empty] | 81438.4626
1024.C MURO NEW JERSEY | [7 empty] | 13384.6136
ELEMENTO |  |  | ANCHO | LONGITUD | CANTIDAD | N° VECES | 1024.C
PARTIDA
|  |  | (m) | (m2) |  |  | (ml)
EJE COSTANERA | [6 empty] | 6777.215
| E1-ENRIQUE MEIGGS |  |  | 2910.9775 |  | 2 | 5821.955
| PROTECCION DE PILARES |  |  | 7.83 | 61 | 2 | 955.26
EJE LA MARINA | [6 empty] | 5722.5386
| E1-ENRIQUE MEIGGS |  |  | 2454.1093 |  | 2 | 4908.2186
| PROTECCION DE PILARES |  |  | 7.83 | 52 | 2 | 814.32
RAMPAS DE ACCESO EN EJE COSTANERA | [6 empty] | 454.7
Rampa 3 |  |  |  | 139.47 |  | 2 | 278.94
Rampa 1 |  |  |  | 87.88 |  | 2 | 175.76
RAMPAS DE ACCESO EN EJE LA MARINA | [6 empty] | 430.16
Rampa 2 |  |  |  | 125.53 |  | 2 | 251.06
Rampa 4 |  |  |  | 89.55 |  | 2 | 179.1
TOTAL | [6 empty] | 13384.6136
Detalle Típico:
1025.C PRUEBA DE CARGA | [7 empty] | 1
ELEMENTO |  |  | LONGITUD | AREA PLANTA | CANTIDAD | N° VECES | 1025.C
PARTIDA
|  |  | (m) | (m2) |  |  | (glb)
VIADUCTO EJE COSTANERA Y EJE LA MARINA |  |  |  |  | 1 | 1 | 1
TOTAL | [6 empty] | 1
Note on O1650: Javier:
Note on O1772: Javier:
Note on O2578: Javier:
Note on O2697: Javier:
DETALLE DE DISPOSITIVO DE APOYO EN PILARES (VISTA PERFIL)
DETALLE DE DISPOSITIVO DE APOYO EN LOS ESTRIBOS
DETALLE DE DISPOSITIVO DE APOYO EN PILARES (VISTA FRONTAL)
DETALLE DE DISPOSITIVO DE APOYO EN ESTRIBOS (VISTA PERFIL)
SECCION TRANSVERSAL DE VIGAS LONGITUDINALES
ENCOFRADO CARAVISTA DE LOSA (SE IMPLEMENTA SISTEMA DE PRELOSAS)
SECCION TRANSVERSAL DE VIGAS LONGITUDINALES
SECCIÓN TRANSVERSAL LOSA DE VIADUCTO
SECCIÓN TRANSVERSAL LOSA DE RAMPA
AREAS Y LONGITUDES PARA ENCOFRADO DE ESTRIBO (EJE COSTANERA Y LA MARINA)
AREAS Y LONGITUDES PARA ENCOFRADO DE ESTRIBO (RAMPAS)
VISTA EN PLANTA (EJEA LA MARINA Y COSTANERA ANCHO DE EXCAVACION = 15.45 m
EJE LA MARINA PILAR P1 ÁREA = 53.68 m2
EJE LA MARINA PILAR P6 ÁREA = 49.63 m2
ÁREA DE PILAR (EJE LA MARINA Y COSTANERA) = 4.25 m2
EJE LA MARINA ALTURA DE PILAR HASTA NIVEL DE TERRENO = 2.41 m
EJE COSTANERA ALTURA DE PILAR HASTA NIVEL DE TERRENO = 2.07 m
ÁREA DE PILAR (RAMPAS) = 4.25 m2
EJE LA MARINA-RAMPA 2- PILAR 2 ÁREA = 33.82 m2
EJE COSTANERA-RAMPA 3- PILAR 2 ÁREA = 32.84 m2
EJE LA MARINA-RAMPA2-PILAR 2 ALTURA DE PILAR HASTA NIVEL DE TERRENO = 2.05 m
EJE LA COSTANERA-RAMPA3-PILAR 2 ALTURA DE PILAR HASTA NIVEL DE TERRENO = 1.94 m
ÁREA DE VIGA CABEZAL VC7 Y ALTURA DE PILAR P7 (EJE COSTANERA)
ÁREA DE PILAR (EJE LA MARINA Y COSTANERA) = 4.25 m2
ANCHO DE PILAR (EJE LA MARINA Y COSTANERA) = 2 m
ALTURAS DE PILARES DE RAMPA 3 (EJE COSTANERA)
ALTURAS DE PILARES DE RAMPA 1 (EJE COSTANERA)
ÁREA DE VIGA CABEZAL VC25 Y ALTURA DE PILAR P25(EJE LA MARINA)
DETALLE DE TOPE SÍSMICO (EJE COSTANERA Y EJE LA MARINA)
ÁREA DE CABEZAL RAMPAS (EJE COSTANERA Y EJE LA MARINA)
PERIMETRO DE PILARES (EJE COSTANERA Y EJE LA MARINA)
PERIMETRO DE PILARES EN RAMPAS (EJE COSTANERA Y EJE LA MARINA)
ÁREA DE CABEZAL RAMPAS (EJE COSTANERA Y EJE LA MARINA)
DETALLE DE TOPE SÍSMICO (EJE COSTANERA Y EJE LA MARINA)
LOONGUTITUD DE VIGA (EJE COSTANERA) P7-P8 = 38.35 m
AREAS TRANSVERSALES EN VIGAS (EJE COSTANERA Y LA MARINA)
ANCHO DE APOYOS (EJE COSTYANERA Y LA MARINA)
LOONGUTITUD DE VIGA (EJE LA MARINA) P3-P4 = 38.35 m
SECCIÓN DE APOYOS RAMPAS
SECCIÓN DE LUZ RAMPAS
LONGITUD DE ENCOFRADO EN LUZ DE VIGAS (EJE COSTANERAY LA MARINA)
LONGITUD DE ENCOFRADO APOYOS DE VIGA (EJE COSTANERAY LA MARINA)
LONGITUD DE APOYOS (EJE COSTANERAY LA MARINA)
AREA DE ENCOFRADO EN APOYOS DE VIGA (EJE COSTANERAY LA MARINA)
SECCIÓN DE APOYOS RAMPAS
SECCIÓN DE LUZ RAMPAS
EJE MARINA VISTA PERFIL ESTRIB0 DERECHO
EJE MARINA VISTA EN PLANTA ANCHO DE EXCAVACION = 11.52 m
EJE COSTANERA VISTA PERFIL ESTRIB0 DERECHO
EJE COSTANERA VISTA EN PLANTA ANCHO DE EXCAVACION = 22.95 m
RAMPA - EJE MARINA VISTA PERFIL - ESTRIB0 DERECHO
RAMPA - EJE COSTANERA VISTA PERFIL- ESTRIB0 DERECHO
RAMPA - EJE COSTANERA VISTA PERFIL - ESTRIB0 IZQUIERDO
RAMPA -EJE MARINA VISTA PERFIL - ESTRIB0 IZQUIERDO
RAMPAS VISTA EN PLANTA ANCHO DE EXCAVACION = 7.95 m
EJE COSTANERA VISTA PERFIL - ESTRIB0 DERECHO
EJE MARINA VISTA PERFIL - ESTRIB0 DERECHO
RAMPA - EJE COSTANERA VISTA PERFIL - ESTRIB0 DERECHO
RAMPA - EJE COSTANERA VISTA PERFIL - ESTRIB0 IZQUIERDO
RAMPA - EJE MARINA VISTA - PERFIL ESTRIB0 DERECHO
RAMPA - EJE MARINA VISTA PERFIL - ESTRIB0 IZQUIERDO
DIMENSIONES DE ELEMENTOS - ESTRIBO - VISTA EN PLANTA (EJE LA MARINA)
DIMENSIONES DE ELEMENTOS - EN ESTRIBO - VISTA EN PLANTA (EJE COSTANERA)
DIMENSIONES DE ELEMENTOS EN ESTRIBO VISTA DE PERFIL (EJE COSTANERA Y EJE MARINA)
DIMENSIONES DE ELEMENTOS EN ESTRIBO PARA RAMPAS VISTA EN PLANTA (LADO DERECHO, IZQUIERDO)
DIMENSIONES DE ELEMENTOS EN ESTRIBO - RAMPAS - VISTA EN PLANTA
TRAMO P10- P11 (EJE COSTANERA)
TRAMO P11- P12 (EJE LA MARINA)
DETALLE DE POSTENSADO EN VIGAS

## Hoja2 (hidden)
674.81 | 597.41
52.2
25.2
152.58
5.12
203.48
16.2
105.48
11.43
46.19
0
51.55
0
4.37
1.01
513.41
25.2
25.2
94.41
5.12
203.48
16.2
70.32
7.62
28.58
0
31.9
0
4.37
1.01
312.35
16.2
16.2
48.13
5.12
145.8
16.19
25.32
3.18
14.57
0
16.26
0
4.37
1.01
312.35
16.2
16.2
48.13
5.12
145.8
16.19
25.32
3.18
14.57
0
16.26
0
4.37
1.01
312.35
16.2
16.2
48.13
5.12
145.8
16.19
25.32
3.18
14.57
0
16.26
0
4.37
1.01
32.4
16.2
16.2

## CUADRO PVIGAS (hidden)
| LUZ | AREA | AREA APOYO | PERIMETRO APOYO | PERIMETRO |  | FUERZA (Tn) | H | EJE COSTANERA | [13 empty] | EJE LA MARINA
VIGA TIPO I | 30 | 0.59 | 1.04 | 3.91 | 4.53 | VIGA TIPO I | 524.51 | 1.4
VIGA TIPO II | 35 | 0.63 | 1.18 | 4.34 | 4.93 | VIGA TIPO II | 614.72 | 1.6 | TRAMO | LUZ(m) |  | AREA POR VIGA |  | 2P APOYO PARA ENCOF SEC I |  | AREA EN APOYO (SEC I) | N° DE VIGAS | AREA T |  | 2P CENTRO | TIPO DE VIGA | FUERZA (Tn) | TRAMO | LUZ(m) |  | AREA POR VIGA |  | 2P APOYO PARA ENCOF SEC I |  | AREA EN APOYO (SEC I) | N° DE VIGAS | AREA T |  | 2P CENTRO | TIPO DE VIGA | FUERZA (Tn)
VIGA TIPO III | 40 | 0.7 | 1.32 | 4.74 | 5.33 | VIGA TIPO III | 724.81 | 1.8 | E1 - P1 | 48.97 | 0.74 | 0.82 | 5.14 | 5.54 | 1.46 | 1.6 | 6 | 4.92 | 5.73 | 6.3 | VIGA TIPO V | 1018.4 | E1 - P1 | 49.38 | 0.74 | 0.82 | 5.14 | 5.54 | 1.46 | 1.6 | 6 | 4.92 | 5.73 | 6.3 | VIGA TIPO V | 1018.4
VIGA TIPO IV | 45 | 0.74 | 1.46 | 5.14 | 5.73 | VIGA TIPO IV | 847.59 | 2 | P1 - P2 | 49 | 0.74 | 0.82 | 5.14 | 5.54 | 1.46 | 1.6 | 6 | 4.92 | 5.73 | 6.3 | VIGA TIPO V | 1018.4 | P1 - P2 | 48.96 | 0.74 | 0.82 | 5.14 | 5.54 | 1.46 | 1.6 | 6 | 4.92 | 5.73 | 6.3 | VIGA TIPO V | 1018.4
VIGA TIPO V | 51 | 0.82 | 1.6 | 5.54 | 6.3 | VIGA TIPO V | 1018.4 | 2.2 | P2 - P3 | 49 | 0.74 | 0.82 | 5.14 | 5.54 | 1.46 | 1.6 | 6 | 4.92 | 5.73 | 6.3 | VIGA TIPO V | 1018.4 | P2 - P3 | 38.9 | 0.63 | 0.7 | 4.34 | 4.74 | 1.18 | 1.32 | 6 | 4.2 | 4.93 | 5.33 | VIGA TIPO III | 724.81
[9 empty] | P3 - P4 | 49 | 0.5 | 0.59 | 5.14 | 5.54 | 1.46 | 1.6 | 6 | 3.54 | 5.73 | 6.3 | VIGA TIPO V | 1018.4 | P3 - P4 | 24.88 | 0.5 | 0.59 | 2 | 3.91 | 1.04 | 1.18 | 6 | 3.54 | #N/A | 4.53 | VIGA TIPO I | 524.51
| LUZ | AREA |  |  | PERIMETRO |  |  |  | P4 - P5 | 49 | 0.74 | 0.82 | 5.14 | 5.54 | 1.46 | 1.6 | 6 | 4.92 | 5.73 | 6.3 | VIGA TIPO V | 1018.4 | P4 - P5 | 43.29 | 0.7 | 0.74 | 4.74 | 5.14 | 1.32 | 1.46 | 6 | 4.44 | 5.33 | 5.73 | VIGA TIPO IV | 847.59
VIGA I | 51 | 0.82 |  |  | 6.3 |  |  |  | P5 - P6 | 49 | 0.74 | 0.82 | 5.14 | 5.54 | 1.46 | 1.6 | 6 | 4.92 | 5.73 | 6.3 | VIGA TIPO V | 1018.4 | P5 - P6 | 46.71 | 0.74 | 0.82 | 5.14 | 5.54 | 1.46 | 1.6 | 6 | 4.92 | 5.73 | 6.3 | VIGA TIPO V | 1018.4
VIGA I | 45 | 0.74 |  |  | 5.73 |  |  |  | P6 - P7 | 49 | 0.74 | 0.82 | 5.14 | 5.54 | 1.46 | 1.6 | 6 | 4.92 | 5.73 | 6.3 | VIGA TIPO V | 1018.4 | P6 - P7 | 49 | 0.74 | 0.82 | 5.14 | 5.54 | 1.46 | 1.6 | 6 | 4.92 | 5.73 | 6.3 | VIGA TIPO V | 1018.4
VIGA I | 40 | 0.7 |  |  | 5.33 |  |  |  | P7 - P8 | 43 | 0.7 | 0.74 | 4.74 | 5.14 | 1.32 | 1.46 | 6 | 4.44 | 5.33 | 5.73 | VIGA TIPO IV | 847.59 | P7 - P8 | 49 | 0.74 | 0.82 | 5.14 | 5.54 | 1.46 | 1.6 | 6 | 4.92 | 5.73 | 6.3 | VIGA TIPO V | 1018.4
VIGA I | 35 | 0.63 |  |  | 4.93 |  |  |  | P8 - P9 | 43 | 0.7 | 0.74 | 4.74 | 5.14 | 1.32 | 1.46 | 6 | 4.44 | 5.33 | 5.73 | VIGA TIPO IV | 847.59 | P8 - P9 | 49 | 0.74 | 0.82 | 5.14 | 5.54 | 1.46 | 1.6 | 6 | 4.92 | 5.73 | 6.3 | VIGA TIPO V | 1018.4
VIGA I | 30 | 0.59 |  |  | 4.53 |  |  |  | P9 - P10 | 43 | 0.7 | 0.74 | 4.74 | 5.14 | 1.32 | 1.46 | 6 | 4.44 | 5.33 | 5.73 | VIGA TIPO IV | 847.59 | P9 - P10 | 49 | 0.74 | 0.82 | 5.14 | 5.54 | 1.46 | 1.6 | 6 | 4.92 | 5.73 | 6.3 | VIGA TIPO V | 1018.4
[9 empty] | P10 - P11 | 42.88 | 0.7 | 0.74 | 4.74 | 5.14 | 1.32 | 1.46 | 6 | 4.44 | 5.33 | 5.73 | VIGA TIPO IV | 847.59 | P10 - P11 | 49 | 0.74 | 0.82 | 5.14 | 5.54 | 1.46 | 1.6 | 6 | 4.92 | 5.73 | 6.3 | VIGA TIPO V | 1018.4
[9 empty] | P11 - P12 | 49.18 | 0.74 | 0.82 | 5.14 | 5.54 | 1.46 | 1.6 | 6 | 4.92 | 5.73 | 6.3 | VIGA TIPO V | 1018.4 | P11 - P12 | 49 | 0.74 | 0.82 | 5.14 | 5.54 | 1.46 | 1.6 | 6 | 4.92 | 5.73 | 6.3 | VIGA TIPO V | 1018.4
[9 empty] | P12 - P13 | 50.01 | 0.74 | 0.82 | 5.14 | 5.54 | 1.46 | 1.6 | 6 | 4.92 | 5.73 | 6.3 | VIGA TIPO V | 1018.4 | P12 - P13 | 49 | 0.74 | 0.82 | 5.14 | 5.54 | 1.46 | 1.6 | 6 | 4.92 | 5.73 | 6.3 | VIGA TIPO V | 1018.4
[9 empty] | P13 - P14 | 50.12 | 0.74 | 0.82 | 5.14 | 5.54 | 1.46 | 1.6 | 6 | 4.92 | 5.73 | 6.3 | VIGA TIPO V | 1018.4 | P13 - P14 | 49 | 0.74 | 0.82 | 5.14 | 5.54 | 1.46 | 1.6 | 6 | 4.92 | 5.73 | 6.3 | VIGA TIPO V | 1018.4
[9 empty] | P14 - P15 | 49.05 | 0.74 | 0.82 | 5.14 | 5.54 | 1.46 | 1.6 | 6 | 4.92 | 5.73 | 6.3 | VIGA TIPO V | 1018.4 | P14 - P15 | 49 | 0.74 | 0.82 | 5.14 | 5.54 | 1.46 | 1.6 | 6 | 4.92 | 5.73 | 6.3 | VIGA TIPO V | 1018.4
[9 empty] | P15 - P16 | 49 | 0.74 | 0.82 | 5.14 | 5.54 | 1.46 | 1.6 | 6 | 4.92 | 5.73 | 6.3 | VIGA TIPO V | 1018.4 | P15 - P16 | 49 | 0.74 | 0.82 | 5.14 | 5.54 | 1.46 | 1.6 | 6 | 4.92 | 5.73 | 6.3 | VIGA TIPO V | 1018.4
[9 empty] | P16 - P17 | 49 | 0.74 | 0.82 | 5.14 | 5.54 | 1.46 | 1.6 | 6 | 4.92 | 5.73 | 6.3 | VIGA TIPO V | 1018.4 | P16 - P17 | 34.02 | 0.59 | 0.63 | 3.91 | 4.34 | 1.04 | 1.18 | 6 | 3.78 | 4.53 | 4.93 | VIGA TIPO II | 614.72
[9 empty] | P17 - P18 | 49 | 0.74 | 0.82 | 5.14 | 5.54 | 1.46 | 1.6 | 6 | 4.92 | 5.73 | 6.3 | VIGA TIPO V | 1018.4 | P17 - P18 | 50 | 0.74 | 0.82 | 5.14 | 5.54 | 1.46 | 1.6 | 6 | 4.92 | 5.73 | 6.3 | VIGA TIPO V | 1018.4
[9 empty] | P18 - P19 | 49 | 0.74 | 0.82 | 5.14 | 5.54 | 1.46 | 1.6 | 6 | 4.92 | 5.73 | 6.3 | VIGA TIPO V | 1018.4 | P18 - P19 | 50 | 0.74 | 0.82 | 5.14 | 5.54 | 1.46 | 1.6 | 6 | 4.92 | 5.73 | 6.3 | VIGA TIPO V | 1018.4
[9 empty] | P19 - P20 | 49 | 0.74 | 0.82 | 5.14 | 5.54 | 1.46 | 1.6 | 6 | 4.92 | 5.73 | 6.3 | VIGA TIPO V | 1018.4 | P19 - P20 | 50 | 0.74 | 0.82 | 5.14 | 5.54 | 1.46 | 1.6 | 6 | 4.92 | 5.73 | 6.3 | VIGA TIPO V | 1018.4
[9 empty] | P20 - P21 | 49 | 0.74 | 0.82 | 5.14 | 5.54 | 1.46 | 1.6 | 6 | 4.92 | 5.73 | 6.3 | VIGA TIPO V | 1018.4 | P20 - P21 | 50.1 | 0.74 | 0.82 | 5.14 | 5.54 | 1.46 | 1.6 | 6 | 4.92 | 5.73 | 6.3 | VIGA TIPO V | 1018.4
[9 empty] | P21 - P22 | 49 | 0.74 | 0.82 | 5.14 | 5.54 | 1.46 | 1.6 | 6 | 4.92 | 5.73 | 6.3 | VIGA TIPO V | 1018.4 | P21 - P22 | 50.3 | 0.74 | 0.82 | 5.14 | 5.54 | 1.46 | 1.6 | 6 | 4.92 | 5.73 | 6.3 | VIGA TIPO V | 1018.4
[9 empty] | P22 - P23 | 49 | 0.74 | 0.82 | 5.14 | 5.54 | 1.46 | 1.6 | 6 | 4.92 | 5.73 | 6.3 | VIGA TIPO V | 1018.4 | P22 - P23 | 50.04 | 0.74 | 0.82 | 5.14 | 5.54 | 1.46 | 1.6 | 6 | 4.92 | 5.73 | 6.3 | VIGA TIPO V | 1018.4
[9 empty] | P23 - P24 | 49 | 0.74 | 0.82 | 5.14 | 5.54 | 1.46 | 1.6 | 6 | 4.92 | 5.73 | 6.3 | VIGA TIPO V | 1018.4 | P23 - P24 | 48 | 0.74 | 0.82 | 5.14 | 5.54 | 1.46 | 1.6 | 6 | 4.92 | 5.73 | 6.3 | VIGA TIPO V | 1018.4
[9 empty] | P24 - P25 | 46 | 0.74 | 0.82 | 5.14 | 5.54 | 1.46 | 1.6 | 6 | 4.92 | 5.73 | 6.3 | VIGA TIPO V | 1018.4 | P24 - P25 | 50 | 0.74 | 0.82 | 5.14 | 5.54 | 1.46 | 1.6 | 6 | 4.92 | 5.73 | 6.3 | VIGA TIPO V | 1018.4
[9 empty] | P25 - P26 | 37.03 | 0.63 | 0.7 | 4.34 | 4.74 | 1.18 | 1.32 | 6 | 4.2 | 4.93 | 5.33 | VIGA TIPO III | 724.81 | P25 - P26 | 50 | 0.74 | 0.82 | 5.14 | 5.54 | 1.46 | 1.6 | 6 | 4.92 | 5.73 | 6.3 | VIGA TIPO V | 1018.4
[9 empty] | P26 - P27 | 50 | 0.74 | 0.82 | 5.14 | 5.54 | 1.46 | 1.6 | 6 | 4.92 | 5.73 | 6.3 | VIGA TIPO V | 1018.4 | P26 - P27 | 50 | 0.74 | 0.82 | 5.14 | 5.54 | 1.46 | 1.6 | 6 | 4.92 | 5.73 | 6.3 | VIGA TIPO V | 1018.4
[9 empty] | P27 - P28 | 50 | 0.74 | 0.82 | 5.14 | 5.54 | 1.46 | 1.6 | 6 | 4.92 | 5.73 | 6.3 | VIGA TIPO V | 1018.4 | P27 - P28 | 50 | 0.74 | 0.82 | 5.14 | 5.54 | 1.46 | 1.6 | 6 | 4.92 | 5.73 | 6.3 | VIGA TIPO V | 1018.4
[9 empty] | P28 - P29 | 50 | 0.74 | 0.82 | 5.14 | 5.54 | 1.46 | 1.6 | 6 | 4.92 | 5.73 | 6.3 | VIGA TIPO V | 1018.4 | P28 - P29 | 49 | 0.74 | 0.82 | 5.14 | 5.54 | 1.46 | 1.6 | 6 | 4.92 | 5.73 | 6.3 | VIGA TIPO V | 1018.4
[9 empty] | P29 - P30 | 45.76 | 0.74 | 0.82 | 5.14 | 5.54 | 1.46 | 1.6 | 6 | 4.92 | 5.73 | 6.3 | VIGA TIPO V | 1018.4 | P29 - P30 | 49 | 0.74 | 0.82 | 5.14 | 5.54 | 1.46 | 1.6 | 6 | 4.92 | 5.73 | 6.3 | VIGA TIPO V | 1018.4
[9 empty] | P30 - P31 | 45.94 | 0.74 | 0.82 | 5.14 | 5.54 | 1.46 | 1.6 | 6 | 4.92 | 5.73 | 6.3 | VIGA TIPO V | 1018.4 | P30 - P31 | 49 | 0.74 | 0.82 | 5.14 | 5.54 | 1.46 | 1.6 | 6 | 4.92 | 5.73 | 6.3 | VIGA TIPO V | 1018.4
[9 empty] | P31 - P32 | 47.92 | 0.74 | 0.82 | 5.14 | 5.54 | 1.46 | 1.6 | 6 | 4.92 | 5.73 | 6.3 | VIGA TIPO V | 1018.4 | P31 - P32 | 48.05 | 0.74 | 0.82 | 5.14 | 5.54 | 1.46 | 1.6 | 6 | 4.92 | 5.73 | 6.3 | VIGA TIPO V | 1018.4
[9 empty] | P32 - P33 | 48 | 0.74 | 0.82 | 5.14 | 5.54 | 1.46 | 1.6 | 6 | 4.92 | 5.73 | 6.3 | VIGA TIPO V | 1018.4 | P32 - P33 | 30 | 0.59 | 0.63 | 3.91 | 4.34 | 1.04 | 1.18 | 6 | 3.78 | 4.53 | 4.93 | VIGA TIPO II | 614.72
[9 empty] | P33 - P34 | 50 | 0.74 | 0.82 | 5.14 | 5.54 | 1.46 | 1.6 | 6 | 4.92 | 5.73 | 6.3 | VIGA TIPO V | 1018.4 | P33 - P34 | 50 | 0.74 | 0.82 | 5.14 | 5.54 | 1.46 | 1.6 | 6 | 4.92 | 5.73 | 6.3 | VIGA TIPO V | 1018.4
[9 empty] | P34 - P35 | 50 | 0.74 | 0.82 | 5.14 | 5.54 | 1.46 | 1.6 | 6 | 4.92 | 5.73 | 6.3 | VIGA TIPO V | 1018.4 | P34 - P35 | 50 | 0.74 | 0.82 | 5.14 | 5.54 | 1.46 | 1.6 | 6 | 4.92 | 5.73 | 6.3 | VIGA TIPO V | 1018.4
[9 empty] | P35 - P36 | 50 | 0.74 | 0.82 | 5.14 | 5.54 | 1.46 | 1.6 | 6 | 4.92 | 5.73 | 6.3 | VIGA TIPO V | 1018.4 | P35 - P36 | 50 | 0.74 | 0.82 | 5.14 | 5.54 | 1.46 | 1.6 | 6 | 4.92 | 5.73 | 6.3 | VIGA TIPO V | 1018.4
[9 empty] | P36 - P37 | 50 | 0.74 | 0.82 | 5.14 | 5.54 | 1.46 | 1.6 | 6 | 4.92 | 5.73 | 6.3 | VIGA TIPO V | 1018.4 | P36 - P37 | 49.79 | 0.74 | 0.82 | 5.14 | 5.54 | 1.46 | 1.6 | 6 | 4.92 | 5.73 | 6.3 | VIGA TIPO V | 1018.4
[9 empty] | P37 - P38 | 49 | 0.74 | 0.82 | 5.14 | 5.54 | 1.46 | 1.6 | 6 | 4.92 | 5.73 | 6.3 | VIGA TIPO V | 1018.4 | P37 - P38 | 38.2 | 0.63 | 0.7 | 4.34 | 4.74 | 1.18 | 1.32 | 6 | 4.2 | 4.93 | 5.33 | VIGA TIPO III | 724.81
[9 empty] | P38 - P39 | 49 | 0.74 | 0.82 | 5.14 | 5.54 | 1.46 | 1.6 | 6 | 4.92 | 5.73 | 6.3 | VIGA TIPO V | 1018.4 | P38 - P39 | 39 | 0.63 | 0.7 | 4.34 | 4.74 | 1.18 | 1.32 | 6 | 4.2 | 4.93 | 5.33 | VIGA TIPO III | 724.81
[9 empty] | P39 - P40 | 49 | 0.74 | 0.82 | 5.14 | 5.54 | 1.46 | 1.6 | 6 | 4.92 | 5.73 | 6.3 | VIGA TIPO V | 1018.4 | P39 - P40 | 39 | 0.63 | 0.7 | 4.34 | 4.74 | 1.18 | 1.32 | 6 | 4.2 | 4.93 | 5.33 | VIGA TIPO III | 724.81
[9 empty] | P40 - P41 | 48.05 | 0.74 | 0.82 | 5.14 | 5.54 | 1.46 | 1.6 | 6 | 4.92 | 5.73 | 6.3 | VIGA TIPO V | 1018.4 | P40 - P41 | 39 | 0.63 | 0.7 | 4.34 | 4.74 | 1.18 | 1.32 | 6 | 4.2 | 4.93 | 5.33 | VIGA TIPO III | 724.81
[9 empty] | P41 - P42 | 30 | 0.59 | 0.63 | 3.91 | 4.34 | 1.04 | 1.18 | 6 | 3.78 | 4.53 | 4.93 | VIGA TIPO II | 614.72 | P41 - P42 | 44 | 0.7 | 0.74 | 4.74 | 5.14 | 1.32 | 1.46 | 6 | 4.44 | 5.33 | 5.73 | VIGA TIPO IV | 847.59
[9 empty] | P42 - P43 | 50 | 0.74 | 0.82 | 5.14 | 5.54 | 1.46 | 1.6 | 6 | 4.92 | 5.73 | 6.3 | VIGA TIPO V | 1018.4 | P42 - P43 | 41 | 0.7 | 0.74 | 4.74 | 5.14 | 1.32 | 1.46 | 6 | 4.44 | 5.33 | 5.73 | VIGA TIPO IV | 847.59
[9 empty] | P43 - P44 | 50 | 0.74 | 0.82 | 5.14 | 5.54 | 1.46 | 1.6 | 6 | 4.92 | 5.73 | 6.3 | VIGA TIPO V | 1018.4 | P43 - P44 | 49 | 0.74 | 0.82 | 5.14 | 5.54 | 1.46 | 1.6 | 6 | 4.92 | 5.73 | 6.3 | VIGA TIPO V | 1018.4
[9 empty] | P44 - P45 | 50 | 0.74 | 0.82 | 5.14 | 5.54 | 1.46 | 1.6 | 6 | 4.92 | 5.73 | 6.3 | VIGA TIPO V | 1018.4 | P44 - P45 | 45 | 0.74 | 0.82 | 5.14 | 5.54 | 1.46 | 1.6 | 6 | 4.92 | 5.73 | 6.3 | VIGA TIPO V | 1018.4
[9 empty] | P45 - P46 | 50 | 0.74 | 0.82 | 5.14 | 5.54 | 1.46 | 1.6 | 6 | 4.92 | 5.73 | 6.3 | VIGA TIPO V | 1018.4 | P45 - P46 | 45 | 0.74 | 0.82 | 5.14 | 5.54 | 1.46 | 1.6 | 6 | 4.92 | 5.73 | 6.3 | VIGA TIPO V | 1018.4
[9 empty] | P46 - P47 | 39.01 | 0.63 | 0.7 | 4.34 | 4.74 | 1.18 | 1.32 | 6 | 4.2 | 4.93 | 5.33 | VIGA TIPO III | 724.81 | P46 - P47 | 45.01 | 0.74 | 0.82 | 5.14 | 5.54 | 1.46 | 1.6 | 6 | 4.92 | 5.73 | 6.3 | VIGA TIPO V | 1018.4
[9 empty] | P47 - P48 | 39 | 0.63 | 0.7 | 4.34 | 4.74 | 1.18 | 1.32 | 6 | 4.2 | 4.93 | 5.33 | VIGA TIPO III | 724.81 | P47 - P48 | 45 | 0.74 | 0.82 | 5.14 | 5.54 | 1.46 | 1.6 | 6 | 4.92 | 5.73 | 6.3 | VIGA TIPO V | 1018.4
[9 empty] | P48 - P49 | 39 | 0.63 | 0.7 | 4.34 | 4.74 | 1.18 | 1.32 | 6 | 4.2 | 4.93 | 5.33 | VIGA TIPO III | 724.81 | P48 - P49 | 45 | 0.74 | 0.82 | 5.14 | 5.54 | 1.46 | 1.6 | 6 | 4.92 | 5.73 | 6.3 | VIGA TIPO V | 1018.4
[9 empty] | P49 - P50 | 39 | 0.63 | 0.7 | 4.34 | 4.74 | 1.18 | 1.32 | 6 | 4.2 | 4.93 | 5.33 | VIGA TIPO III | 724.81 | P49 - P50 | 46 | 0.74 | 0.82 | 5.14 | 5.54 | 1.46 | 1.6 | 6 | 4.92 | 5.73 | 6.3 | VIGA TIPO V | 1018.4
[9 empty] | P50 - P51 | 44 | 0.7 | 0.74 | 4.74 | 5.14 | 1.32 | 1.46 | 6 | 4.44 | 5.33 | 5.73 | VIGA TIPO IV | 847.59 | P50 - P51 | 39 | 0.63 | 0.7 | 4.34 | 4.74 | 1.18 | 1.32 | 6 | 4.2 | 4.93 | 5.33 | VIGA TIPO III | 724.81
[9 empty] | P51 - P52 | 41 | 0.7 | 0.74 | 4.74 | 5.14 | 1.32 | 1.46 | 6 | 4.44 | 5.33 | 5.73 | VIGA TIPO IV | 847.59 | P51 - P52 | 39 | 0.63 | 0.7 | 4.34 | 4.74 | 1.18 | 1.32 | 6 | 4.2 | 4.93 | 5.33 | VIGA TIPO III | 724.81
[9 empty] | P52 - P53 | 49 | 0.74 | 0.82 | 5.14 | 5.54 | 1.46 | 1.6 | 6 | 4.92 | 5.73 | 6.3 | VIGA TIPO V | 1018.4 | P52 - P53 | 39.02 | 0.63 | 0.7 | 4.34 | 4.74 | 1.18 | 1.32 | 6 | 4.2 | 4.93 | 5.33 | VIGA TIPO III | 724.81
[9 empty] | P53 - P54 | 45 | 0.74 | 0.82 | 5.14 | 5.54 | 1.46 | 1.6 | 6 | 4.92 | 5.73 | 6.3 | VIGA TIPO V | 1018.4 | P53 - P54 | 38.99 | 0.63 | 0.7 | 4.34 | 4.74 | 1.18 | 1.32 | 6 | 4.2 | 4.93 | 5.33 | VIGA TIPO III | 724.81
[9 empty] | P54 - P55 | 44.57 | 0.7 | 0.74 | 4.74 | 5.14 | 1.32 | 1.46 | 6 | 4.44 | 5.33 | 5.73 | VIGA TIPO IV | 847.59 | P54 - E2 | 41.2335 | 0.7 | 0.74 | 4.74 | 5.14 | 1.32 | 1.46 | 6 | 4.44 | 5.33 | 5.73 | VIGA TIPO IV | 847.59
[9 empty] | P55 - P56 | 43.75 | 0.7 | 0.74 | 4.74 | 5.14 | 1.32 | 1.46 | 6 | 4.44 | 5.33 | 5.73 | VIGA TIPO IV | 847.59 | [5 empty] | 3.91 | #N/A | #N/A
[9 empty] | P56 - P57 | 44.58 | 0.7 | 0.74 | 4.74 | 5.14 | 1.32 | 1.46 | 6 | 4.44 | 5.33 | 5.73 | VIGA TIPO IV | 847.59 | [5 empty] | 3.91 | #N/A | #N/A
[9 empty] | P57 - P58 | 45 | 0.74 | 0.82 | 5.14 | 5.54 | 1.46 | 1.6 | 6 | 4.92 | 5.73 | 6.3 | VIGA TIPO V | 1018.4 | [5 empty] | 3.91 | #N/A | #N/A
[9 empty] | P58 - P59 | 46 | 0.74 | 0.82 | 5.14 | 5.54 | 1.46 | 1.6 | 6 | 4.92 | 5.73 | 6.3 | VIGA TIPO V | 1018.4 | [5 empty] | 3.91 | #N/A | #N/A
[9 empty] | P59 - P60 | 39 | 0.63 | 0.7 | 4.34 | 4.74 | 1.18 | 1.32 | 6 | 4.2 | 4.93 | 5.33 | VIGA TIPO III | 724.81 | [5 empty] | 3.91 | #N/A | #N/A
[9 empty] | P60 - P61 | 39 | 0.63 | 0.7 | 4.34 | 4.74 | 1.18 | 1.32 | 6 | 4.2 | 4.93 | 5.33 | VIGA TIPO III | 724.81 | [5 empty] | 3.91 | #N/A | #N/A
[9 empty] | P61 - P62 | 39 | 0.63 | 0.7 | 4.34 | 4.74 | 1.18 | 1.32 | 6 | 4.2 | 4.93 | 5.33 | VIGA TIPO III | 724.81 | [5 empty] | 3.91 | #N/A | #N/A
[9 empty] | P62 - P63 | 40.14 | 0.7 | 0.74 | 4.74 | 5.14 | 1.32 | 1.46 | 6 | 4.44 | 5.33 | 5.73 | VIGA TIPO IV | 847.59 | [5 empty] | 3.91 | #N/A | #N/A
[9 empty] | P63 - E2 | 41.93 | 0.7 | 0.74 | 4.74 | 5.14 | 1.32 | 1.46 | 6 | 4.44 | 5.33 | 5.73 | VIGA TIPO IV | 847.59 | [5 empty] | 3.91 | #N/A | #N/A

## LONGITUD COMPLETA VIGAS (hidden)
EJE COSTANERA |  |  | EJE LA MARINA
E1 - P1 | 49.8785 |  | E1 - P1 | 49.8887
P1 - P2 | 49.9104 |  | P1 - P2 | 49.9135
P2 - P3 | 49.9104 |  | P2 - P3 | 39.8253
P3 - P4 | 49.9104 |  | P3 - P4 | 25.7893
P4 - P5 | 49.9126 |  | P4 - P5 | 44.1968
P5 - P6 | 49.926 |  | P5 - P6 | 47.6113
P6 - P7 | 49.9459 |  | P6 - P7 | 49.9009
P7 - P8 | 43.9549 |  | P7 - P8 | 49.9009
P8 - P9 | 43.9554 |  | P8 - P9 | 49.9009
P9 - P10 | 43.9447 |  | P9 - P10 | 49.9009
P10 - P11 | 43.7964 |  | P10 - P11 | 49.9079
P11 - P12 | 50.0816 |  | P11 - P12 | 49.901
P12 - P13 | 50.91 |  | P12 - P13 | 49.901
P13 - P14 | 51.0208 |  | P13 - P14 | 49.9011
P14 - P15 | 49.9613 |  | P14 - P15 | 49.9011
P15 - P16 | 49.9311 |  | P15 - P16 | 49.9011
P16 - P17 | 49.9229 |  | P16 - P17 | 34.9208
P17 - P18 | 49.9061 |  | P17 - P18 | 50.9012
P18 - P19 | 49.9 |  | P18 - P19 | 50.9012
P19 - P20 | 49.9003 |  | P19 - P20 | 50.9012
P20 - P21 | 49.9003 |  | P20 - P21 | 51.0008
P21 - P22 | 49.9003 |  | P21 - P22 | 51.2003
P22 - P23 | 49.9003 |  | P22 - P23 | 50.94
P23 - P24 | 49.9004 |  | P23 - P24 | 48.9001
P24 - P25 | 46.901 |  | P24 - P25 | 50.9002
P25 - P26 | 37.9316 |  | P25 - P26 | 50.9
P26 - P27 | 50.9036 |  | P26 - P27 | 50.9
P27 - P28 | 50.9045 |  | P27 - P28 | 50.9002
P28 - P29 | 49.3642 |  | P28 - P29 | 49.9002
P29 - P30 | 46.212 |  | P29 - P30 | 49.9002
P30 - P31 | 46.8405 |  | P30 - P31 | 49.9002
P31 - P32 | 48.82 |  | P31 - P32 | 48.95
P32 - P33 | 48.9005 |  | P32 - P33 | 30.9001
P33 - P34 | 50.901 |  | P33 - P34 | 50.9002
P34 - P35 | 50.901 |  | P34 - P35 | 50.4501
P35 - P36 | 50.9 |  | P35 - P36 | 50.9002
P36 - P37 | 50.901 |  | P36 - P37 | 50.6902
P37 - P38 | 49.901 |  | P37 - P38 | 39.1001
P38 - P39 | 49.901 |  | P38 - P39 | 39.9
P39 - P40 | 49.901 |  | P39 - P40 | 39.4501
P40 - P41 | 48.9509 |  | P40 - P41 | 39.9
P41 - P42 | 30.9006 |  | P41 - P42 | 44.9
P42 - P43 | 50.9008 |  | P42 - P43 | 41.9
P43 - P44 | 50.9003 |  | P43 - P44 | 49.9
P44 - P45 | 50.9 |  | P44 - P45 | 45.9
P45 - P46 | 50.9 |  | P45 - P46 | 45.9
P46 - P47 | 39.91 |  | P46 - P47 | 45.91
P47 - P48 | 39.9 |  | P47 - P48 | 45.9
P48 - P49 | 39.9 |  | P48 - P49 | 45.9
P49 - P50 | 39.9 |  | P49 - P50 | 46.9
P50 - P51 | 44.9 |  | P50 - P51 | 39.9
P51 - P52 | 41.9 |  | P51 - P52 | 39.9 | HASTA ENRIQUE MEIGGS
P52 - P53 | 49.9 |  | P52 - P53 | 39.92 | 2454.1093
P53 - P54 | 45.9 |  | P53 - P54 | 39.9042
P54 - P55 | 45.47 |  | P54 - E2 | 42.1904
P55 - P56 | 44.65 |  | TOTAL | 2454.1093
P56 - P57 | 45.48
P57 - P58 | 45.9
P58 - P59 | 46.9
P59 - P60 | 39.9
P60 - P61 | 39.9 | HASTA ENRIQUE MEIGGS
P61 - P62 | 39.9001 | 2910.9775
P62 - P63 | 41.0536
P63 - E2 | 42.9021
TOTAL | 2910.9775
Note on C65: Costos03: 20.85 XQ ACABA EN VOLADIZO EN ENRIQUE MEIGGS
Note on F56: Costos03: 20.85 XQ ACABA EN VOLADIZO EN ENRIQUE MEIGGS

## Defensa Rivereña (hidden)
VIADUCTOS ALT.1
ESTUDIO DE PREINVERSIÓN A NIVEL DE PERFIL DE LA AV. SANTA ROSA (RUTA PE-20 I)
TRAMO: LA PAZ - ENRIQUE MEIGGS
1007 DEFENSA RIBEREÑA
208.C | LIMPIEZA DE CAUCE | [6 empty] | 118.41
501.F | EXCAVACION NO CLASIFICADA PARA ESTRUCTURAS BAJO AGUA | [6 empty] | 284.47
| PROGRESIVA | DISTANCIA | AREA | 208.C | AREA | 501.F
|  |  |  | LIMPIEZA DE CAUCE |  | EXCAVACION NO CLASIFICADA PARA ESTRUCTURAS BAJO AGUA
|  | (m) | (m2) | (m3) | (m2) | (m3)
| 160 |  | 0 |  | 0
| 180 | 20 | 2.15 | 10.75 | 4.3 | 43
| 200 | 20 | 2.335 | 44.85 | 4.67 | 89.7
| 203.7 | 3.7 | 2.41 | 8.78 | 4.82 | 17.56
| 220 | 16.3 | 2.615 | 40.95 | 5.23 | 81.91
| 240 | 20 | 0 | 13.08 | 0 | 52.3
| TOTAL |  |  | 118.41 |  | 284.47
650.G | GEOTEXTIL NO TEJIDO CLASE 1 | [6 empty] | 0
|  |  | Descripción | Longitud | Altura | Área
|  |  | Enrocado de Protección (Estribo Izquierdo) |  |  | 0
|  |  | Enrocado de Protección (Estribo Derecho) |  |  | 0
0
601.B | EMBOQUILLADO DE PIEDRA | [6 empty] | 296.77
|  |  | Descripción | # | Área | Longitud | Volumen
Cuerpo
|  |  | Tramo 1 |  | 5.97 | 1.6 | 9.55
|  |  | Tramo 2 |  | 5.64 | 10.4 | 58.66
|  |  | Tramo 3 |  | 5.31 | 10 | 53.1
|  |  | Tramo 4 |  | 4.92 | 10 | 49.2
|  |  | Tramo 5 |  | 4.715 | 8 | 37.72
|  |  | Tramo 6 |  | 4.51 | 4 | 18.04
|  |  | Tramo 7 |  | 4.3 | 3 | 12.9
|  |  | Uñas | 18 | 0.32 | 10 | 57.6
296.77

## TMG_Estribos (hidden)
VIADUCTOS ALT.1
ESTUDIO DE PREINVERSIÓN A NIVEL DE PERFIL DE LA AV. SANTA ROSA (RUTA PE-20 I)
TRAMO: LA PAZ - ENRIQUE MEIGGS
TRANSPORTE DE MATERIAL GRANULAR
ESTRIBOS
Ubicación |  |  |  | Material Granular | CANTERA
Inicio | Final | Longitud | C.G. |  | Nombre | Ubicación | Acceso | Distancia de Transporte | % | Material | Momento de Transporte | Transporte de Material Granular
[12 empty] | D <= 1 km | D > 1 km
(km) | (km) | (m) | (km) | (m3) |  | (km) | (km) | (km) |  | (m3) | (m3km) | (m3km) | (m3km)
20737.5 | 20737.5 | 0 | 20737.5 | 1094.4855 | Ccasacancha | 0 | 37.2 | 57.9375 | 100% | 1094.4855 | 63280.4154 | 963.1472 | 62317.3
|  |  |  | 1094.4855 | [5 empty] | 1094.4855 | 63280.4154 | 963.1472 | 62317.3
. | [5 empty] | CANTERA |  |  |  | Material a Transportar | Momento de Transporte | Transporte de Material Granular
[12 empty] | D <= 1 km | D > 1 km
[6 empty] | Nombre |  | Ubicación | Acc. | (m3) | (m3km) | (m3km) | (m3km)
[6 empty] | Ccasacancha |  | 0 | 37.2 | 1094.4855 | 63280.4154 | 963.1472 | 62317.3 | 57.9375 | Ccasacancha | 57.9375 | Ccasacancha
[6 empty] | Coya |  | 0 | 51.49 | 1094.4855 | 63280.4154 | 963.1472 | 62317.3 | 72.2275 | Coya
[6 empty] | TOTAL |  |  |  | 2188.971 | 126560.8308 | 1926.2945 | 124634.6

## TME_Estribos (hidden)
VIADUCTOS ALT.1
ESTUDIO DE PREINVERSIÓN A NIVEL DE PERFIL DE LA AV. SANTA ROSA (RUTA PE-20 I)
TRAMO: LA PAZ - ENRIQUE MEIGGS
TRANSPORTE DE MATERIAL EXCEDENTE
ESTRIBOS
Ubicación |  |  |  | Material a Eliminar | DEPOSITO DE MATERIAL EXCEDENTE
Inicio | Final | Longitud | C.G. |  | Nombre | Ubicación | Acceso | Distancia de Transporte | % | Material | Momento de Transporte | Transporte de Material Excedente a DME
[12 empty] | D <= 1 km | D > 1 km
(km) | (km) | (m) | (km) | (m3) |  | (km) | (km) | (km) |  | (m3) | (m3km) | (m3km) | (m3km)
20737.5 | 20737.5 | 0 | 20737.5 | 950.59 | DME 15 | 12440 | 0 | 8.2975 | 100% | 950.59 | 7773.4497 | 836.5192 | 6936.9
|  |  |  | 950.59 | [5 empty] | 950.59 | 7773.4497 | 836.5192 | 6936.9
. | [5 empty] | DME´s |  |  |  | Material a Transportar | Momento de Transporte | Transporte de Material Excedente a DME
[12 empty] | D <= 1 km | D > 1 km
[6 empty] | Nombre |  | Ubicación | Acc. | (m3) | (m3km) | (m3km) | (m3km)
[6 empty] | DME 25 |  | 6300 | 0.13 | 0 | 0 | 0 | 0 | 14.5675 | DME 25 | 8.2975 | DME 15
[6 empty] | DME14 |  | 6500 | 0 | 0 | 0 | 0 | 0 | 14.2375 | DME14
[6 empty] | DME 13 |  | 7000 | 0 | 0 | 0 | 0 | 0 | 13.7375 | DME 13
[6 empty] | DME 12 |  | 7100 | 0.06 | 0 | 0 | 0 | 0 | 13.6975 | DME 12
[6 empty] | DME 11 |  | 9500 | 0.12 | 0 | 0 | 0 | 0 | 11.3575 | DME 11
[6 empty] | DME 23 |  | 9900 | 0 | 0 | 0 | 0 | 0 | 10.8375 | DME 23
[6 empty] | DME 19-B |  | 10100 | 0.55 | 0 | 0 | 0 | 0 | 11.1875 | DME 19-B
[6 empty] | DME 10 |  | 11300 | 1.89 | 0 | 0 | 0 | 0 | 11.3275 | DME 10
[6 empty] | DME 06 |  | 12400 | 0 | 0 | 0 | 0 | 0 | 8.3375 | DME 06
[6 empty] | DME 15 |  | 12440 | 0 | 950.59 | 7773.4497 | 836.5192 | 6936.9 | 8.2975 | DME 15
[6 empty] | DME 28 |  | 32100 | 2.46 | 0 | 0 | 0 | 0 | 13.8225 | DME 28
[6 empty] | DME 02-A |  | 35400 | 0.14 | 0 | 0 | 0 | 0 | 14.8025 | DME 02-A
[6 empty] | DME 02-B |  | 35400 | 0.46 | 0 | 0 | 0 | 0 | 15.1225 | DME 02-B
[6 empty] | DME 27 |  | 36800 | 0.16 | 0 | 0 | 0 | 0 | 16.2225 | DME 27
[6 empty] | TOTAL |  |  |  | 950.59 | 7773.4497 | 836.5192 | 6936.9

## Defensa MCA (hidden)
VIADUCTOS ALT.1
ESTUDIO DE PREINVERSIÓN A NIVEL DE PERFIL DE LA AV. SANTA ROSA (RUTA PE-20 I)
TRAMO: LA PAZ - ENRIQUE MEIGGS
DEFENSA RIBEREÑA
#REF! | #REF! | [6 empty] | 2284.97 | ok
#REF! | #REF! | [6 empty] | 5565.18 | ok
#REF! | #REF! |  |  | (*) |  |  |  | 2671.15 | ok
| PROGRESIVA | DISTANCIA | AREA | #REF! | AREA | #REF! | AREA | #REF!
|  |  |  | #REF! |  | #REF! |  | #REF!
|  | (m) | (m2) | (m3) | (m2) | (m3) | (m2) | (m3)
| 420 |  | 0 |  | 0 |  | 0
| 440 | 20 | 0 | 0 | 0 | 0 | 0 | 0
| 460 | 20 | 19.45 | 97.25 | 71.68 | 716.8 | 38.43 | 384.3
| 480 | 20 | 18.99 | 384.4 | 58.57 | 1302.5 | 29.06 | 674.9
| 500 | 20 | 35.57 | 545.6 | 74.44 | 1330.1 | 34.7 | 637.6
| 508.1 | 8.1 | 50 | 346.56 | 75.78 | 608.39 | 33.87 | 277.71
| 518.1 | 10 | 53.71 | 518.55 | 73.56 | 746.7 | 31.68 | 327.75
| 520 | 1.9 | 57.41 | 105.56 | 72.22 | 138.49 | 30.94 | 59.49
| 540 | 20 | 0 | 287.05 | 0 | 722.2 | 0 | 309.4
| 560 | 20 | 0 | 0 |  | 0 |  | 0
| TOTAL |  |  | 2284.97 |  | 5565.18 |  | 2671.15
(*) Se utilizará material de excavación para los rellenos
502.A | MATERIAL IMPERMEABLE | [6 empty] | 6.5 | OK
| Muro Típico | Sección (m2) | Longitud (m) | Volumen
| 8.5 | 0.1 | 35 | 3.5 | Aguas arriba
| 8.5 | 0.1 | 30 | 3 | Aguas abajo
6.5
#REF! | #REF! | [6 empty] | 587.6 | OK
| Muro Típico | Sección (m2) | Longitud (m) | Volumen
| 8.5 | 9.04 | 35 | 316.4
| 8.5 | 9.04 | 30 | 271.2
587.6
#REF! | #REF! | [6 empty] | 17.55 | OK
| Muro Típico | Altura | Ancho | Longitud (m) | Volumen
| 8.5 | 0.05 | 5.4 | 35 | 9.45
| 8.5 | 0.05 | 5.4 | 30 | 8.1
17.55
#REF! | ACERO DE REFUERZO FY= 4200 KG/CM2 | [6 empty] | 48254.7 | OK
| Descripción | Peso Kg/m | Longitud | Peso Total
| 8.5 | 742.38 | 35 | 25983.3
| 8.5 | 742.38 | 30 | 22271.4
48254.7
#REF! | #REF! | [6 empty] | 533 | OK
| Muro Típico | Altura (m) | Longitud (m) | Area
| 8.5 | 8.2 | 35 | 287
| 8.5 | 8.2 | 30 | 246
533
#REF! | #REF! | [6 empty] | 138.32 | OK
| Descripción | Longitud | N° veces | Long. Total
| Tubo Transversal | 0.59111 | 126 | 74.48
| Tubo Transversal | 0.59111 | 108 | 63.84
138.32
#REF! | #REF! | [6 empty] | 65 | OK
| Descripción | Longitud | N° veces | Long. Total
| Tubo Longitudinal | 35 | 1 | 35
| Tubo Longitudinal | 30 | 1 | 30
65
#REF! | #REF! | [6 empty] | 250.25 | OK
| Muro Típico | Sección (m2) | Longitud (m) | Volumen
| 8.5 | 3.85 | 35 | 134.75
| 8.5 | 3.85 | 30 | 115.5
250.25
#REF! | ENCOFRADO Y DESENCOFRADO | [6 empty] | 1249.64 | OK
| Descripción | Altura | Longitud | N° veces | Sección (m2) | Area Total
| 8.5 | 8.5 | 35 | 2 |  | 595
| Tapas Inicio | 8.5 |  | 1 | 9.04 | 9.04
| Tapas Intermedias | 8.5 |  | 6 | 9.04 | 54.24
| Tapas Final | 8.5 |  | 1 | 9.04 | 9.04
| 8.5 | 8.5 | 30 | 2 |  | 510
| Tapas Inicio | 8.5 |  | 1 | 9.04 | 9.04
| Tapas Intermedias | 8.5 |  | 6 | 9.04 | 54.24
| Tapas Final | 8.5 |  | 1 | 9.04 | 9.04
1249.64
#REF! | JUNTA PARA MUROS | [6 empty] | 108.48 | OK
| Muro Típico | Area | # juntas | Area Total
| 8.5 | 9.04 | 6 | 54.24
| 8.5 | 9.04 | 6 | 54.24
108.48

## Sust. Acero_MCA (hidden)
DRENAJE Y OBRAS COMPLEMENTARIAS
Estudio Definitivo para la Rehabilitación y Mejoramiento de la Carretera Pallasca – Mollepata - Mollebamba – Santiago de Chuco – EMP. Ruta 10
Tramo: Mollepata – Pallasca
SUSTENTO DE ACERO - MUROS DE CONCRETO ARMADO
ACERO DE REFUERZO FY=4200 KG/CM2 (ASTM A706)
ITEM | DESCRIPCIÓN | Ф | Nº VECES | PROFUNDIDAD | @ | CANTIDAD | GANCHO (m) | LONGITUD (m) | L (m) | # EMPALM. | LONG. EMPALM. | LARGO (m) | # PIEZAS | LARGO TOT. (m) | PESO (kg)
[6 empty] | #DIV/0! | #N/A |  | #N/A | #N/A | #N/A | #N/A | #DIV/0! | #N/A | #N/A
1 | MURO H=4.50 m | [13 empty] | 153.28
| M1 | 0.5 | 1 | 1 | 0.15 | 7 | 0 | 5.04 | 5.04 | 0 | 0.6 | 5.04 | 7 | 35.28 | 35.28
| M2 | 0.5 | 1 | 1 | 0.15 | 7 | 0 | 2.85 | 2.85 | 0 | 0.6 | 2.85 | 7 | 19.95 | 19.95
| M3 | 0.5 | 1 | 1 | 0.2 | 5 | 0 | 4.81 | 4.81 | 0 | 0.6 | 4.81 | 5 | 24.05 | 24.05
| M4 | 0.5 | 2 | 1.79 | 0.25 | 8 | 0 | 1 | 1 | 0 | 0.6 | 1 | 16 | 16 | 16
| M4' | 0.5 | 2 | 2.05 | 0.3 | 7 | 0 | 1 | 1 | 0 | 0.6 | 1 | 14 | 14 | 14
| Z1 | 0.5 | 1 | 1 | 0.25 | 4 | 0 | 3 | 3 | 0 | 0.6 | 3 | 4 | 12 | 12
| Z2 | 0.5 | 1 | 1 | 0.25 | 4 | 0 | 3 | 3 | 0 | 0.6 | 3 | 4 | 12 | 12
| Z3 | 0.5 | 2 | 2.5 | 0.25 | 10 | 0 | 1 | 1 | 0 | 0.6 | 1 | 20 | 20 | 20
2 | MURO H=5.00 m | [13 empty] | 174.03
| M1 | 0.5 | 1 | 1 | 0.2 | 5 | 0 | 5.55 | 5.55 | 0 | 0.6 | 5.55 | 5 | 27.75 | 27.75
| M2 | 0.625 | 1 | 1 | 0.2 | 5 | 0 | 3.4 | 3.4 | 0 | 0.7 | 3.4 | 5 | 17 | 26.35
| M3 | 0.5 | 1 | 1 | 0.2 | 5 | 0 | 5.45 | 5.45 | 0 | 0.6 | 5.45 | 5 | 27.25 | 27.25
| M4 | 0.5 | 2 | 2.3 | 0.25 | 10 | 0 | 1 | 1 | 0 | 0.6 | 1 | 20 | 20 | 20
| M4' | 0.5 | 2 | 2.02 | 0.3 | 7 | 0 | 1 | 1 | 0 | 0.6 | 1 | 14 | 14 | 14
| Z1 | 0.625 | 1 | 1 | 0.25 | 4 | 0 | 3.4 | 3.4 | 0 | 0.7 | 3.4 | 4 | 13.6 | 21.08
| Z2 | 0.5 | 1 | 1 | 0.25 | 4 | 0 | 3.4 | 3.4 | 0 | 0.6 | 3.4 | 4 | 13.6 | 13.6
| Z3 | 0.5 | 2 | 2.8 | 0.25 | 12 | 0 | 1 | 1 | 0 | 0.6 | 1 | 24 | 24 | 24
3 | MURO H=5.50 m | [13 empty] | 213.885
| M1 | 0.5 | 1 | 1 | 0.175 | 6 | 0 | 6.05 | 6.05 | 0 | 0.6 | 6.05 | 6 | 36.3 | 36.3
| M2 | 0.625 | 1 | 1 | 0.175 | 6 | 0 | 3.7 | 3.7 | 0 | 0.7 | 3.7 | 6 | 22.2 | 34.41
| M3 | 0.5 | 1 | 1 | 0.175 | 6 | 0 | 5.95 | 5.95 | 0 | 0.6 | 5.95 | 6 | 35.7 | 35.7
| M4 | 0.5 | 2 | 2.55 | 0.25 | 11 | 0 | 1 | 1 | 0 | 0.6 | 1 | 22 | 22 | 22
| M4' | 0.5 | 2 | 2.3 | 0.3 | 8 | 0 | 1 | 1 | 0 | 0.6 | 1 | 16 | 16 | 16
| Z1 | 0.625 | 1 | 1 | 0.2 | 5 | 0 | 3.7 | 3.7 | 0 | 0.7 | 3.7 | 5 | 18.5 | 28.675
| Z2 | 0.5 | 1 | 1 | 0.25 | 4 | 0 | 3.7 | 3.7 | 0 | 0.6 | 3.7 | 4 | 14.8 | 14.8
| Z3 | 0.5 | 2 | 3.1 | 0.25 | 13 | 0 | 1 | 1 | 0 | 0.6 | 1 | 26 | 26 | 26
4 | MURO H=6.00 m | [13 empty] | 273.23
| M1 | 0.5 | 1 | 1 | 0.15 | 7 | 0 | 6.55 | 6.55 | 0 | 0.6 | 6.55 | 7 | 45.85 | 45.85
| M2 | 0.625 | 1 | 1 | 0.15 | 7 | 0 | 4 | 4 | 0 | 0.7 | 4 | 7 | 28 | 43.4
| M3 | 0.5 | 1 | 1 | 0.175 | 6 | 0 | 6.45 | 6.45 | 0 | 0.6 | 6.45 | 6 | 38.7 | 38.7
| M4 | 0.5 | 2 | 2.8 | 0.25 | 12 | 0 | 1 | 1 | 0 | 0.6 | 1 | 24 | 24 | 24
| M4' | 0.5 | 2 | 2.5 | 0.3 | 9 | 0 | 1 | 1 | 0 | 0.6 | 1 | 18 | 18 | 18
| Z1 | 0.75 | 1 | 1 | 0.2 | 5 | 0 | 4.4 | 4.4 | 0 | 1 | 4.4 | 5 | 22 | 49.28
| Z2 | 0.5 | 1 | 1 | 0.2 | 5 | 0 | 4.4 | 4.4 | 0 | 0.6 | 4.4 | 5 | 22 | 22
| Z3 | 0.5 | 2 | 3.8 | 0.25 | 16 | 0 | 1 | 1 | 0 | 0.6 | 1 | 32 | 32 | 32
5 | MURO H=6.50 m | [13 empty] | 366.118
| M1 | 0.625 | 1 | 1 | 0.15 | 7 | 0 | 7.1 | 7.1 | 0 | 0.7 | 7.1 | 7 | 49.7 | 77.035
| M2 | 0.625 | 1 | 1 | 0.15 | 7 | 0 | 4.3 | 4.3 | 0 | 0.7 | 4.3 | 7 | 30.1 | 46.655
| M3 | 0.5 | 1 | 1 | 0.15 | 7 | 0 | 6.95 | 6.95 | 0 | 0.6 | 6.95 | 7 | 48.65 | 48.65
| M4 | 0.5 | 2 | 3.04 | 0.2 | 16 | 0 | 1 | 1 | 0 | 0.6 | 1 | 32 | 32 | 32
| M4' | 0.5 | 2 | 2.7 | 0.25 | 11 | 0 | 1 | 1 | 0 | 0.6 | 1 | 22 | 22 | 22
| Z1 | 0.75 | 1 | 1 | 0.15 | 7 | 0 | 4.6 | 4.6 | 0 | 1 | 4.6 | 7 | 32.2 | 72.128
| Z2 | 0.625 | 1 | 1 | 0.2 | 5 | 0 | 4.6 | 4.6 | 0 | 0.7 | 4.6 | 5 | 23 | 35.65
| Z3 | 0.5 | 2 | 4 | 0.25 | 16 | 0 | 1 | 1 | 0 | 0.6 | 1 | 32 | 32 | 32
6 | MURO H=7.00 m | [13 empty] | 411.512
| M1 | 0.625 | 1 | 1 | 0.15 | 7 | 0 | 7.7 | 7.7 | 0 | 0.7 | 7.7 | 7 | 53.9 | 83.545
| M2 | 0.75 | 1 | 1 | 0.15 | 7 | 0 | 4.7 | 4.7 | 0 | 1 | 4.7 | 7 | 32.9 | 73.696
| M3 | 0.5 | 1 | 1 | 0.15 | 7 | 0 | 7.45 | 7.45 | 0 | 0.6 | 7.45 | 7 | 52.15 | 52.15
| M4 | 0.5 | 2 | 3.44 | 0.2 | 18 | 0 | 1 | 1 | 0 | 0.6 | 1 | 36 | 36 | 36
| M4' | 0.5 | 2 | 2.73 | 0.25 | 11 | 0 | 1 | 1 | 0 | 0.6 | 1 | 22 | 22 | 22
| Z1 | 0.75 | 1 | 1 | 0.15 | 7 | 0 | 4.7 | 4.7 | 0 | 1 | 4.7 | 7 | 32.9 | 73.696
| Z2 | 0.625 | 1 | 1 | 0.2 | 5 | 0 | 4.7 | 4.7 | 0 | 0.7 | 4.7 | 5 | 23.5 | 36.425
| Z3 | 0.5 | 2 | 4.1 | 0.25 | 17 | 0 | 1 | 1 | 0 | 0.6 | 1 | 34 | 34 | 34
7 | MURO H=7.50 m | [13 empty] | 468.7695
| M1 | 0.625 | 1 | 1 | 0.15 | 7 | 0 | 8.2 | 8.2 | 0 | 0.7 | 8.2 | 7 | 57.4 | 88.97
| M2 | 0.75 | 1 | 1 | 0.15 | 7 | 0 | 5 | 5 | 0 | 1 | 5 | 7 | 35 | 78.4
| M3 | 0.625 | 1 | 1 | 0.2 | 5 | 0 | 7.95 | 7.95 | 0 | 0.7 | 7.95 | 5 | 39.75 | 61.6125
| M4 | 0.5 | 2 | 3.64 | 0.15 | 25 | 0 | 1 | 1 | 0 | 0.6 | 1 | 50 | 50 | 50
| M4' | 0.5 | 2 | 2.95 | 0.2 | 15 | 0 | 1 | 1 | 0 | 0.6 | 1 | 30 | 30 | 30
| Z1 | 1 | 1 | 1 | 0.25 | 4 | 0 | 4.9 | 4.9 | 0 | 1.3 | 4.9 | 4 | 19.6 | 77.812
| Z2 | 0.625 | 1 | 1 | 0.2 | 5 | 0 | 4.9 | 4.9 | 0 | 0.7 | 4.9 | 5 | 24.5 | 37.975
| Z3 | 0.5 | 2 | 4.3 | 0.2 | 22 | 0 | 1 | 1 | 0 | 0.6 | 1 | 44 | 44 | 44
8 | MURO H=8.00 m | [13 empty] | 584.7395
| M1 | 0.75 | 1 | 1 | 0.15 | 7 | 0 | 8.9 | 8.9 | 0 | 1 | 8.9 | 7 | 62.3 | 139.552
| M2 | 0.75 | 1 | 1 | 0.15 | 7 | 0 | 5.5 | 5.5 | 0 | 1 | 5.5 | 7 | 38.5 | 86.24
| M3 | 0.625 | 1 | 1 | 0.2 | 5 | 0 | 8.45 | 8.45 | 0 | 0.7 | 8.45 | 5 | 42.25 | 65.4875
| M4 | 0.5 | 2 | 3.94 | 0.15 | 27 | 0 | 1 | 1 | 0 | 0.6 | 1 | 54 | 54 | 54
| M4' | 0.5 | 2 | 3.15 | 0.2 | 16 | 0 | 1 | 1 | 0 | 0.6 | 1 | 32 | 32 | 32
| Z1 | 1 | 1 | 1 | 0.2 | 5 | 0 | 5.2 | 5.2 | 0 | 1.3 | 5.2 | 5 | 26 | 103.22
| Z2 | 0.75 | 1 | 1 | 0.2 | 5 | 0 | 5.2 | 5.2 | 0 | 1 | 5.2 | 5 | 26 | 58.24
| Z3 | 0.5 | 2 | 4.6 | 0.2 | 23 | 0 | 1 | 1 | 0 | 0.6 | 1 | 46 | 46 | 46
9 | MURO H=8.50 m | [13 empty] | 742.38
| M1 | 1 | 1 | 1 | 0.2 | 5 | 0 | 9.4 | 9.4 | 1 | 1.3 | 10.7 | 5 | 53.5 | 212.395
| M2 | 1 | 1 | 1 | 0.2 | 5 | 0 | 5.85 | 5.85 | 0 | 1.3 | 5.85 | 5 | 29.25 | 116.1225
| M3 | 0.625 | 1 | 1 | 0.2 | 5 | 0 | 8.95 | 8.95 | 0 | 0.7 | 8.95 | 5 | 44.75 | 69.3625
| M4 | 0.5 | 2 | 4.09 | 0.15 | 28 | 0 | 1 | 1 | 0 | 0.6 | 1 | 56 | 56 | 56
| M4' | 0.5 | 2 | 3.35 | 0.2 | 17 | 0 | 1 | 1 | 0 | 0.6 | 1 | 34 | 34 | 34
| Z1 | 1 | 1 | 1 | 0.2 | 5 | 0 | 6 | 6 | 0 | 1.3 | 6 | 5 | 30 | 119.1
| Z2 | 0.75 | 1 | 1 | 0.2 | 5 | 0 | 6 | 6 | 0 | 1 | 6 | 5 | 30 | 67.2
| Z3 | 0.625 | 2 | 5.3 | 0.25 | 22 | 0 | 1 | 1 | 0 | 0.7 | 1 | 44 | 44 | 68.2
10 | MURO H=9.00 m | [13 empty] | 910.8345
| M1 | 1 | 1 | 1 | 0.2 | 5 | 0 | 9.9 | 9.9 | 1 | 1.3 | 11.2 | 5 | 56 | 222.32
| M2 | 1 | 1 | 1 | 0.2 | 5 | 0 | 6.1 | 6.1 | 0 | 1.3 | 6.1 | 5 | 30.5 | 121.085
| M3 | 0.625 | 1 | 1 | 0.15 | 7 | 0 | 9.45 | 9.45 | 1 | 0.7 | 10.15 | 7 | 71.05 | 110.1275
| M4 | 0.5 | 2 | 4.39 | 0.15 | 30 | 0 | 1 | 1 | 0 | 0.6 | 1 | 60 | 60 | 60
| M4' | 0.5 | 2 | 3.6 | 0.2 | 18 | 0 | 1 | 1 | 0 | 0.6 | 1 | 36 | 36 | 36
| Z1 | 1 | 1 | 1 | 0.15 | 7 | 0 | 6.6 | 6.6 | 0 | 1.3 | 6.6 | 7 | 46.2 | 183.414
| Z2 | 0.75 | 1 | 1 | 0.15 | 7 | 0 | 6.6 | 6.6 | 0 | 1 | 6.6 | 7 | 46.2 | 103.488
| Z3 | 0.625 | 2 | 6 | 0.25 | 24 | 0 | 1 | 1 | 0 | 0.7 | 1 | 48 | 48 | 74.4
TOTAL
[7 empty] | EMPALME |  |  | GANCHO 90° |  |  | DENSIDAD LINEAL
[7 empty] | Ф | LONG. (m) |  | Ф | LONG. (m) |  | Ф | ρ (kg/m)
[7 empty] | 0.25 | 0.3 |  | 0.25 |  |  | 0.25 | 0.25
[7 empty] | 0.375 | 0.4 |  | 0.375 | 0.113 |  | 0.375 | 0.56
[7 empty] | 0.5 | 0.6 |  | 0.5 | 0.15 |  | 0.5 | 1
[7 empty] | 0.625 | 0.7 |  | 0.625 | 0.188 |  | 0.625 | 1.55
[7 empty] | 0.75 | 1 |  | 0.75 | 22.5 |  | 0.75 | 2.24
[7 empty] | 1 | 1.3 |  | 1 | 0.3 |  | 1 | 3.97

## TMG_Defensa (hidden)
VIADUCTOS ALT.1
ESTUDIO DE PREINVERSIÓN A NIVEL DE PERFIL DE LA AV. SANTA ROSA (RUTA PE-20 I)
TRAMO: LA PAZ - ENRIQUE MEIGGS
TRANSPORTE DE MATERIAL GRANULAR
DEFENSA RIBEREÑA
Ubicación |  |  |  | Material Granular | CANTERA
Inicio | Final | Longitud | C.G. |  | Ubicación | Acceso | Distancia de Transporte | % | Material | Momento de Transporte | Transporte de Material Granular
[11 empty] | D <= 1 km | D > 1 km
(km) | (km) | (m) | (km) | (m3) | (km) | (km) | (km) |  | (m3) | (m3km) | (m3km) | (m3km)
20737.5 | 20737.5 | 0 | 20737.5 | #REF! | 21340 | 1.2 | 1.8025 | 100% | #REF! | #REF! | #REF! | #REF!
|  |  |  | #REF! |  |  |  |  | #REF! | #REF! | #REF! | #REF!
. |  |  |  |  | CANTERA |  |  |  | Material a Transportar | Momento de Transporte | Transporte de Material Granular
[11 empty] | D <= 1 km | D > 1 km
[5 empty] | Nombre |  | Ubicación | Acc. | (m3) | (m3km) | (m3km) | (m3km)
[5 empty] | Sacaychaca |  | 0 | 23.8 | 0 | 0 | 0 | 0
[5 empty] | Talud 1 |  | 4800 | 0 | 0 | 0 | 0 | 0
[5 empty] | Talud 2 |  | 10000 | 0 | 0 | 0 | 0 | 0
[5 empty] | Talud 3 |  | 19200 | 0 | 0 | 0 | 0 | 0
[5 empty] | Tablachaca Zona N°1 |  | 20330 | 0.4 | 0 | 0 | 0 | 0
[5 empty] | Tablachaca Zona N°2 |  | 21340 | 1.2 | #REF! | #REF! | #REF! | #REF!
[5 empty] | Conchucos |  | 21340.001 | 14.1 | 0 | 0 | 0 | 0
[5 empty] | TOTAL |  |  |  | #REF! | #REF! | #REF! | #REF!

## TME_Defensa (hidden)
VIADUCTOS ALT.1
ESTUDIO DE PREINVERSIÓN A NIVEL DE PERFIL DE LA AV. SANTA ROSA (RUTA PE-20 I)
TRAMO: LA PAZ - ENRIQUE MEIGGS
TRANSPORTE DE MATERIAL EXCEDENTE
DEFENSA RIBEREÑA
Ubicación |  |  |  | Material a Eliminar | DEPOSITO DE MATERIAL EXCEDENTE
Inicio | Final | Longitud | C.G. |  | Ubicación | Acceso | Distancia de Transporte | % | Material | Momento de Transporte | Transporte de Material Excedente a DME
[11 empty] | D <= 1 km | D > 1 km
(km) | (km) | (m) | (km) | (m3) | (km) | (km) | (km) |  | (m3) | (m3km) | (m3km) | (m3km)
20737.5 | 20737.5 |  | 20737.5 | 5179 | 29160 | 0.4694 | 8.8919 | 100% | 5179 | 45429.6701 | 4557.52 | 40872.2
|  |  |  | 5179 |  |  |  |  | 5179 | 45429.6701 | 4557.52 | 40872.2
. |  |  |  |  | DME´s |  |  |  | Material a Transportar | Momento de Transporte | Transporte de Material Excedente a DME
[11 empty] | D <= 1 km | D > 1 km
[5 empty] | Nombre |  | Ubicación | Acc. | (m3) | (m3km) | (m3km) | (m3km)
[5 empty] | DME 01 |  | 1080 | 0.10949 | 0 | 0 | 0 | 0
[5 empty] | DME 02 |  | 1760 | 0.29666 | 0 | 0 | 0 | 0
[5 empty] | DME 03 |  | 1760.001 | 0.34798 | 0 | 0 | 0 | 0
[5 empty] | DME 04 |  | 2180 | 0.21753 | 0 | 0 | 0 | 0
[5 empty] | DME 05 |  | 4560 | 0.394 | 0 | 0 | 0 | 0
[5 empty] | DME 06 |  | 29160 | 0.4694 | 5179 | 45429.6701 | 4557.52 | 40872.2
[5 empty] | TOTAL |  |  |  | 5179 | 45429.6701 | 4557.52 | 40872.2

## Hoja1 (hidden)
20737.5
20787.5
20762.5 | 50