## Separador
1110.1 INTERCAMBIO VIAL COLONIAL

## RESUMEN
INTERCAMBIO VIAL COLONIAL ALT.1
ESTUDIO DE PREINVERSION A NIVEL DE PERFIL DE LA AV. SANTA ROSA ( RUTA PE-20-I)
TRAMO: LA PAZ - ENRIQUE MEIGGS
RESUMEN DE METRADOS - INTERCAMBIO VIAL COLONIAL ALT.1
ITEM | PARTIDAS | UND | METRADO TOTAL
1110.1 | INTERCAMBIO VIAL COLONIAL ALT.1
1110.1A | DEMOLICION
604.B | DEMOLICIÓN DE ESTRUCTURAS DE CONCRETO | m3 | 2.506
604.F1 | DEMOLICIÓN DE SUPERFICIE DE ASFALTO e= 5 cm | m2 | 10303.1
604.F2 | DEMOLICION DE SARDINELES PERALTADOS e= 15 cm | m | 4766.754
604.F3 | DEMOLICION DE ACERAS e=10 CM | m2 | 4828.88
1110.1B | RAMPAS DE ACCESO CON MUROS EN VOLADIZO
202.A | EXCAVACION EN MATERIAL SUELTO | m3 | 38535.545
501.E | EXCAVACION NO CLASIFICADA PARA ESTRUCTURAS | m3 | 25493.36
205.C | TERRAPLENES CON MATERIAL PROPIO | m3 | 104.6
212.A | RELLENOS PARA ESTRUCTURAS CON MATERIAL PROPIO | m3 | 21121.685
700.D1 | ELIMINACION DE MATERIAL EXCEDENTE DE CORTE | m3 | 42802.62
503.C1 | CONCRETO PREMEZCLADO CLASE C (F'C = 280 KG/CM2) | m3 | 9518.18
503.F1 | CONCRETO PREMEZCLADO CLASE F (F'C = 140 KG/CM2) | m3 | 291.805
612.A | ENCOFRADO Y DESENCOFRADO | m2 | 3899.32
612.C | ENCOFRADO Y DESENCOFRADO CARAVISTA EN SECO | m2 | 3892.26
504.A | ACERO DE REFUERZO FY=4200KG/CM2 | kg | 778396.7604
1110.1C | ESTRIBOS
202.A | EXCAVACION EN MATERIAL SUELTO | m3 | 879.137
501.E | EXCAVACION NO CLASIFICADA PARA ESTRUCTURAS | m3 | 56140.5
205.C | TERRAPLENES CON MATERIAL PROPIO | m3 | 84.2373
212.A | RELLENOS PARA ESTRUCTURAS CON MATERIAL PROPIO | m3 | 25143.74
700.D1 | ELIMINACION DE MATERIAL EXCEDENTE DE CORTE | m3 | 31791.6597
503.C1 | CONCRETO PREMEZCLADO CLASE C (F'C = 280 KG/CM2) | m3 | 9495.3125
503.F1 | CONCRETO PREMEZCLADO CLASE F (F'C = 140 KG/CM2) | m3 | 138.02
612.A | ENCOFRADO Y DESENCOFRADO | m2 | 5546.264
504.A | ACERO DE REFUERZO FY=4200KG/CM2 | kg | 452809.28
612.B | ENCOFRADO Y DESENCOFRADO BAJO AGUA | m2 | #REF!
700.A | TRANSPORTE DE MATERIAL GRANULAR PARA DISTANCIAS ENTRE 120 M Y 1000 M | m3km | #REF!
700.B | TRANSPORTE DE MATERIAL GRANULAR PARA DISTANCIAS MAYORES DE 1000 M | m3km | 0
700.C | TRANSPORTE DE MATERIALES EXCEDENTES PARA DISTANCIAS ENTRE 120 M Y 1000 M | m3km | #REF!
700.D | TRANSPORTE DE MATERIALES EXCEDENTES PARA DISTANCIAS MAYORES DE 1000 M | m3km | #REF!
1110.1D | LOSA Y VIGAS DE CONCRETO
503.C1 | CONCRETO PREMEZCLADO CLASE C (F'C = 280 KG/CM2) | m3 | 581.23
612.C | ENCOFRADO CARA VISTA EN SECO | m2 | 5514.9
504.A | ACERO DE REFUERZO FY=4200KG/CM2 | kg | 179910.08
1110.1E | LOSA DE APROXIMACIÓN
503.C1 | CONCRETO PREMEZCLADO CLASE C (F'C = 280 KG/CM2) | m2 | 73.8594
503.F1 | CONCRETO PREMEZCLADO CLASE F (F'C = 140 KG/CM2) | m3 | 25.4925
612.A | ENCOFRADO Y DESENCOFRADO | m3 | 36.58
504.A | ACERO DE REFUERZO FY=4200KG/CM2 | kg | 6514.44
1110.1F | VARIOS
1110.A | PERNO DE ANCLAJE | u | 120
514.A | FILTRO DRENANTE | m | 734
515.C | TUBO DE PVC-SAP, D=3" | m | 742.56
515.E | TUBO DE PVC-SAP, D=6" | m | 734
606.A6 | SARDINEL PERALTADO (0.50 M X 0.45M) F'C=175 KG/CM2 | m | 103 | ACT | PARTIDA ADICIONAL
606.A7 | SARDINEL PERALTADO (0.50 M X 0.50M) F'C=175 KG/CM2 | m | 367 | ACT | PARTIDA ADICIONAL
1006.A | JUNTA DE DILATACION | m | 485.67
1007.B | DISPOSITIVOS DE APOYO 400x350x90 (NETO 72) | u | 80
1021.A | BARANDA METALICA | m | 41.7
1022.A | CARPETA ASFÁLTICA E=0.05 m | m2 | 9256.05
1023.A | RIEGO DE LIGA | m2 | 9256.05
1102.A | MURO NEW JERSEY | m | 734
1100.A | FALSO PUENTE | m | 103

## METRADO
INTERCAMBIO VIAL COLONIAL ALT.1
ESTUDIO DE PREINVERSION A NIVEL DE PERFIL DE LA AV. SANTA ROSA ( RUTA PE-20-I)
TRAMO: LA PAZ - ENRIQUE MEIGGS
1110.1A DEMOLICIÓN
604.B DEMOLICIÓN DE ESTRUCTURAS DE CONCRETO | [10 empty] | 2.506
ELEMENTO |  |  | DISTANCIA | ÁREA | ALTURA | N° VECES |  |  | 604.B
PARTIDA
|  |  | (m) | (m2) | (m) |  |  |  | (m3)
ESCULTURA
|  |  |  | 8 | 0.2 | 1 |  |  | 1.6
|  |  |  | 3.62 | 0.2 | 1 |  |  | 0.724
|  |  |  | 0.91 | 0.2 | 1 |  |  | 0.182
TOTAL | [8 empty] | 2.506
604.F1 DEMOLICIÓN DE SUPERFICIE DE ASFALTO e= 5 cm | [10 empty] | 10303.1
ELEMENTO |  |  | DISTANCIA | ANCHO | CANTIDAD | N° VECES |  |  | 604.F1
PARTIDA
|  |  | (m) | (m) | (m) |  |  |  | (m2)
TRAMO INICIO
40 |  |  |  | 19.7
60 |  |  | 20 | 19.7 |  | 1 |  |  | 394
80 |  |  | 20 | 19.7 |  | 1 |  |  | 394
100 |  |  | 20 | 19.7 |  | 1 |  |  | 394
120 |  |  | 20 | 19.7 |  | 1 |  |  | 394
140 |  |  | 20 | 19.7 |  | 1 |  |  | 394
160 |  |  | 20 | 19.7 |  | 1 |  |  | 394
180 |  |  | 20 | 19.7 |  | 1 |  |  | 394
200 |  |  | 20 | 19.7 |  | 1 |  |  | 394
220 |  |  | 20 | 19.7 |  | 1 |  |  | 394
240 |  |  | 20 | 19.7 |  | 1 |  |  | 394
260 |  |  | 20 | 19.7 |  | 1 |  |  | 394
280 |  |  | 20 | 19.7 |  | 1 |  |  | 394
TRAMO INTERMEDIO
285.5 |  |  |  | 19.7
300 |  |  | 14.5 | 19.7 |  | 1 |  |  | 285.65
320 |  |  | 20 | 19.7 |  | 1 |  |  | 394
340 |  |  | 20 | 19.7 |  | 1 |  |  | 394
360 |  |  | 20 | 19.7 |  | 1 |  |  | 394
380 |  |  | 20 | 19.7 |  | 1 |  |  | 394
388.5 |  |  | 8.5 | 19.7 |  | 1 |  |  | 167.45
TRAMO FINAL
400 |  |  |  | 19.7 |  | 1
420 |  |  | 20 | 19.7 |  | 1 |  |  | 394
440 |  |  | 20 | 19.7 |  | 1 |  |  | 394
460 |  |  | 20 | 19.7 |  | 1 |  |  | 394
480 |  |  | 20 | 19.7 |  | 1 |  |  | 394
500 |  |  | 20 | 19.7 |  | 1 |  |  | 394
520 |  |  | 20 | 19.7 |  | 1 |  |  | 394
540 |  |  | 20 | 19.7 |  | 1 |  |  | 394
560 |  |  | 20 | 19.7 |  | 1 |  |  | 394
580 |  |  | 20 | 19.7 |  | 1 |  |  | 394
TOTAL | [8 empty] | 10303.1
604.F2 DEMOLICIÓN DE SARDINELES PERALTADOS e= 15 cm | [10 empty] | 4766.754
ELEMENTO |  |  | LONGITUD | ÁREA | CANTIDAD | N° VECES |  |  | 604.F2
PARTIDA
|  |  | (m) | (m2) | (m) |  |  |  | (m)
Longitud 1 |  |  | 42.202 |  |  | 1 |  |  | 42.202
Longitud 2 |  |  | 23.624 |  |  | 1 |  |  | 23.624
Longitud 3 |  |  | 90.347 |  |  | 1 |  |  | 90.347
Longitud 4 |  |  | 9.838 |  |  | 1 |  |  | 9.838
Longitud 5 |  |  | 88.116 |  |  | 1 |  |  | 88.116
Longitud 6 |  |  | 185.895 |  |  | 1 |  |  | 185.895
Longitud 7 |  |  | 517.193 |  |  | 1 |  |  | 517.193
Longitud 8 |  |  | 609.289 |  |  | 1 |  |  | 609.289
Longitud 9 |  |  | 19.165 |  |  | 1 |  |  | 19.165
Longitud 10 |  |  | 20.62 |  |  | 1 |  |  | 20.62
Longitud 11 |  |  | 189.398 |  |  | 1 |  |  | 189.398
Longitud 12 |  |  | 130.052 |  |  | 1 |  |  | 130.052
Longitud 13 |  |  | 52.377 |  |  | 1 |  |  | 52.377
Longitud 14 |  |  | 91.258 |  |  | 1 |  |  | 91.258
Longitud 15 |  |  | 315.427 |  |  | 1 |  |  | 315.427
Longitud 16 |  |  | 441.4 |  |  | 1 |  |  | 441.4
Longitud 17 |  |  | 86.553 |  |  | 1 |  |  | 86.553
Longitud 18 |  |  | 173.815 |  |  | 1 |  |  | 173.815
Longitud 19 |  |  | 377.064 |  |  | 1 |  |  | 377.064
Longitud 20 |  |  | 377.285 |  |  | 1 |  |  | 377.285
Longitud 21 |  |  | 274.08 |  |  | 1 |  |  | 274.08
Longitud 22 |  |  | 48.55 |  |  | 1 |  |  | 48.55
Longitud 23 |  |  | 91.698 |  |  | 1 |  |  | 91.698
Longitud 24 |  |  | 348.954 |  |  | 1 |  |  | 348.954
Longitud 25 |  |  | 162.554 |  |  | 1 |  |  | 162.554
TOTAL | [8 empty] | 4766.754
604.F3MOLICION DE ACERAS e=10 CM | [10 empty] | 4828.88
ELEMENTO |  |  | DISTANCIA | ÁREA | CANTIDAD | N° VECES |  |  | 604.F3
PARTIDA
|  |  | (m) | (m2) | (m) |  |  |  | (m2)
LADO IZQUIERDO | [8 empty] | 2049.05
ZONA 1 |  |  |  | 47.74 |  | 1 |  |  | 47.74
ZONA 2 |  |  |  | 1015.75 |  | 1 |  |  | 1015.75
ZONA 3 |  |  |  | 49.39 |  | 1 |  |  | 49.39
ZONA 4 |  |  |  | 30.91 |  | 1 |  |  | 30.91
ZONA 5 |  |  |  | 17.25 |  | 1 |  |  | 17.25
ZONA 6 |  |  |  | 14.32 |  | 1 |  |  | 14.32
ZONA 7 |  |  |  | 139.87 |  | 1 |  |  | 139.87
ZONA 8 |  |  |  | 61.6 |  | 1 |  |  | 61.6
ZONA 9 |  |  |  | 159.47 |  | 1 |  |  | 159.47
ZONA 10 |  |  |  | 271.27 |  | 1 |  |  | 271.27
ZONA 11 |  |  |  | 241.48 |  | 1 |  |  | 241.48
MEDIO | [8 empty] | 778.11
ZONA 1 |  |  |  | 20.29 |  | 1 |  |  | 20.29
ZONA 2 |  |  |  | 15.76 |  | 1 |  |  | 15.76
ZONA 3 |  |  |  | 10.53 |  | 1 |  |  | 10.53
ZONA 4 |  |  |  | 36.73 |  | 1 |  |  | 36.73
ZONA 5 |  |  |  | 34.01 |  | 1 |  |  | 34.01
ZONA 6 |  |  |  | 25.94 |  | 1 |  |  | 25.94
ZONA 7 |  |  |  | 41.64 |  | 1 |  |  | 41.64
ZONA 8 |  |  |  | 147.89 |  | 1 |  |  | 147.89
ZONA 9 |  |  |  | 4.2 |  | 1 |  |  | 4.2
ZONA 10 |  |  |  | 42.96 |  | 1 |  |  | 42.96
ZONA 11 |  |  |  | 11.74 |  | 1 |  |  | 11.74
ZONA 12 |  |  |  | 17.53 |  | 1 |  |  | 17.53
ZONA 13 |  |  |  | 12.1 |  | 1 |  |  | 12.1
ZONA 14 |  |  |  | 23.59 |  | 1 |  |  | 23.59
ZONA 15 |  |  |  | 27.16 |  | 1 |  |  | 27.16
ZONA 16 |  |  |  | 23.79 |  | 1 |  |  | 23.79
ZONA 17 |  |  |  | 101.06 |  | 1 |  |  | 101.06
ZONA 18 |  |  |  | 117.13 |  | 1 |  |  | 117.13
ZONA 19 |  |  |  | 12.97 |  | 1 |  |  | 12.97
ZONA 20 |  |  |  | 15.64 |  | 1 |  |  | 15.64
ZONA 21 |  |  |  | 35.45 |  | 1 |  |  | 35.45
LADO DERECHO | [8 empty] | 2001.72
ZONA 1 |  |  |  | 514.35 |  | 1 |  |  | 514.35
ZONA 2 |  |  |  | 204.02 |  | 1 |  |  | 204.02
ZONA 3 |  |  |  | 210.22 |  | 1 |  |  | 210.22
ZONA 4 |  |  |  | 104.49 |  | 1 |  |  | 104.49
ZONA 5 |  |  |  | 341.79 |  | 1 |  |  | 341.79
ZONA 6 |  |  |  | 420.38 |  | 1 |  |  | 420.38
ZONA 7 |  |  |  | 138.99 |  | 1 |  |  | 138.99
ZONA 8 |  |  |  | 67.48 |  | 1 |  |  | 67.48
TOTAL | [8 empty] | 4828.88
1110.B RAMPAS DE ACCESO CON MUROS EN VOLADIZO
202.A EXCAVACION EN MATERIAL SUELTO | [10 empty] | 38535.545
ELEMENTO |  |  | DISTANCIA | ÁREA CORTE | ALTURA | CANTIDAD |  |  | 202.A
PARTIDA
|  |  | (m) | (m2) | (m) | (u) |  |  | (m3)
AUXILIARES EN EJE COLONIAL | [8 empty] | 4385.74
40 |  |  |  | 11.89
60 |  |  | 20 | 11.84 |  |  |  |  | 237.3 |  |  | 237.3 | [6 empty] | 0 |  |  | 0
80 |  |  | 20 | 13.1 |  |  |  |  | 249.4
100 |  |  | 20 | 14.879 |  |  |  |  | 279.79
120 |  |  | 20 | 11.86 |  |  |  |  | 267.39
140 |  |  | 20 | 10.77 |  |  |  |  | 226.3
160 |  |  | 20 | 10.19 |  |  |  |  | 209.6
180 |  |  | 20 | 10.46 |  |  |  |  | 206.5
200 |  |  | 20 | 9.44 |  |  |  |  | 199
220 |  |  | 20 | 8.66 |  |  |  |  | 181
240 |  |  | 20 | 8.14 |  |  |  |  | 168
260 |  |  | 20 | 8.51 |  |  |  |  | 166.5
280 |  |  | 20 | 9.01 |  |  |  |  | 175.2
300 |  |  | 20 | 0 |  |  |  |  | 45.05
320 |  |  | 20 | 0 |  |  |  |  | 0
340 |  |  | 20 | 0 |  |  |  |  | 0
360 |  |  | 20 | 0 |  |  |  |  | 0
380 |  |  | 20 | 0 |  |  |  |  | 0
400 |  |  | 20 | 7.3 |  |  |  |  | 36.5
420 |  |  | 20 | 8.27 |  |  |  |  | 155.7
440 |  |  | 20 | 10.91 |  |  |  |  | 191.8
460 |  |  | 20 | 9.52 |  |  |  |  | 204.3
480 |  |  | 20 | 10.63 |  |  |  |  | 201.5
500 |  |  | 20 | 9.107 |  |  |  |  | 197.37
520 |  |  | 20 | 11.057 |  |  |  |  | 201.64
540 |  |  | 20 | 10.26 |  |  |  |  | 213.17
560 |  |  | 20 | 10.24 |  |  |  |  | 205
580 |  |  | 20 | 6.533 |  |  |  |  | 167.73
TRAMO INICIO | [8 empty] | 18789.8
90
100 |  |  | 10 | 36.84 |  | 1 |  |  | 368.4
120 |  |  | 20 | 53.04 |  | 1 |  |  | 1060.8
140 |  |  | 20 | 71.3 |  | 1 |  |  | 1426
160 |  |  | 20 | 89.63 |  | 1 |  |  | 1792.6
180 |  |  | 20 | 97.9 |  | 1 |  |  | 1958
200 |  |  | 20 | 108.06 |  | 1 |  |  | 2161.2
220 |  |  | 20 | 119.17 |  | 1 |  |  | 2383.4
240 |  |  | 20 | 126.37 |  | 1 |  |  | 2527.4
260 |  |  | 20 | 130.42 |  | 1 |  |  | 2608.4
280 |  |  | 20 | 125.18 |  | 1 |  |  | 2503.6
TRAMO FINAL | [8 empty] | 15360.005
388.5
400 |  |  | 11.5 | 124.47 |  | 1 |  |  | 1431.405
420 |  |  | 20 | 131.21 |  | 1 |  |  | 2624.2
440 |  |  | 20 | 118.93 |  | 1 |  |  | 2378.6
460 |  |  | 20 | 115.99 |  | 1 |  |  | 2319.8
480 |  |  | 20 | 97.41 |  | 1 |  |  | 1948.2
500 |  |  | 20 | 82.85 |  | 1 |  |  | 1657
520 |  |  | 20 | 69.89 |  | 1 |  |  | 1397.8
540 |  |  | 20 | 44.04 |  | 1 |  |  | 880.8
560 |  |  | 20 | 36.11 |  | 1 |  |  | 722.2
TOTAL | [8 empty] | 38535.545
501.E EXCAVACION NO CLASIFICADA PARA ESTRUCTURAS | [10 empty] | 25493.36
ELEMENTO |  |  | DISTANCIA LADO IZQUIERDO | ÁREA | DISTANCIA LADO DERECHO | ÁREA |  |  | 501.E
PARTIDA
|  |  | (m) | (m2) | (m) | (u) |  |  | (m3)
TRAMO INICIO | [8 empty] | 14323.1
90
100 |  |  | 10 | 7.17 | 10 | 6.38 |  |  | 135.5
120 |  |  | 20 | 10.53 | 20 | 10.22 |  |  | 415
140 |  |  | 20 | 16.26 | 20 | 15.93 |  |  | 643.8
160 |  |  | 20 | 22.31 | 20 | 21.57 |  |  | 877.6
180 |  |  | 20 | 30.15 | 20 | 29.29 |  |  | 1188.8
200 |  |  | 20 | 41.07 | 20 | 39.99 |  |  | 1621.2
220 |  |  | 20 | 52.34 | 20 | 51.64 |  |  | 2079.6
240 |  |  | 20 | 57.08 | 20 | 56.18 |  |  | 2265.2
260 |  |  | 20 | 63.83 | 20 | 63.21 |  |  | 2540.8
280 |  |  | 20 | 64.27 | 20 | 63.51 |  |  | 2555.6
TRAMO FINAL | [8 empty] | 11170.26
388.5
400 |  |  | 11.5 | 61.15 | 11.5 | 60.89 |  |  | 1403.46
420 |  |  | 20 | 64.73 | 20 | 64.41 |  |  | 2582.8
440 |  |  | 20 | 52.21 | 20 | 51.82 |  |  | 2080.6
460 |  |  | 20 | 46.12 | 20 | 45.43 |  |  | 1831
480 |  |  | 20 | 29.97 | 20 | 29.14 |  |  | 1182.2
500 |  |  | 20 | 21.74 | 20 | 21.26 |  |  | 860
520 |  |  | 20 | 16.45 | 20 | 15.68 |  |  | 642.6
540 |  |  | 20 | 8.25 | 20 | 7.97 |  |  | 324.4
560 |  |  | 20 | 6.99 | 20 | 6.17 |  |  | 263.2
TOTAL | [8 empty] | 25493.36
205.C TERRAPLENES CON MATERIAL PROPIO | [10 empty] | 104.6
ELEMENTO |  |  | DISTANCIA | ÁREA LADO IZQUIERDO | ÁREA CENTRAL | ÁREA LADO DERECHO |  |  | ÁREA TOTAL | N° DE VECES | 205.C
PARTIDA
|  |  | (m) | (m2) | (m2) | (m2) |  |  | (m2) |  | (m3)
AUXILIARES EN EJE COLONIAL | [10 empty] | 104.6
40 |  |  |  |  | 0
60 |  |  | 20 |  | 0.04 |  |  |  |  | 1 | 0.2
80 |  |  | 20 |  | 0.03 |  |  |  |  | 1 | 0.7
100 |  |  | 20 |  | 0.06 |  |  |  |  | 1 | 0.9
120 |  |  | 20 |  | 0.15 |  |  |  |  | 1 | 2.1
140 |  |  | 20 |  | 0.34 |  |  |  |  | 1 | 4.9
160 |  |  | 20 |  | 0.26 |  |  |  |  | 1 | 6
180 |  |  | 20 |  | 0.81 |  |  |  |  | 1 | 10.7
200 |  |  | 20 |  | 0.91 |  |  |  |  | 1 | 17.2
220 |  |  | 20 |  | 0.82 |  |  |  |  | 1 | 17.3
240 |  |  | 20 |  | 0.76 |  |  |  |  | 1 | 15.8
260 |  |  | 20 |  | 0.22 |  |  |  |  | 1 | 9.8
280 |  |  | 20 |  | 1.12 |  |  |  |  | 1 | 13.4
300 |  |  | 20 |  | 0 |  |  |  |  | 1 | 5.6
320 |  |  | 20 |  | 0 |  |  |  |  | 1 | 0
340 |  |  | 20 |  | 0 |  |  |  |  | 1 | 0
360 |  |  | 20 |  | 0 |  |  |  |  | 1 | 0
380 |  |  | 20 |  | 0 |  |  |  |  | 1 | 0
400 |  |  | 20 |  | 0 |  |  |  |  | 1 | 0
420 |  |  | 20 |  | 0 |  |  |  |  | 1 | 0
440 |  |  | 20 |  | 0 |  |  |  |  | 1 | 0
460 |  |  | 20 |  | 0 |  |  |  |  | 1 | 0
480 |  |  | 20 |  | 0 |  |  |  |  | 1 | 0
500 |  |  | 20 |  | 0 |  |  |  |  | 1 | 0
520 |  |  | 20 |  | 0 |  |  |  |  | 1 | 0
540 |  |  | 20 |  | 0 |  |  |  |  | 1 | 0
560 |  |  | 20 |  | 0 |  |  |  |  | 1 | 0
580 |  |  | 20 |  | 0 |  |  |  |  | 1 | 0
TOTAL | [10 empty] | 104.6
212.A RELLENO PARA ESTRUCTURAS CON MATERIAL PROPIO | [10 empty] | 21121.685
ELEMENTO |  | DISTANCIA LADO IZQUIERDO | ÁREA ANTERIOR | ÁREA POSTERIOR | DISTANCIA LADO DERECHO | ÁREA ANTERIOR | ÁREA POSTERIOR |  | ÁREA POSTERIOR | 212.A
PARTIDA
|  | (m) | (m2) | (m2) | (m) | (m2) | (m2) |  | (m2) | (m3)
TRAMO INICIO
90 | [9 empty] | 11945
100 |  | 10 | 3.58 | 1.92 | 10 | 1.72 | 3.06 |  | 3.08 | 103
120 |  | 20 | 5.43 | 2.91 | 20 | 2.83 | 1 |  | 5.25 | 328.4
140 |  | 20 | 8.9 | 4.18 | 20 | 4.16 | 1 |  | 8.63 | 517.4
160 |  | 20 | 11.12 | 7.32 | 20 | 14.19 | 1 |  | 10.66 | 865.8
180 |  | 20 | 15.16 | 9.74 | 20 | 9.53 | 1 |  | 14.57 | 980
200 |  | 20 | 20.42 | 13.63 | 20 | 13.48 | 1 |  | 19.49 | 1340.4
220 |  | 20 | 25.65 | 17.76 | 20 | 17.73 | 1 |  | 25 | 1722.8
240 |  | 20 | 28.48 | 18.71 | 20 | 18.68 | 1 |  | 27.64 | 1870.2
260 |  | 20 | 32.01 | 20.81 | 20 | 20.93 | 1 |  | 31.31 | 2101.2
280 |  | 20 | 32.24 | 21.02 | 20 | 20.96 | 1 |  | 31.57 | 2115.8
TRAMO FINAL
388.5 | [6 empty] | 1 |  |  | 9176.685
400 |  | 11.5 | 30.41 | 19.92 | 11.5 | 20.03 | 1 |  | 30.03 | 1154.485
420 |  | 20 | 32.53 | 21.16 | 20 | 21.19 | 1 |  | 32.2 | 2141.6
440 |  | 20 | 25.53 | 17.75 | 20 | 17.68 | 1 |  | 25.23 | 1723.8
460 |  | 20 | 23.33 | 14.7 | 20 | 14.52 | 1 |  | 22.86 | 1508.2
480 |  | 20 | 15.08 | 9.66 | 20 | 9.48 | 1 |  | 14.48 | 974
500 |  | 20 | 10.84 | 7.08 | 20 | 6.98 | 1 |  | 10.5 | 708
520 |  | 20 | 9 | 4.26 | 20 | 4.07 | 1 |  | 8.49 | 516.4
540 |  | 20 | 4.15 | 2.24 | 20 | 2.17 | 1 |  | 3.97 | 250.6
560 |  | 20 | 3.49 | 1.86 | 20 | 1.65 | 1 |  | 2.98 | 199.6
TOTAL | [9 empty] | 21121.685
700.D1 ELIMINACION DE MATERIAL EXCEDENTE DE CORTE | [10 empty] | 42802.62
ELEMENTO |  |  | ÁREA | ANCHO | LONGITUD | CANTIDAD | N° VECES | PERÍMETRO | N° VECES | 700.D1
PARTIDA
|  |  | (m2) | (m) | (m) | (u) |  | (m) |  | (m3)
EXCAVACION EN MATERIAL SUELTO | [9 empty] | 38535.545
EXCAVACION NO CLASIFICADA PARA ESTRUCTURAS | [9 empty] | 25493.36
TERRAPLENES CON MATERIAL PROPIO | [9 empty] | 104.6
RELLENO PARA ESTRUCTURAS CON MATERIAL PROPIO | [9 empty] | 21121.685
TOTAL | [9 empty] | 42802.62
503.C1 CONCRETO PREMEZCLADO CLASE C (F'C = 280 KG/CM2) | [10 empty] | 9518.18
ELEMENTO |  |  | LONGITUD | ÁREA EJE IZQUIERDO | ALTURA | ÁREA EJE DERECHO |  |  | CANTIDAD | N° VECES | 503.C1
PARTIDA
|  |  | (m) | (m2) | (m) | (m2) |  |  | (u) |  | (m3)
TRAMO INICIO | [10 empty] | 5034
EJE IZQUIERDO Y DERECHO
90
100 |  |  | 10 | 1.55 |  | 1.55 |  |  | 1 | 2 | 62
120 |  |  | 20 | 2.14 |  | 2.14 |  |  | 1 | 2 | 171.2
140 |  |  | 20 | 3.15 |  | 3.15 |  |  | 1 | 2 | 252
160 |  |  | 20 | 3.8 |  | 3.8 |  |  | 1 | 2 | 304
180 |  |  | 20 | 5.19 |  | 5.19 |  |  | 1 | 2 | 415.2
200 |  |  | 20 | 7 |  | 7 |  |  | 1 | 2 | 560
220 |  |  | 20 | 8.92 |  | 8.92 |  |  | 1 | 2 | 713.6
240 |  |  | 20 | 9.89 |  | 9.89 |  |  | 1 | 2 | 791.2
260 |  |  | 20 | 11.03 |  | 11.03 |  |  | 1 | 2 | 882.4
280 |  |  | 20 | 11.03 |  | 11.03 |  |  | 1 | 2 | 882.4
TRAMO FINAL | [10 empty] | 4484.18
EJE IZQUIERDO Y DERECHO
388.5
400 |  |  | 11.5 | 11.03 |  | 11.03 |  |  | 1 | 2 | 507.38
420 |  |  | 20 | 11.03 |  | 11.03 |  |  | 1 | 2 | 882.4
440 |  |  | 20 | 8.92 |  | 8.92 |  |  | 1 | 2 | 713.6
460 |  |  | 20 | 8.06 |  | 8.06 |  |  | 1 | 2 | 644.8
480 |  |  | 20 | 5.19 |  | 5.19 |  |  | 1 | 2 | 415.2
500 |  |  | 20 | 3.8 |  | 3.8 |  |  | 1 | 2 | 304
520 |  |  | 20 | 3.15 |  | 3.15 |  |  | 1 | 2 | 252
540 |  |  | 20 | 1.85 |  | 1.85 |  |  | 1 | 2 | 148
560 |  |  | 20 | 7.71 |  | 7.71 |  |  | 1 | 2 | 616.8
TOTAL |  | CB | [8 empty] | 9518.18
503.F1 CONCRETO PREMEZCLADO CLASE F (F'C = 140 KG/CM2) | [10 empty] | 291.805
ELEMENTO |  |  | LONGITUD | ANCHO EN LADO IZQUIERDO | ALTURA | ANCHO EN LADO DERECHO |  |  | CANTIDAD | N° VECES | 503.F1
PARTIDA
|  |  | (m) | (m) | (m) | (m2) |  |  | (u) |  | (m2)
TRAMO INICIO | [10 empty] | 159.32
EJE IZQUIERDO Y DERECHO
90
100 |  |  | 10 | 1.9 | 0.1 | 1.9 |  |  | 1 | 1 | 3.8
120 |  |  | 20 | 2.2 | 0.1 | 2.2 |  |  | 1 | 1 | 8.8
140 |  |  | 20 | 2.8 | 0.1 | 2.8 |  |  | 1 | 1 | 11.2
160 |  |  | 20 | 3.1 | 0.1 | 3.1 |  |  | 1 | 1 | 12.4
180 |  |  | 20 | 3.7 | 0.1 | 3.7 |  |  | 1 | 1 | 14.8
200 |  |  | 20 | 4.6 | 0.1 | 4.6 |  |  | 1 | 1 | 18.4
220 |  |  | 20 | 5.08 | 0.1 | 5.08 |  |  | 1 | 1 | 20.32
240 |  |  | 20 | 5.5 | 0.1 | 5.5 |  |  | 1 | 1 | 22
260 |  |  | 20 | 5.95 | 0.1 | 5.95 |  |  | 1 | 1 | 23.8
280 |  |  | 20 | 5.95 | 0.1 | 5.95 |  |  | 1 | 1 | 23.8
TRAMO FINAL | [10 empty] | 132.485
EJE IZQUIERDO Y DERECHO
388.5
400 |  |  | 11.5 | 5.95 | 0.1 | 5.95 |  |  | 1 | 1 | 13.685
420 |  |  | 20 | 5.95 | 0.1 | 5.95 |  |  | 1 | 1 | 23.8
440 |  |  | 20 | 5.3 | 0.1 | 5.3 |  |  | 1 | 1 | 21.2
460 |  |  | 20 | 4.9 | 0.1 | 4.9 |  |  | 1 | 1 | 19.6
480 |  |  | 20 | 3.7 | 0.1 | 3.7 |  |  | 1 | 1 | 14.8
500 |  |  | 20 | 3.1 | 0.1 | 3.1 |  |  | 1 | 1 | 12.4
520 |  |  | 20 | 2.8 | 0.1 | 2.8 |  |  | 1 | 1 | 11.2
540 |  |  | 20 | 2.05 | 0.1 | 2.05 |  |  | 1 | 1 | 8.2
560 |  |  | 20 | 1.9 | 0.1 | 1.9 |  |  | 1 | 1 | 7.6
TOTAL | [10 empty] | 291.805
612.A ENCOFRADO Y DESENCOFRADO | [10 empty] | 3899.32
ELEMENTO |  |  | LONGITUD | ANCHO | ALTURA | PERÍMETRO/AREA TRANSV |  |  | CANTIDAD | N° DE VECES | 612.A
PARTIDA
|  |  | (m) | (m) | (m) | (m2) |  |  | (u) |  | (m2)
TRAMO INICIO | [10 empty] | 2158.4
EJE IZQUIERDO Y DERECHO
90
100 |  |  | 10 |  |  | 1.9 |  |  | 1 | 2 | 38
120 |  |  | 20 |  |  | 2.55 |  |  | 1 | 2 | 102
140 |  |  | 20 |  |  | 3.51 |  |  | 1 | 2 | 140.4
160 |  |  | 20 |  |  | 4.5 |  |  | 1 | 2 | 180
180 |  |  | 20 |  |  | 5.41 |  |  | 1 | 2 | 216.4
200 |  |  | 20 |  |  | 6.31 |  |  | 1 | 2 | 252.4
220 |  |  | 20 |  |  | 7.22 |  |  | 1 | 2 | 288.8
240 |  |  | 20 |  |  | 7.32 |  |  | 1 | 2 | 292.8
260 |  |  | 20 |  |  | 8.07 |  |  | 1 | 2 | 322.8
280 |  |  | 20 |  |  | 8.12 |  |  | 1 | 2 | 324.8
TRAMO FINAL | [10 empty] | 1740.92
EJE IZQUIERDO Y DERECHO
388.5
400 |  |  | 11.5 |  |  | 7.64 |  |  | 1 | 2 | 175.72
420 |  |  | 20 |  |  | 8.12 |  |  | 1 | 2 | 324.8
440 |  |  | 20 |  |  | 7.22 |  |  | 1 | 2 | 288.8
460 |  |  | 20 |  |  | 6.77 |  |  | 1 | 2 | 270.8
480 |  |  | 20 |  |  | 5.41 |  |  | 1 | 2 | 216.4
500 |  |  | 20 |  |  | 4.5 |  |  | 1 | 2 | 180
520 |  |  | 20 |  |  | 3.51 |  |  | 1 | 2 | 140.4
540 |  |  | 20 |  |  | 2.05 |  |  | 1 | 2 | 82
560 |  |  | 20 |  |  | 1.55 |  |  | 1 | 2 | 62
TOTAL | [10 empty] | 3899.32
612.C ENCOFRADO Y DESENCOFRADO CARAVISTA EN SECO | [10 empty] | 3892.26
ELEMENTO |  |  | LONGITUD | ANCHO | ALTURA | PERÍMETRO/AREA TRANSV |  |  | CANTIDAD | N° DE VECES | 612.C
PARTIDA
|  |  | (m) | (m) | (m) | (m2) |  |  | (u) |  | (m2)
TRAMO INICIO | [10 empty] | 2155
EJE IZQUIERDO Y DERECHO
90
100 |  |  | 10 |  |  | 1.85 |  |  | 1 | 2 | 37
120 |  |  | 20 |  |  | 2.55 |  |  | 1 | 2 | 102
140 |  |  | 20 |  |  | 3.5 |  |  | 1 | 2 | 140
160 |  |  | 20 |  |  | 4.5 |  |  | 1 | 2 | 180
180 |  |  | 20 |  |  | 5.4 |  |  | 1 | 2 | 216
200 |  |  | 20 |  |  | 6.3 |  |  | 1 | 2 | 252
220 |  |  | 20 |  |  | 7.2 |  |  | 1 | 2 | 288
240 |  |  | 20 |  |  | 7.3 |  |  | 1 | 2 | 292
260 |  |  | 20 |  |  | 8.1 |  |  | 1 | 2 | 324
280 |  |  | 20 |  |  | 8.1 |  |  | 1 | 2 | 324
TRAMO FINAL | [10 empty] | 1737.26
EJE IZQUIERDO Y DERECHO
388.5
400 |  |  | 11.5 |  |  | 7.62 |  |  | 1 | 2 | 175.26
420 |  |  | 20 |  |  | 8.1 |  |  | 1 | 2 | 324
440 |  |  | 20 |  |  | 7.2 |  |  | 1 | 2 | 288
460 |  |  | 20 |  |  | 6.75 |  |  | 1 | 2 | 270
480 |  |  | 20 |  |  | 5.4 |  |  | 1 | 2 | 216
500 |  |  | 20 |  |  | 4.5 |  |  | 1 | 2 | 180
520 |  |  | 20 |  |  | 3.5 |  |  | 1 | 2 | 140
540 |  |  | 20 |  |  | 2.05 |  |  | 1 | 2 | 82
560 |  |  | 20 |  |  | 1.55 |  |  | 1 | 2 | 62
TOTAL | [10 empty] | 3892.26
504.A ACERO DE REFUERZO FY = 4200 KG/CM2 | [10 empty] | 778396.7604
METRADO DE ACERO DE MURO DE SOSTENIMIENTO TÍPICO
ELEMENTO |  |  | LONGITUD | EMPALME | LONGITUD TOTAL | CANTIDAD | N° DE VECES | 615 | N° DE VECES | N° DE EJES | TOTAL
PARTIDA
CODIGO | Ø | (kg/m) | (m) | (m) | (m) |  |  | (kg) |  |  | (kg)
MURO | [7 empty] | #REF! |  |  | 2747.6212
L=5.00 m , H=7.00 m
Zapata | [7 empty] | 993.56 |  |  | 999.5564
Z1 | 1" | 3.97 | 4.67 | 0 | 4.67 | 26 | 1 | 482.04 | 1 | 2 | 484.0374
Z2 | 1" | 3.97 | 4.75 | 0 | 4.75 | 26 | 1 | 490.3 | 1 | 2 | 492.295
Z3 | 1/2" | 1 | 5.306 | 0 | 5.306 | 4 | 1 | 21.22 | 1 | 2 | 23.224
Muro pantalla | [7 empty] | 1458.31 |  |  | 1748.0648
M1 | 3/4" | 2.24 | 7.78 | 0 | 7.78 | 34 | 1 | 592.52 | 1 | 1 | 593.5248
M2 | 3/4" | 2.24 | 4.7 | 0 | 4.7 | 55 | 1 | 579.04 | 1 | 1 | 580.04
M3 | 5/8" | 1.55 | 7.4 | 0 | 7.4 | 25 | 1 | 286.75 | 2 | 1 | 574.5
M4 | 1/2" | 1 | 5.306 | 0 | 5.306 | 47 | 1 | 249.38 | 2 | 2 | 500.764
METRADO DE CONCRETO DE MURO DE SOST.
ELEMENTO |  |  | LONGITUD | ANCHO | ALTURA | AREA CAD | N° VECES | SUBTOTAL | TOTAL
|  |  | (m) | (m) | (m) | (m2) |  | (m3) | (m3)
Muro sost.
Sección típica |  |  | 5 |  |  | 6.72 | 1 | 33.6 | 33.6
|  |  | *PESO DE ACERO DE MURO SOST. (Kg) : |  | 2747.6212
|  |  | *VOLUMEN DE CONCRETO DE MURO SOST. (m3) : |  | 33.6
|  |  | *RATIO DE MURO DE SOST. (Kg/m3) : |  | 81.78
504.A ACERO DE REFUERZO FY=4200 KG/CM2 | [7 empty] | #REF!
ELEMENTO |  |  | VOLUMEN DE CONCRETO VIGA | RATIO | N° VECES | PESO | N° DE VECES | 615
PARTIDA
|  |  | (m3) | (Kg/m3) | (m) | (Kg) |  | (kg)
TRAMO INICIO | [7 empty] | #REF!
EJE IZQUIERDO Y DERECHO
90
100 |  |  | 62 | 81.78 | 1 | 5070.36
120 |  |  | 171.2 | 81.78 | 1 | 14000.736
140 |  |  | 252 | 81.78 | 1 | 20608.56
160 |  |  | 304 | 81.78 | 1 | 24861.12
180 |  |  | 415.2 | 81.78 | 1 | 33955.056
200 |  |  | 560 | 81.78 | 1 | 45796.8
220 |  |  | 713.6 | 81.78 | 1 | 58358.208
240 |  |  | 791.2 | 81.78 | 1 | 64704.336
260 |  |  | 882.4 | 81.78 | 1 | 72162.672
280 |  |  | 882.4 | 81.78 | 1 | 72162.672
TRAMO FINAL
EJE IZQUIERDO Y DERECHO
388.5
400 |  |  | 507.38 | 81.78 | 1 | 41493.5364
420 |  |  | 882.4 | 81.78 | 1 | 72162.672
440 |  |  | 713.6 | 81.78 | 1 | 58358.208
460 |  |  | 644.8 | 81.78 | 1 | 52731.744
480 |  |  | 415.2 | 81.78 | 1 | 33955.056
500 |  |  | 304 | 81.78 | 1 | 24861.12
520 |  |  | 252 | 81.78 | 1 | 20608.56
540 |  |  | 148 | 81.78 | 1 | 12103.44
560 |  |  | 616.8 | 81.78 | 1 | 50441.904
TOTAL | [5 empty] | 778396.7604 |  | #REF!
1110.1C ESTRIBOS
202.A EXCAVACION EN MATERIAL SUELTO | [10 empty] | 879.137
ELEMENTO |  |  | DISTANCIA | ÁREA | ALTURA | CANTIDAD |  |  | 202.A
PARTIDA
|  |  | (m) | (m2) | (m) | (u) |  |  | (m3)
OVALO | [8 empty] | 879.137
0 |  |  |  | 4.43
10 |  |  | 10 | 5.38 |  |  |  |  | 49.05
20 |  |  | 10 | 9.98 |  |  |  |  | 76.8
30 |  |  | 10 | 6.52 |  |  |  |  | 82.5
40 |  |  | 10 | 4.15 |  |  |  |  | 53.35
50 |  |  | 10 | 7.01 |  |  |  |  | 55.8
60 |  |  | 10 | 6.68 |  |  |  |  | 68.45
70 |  |  | 10 | 4.71 |  |  |  |  | 56.95
80 |  |  | 10 | 1.97 |  |  |  |  | 33.4
90 |  |  | 10 | 2.88 |  |  |  |  | 24.25
100 |  |  | 10 | 1.81 |  |  |  |  | 23.45
110 |  |  | 10 | 2.92 |  |  |  |  | 23.65
120 |  |  | 10 | 2.35 |  |  |  |  | 26.35
130 |  |  | 10 | 3.34 |  |  |  |  | 28.45
140 |  |  | 10 | 4.49 |  |  |  |  | 39.15
150 |  |  | 10 | 2.91 |  |  |  |  | 37
160 |  |  | 10 | 4.37 |  |  |  |  | 36.4
170 |  |  | 10 | 0 |  |  |  |  | 10.925
180 |  |  | 10 | 2.05 |  |  |  |  | 5.125
190 |  |  | 10 | 2.98 |  |  |  |  | 25.15
200 |  |  | 10 | 5.36 |  |  |  |  | 41.7
210 |  |  | 10 | 3.31 |  |  |  |  | 43.35
220 |  |  | 10 | 1.13 |  |  |  |  | 22.2
224.98 |  |  | 4.98 | 5.17 |  |  |  |  | 15.687
TOTAL | [8 empty] | 879.137
ELEMENTO |  |  | DISTANCIA | ÁREA | LONGITUD | VOLUMEN |  |  | 202.A
PARTIDA
|  |  | (m) | (m2) | (m) | (m3) |  |  | (m3)
TRAMO INICIO
40 |  |  |  | 6.1
60 |  |  | 20 | 6.33 |  | 126.6 |  |  | 124.3
80 |  |  | 20 | 8.13 |  | 144.6 |  |  | 144.6
100 |  |  | 20 | 12.74 |  | 208.7 |  |  | 208.7
120 |  |  | 20 | 19.76 |  | 325 |  |  | 325
140 |  |  | 20 | 30.8 |  | 505.6 |  |  | 505.6
160 |  |  | 20 | 43.32 |  | 741.2 |  |  | 741.2
180 |  |  | 20 | 56.57 |  | 998.9 |  |  | 998.9
200 |  |  | 20 | 69.92 |  | 1264.9 |  |  | 1264.9
220 |  |  | 20 | 82.86 |  | 1527.8 |  |  | 1527.8
240
260 |  |  | 20 | 94.03 |  | 1768.9 |  |  | 1768.9
280 |  |  | 20 | 101.26 |  | 1952.9 |  |  | 1952.9
TRAMO INTERMEDIO
285.5 |  |  |  | 450.56
300 |  |  | 20 | 449.61 |  | 3076.3 |  |  | 3076.3
320 |  |  | 20 | 438.16 |  | 2950 |  |  | 2950
340 |  |  | 20 | 432.71 |  | 2950 |  |  | 2950
360 |  |  | 20 | 426.33 |  | 2950 |  |  | 2950
380 |  |  | 20 | 416.7 |  | 2819.1 |  |  | 2819.1
388.5 |  |  | 20 | 410.66 |  | 2750.3 |  |  | 2750.3
TRAMO FINAL
400 |  |  | 20 | 162.29 |  | 2325.7 |  |  | 2325.7
420 |  |  | 20 | 156.33 |  | 1909.9 |  |  | 1909.9
440 |  |  | 20 | 144.67 |  | 1594.1 |  |  | 1594.1
460 |  |  | 20 | 129.04 |  | 1346.4 |  |  | 1346.4
480 |  |  | 20 | 106.2 |  | 1091.1 |  |  | 1091.1
500 |  |  | 20 | 83.71 |  | 866.2 |  |  | 866.2
520 |  |  | 20 | 60.83 |  | 647.6 |  |  | 647.6
540 |  |  | 20 | 37.58 |  | 435.2 |  |  | 435.2
560 |  |  | 20 | 16.56 |  | 257.2 |  |  | 257.2
580 |  |  | 20 | 9.7 |  | 148 |  |  | 148
TOTAL | [8 empty] | 37679.9
501.E EXCAVACIÓN NO CLASIFICADA PARA ESTRUCTURAS | [10 empty] | 56140.5
ELEMENTO |  |  | DISTANCIA LADO IZQUIERDO | ÁREA | DISTANCIA LADO DERECHO | ÁREA |  |  | 501.E
PARTIDA
|  |  | (m) | (m2) | (m) | (m2) |  |  | (m3)
PUENTE DEPRIMIDO
285.5 |  |  |  | 489.29
300 |  |  | 20 | 487.11 |  |  |  |  | 9764
320 |  |  | 20 | 475.74 |  |  |  |  | 9628.5
340 |  |  | 20 | 468.54 |  |  |  |  | 9442.8
360 |  |  | 20 | 461.26 |  |  |  |  | 9298
380 |  |  | 20 | 449.1 |  |  |  |  | 9103.6
388.5 |  |  | 20 | 441.26 |  |  |  |  | 8903.6
TOTAL | [8 empty] | 56140.5
205.C TERRAPLENES CON MATERIAL PROPIO | [10 empty] | 84.2373
ELEMENTO |  |  | DISTANCIA | ÁREA LADO IZQUIERDO | ÁREA CENTRAL | ÁREA LADO DERECHO |  |  | ÁREA TOTAL | N° DE VECES | 205.C
PARTIDA
|  |  | (m) | (m2) | (m2) | (m2) |  |  | (m2) |  | (m3)
OVALO
0 |  |  |  | 0 | [5 empty] | 1
10 |  |  | 10 | 0 | [5 empty] | 1 | 0
20 |  |  | 10 | 0 | [5 empty] | 1 | 0
30 |  |  | 10 | 0 | [5 empty] | 1 | 0
40 |  |  | 10 | 0 | [5 empty] | 1 | 0
50 |  |  | 10 | 0 | [5 empty] | 1 | 0
60 |  |  | 10 | 0 | [5 empty] | 1 | 0
70 |  |  | 10 | 0.01 | [5 empty] | 1 | 0.025
80 |  |  | 10 | 0.22 | [5 empty] | 1 | 1.15
90 |  |  | 10 | 0.14 | [5 empty] | 1 | 1.8
100 |  |  | 10 | 0.17 | [5 empty] | 1 | 1.55
110 |  |  | 10 | 0.05 | [5 empty] | 1 | 1.1
120 |  |  | 10 | 0.01 | [5 empty] | 1 | 0.3
130 |  |  | 10 | 0.02 | [5 empty] | 1 | 0.15
140 |  |  | 10 | 0 | [5 empty] | 1 | 0.05
150 |  |  | 10 | 1.03 | [5 empty] | 1 | 2.575
160 |  |  | 10 | 0 | [5 empty] | 1 | 2.575
170 |  |  | 10 | 3.98 | [5 empty] | 1 | 9.95
180 |  |  | 10 | 3.04 | [5 empty] | 1 | 35.1
190 |  |  | 10 | 1.67 | [5 empty] | 1 | 23.55
200 |  |  | 10 | 0 | [5 empty] | 1 | 4.175
210 |  |  | 10 | 0 | [5 empty] | 1 | 0
220 |  |  | 10 | 0.05 | [5 empty] | 1 | 0.125
224.98 |  |  | 4.98 | 0 | [5 empty] | 1 | 0.06225
TOTAL | [10 empty] | 84.2373
212.A RELLENOS PARA ESTRUCTURAS CON MATERIAL PROPIO | [10 empty] | 25143.74
ELEMENTO |  |  | DISTANCIA | ÁREA LADO IZQUIERDO | ÁREA CENTRAL | ÁREA LADO DERECHO |  |  | ÁREA TOTAL | N° DE VECES | 212.A
PARTIDA
|  |  | (m) | (m2) | (m2) | (m2) |  |  | (m2) |  | (m3)
PUENTE DEPRIMIDO
285.5 |  |  |  | 82.17 | 88.41 | 83.4 |  |  | 253.98
300 |  |  | 14.5 | 82.17 | 86.99 | 83.4 |  |  | 252.56 | 1 | 3672.415
320 |  |  | 20 | 82.17 | 82.59 | 83.4 |  |  | 248.16 | 1 | 5007.2
340 |  |  | 20 | 82.29 | 78.24 | 83.52 |  |  | 244.05 | 1 | 4922.1
360 |  |  | 20 | 82.29 | 73.87 | 83.38 |  |  | 239.54 | 1 | 4835.9
380 |  |  | 20 | 81.53 | 69.51 | 82.45 |  |  | 233.49 | 1 | 4730.3
388.5 |  |  | 8.5 | 82.17 | 65.84 | 83.4 |  |  | 231.41 | 1 | 1975.825
TOTAL | [10 empty] | 25143.74
¦
700.D1 ELIMINACION DE MATERIAL EXCEDENTE DE CORTE | [10 empty] | 31791.6597
ELEMENTO |  |  | ÁREA | ANCHO | LONGITUD | CANTIDAD | N° VECES | PERÍMETRO | N° VECES | 700.D1
PARTIDA
|  |  | (m2) | (m) | (m) | (u) |  | (m) |  | (m3)
EXCAVACION EN MATERIAL SUELTO | [9 empty] | 879.137
EXCAVACION NO CLASIFICADA PARA ESTRUCTURAS | [8 empty] | 1 | 56140.5
TERRAPLENES CON MATERIAL PROPIO | [8 empty] | 1 | 84.2373
RELLENO PARA ESTRUCTURAS CON MATERIAL PROPIO | [8 empty] | 1 | 25143.74
TOTAL | [9 empty] | 31791.6597
503.C1 CONCRETO PREMEZCLADO CLASE C (F'C = 280 KG/CM2) | [10 empty] | 9495.3125
ELEMENTO |  |  | LONGITUD | ANCHO | ALTURA | ÁREA SECCIÓN TRANSVERSAL |  |  | CANTIDAD | N° VECES | 503.C1
PARTIDA
|  |  | (m) | (m) | (m) | (m2) |  |  | (u) |  | (m3)
PUENTE DEPRIMIDO
285.5 | [5 empty] | 60.11 |  |  |  | 1
300 |  |  | 14.5 |  |  | 60.11 |  |  |  | 1 | 871.595
320 |  |  | 20 |  |  | 60.11 |  |  |  | 1 | 1202.2
340 |  |  | 20 |  |  | 60.11 |  |  |  | 1 | 1202.2
360 |  |  | 20 |  |  | 60.11 |  |  |  | 1 | 1202.2
380 |  |  | 20 |  |  | 60.11 |  |  |  | 1 | 1202.2
388.5 |  |  | 8.5 |  |  | 60.11 |  |  |  | 1 | 510.935
Parapeto Long. |  |  | 103 |  |  | 0.9 |  |  | 1 | 1 | 3142.015
Viga |  |  | 103 |  |  | 1.28 |  |  | 1 | 1 | 112.27
Pantalla |  |  | 103 | 1.4 | 8.19 |  |  |  | 1 | 1 | 32.96
Mensula |  |  | 103 |  |  | 0.65 |  |  | 1 | 1 | 16.7375
TOTAL | [10 empty] | 9495.3125
503.F1 CONCRETO PREMEZCLADO CLASE F (F'C = 140 KG/CM2) | [10 empty] | 138.02
ELEMENTO |  |  | LONGITUD | ANCHO | ALTURA | ÁREA PLANTA SUPERIOR |  |  | CANTIDAD | N° VECES | 503.F1
PARTIDA
|  |  | (m) | (m) | (m) | (m2) |  |  | (u) |  | (m2)
SOLADO DE ESTRUCTURA | [10 empty] | 91.67
Solado tramo izq. |  |  | 103 | 8.9 | 0.1 |  |  |  | 1 | 1 | 91.67
Solado tramo der. |  |  | 103 | 9 | 0.1 |  |  |  | 1 | 1 | 92.7
TOTAL | [10 empty] | 138.02
612.A ENCOFRADO Y DESENCOFRADO | [10 empty] | 5546.264
ELEMENTO |  |  | LONGITUD | ANCHO | ALTURA | PERÍMETRO/AREA TRANSV |  |  | CANTIDAD | N° DE VECES | 612.A
PARTIDA
|  |  | (m) | (m) | (m) | (m2) |  |  | (u) |  | (m2)
TRAMO CENTRO | [10 empty] | 5546.264
ESTRIBO IZQUIERDO | [10 empty] | 2773.132
Zapata |  |  | 103 |  | 1.8 |  |  |  | 1 | 2 | 370.8
|  |  |  | 8.8 | 1.8 |  |  |  | 1 | 2 | 31.68
Parapeto Long. |  |  | 103 |  | 1.64 |  |  |  | 1 | 2 | 337.84
[6 empty] | 0.9 |  |  | 1 | 2 | 1.8
Viga |  |  | 103 |  | 0.91 |  |  |  | 1 | 1 | 93.73
[6 empty] | 1.28 |  |  | 1 | 2 | 2.56
Pantalla |  |  | 103 |  | 8.19 |  |  |  | 1 | 2 | 1687.14
|  |  |  | 1.4 | 8.19 |  |  |  | 1 | 2 | 22.932
Mensula |  |  | 103 |  |  | 2.17 |  |  | 1 | 1 | 223.51
[6 empty] | 0.57 |  |  | 1 | 2 | 1.14
ESTRIBO DERECHO | [10 empty] | 2773.132
Zapata |  |  | 103 |  | 1.8 |  |  |  | 1 | 2 | 370.8
|  |  |  | 8.8 | 1.8 |  |  |  | 1 | 2 | 31.68
Parapeto Long. |  |  | 103 |  | 1.64 |  |  |  | 1 | 2 | 337.84
[6 empty] | 0.9 |  |  | 1 | 2 | 1.8
Viga |  |  | 103 |  | 0.91 |  |  |  | 1 | 1 | 93.73
[6 empty] | 1.28 |  |  | 1 | 2 | 2.56
Pantalla |  |  | 103 |  | 8.19 |  |  |  | 1 | 2 | 1687.14
|  |  |  | 1.4 | 8.19 |  |  |  | 1 | 2 | 22.932
Mensula |  |  | 103 |  |  | 2.17 |  |  | 1 | 1 | 223.51
[6 empty] | 0.57 |  |  | 1 | 2 | 1.14
TOTAL | [10 empty] | 5546.264
ZAPATA
PANTALLA
VIGA
PARAPETO
MENSULA
504.A ACERO DE REFUERZO FY = 4200 KG/CM2 | [10 empty] | 452809.28
ELEMENTO |  |  | LONGITUD | EMPALME | LONGITUD TOTAL | CANTIDAD |  |  | N° DE VECES | EJES | 504.A
[7 empty] | Longitud | Espaciamiento |  |  | PARTIDA
CODIGO | Ø | (kg/m) | (m) | (m) | (m) |  | (m) | (m) |  |  | (kg)
ESTRUCTURA TIPO MARCO
Tramo 1 L=25.70m. | [10 empty] | 113202.32
Zapatas
B1 | 1" | 3.97 | 8.22 | 0 | 8.22 | 129 | 12.2 | 0.2 | 1 | 2 | 8419.42
B2 | 1" | 3.97 | 8.32 | 0 | 8.32 | 129 | 27.5 | 0.25 | 1 | 2 | 8521.84
B3 | 1/2" | 1 | 26.006 | 1.4 | 27.406 | 37 | 27.5 | 0.25 | 2 | 2 | 4056.09
Laterales H= 9.30 m.
L1 | 5/8" | 1.55 | 11.11 | 0.9 | 12.01 | 103 | 27.5 | 0.25 | 1 | 2 | 3834.79
L2 | 1" | 3.97 | 11.02 | 1.8 | 12.82 | 129 | 27.5 | 0.2 | 1 | 2 | 13131.01
L3 | 1/2" | 1 | 26.006 | 1.4 | 27.406 | 38 | 10.24 | 0.25 | 2 | 2 | 4165.71
L4 | 1" | 3.97 | 8.61 | 0 | 8.61 | 129 | 27.5 | 0.2 | 1 | 2 | 8818.88
S1 | 1/2" | 1 | 3.52 | 0 | 3.52 | 129 | 27.5 | 0.2 | 1 | 2 | 908.16
A7 | 5/8" | 1.55 | 26.108 | 1.8 | 27.908 | 2 | 27.5 | 0.2 | 1 | 2 | 173.03
Losa superior
A1 | 1" | 3.97 | 14.13 | 1.8 | 15.93 | 172 | 27.5 | 0.25 | 1 | 2 | 21755.28
A2 | 5/8" | 1.55 | 26.412 | 1.8 | 28.212 | 69 | 27.5 | 0.2 | 1 | 2 | 6034.55
A3 | 1" | 3.97 | 26.006 | 3.6 | 29.606 | 129 | 10.24 | 0.25 | 1 | 2 | 30324.24
A4 | 1/2" | 1 | 26.412 | 1.4 | 27.812 | 55 | 27.5 | 0.2 | 1 | 2 | 3059.32
Tramo 2 L=25.70m. | [10 empty] | 113202.32
Zapatas
B1 | 1" | 3.97 | 8.22 | 0 | 8.22 | 129 | 12.2 | 0.2 | 1 | 2 | 8419.42
B2 | 1" | 3.97 | 8.32 | 0 | 8.32 | 129 | 27.5 | 0.25 | 1 | 2 | 8521.84
B3 | 1/2" | 1 | 26.006 | 1.4 | 27.406 | 37 | 27.5 | 0.25 | 2 | 2 | 4056.09
Laterales H= 9.30 m.
L1 | 5/8" | 1.55 | 11.11 | 0.9 | 12.01 | 103 | 27.5 | 0.25 | 1 | 2 | 3834.79
L2 | 1" | 3.97 | 11.02 | 1.8 | 12.82 | 129 | 27.5 | 0.2 | 1 | 2 | 13131.01
L3 | 1/2" | 1 | 26.006 | 1.4 | 27.406 | 38 | 10.24 | 0.25 | 2 | 2 | 4165.71
L4 | 1" | 3.97 | 8.61 | 0 | 8.61 | 129 | 27.5 | 0.2 | 1 | 2 | 8818.88
S1 | 1/2" | 1 | 3.52 | 0 | 3.52 | 129 | 27.5 | 0.2 | 1 | 2 | 908.16
A7 | 5/8" | 1.55 | 26.108 | 1.8 | 27.908 | 2 | 27.5 | 0.2 | 1 | 2 | 173.03
Losa superior
A1 | 1" | 3.97 | 14.13 | 1.8 | 15.93 | 172 | 27.5 | 0.25 | 1 | 2 | 21755.28
A2 | 5/8" | 1.55 | 26.412 | 1.8 | 28.212 | 69 | 27.5 | 0.2 | 1 | 2 | 6034.55
A3 | 1" | 3.97 | 26.006 | 3.6 | 29.606 | 129 | 10.24 | 0.25 | 1 | 2 | 30324.24
A4 | 1/2" | 1 | 26.412 | 1.4 | 27.812 | 55 | 27.5 | 0.2 | 1 | 2 | 3059.32
Tramo 3 L=25.70m. | [10 empty] | 113202.32
Zapatas
B1 | 1" | 3.97 | 8.22 | 0 | 8.22 | 129 | 12.2 | 0.2 | 1 | 2 | 8419.42
B2 | 1" | 3.97 | 8.32 | 0 | 8.32 | 129 | 27.5 | 0.25 | 1 | 2 | 8521.84
B3 | 1/2" | 1 | 26.006 | 1.4 | 27.406 | 37 | 27.5 | 0.25 | 2 | 2 | 4056.09
Laterales H= 9.30 m.
L1 | 5/8" | 1.55 | 11.11 | 0.9 | 12.01 | 103 | 27.5 | 0.25 | 1 | 2 | 3834.79
L2 | 1" | 3.97 | 11.02 | 1.8 | 12.82 | 129 | 27.5 | 0.2 | 1 | 2 | 13131.01
L3 | 1/2" | 1 | 26.006 | 1.4 | 27.406 | 38 | 10.24 | 0.25 | 2 | 2 | 4165.71
L4 | 1" | 3.97 | 8.61 | 0 | 8.61 | 129 | 27.5 | 0.2 | 1 | 2 | 8818.88
S1 | 1/2" | 1 | 3.52 | 0 | 3.52 | 129 | 27.5 | 0.2 | 1 | 2 | 908.16
A7 | 5/8" | 1.55 | 26.108 | 1.8 | 27.908 | 2 | 27.5 | 0.2 | 1 | 2 | 173.03
Losa superior
A1 | 1" | 3.97 | 14.13 | 1.8 | 15.93 | 172 | 27.5 | 0.25 | 1 | 2 | 21755.28
A2 | 5/8" | 1.55 | 26.412 | 1.8 | 28.212 | 69 | 27.5 | 0.2 | 1 | 2 | 6034.55
A3 | 1" | 3.97 | 26.006 | 3.6 | 29.606 | 129 | 10.24 | 0.25 | 1 | 2 | 30324.24
A4 | 1/2" | 1 | 26.412 | 1.4 | 27.812 | 55 | 27.5 | 0.2 | 1 | 2 | 3059.32
Tramo 4 L=25.70m. | [10 empty] | 113202.32
Zapatas
B1 | 1" | 3.97 | 8.22 | 0 | 8.22 | 129 | 12.2 | 0.2 | 1 | 2 | 8419.42
B2 | 1" | 3.97 | 8.32 | 0 | 8.32 | 129 | 27.5 | 0.25 | 1 | 2 | 8521.84
B3 | 1/2" | 1 | 26.006 | 1.4 | 27.406 | 37 | 27.5 | 0.25 | 2 | 2 | 4056.09
Laterales H= 9.30 m.
L1 | 5/8" | 1.55 | 11.11 | 0.9 | 12.01 | 103 | 27.5 | 0.25 | 1 | 2 | 3834.79
L2 | 1" | 3.97 | 11.02 | 1.8 | 12.82 | 129 | 27.5 | 0.2 | 1 | 2 | 13131.01
L3 | 1/2" | 1 | 26.006 | 1.4 | 27.406 | 38 | 10.24 | 0.25 | 2 | 2 | 4165.71
L4 | 1" | 3.97 | 8.61 | 0 | 8.61 | 129 | 27.5 | 0.2 | 1 | 2 | 8818.88
S1 | 1/2" | 1 | 3.52 | 0 | 3.52 | 129 | 27.5 | 0.2 | 1 | 2 | 908.16
A7 | 5/8" | 1.55 | 26.108 | 1.8 | 27.908 | 2 | 27.5 | 0.2 | 1 | 2 | 173.03
Losa superior
A1 | 1" | 3.97 | 14.13 | 1.8 | 15.93 | 172 | 27.5 | 0.25 | 1 | 2 | 21755.28
A2 | 5/8" | 1.55 | 26.412 | 1.8 | 28.212 | 69 | 27.5 | 0.2 | 1 | 2 | 6034.55
A3 | 1" | 3.97 | 26.006 | 3.6 | 29.606 | 129 | 10.24 | 0.25 | 1 | 2 | 30324.24
A4 | 1/2" | 1 | 26.412 | 1.4 | 27.812 | 55 | 27.5 | 0.2 | 1 | 2 | 3059.32
TOTAL | [10 empty] | 452809.28
1110.1D LOSA Y VIGAS DE CONCRETO
503.I CONCRETO PREMEZCLADO CLASE I (F'C =420 KG/CM2) | [10 empty] | 581.23 |  | 503.I CONCRETO CLASE I (F'C = 420 KG/CM2) | [7 empty] | 581.23
ELEMENTO |  |  | LONGITUD | ANCHO | ALTURA | ÁREA |  |  | N° VECES | 503.C1 |  |  | ELEMENTO |  |  | LONGITUD | ANCHO | ALTURA | ÁREA | N° VECES | 503.C
[10 empty] | PARTIDA | [10 empty] | PARTIDA
|  |  | (m) | (m) | (m) | (m2) |  |  |  | (m3) | [5 empty] | (m) | (m) | (m) | (m2) |  | (m3)
Tablero | [9 empty] | 581.23 |  |  | Tablero | [7 empty] | 581.23
Losa |  |  |  |  | 0.25 | 2204.2 |  |  | 1 | 551.05 |  |  | Losa |  |  |  |  | 0.25 | 2204.2 | 1 | 551.05
Vigas | [12 empty] | Vigas
Diafragmas tipicos |  |  |  | 0.3 |  | 2.1 |  |  | 36 | 22.68 |  |  | Diafragmas tipicos |  |  |  | 0.3 |  | 2.1 | 36 | 22.68
Vigas |  |  |  | 0.3 |  | 0.625 |  |  | 40 | 7.5 |  |  | Vigas |  |  |  | 0.3 |  | 0.625 | 40 | 7.5
TOTAL | [9 empty] | 581.23 |  |  | TOTAL | [7 empty] | 581.23
Detalle Típico: | [12 empty] | Detalle Típico:
612.C ENCOFRADO CARA VISTA EN SECO | [10 empty] | 5514.9
ELEMENTO |  |  | LONGITUD | ANCHO | ALTURA | PERIMETRO/ ÁREA |  |  | N° DE VECES | 612.C
PARTIDA
|  |  | (m) | (m) | (m) | (m/m2) |  |  |  | (m2)
Losa | [9 empty] | 5514.9
|  |  | 103 | 21.4 |  |  |  |  | 1 | 2204.2
|  |  | 103 |  | 0.25 |  |  |  | 2 | 51.5
Diafragmas |  |  | 2 |  | 1.05 |  |  |  | 288 | 604.8
|  | base | 2 | 0.3 |  |  |  |  | 144 | 86.4
Viga |  |  | 21.4 |  | 1.25 |  |  |  | 80 | 2140
|  | base | 21.4 | 0.5 |  |  |  |  | 40 | 428
TOTAL | [9 empty] | 5514.9
504.A ACERO DE REFUERZO | [10 empty] | 179910.08
ELEMENTO |  |  | LONGITUD | EMPALME | LONGITUD TOTAL | CANTIDAD |  |  | N° DE VECES | 504.A
[7 empty] | Dist | Dist |  | PARTIDA
CODIGO | Ø | (kg/m) | (m) | (m) | (m) |  |  |  |  | (kg)
179910.08
LOSA
L1 | 3/4" | 2.24 | 21.9 | 2.4 | 24.3 | 516 | 66.8 | 0.2 | 2 | 56173.82
L2 | 5/8" | 1.55 | 103 | 9.9 | 112.9 | 86 | 66.8 | 0.2 | 1 | 15049.57
L3 | 5/8" | 1.55 | 103 | 9.9 | 112.9 | 86 | 6.68 | 0.2 | 1 | 15049.57
DIAFRAGMA
Inferior | 3/4" | 2.24 | 2.5 | 0 | 2.5 | 3 |  |  | 160 | 2688
Laterales | 1/2" | 1 | 2.5 | 0 | 2.5 | 6 |  |  | 160 | 2400
Estribos | 3/8" | 0.56 | 1.67 | 0 | 1.67 | 11 |  |  | 160 | 1645.95
VIGA
V1 | 1" | 3.97 | 23.19 | 3.6 | 26.79 | 5 | 9.79 | 0.2 | 40 | 21271.26
V2 | 1" | 3.97 | 23.08 | 3.6 | 26.68 | 5 | 9.79 | 0.2 | 40 | 21183.92
V3 | 3/4" | 2.24 | 21.3 | 2.4 | 23.7 | 2 | 9.79 | 0.2 | 40 | 4247.04
V4 | 1" | 3.97 | 11.52 | 1.8 | 13.32 | 3 | 9.79 | 0.2 | 40 | 6345.65
V5 | 1" | 3.97 | 15.7 | 1.8 | 17.5 | 3 | 9.79 | 0.2 | 40 | 8337
V6 | 3/4" | 2.24 | 21.3 | 2.4 | 23.7 | 2 | 9.79 | 0.2 | 40 | 4247.04
V7 | 1" | 3.97 | 23.19 | 3.6 | 26.79 | 5 | 9.79 | 0.2 | 40 | 21271.26
TOTAL | [9 empty] | 179910.08
NOTA: EL ACERO DE LOS DIAFRAGMAS SE CALCULO TOMANDO COMO REFERENCIA LA ARMADURA DE LOS DIAFRAGMAS DEL PUENTE BUIROHUAYJO ALT. 2 DEL PROYECTO IZCUCHACA
1110.1E LOSA DE APROXIMACION
503.C1 CONCRETO PREMEZCLADO CLASE C (F'C = 280 KG/CM2) | [10 empty] | 73.8594
ELEMENTO |  |  | LONGITUD | ANCHO | ALTURA | ÁREA SECCIÓN TRANSVERSAL |  |  | N° VECES | EJES | 503.C1
PARTIDA
|  |  | (m) | (m) | (m) | (m2) |  |  |  |  | (m3)
CUERPO DE ESTRUCTURA TIPO MARCO | [10 empty] | 73.8594
Concreto
| 1er tramo |  | 16.52 |  |  | 1.11 |  |  | 2 | 1 | 36.6744
| 2do tramo |  | 16.75 |  |  | 1.11 |  |  | 2 | 1 | 37.185
TOTAL | [10 empty] | 73.8594
503.F1 CONCRETO PREMEZCLADO CLASE F (F'C = 140 KG/CM2) | [10 empty] | 25.4925
ELEMENTO |  |  | LONGITUD | ANCHO | ALTURA | ÁREA PLANTA SUPERIOR |  |  | N° VECES | EJES | 503.F1
PARTIDA
|  |  | (m) | (m) | (m) | (m2) |  |  |  |  | (m2)
SOLADO DE ESTRUCTURA TIPO MARCO | [10 empty] | 25.4925
Solado tramo 1 |  |  | 3.83 | 16.48 | 0.1 |  |  |  | 2 | 1 | 12.6237
Solado tramo 2 |  |  | 3.83 | 16.8 | 0.1 |  |  |  | 2 | 1 | 12.8688
TOTAL | [10 empty] | 25.4925
504.A ACERO DE REFUERZO FY = 4200 KG/CM2 | [10 empty] | 6514.44
ELEMENTO |  |  | LONGITUD | EMPALME | LONGITUD TOTAL | CANTIDAD |  |  | N° DE VECES | EJES | 504.A
[7 empty] | Longitud | Espaciamiento |  |  | PARTIDA
CODIGO | Ø | (kg/m) | (m) | (m) | (m) |  | (m) | (m) |  |  | (kg)
LOSA DE APROXIMACIÓN | [10 empty] | 6514.44
Tramo 1
L1 | 1/2" | 1 | 16.46 | 0.7 | 17.16 | 21 | 4 | 0.2 | 1 | 2 | 720.72
L2 | 1/2" | 1 | 4.46 | 0 | 4.46 | 85 | 16.92 | 0.2 | 1 | 2 | 758.2
L3 | 1/2" | 1 | 16.46 | 0.7 | 17.16 | 18 | 3.42 | 0.2 | 1 | 2 | 617.76
L4 | 1/2" | 1 | 4.74 | 0 | 4.74 | 85 | 16.92 | 0.2 | 1 | 2 | 805.8
L5 | 1/2" | 1 | 16.46 | 0.7 | 17.16 | 2 |  |  | 1 | 2 | 68.64
L6 | 1/2" | 1 | 1.66 | 0 | 1.66 | 85 | 16.92 | 0.2 | 1 | 2 | 282.2
Tramo 2
L1 | 1/2" | 1 | 16.82 | 0.7 | 17.52 | 21 | 4 | 0.2 | 1 | 2
L2 | 1/2" | 1 | 4.46 | 0 | 4.46 | 84 | 16.68 | 0.2 | 1 | 2
L3 | 1/2" | 1 | 16.82 | 0.7 | 17.52 | 18 | 3.42 | 0.2 | 1 | 2
L4 | 1/2" | 1 | 4.74 | 0 | 4.74 | 84 | 16.68 | 0.2 | 1 | 2
L5 | 1/2" | 1 | 16.82 | 0.7 | 17.52 | 2 |  |  | 1 | 2
L6 | 1/2" | 1 | 1.66 | 0 | 1.66 | 84 | 16.68 | 0.2 | 1 | 2
Tramo 3
L1 | 1/2" | 1 | 16.82 | 0.7 | 17.52 | 21 | 4 | 0.2 | 1 | 2
L2 | 1/2" | 1 | 4.46 | 0 | 4.46 | 84 | 16.68 | 0.2 | 1 | 2
L3 | 1/2" | 1 | 16.82 | 0.7 | 17.52 | 18 | 3.42 | 0.2 | 1 | 2
L4 | 1/2" | 1 | 4.74 | 0 | 4.74 | 84 | 16.68 | 0.2 | 1 | 2
L5 | 1/2" | 1 | 16.82 | 0.7 | 17.52 | 2 |  |  | 1 | 2
L6 | 1/2" | 1 | 1.66 | 0 | 1.66 | 84 | 16.68 | 0.2 | 1 | 2
Tramo 4
L1 | 1/2" | 1 | 16.82 | 0.7 | 17.52 | 21 | 4 | 0.2 | 1 | 2 | 735.84
L2 | 1/2" | 1 | 4.46 | 0 | 4.46 | 84 | 16.68 | 0.2 | 1 | 2 | 749.28
L3 | 1/2" | 1 | 16.82 | 0.7 | 17.52 | 18 | 3.42 | 0.2 | 1 | 2 | 630.72
L4 | 1/2" | 1 | 4.74 | 0 | 4.74 | 84 | 16.68 | 0.2 | 1 | 2 | 796.32
L5 | 1/2" | 1 | 16.82 | 0.7 | 17.52 | 2 |  |  | 1 | 2 | 70.08
L6 | 1/2" | 1 | 1.66 | 0 | 1.66 | 84 | 16.68 | 0.2 | 1 | 2 | 278.88
TOTAL | [10 empty] | 6514.44
612.A ENCOFRADO Y DESENCOFRADO | [10 empty] | 36.58
ELEMENTO |  |  | LONGITUD | ANCHO | ALTURA | PERÍMETRO/AREA TRANSV |  |  | N° DE VECES | EJES | 612.A
PARTIDA
|  |  | (m) | (m) | (m) | (m2) |  |  |  |  | (m2)
CUERPO DE ESTRUCTURA TIPO MARCO
Encofrado L=16.50 |  | IZQ | 16.5 |  | 0.45 |  |  |  | 1 | 1 | 7.425
Encofrado L=16.50 |  | IZQ | 16.5 |  | 0.45 |  |  |  | 1 | 1 | 7.425
Encofrado L=16.50 |  | DER | 16.5 |  | 0.45 |  |  |  | 1 | 1 | 7.425
Encofrado L=16.50 |  | DER | 16.5 |  | 0.45 |  |  |  | 1 | 1 | 7.425
|  | TAPA |  |  |  | 0.86 |  |  | 4 | 2 | 6.88
TOTAL | [10 empty] | 36.58
1110.1D LOSA Y VIGAS DE CONCRETO
503.C CONCRETO CLASE C (F'C = 280 KG/CM2) | [9 empty] | 977.21
ELEMENTO |  |  | LONGITUD | ANCHO | ALTURA | ÁREA |  |  | N° VECES | 503.C
PARTIDA
|  |  | (m) | (m) | (m) | (m2) |  |  |  | (m3)
Tablero | [9 empty] | 416.12
Losa |  |  |  |  | 0.2 | 2080.6 |  |  | 1 | 416.12
Vigas | [9 empty] | 561.09
Diafragmas tipicos |  |  |  | 0.3 |  | 2.09 |  |  | 144 | 90.29
Vigas |  |  | 21.4 |  |  | 0.55 |  |  | 40 | 470.8
TOTAL | [9 empty] | 977.21
Detalle Típico:
612.C ENCOFRADO CARA VISTA EN SECO | [9 empty] | 14052.36
ELEMENTO |  |  | LONGITUD | ANCHO | ALTURA | PERIMETRO/ ÁREA |  |  | N° DE VECES | 612.C
PARTIDA
|  |  | (m) | (m) | (m) | (m/m2) |  |  |  | (m2)
Losa | [9 empty] | 14052.36
|  |  | 103 | 20.2 |  |  |  |  | 2 | 4161.2
[5 empty] | 0.2 | 246.2 |  |  | 1 | 49.24
Diafragmas | [5 empty] | 2.09 |  |  | 320 | 668.8
|  | base | 20.2 | 1.8 |  |  |  |  | 160 | 5817.6
Viga |  |  | 21.4 |  |  | 3.42 |  |  | 40 | 2927.52
|  | base | 21.4 | 0.5 |  |  |  |  | 40 | 428
TOTAL | [9 empty] | 14052.36
504.A ACERO DE REFUERZO | [9 empty] | 26816.82
ELEMENTO |  |  | LONGITUD | EMPALME | LONGITUD TOTAL | CANTIDAD |  |  | N° DE VECES | 504.A
[7 empty] | Dist | Dist |  | PARTIDA
CODIGO | Ø | (kg/m) | (m) | (m) | (m) |  |  |  |  | (kg)
26816.82
LOSA
L1 | 3/4" | 2.24 | 21.5 | 2.4 | 23.9 | 62 | 66.8 | 0.2 | 1 | 3319.23
L2 | 5/8" | 1.55 | 12.3 | 0.9 | 13.2 | 84 | 66.8 | 0.2 | 1 | 1718.64
L3 | 5/8" | 1.55 | 12.3 | 0.9 | 13.2 | 84 | 6.68 | 0.2 | 1 | 1718.64
L4 | 3/4" | 2.24 | 21.5 | 2.4 | 23.9 | 62 | 9.79 | 0.2 | 1 | 3319.23
Diafragma
| 3/4" | 2.24 | 2.55 | 0 | 2.55 | 5 | 9.79 | 0.2 | 12 | 342.72
| 3/4" | 2.24 | 2.55 | 0 | 2.55 | 5 | 9.79 | 0.2 | 12 | 342.72
| 1" | 3.97 | 2.55 | 0 | 2.55 | 3 | 9.79 | 0.2 | 12 | 364.45
D-4(estribo) | 3/8" | 0.56 | 3.04 | 0 | 3.04 | 32 | 9.79 | 0.2 | 12 | 653.72
VIGA
CORTE A-A | 3/4" | 2.24 | 21.5 | 2.4 | 23.9 | 6 | 9.79 | 0.2 | 3 | 963.65
| 1 3/8" | 7.91 | 21.5 | 6.8 | 28.3 | 18 | 9.79 | 0.2 | 3 | 12088.06
estribo | 3/8" | 0.56 | 3.38 | 0 | 3.38 | 102 | 9.79 | 0.2 | 3 | 579.2
CORTE B-B | 3/4" | 2.24 | 21.5 | 2.4 | 23.9 | 6 | 9.79 | 0.2 | 2 | 642.43
| 3/8" | 0.56 | 21.5 | 1 | 22.5 | 15 | 9.79 | 0.2 | 2 | 378
estribo | 3/8" | 0.56 | 3.38 | 0 | 3.38 | 102 | 9.79 | 0.2 | 2 | 386.13
TOTAL | [9 empty] | 26816.82
1110.1F VARIOS
1110.A PERNO DE ANCLAJE | [10 empty] | 120
ELEMENTO |  |  | LONGITUD | CANTIDAD | N° EJES | 1110.A
PARTIDA
|  |  | (m) |  |  | (u)
PERNO DE ANCLAJE L=0.30
INICIO 0+285 | FIN 0+320 |  | 15 | 30 | 2 | 60
INICIO 0+370 | FIN 0+385 |  | 15 | 30 | 2 | 60
TOTAL | [5 empty] | 120
514.A FILTRO DRENANTE | [10 empty] | 734
ELEMENTO |  |  | DISTANCIA | LONGITUD | CANTIDAD | N° EJES |  |  | 514.A
PARTIDA
|  |  | (m) | (m) | (u) |  |  |  | (m)
RAMPAS DE ACCESO
INIICIO 0+090 | FIN 0+285.5 |  | 195.5 |  | 1 | 2 |  |  | 391
INIICIO 0+388.5 | FIN 0+560 |  | 171.5 |  | 1 | 2 |  |  | 343
TOTAL | [8 empty] | 734
515.C TUBO DE PVC-SAP, D=3" | [10 empty] | 742.56
ELEMENTO |  |  | DISTANCIA | LONGITUD | CANTIDAD | N° EJES |  |  | 515.C
PARTIDA
|  |  | (m) | (m) | (u) |  |  |  | (m)
RAMPAS DE ACCESO
INIICIO 0+090 | FIN 0+285.5 |  | 195.5 | 0.68 | 291 | 2 |  |  | 395.76
INIICIO 0+388.5 | FIN 0+560 |  | 171.5 | 0.68 | 255 | 2 |  |  | 346.8
TOTAL | [8 empty] | 742.56
515.E TUBO DE PVC-SAP, D=6" | [10 empty] | 734
ELEMENTO |  |  | DISTANCIA | LONGITUD | CANTIDAD | N° EJES |  |  | 515.E
PARTIDA
|  |  | (m) | (m) | (u) |  |  |  | (m)
RAMPAS DE ACCESO
INIICIO 0+090 | FIN 0+285.5 |  | 195.5 |  | 1 | 2 |  |  | 391
INIICIO 0+388.5 | FIN 0+560 |  | 171.5 |  | 1 | 2 |  |  | 343
TOTAL | [8 empty] | 734
606.A6 SARDINEL PERALTADO (0.50 M X 0.45M) F'C=175 KG/CM2 | [10 empty] | 103
ELEMENTO |  |  | DISTANCIA | LONGITUD | CANTIDAD | N° EJES |  |  | 606.A6
PARTIDA
|  |  | (m) | (m) | (u) |  |  |  | (m)
PUENTE DEPRIMIDO
PROG 0+285.5 | PROG 0+388.5 |  | 103 |  | 1 | 1 |  |  | 103
TOTAL | [8 empty] | 103
606.A7 SARDINEL PERALTADO (0.50 M X 0.50M) F'C=175 KG/CM2 | [10 empty] | 367
ELEMENTO |  |  | DISTANCIA | LONGITUD | CANTIDAD | N° EJES |  |  | 606.A7
PARTIDA
|  |  | (m) | (m) | (u) |  |  |  | (m)
RAMPAS DE ACCESO
INIICIO 0+090 | FIN 0+285.5 |  | 195.5 |  | 1 | 1 |  |  | 195.5
INIICIO 0+388.5 | FIN 0+560 |  | 171.5 |  | 1 | 1 |  |  | 171.5
TOTAL | [8 empty] | 367
1006.A JUNTA DE DILATACIÓN | [10 empty] | 485.67
ELEMENTO |  |  | LONGITUD | CANTIDAD | N° VECES | 1006.A
PARTIDA
|  |  | (m) |  |  | (m)
PUENTE DEPRIMIDO
ENTRE TRAMOS |  |  | 32.22 | 1 | 1 | 32.22
RAMPAS DE ACCESO
INIICIO 0+090 | FIN 0+285.5 |  | 240.03 | 1 | 1 | 240.03
INIICIO 0+388.5 | FIN 0+560 |  | 213.42 | 1 | 1 | 213.42
TOTAL | [5 empty] | 485.67
1007.A DISPOSITIVOS DE APOYO 400x350x90 (NETO 72) | [7 empty] | #REF! |  |  | 80
ELEMENTO |  |  | LONGITUD | ALTURA | Cantidad | N° VECES | 1007.A |  | 1007.B
[7 empty] | PARTIDA |  | PARTIDA
|  |  | (m) | (m) | (und) |  | (u) |  | (u)
LADO DERECHO
PLACAS DE NEOPRENO ZUNCHADO DUREZA 60 400x350x90 (NETO 72) EN APOYO VIGA ESTRIBO |  |  |  |  | 40 | 1 | #REF! |  | 40
LADO IZQUIERDO
PLACAS DE NEOPRENO ZUNCHADO DUREZA 60 400x350x90 (NETO 72) EN APOYO VIGA ESTRIBO |  |  |  |  | 40 | 1 | #REF! |  | 40
TOTAL | [6 empty] | #REF! |  | 80
1021.A BARANDA METÁLICA | [10 empty] | 41.7
ELEMENTO |  |  | LONGITUD | CANTIDAD | N° DE VECES | 1021.A
PARTIDA
|  |  | (m) | (m) |  | (m)
41.7
Eje Izquierdo |  |  | 20.85 |  | 1 | 20.85
Eje Derecho |  |  | 20.85 |  | 1 | 20.85
TOTAL | [5 empty] | 41.7
1022.A CARPETA ASFÁTICA E=0.05 m | [10 empty] | 9256.05
ELEMENTO |  |  | LONGITUD | ANCHO | AREA CAD | N° VECES |  |  | EJES | 1022.A
PARTIDA
|  |  | (m) | (m) | (m2) |  |  |  |  | (m2)
Puente Deprimido
Tramo 1, 2,3 Y 4 |  |  | 102.85 | 19.7 |  | 1 |  |  | 1 | 2026.15
Rampas de acceso
Inicio 0+090 | Fin 0+285.5 |  | 195.5 | 19.7 |  | 1 |  |  | 1 | 3851.35
Inicio 0+388.5 | Fin 0+560 |  | 171.5 | 19.7 |  | 1 |  |  | 1 | 3378.55
TOTAL | [9 empty] | 9256.05
1023.A RIEGO DE LIGA (INC. EMULSIÓN) | [10 empty] | 9256.05
ELEMENTO |  |  | LONGITUD | ANCHO | AREA CAD | N° VECES |  |  | N° EJES | 1023.A
PARTIDA
|  |  | (m) | (m) | (m2) |  |  |  |  | (m2)
Puente Deprimido
Tramo 1, 2,3 Y 4 |  |  | 102.85 | 19.7 |  | 1 |  |  | 1 | 2026.15
Rampas de acceso
Inicio 0+090 | Fin 0+285.5 |  | 195.5 | 19.7 |  | 1 |  |  | 1 | 3851.35
Inicio 0+388.5 | Fin 0+560 |  | 171.5 | 19.7 |  | 1 |  |  | 1 | 3378.55
TOTAL | [9 empty] | 9256.05
1102.A MURO NEW JERSEY | [10 empty] | 734
ELEMENTO |  |  | LONGITUD | CANTIDAD | N° EJES | 1102.A
PARTIDA
|  |  | (m) |  |  | (m)
Rampas de acceso
Inicio 0+090 | Fin 0+285.5 |  | 195.5 | 1 | 2 | 391
Inicio 0+388.5 | Fin 0+560 |  | 171.5 | 1 | 2 | 343
TOTAL | [5 empty] | 734
1100.A FALSO PUENTE | [10 empty] | 103
ELEMENTO |  |  | LONGITUD | CANTIDAD | N° EJES | 1100.A
PARTIDA
|  |  | (m) |  |  | (m)
FALSO PUENTE
|  |  | 103 | 1 | 1 | 103
TOTAL | [5 empty] | 103
[15 empty] | Traslape | Traslape | Ganchos | Anclaje
[13 empty] | Ф | kg | Sub | Super | Super | Super
[13 empty] | 3/8" | 0.56 | 0.5 | 0.5 | 0.15 | 0.4
[13 empty] | 1/2" | 1 | 0.7 | 0.7 | 0.15 | 0.45
[13 empty] | 5/8" | 1.55 | 0.9 | 0.9 | 0.2 | 0.6
[13 empty] | 3/4" | 2.24 | 1.2 | 1.2 | 0.3 | 0.75
[13 empty] | 1" | 3.97 | 1.8 | 1.8 | 0.35 | 1.3
[13 empty] | 1 3/8" | 7.91 | 3.4 | 3.4
Note on F1454: Javier: 3TUBOS CADA 2m
Note on G1127: Costos03: AREA EN PLANTA
Note on J1039: Javier: por ejemplo: númerro de veces que se repite B3
Note on K1039: Javier: 1 eje lado izquierdo 2 ejes lado izquierdo y derecho
SECCIONES PUENTE DEPRIMIDO
SECCIONES EN RAMPA

## MCA (hidden)
MURO CA
INICIO
FIN
90
285.5
388.5
560

## TMG_Estribos (hidden)
INTERCAMBIO VIAL COLONIAL ALT.1
ESTUDIO DE PREINVERSION A NIVEL DE PERFIL DE LA AV. SANTA ROSA ( RUTA PE-20-I)
#REF!
TRANSPORTE DE MATERIAL GRANULAR
CIMENTACIÓN
Ubicación |  |  |  | Material Granular | CANTERA
Inicio | Final | Longitud | C.G. |  | Ubicación | Acceso | Distancia de Transporte | % | Material | Momento de Transporte | Transporte de Material Granular
[11 empty] | D <= 1 km | D > 1 km
(km) | (km) | (m) | (km) | (m3) | (km) | (km) | (km) |  | (m3) | (m3km) | (m3km) | (m3km)
34971 | 34971 | 0 | 34971 | #REF! | 34380 | 0 | 0.591 | 100% | #REF! | #REF! | #REF! | 0
|  |  |  | #REF! |  |  |  |  | #REF! | #REF! | #REF! | 0
. |  |  |  |  | CANTERA |  |  |  | Material a Transportar | Momento de Transporte | Transporte de Material Granular
[11 empty] | D <= 1 km | D > 1 km
[5 empty] | Nombre |  | Ubicación | Acc. | (m3) | (m3km) | (m3km) | (m3km)
[5 empty] | Mishollo |  | 0 | 1.8 | 0 | 0 | 0 | 0
[5 empty] | Balzayacu |  | 29130 | 5.9 | 0 | 0 | 0 | 0
[5 empty] | Km 34+380 |  | 34380 | 0 | #REF! | #REF! | #REF! | 0
[5 empty] | Km 34+640 |  | 34640 | 0 | 0 | 0 | 0 | 0
[5 empty] | Pavayacu |  | 40410 | 9 | 0 | 0 | 0 | 0
[5 empty] | TOTAL |  |  |  | #REF! | #REF! | #REF! | 0

## TME_Estribos (hidden)
INTERCAMBIO VIAL COLONIAL ALT.1
ESTUDIO DE PREINVERSION A NIVEL DE PERFIL DE LA AV. SANTA ROSA ( RUTA PE-20-I)
#REF!
TRANSPORTE DE MATERIAL EXCEDENTE
CIMENTACIÓN
Ubicación |  |  |  | Material a Eliminar | DEPOSITO DE MATERIAL EXCEDENTE
Inicio | Final | Longitud | C.G. |  | Ubicación | Acceso | Distancia de Transporte | % | Material | Momento de Transporte | Transporte de Material Excedente a DME
[11 empty] | D <= 1 km | D > 1 km
(km) | (km) | (m) | (km) | (m3) | (km) | (km) | (km) |  | (m3) | (m3km) | (m3km) | (m3km)
34971 | 34971 | 0 | 34971 | #REF! | 32580 | 0.5 | 2.891 | 100% | #REF! | #REF! | #REF! | #REF!
|  |  |  | #REF! |  |  |  |  | #REF! | #REF! | #REF! | #REF!
. |  |  |  |  | DME´s |  |  |  | Material a Transportar | Momento de Transporte | Transporte de Material Excedente a DME
[11 empty] | D <= 1 km | D > 1 km
[5 empty] | Nombre |  | Ubicación | Acc. | (m3) | (m3km) | (m3km) | (m3km)
[5 empty] | DME 01 |  | 6980 | 0.552 | 0 | 0 | 0 | 0
[5 empty] | DME 02 |  | 14280 | 0.12 | 0 | 0 | 0 | 0
[5 empty] | DME 03 |  | 18860 | 0.13 | 0 | 0 | 0 | 0
[5 empty] | DME 04 |  | 20350 | 0.22 | 0 | 0 | 0 | 0
[5 empty] | DME 05 |  | 22320 | 0.225 | 0 | 0 | 0 | 0
[5 empty] | DME 06 |  | 24050 | 0.56 | 0 | 0 | 0 | 0
[5 empty] | DME 07 |  | 32580 | 0.5 | #REF! | #REF! | #REF! | #REF!
[5 empty] | DME 08 |  | 38920 | 0.2 | 0 | 0 | 0 | 0
[5 empty] | TOTAL |  |  |  | #REF! | #REF! | #REF! | #REF!