## Separador
1110.3 INTERCAMBIO VIAL ARGENTINA

## RESUMEN
INTERCAMBIO VIAL ARGENTINA ALT.1
ESTUDIO DE PREINVERSIÓN A NIVEL DE PERFIL DE LA AV. SANTA ROSA ( RUTA PE-20-I)
TRAMO: LA PAZ - ENRIQUE MEIGGS
RESUMEN DE METRADOS - INTERCAMBIO VIAL ARGENTINA ALT.1
ITEM | PARTIDAS | UND | METRADO TOTAL
1110.3 | INTERCAMBIO VIAL ARGENTINA ALT.1
1110.3A | DEMOLICIÓN
604.B | DEMOLICIÓN DE ESTRUCTURAS DE CONCRETO | m3 | 20.2725
604.F1 | DEMOLICIÓN DE SUPERFICIE DE ASFALTO e= 5 cm | m2 | 11310
604.F2 | DEMOLICIÓN DE SARDINELES PERALTADOS e= 15 cm | m | 622.689
604.F3 | DEMOLICIÓN DE ACERAS e=10 CM | m2 | 2844.64
1110.3B | RAMPAS DE ACCESO CON MUROS CONTENCION TIPO U
202.A | EXCAVACIÓN EN MATERIAL SUELTO | m3 | 5355.7
501.E | EXCAVACION NO CLASIFICADA PARA ESTRUCTURAS | m3 | 27295.3
212.A | RELLENO PARA ESTRUCTURAS CON MATERIAL PROPIO | m3 | 5843.7
700.D1 | ELIMINACION DE MATERIAL EXCEDENTE DE CORTE | m3 | 21451.6
503.C1 | CONCRETO PREMEZCLADO CLASE C (F'C = 280 KG/CM2) | m3 | 2346.8
503.F1 | CONCRETO PREMEZCLADO CLASE F (F'C = 140 KG/CM2) | m3 | 434.7
612.A | ENCOFRADO Y DESENCOFRADO | m2 | 3753.2
612.C | ENCOFRADO Y DESENCOFRADO CARAVISTA EN SECO | m2 | 3320
504.A | ACERO DE REFUERZO FY = 4200 KG/CM2 | kg | 2830.48
1110.3C | ESTRUCTURA DE CONCRETO TIPO MARCO
202.A | EXCAVACIÓN EN MATERIAL SUELTO | m3 | 890.4203
501.E | EXCAVACIÓN NO CLASIFICADA PARA ESTRUCTURAS | m3 | 34750
205.C | TERRAPLENES CON MATERIAL PROPIO | m3 | 135.025
212.A | RELLENOS PARA ESTRUCTURAS CON MATERIAL PROPIO | m3 | 1503.3
700.D1 | ELIMINACIÓN DE MATERIAL EXCEDENTE DE CORTE | m3 | 33246.7
503.C1 | CONCRETO PREMEZCLADO CLASE C (F'C = 280 KG/CM2) | m3 | 3003
503.F1 | CONCRETO PREMEZCLADO CLASE F (F'C = 140 KG/CM2) | m3 | 2926
612.C | ENCOFRADO Y DESENCOFRADO CARAVISTA EN SECO | m2 | 2926
504.A | ACERO DE REFUERZO FY=4200KG/CM2 | kg | 306271.81
612.B | ENCOFRADO Y DESENCOFRADO BAJO AGUA | m2 | #REF!
700.A | TRANSPORTE DE MATERIAL GRANULAR PARA DISTANCIAS ENTRE 120 M Y 1000 M | m3km | #REF!
700.B | TRANSPORTE DE MATERIAL GRANULAR PARA DISTANCIAS MAYORES DE 1000 M | m3km | 0
700.C | TRANSPORTE DE MATERIALES EXCEDENTES PARA DISTANCIAS ENTRE 120 M Y 1000 M | m3km | #REF!
700.D | TRANSPORTE DE MATERIALES EXCEDENTES PARA DISTANCIAS MAYORES DE 1000 M | m3km | #REF!
1110.2.C | LOSA DE APROXIMACIÓN
503.C | CONCRETO CLASE C (F'C = 280 KG/CM2) | m3 | 73.8594
503.F | CONCRETO CLASE F (F'C = 140 KG/CM2) | m3 | 12.7462
504.A | ACERO DE REFUERZO FY=4200KG/CM2 | kg | 6514.44
612.A | ENCOFRADO Y DESENCOFRADO | m2 | 38.9075
1110.3D | VARIOS
514.A | FILTRO DRENANTE | m | 680
515.C | TUBO DE PVC-SAP, D=3" | m | 685.44
515.E | TUBO DE PVC-SAP, D=6" | m | 680
606.A5 | SARDINEL PERALTADO (0.40 M X 0.50M) F'C=175 KG/CM2 | m | 110
606.A8 | SARDINEL PERALTADO (0.50 M X 0.55M) F'C=175 KG/CM2 | m | 340
1006.A | JUNTA DE DILATACIÓN | m | 494.0562
1021.A | BARANDA METÁLICA | m | 26.2
1022.A | CARPETA ASFÁLTICA E=0.05 m | m2 | 5355
1023.A | RIEGO DE LIGA | m2 | 5355
1102.A | MURO NEW JERSEY | m | 680
1100.A | FALSO PUENTE | m | 169.85

## METRADO
INTERCAMBIO VIAL ARGENTINA ALT.1
ESTUDIO DE PREINVERSIÓN A NIVEL DE PERFIL DE LA AV. SANTA ROSA ( RUTA PE-20-I)
TRAMO: LA PAZ - ENRIQUE MEIGGS
1110.3A DEMOLICIÓN
604.B DEMOLICIÓN DE ESTRUCTURAS DE CONCRETO | [10 empty] | 20.2725
ELEMENTO |  |  | DISTANCIA | ÁREA | ALTURA | N° VECES |  |  | 604.B
PARTIDA
|  |  | (m) | (m2) | (m) |  |  |  | (m3)
ESCULTURA
|  |  |  | 1.59 | 0.85 | 15 |  |  | 20.2725
TOTAL | [8 empty] | 20.2725
604.F1 DEMOLICIÓN DE SUPERFICIE DE ASFALTO e= 5 cm | [10 empty] | 11310
ELEMENTO |  |  | DISTANCIA | ANCHO | CANTIDAD | N° VECES |  |  | 604.F1
PARTIDA
|  |  | (m) | (m) | (m) |  |  |  | (m2)
TRAMO INICIO
120 |  |  |  | 21.75
140 |  |  | 20 | 21.75 |  | 1 |  |  | 435
160 |  |  | 20 | 21.75 |  | 1 |  |  | 435
180 |  |  | 20 | 21.75 |  | 1 |  |  | 435
200 |  |  | 20 | 21.75 |  | 1 |  |  | 435
220 |  |  | 20 | 21.75 |  | 1 |  |  | 435
240 |  |  | 20 | 21.75 |  | 1 |  |  | 435
260 |  |  | 20 | 21.75 |  | 1 |  |  | 435
280 |  |  | 20 | 21.75 |  | 1 |  |  | 435
300 |  |  | 20 | 21.75 |  | 1 |  |  | 435
320 |  |  | 20 | 21.75 |  | 1 |  |  | 435
340 |  |  | 20 | 21.75 |  | 1 |  |  | 435
TRAMO INTERMEDIO
340 |  |  |  | 21.75
360 |  |  | 20 | 21.75 |  | 1 |  |  | 435
380 |  |  | 20 | 21.75 |  | 1 |  |  | 435
400 |  |  | 20 | 21.75 |  | 1 |  |  | 435
420 |  |  | 20 | 21.75 |  | 1 |  |  | 435
440 |  |  | 20 | 21.75 |  | 1 |  |  | 435
460 |  |  | 20 | 21.75 |  | 1 |  |  | 435
TRAMO FINAL
480 |  |  |  | 21.75 |  | 1
500 |  |  | 20 | 21.75 |  | 1 |  |  | 435
520 |  |  | 20 | 21.75 |  | 1 |  |  | 435
540 |  |  | 20 | 21.75 |  | 1 |  |  | 435
560 |  |  | 20 | 21.75 |  | 1 |  |  | 435
580 |  |  | 20 | 21.75 |  | 1 |  |  | 435
600 |  |  | 20 | 21.75 |  | 1 |  |  | 435
620 |  |  | 20 | 21.75 |  | 1 |  |  | 435
640 |  |  | 20 | 21.75 |  | 1 |  |  | 435
660 |  |  | 20 | 21.75 |  | 1 |  |  | 435
TOTAL | [8 empty] | 11310
604.F2 DEMOLICIÓN DE SARDINELES PERALTADOS e= 15 cm | [10 empty] | 622.689
ELEMENTO |  |  | DISTANCIA | ÁREA | CANTIDAD | N° VECES |  |  | 604.F2
PARTIDA
|  |  | (m) | (m2) | (m) |  |  |  | (m)
LADO IZQUIERDO | [8 empty] | 205.549
Longitud 1 |  |  | 2.129 |  |  | 1 |  |  | 2.129
Longitud 2 |  |  | 16.15 |  |  | 1 |  |  | 16.15
Longitud 3 |  |  | 23.35 |  |  | 1 |  |  | 23.35
Longitud 4 |  |  | 19.87 |  |  | 1 |  |  | 19.87
Longitud 5 |  |  | 7.98 |  |  | 1 |  |  | 7.98
Longitud 6 |  |  | 10.137 |  |  | 1 |  |  | 10.137
Longitud 7 |  |  | 15.43 |  |  | 1 |  |  | 15.43
Longitud 8 |  |  | 15.82 |  |  | 1 |  |  | 15.82
Longitud 9 |  |  | 57.35 |  |  | 1 |  |  | 57.35
Longitud 10 |  |  | 13.22 |  |  | 1 |  |  | 13.22
Longitud 11 |  |  | 24.113 |  |  | 1 |  |  | 24.113
LADO DERECHO | [8 empty] | 417.14
Longitud 1 |  |  | 25.65 |  |  | 1 |  |  | 25.65
Longitud 2 |  |  | 97.5 |  |  | 1 |  |  | 97.5
Longitud 3 |  |  | 32.97 |  |  | 1 |  |  | 32.97
Longitud 4 |  |  | 31.58 |  |  | 1 |  |  | 31.58
Longitud 5 |  |  | 41 |  |  | 1 |  |  | 41
Longitud 6 |  |  | 31.93 |  |  | 1 |  |  | 31.93
Longitud 7 |  |  | 26.12 |  |  | 1 |  |  | 26.12
Longitud 8 |  |  | 28.36 |  |  | 1 |  |  | 28.36
Longitud 9 |  |  | 59.51 |  |  | 1 |  |  | 59.51
Longitud 10 |  |  | 42.52 |  |  | 1 |  |  | 42.52
TOTAL | [8 empty] | 622.689
604.F3 DEMOLICION DE ACERAS e=10 CM | [10 empty] | 2844.64
ELEMENTO |  |  | DISTANCIA | ÁREA | CANTIDAD | N° VECES |  |  | 604.F3
PARTIDA
|  |  | (m) | (m2) | (m) |  |  |  | (m2)
LADO IZQUIERDO
ZONA 1 |  |  |  | 15.87 |  | 1 |  |  | 15.87
ZONA 2 |  |  |  | 135.75 |  | 1 |  |  | 135.75
ZONA 3 |  |  |  | 572.59 |  | 1 |  |  | 572.59
ZONA 4 |  |  |  | 39.47 |  | 1 |  |  | 39.47
ZONA 5 |  |  |  | 61.67 |  | 1 |  |  | 61.67
ZONA 6 |  |  |  | 19.23 |  | 1 |  |  | 19.23
ZONA 7 |  |  |  | 150.54 |  | 1 |  |  | 150.54
ZONA 8 |  |  |  | 126.63 |  | 1 |  |  | 126.63
ZONA 9 |  |  |  | 24.84 |  | 1 |  |  | 24.84
ZONA 10 |  |  |  | 143.79 |  | 1 |  |  | 143.79
ZONA 11 |  |  |  | 27.24 |  | 1 |  |  | 27.24
CENTRO
ZONA 1 |  |  |  | 84.8 |  | 1 |  |  | 84.8
ZONA 2 |  |  |  | 184.06 |  | 1 |  |  | 184.06
ZONA 3 |  |  |  | 325.67 |  | 1 |  |  | 325.67
LADO DERECHO
ZONA 1 |  |  |  | 29.56 |  | 1 |  |  | 29.56
ZONA 2 |  |  |  | 18.68 |  | 1 |  |  | 18.68
ZONA 3 |  |  |  | 30.13 |  | 1 |  |  | 30.13
ZONA 4 |  |  |  | 93.98 |  | 1 |  |  | 93.98
ZONA 5 |  |  |  | 45.47 |  | 1 |  |  | 45.47
ZONA 6 |  |  |  | 161.44 |  | 1 |  |  | 161.44
ZONA 7 |  |  |  | 5.68 |  | 1 |  |  | 5.68
ZONA 8 |  |  |  | 29.26 |  | 1 |  |  | 29.26
ZONA 9 |  |  |  | 60.76 |  | 1 |  |  | 60.76
ZONA 10 |  |  |  | 66.42 |  | 1 |  |  | 66.42
ZONA 11 |  |  |  | 49.89 |  | 1 |  |  | 49.89
ZONA 12 |  |  |  | 15.87 |  | 1 |  |  | 15.87
ZONA 13 |  |  |  | 314.16 |  | 1 |  |  | 314.16
ZONA 14 |  |  |  | 11.19 |  | 1 |  |  | 11.19
TOTAL | [8 empty] | 2844.64
1110.3B RAMPAS DE ACCESO MUROS DE CONTENCION TIPO U
202.A EXCAVACION EN MATERIAL SUELTO | [10 empty] | 5355.7
ELEMENTO |  |  | DISTANCIA | ÁREA CORTE | ALTURA | CANTIDAD |  |  | 202.A
PARTIDA
|  |  | (m) | (m2) | (m) | (u) |  |  | (m3)
AUXILIARES EN EJE ARGENTINA | [8 empty] | 5355.7
120 |  |  |  | 10.01
140 |  |  | 20 | 8.919 |  |  |  |  | 189.29 |  |  | 189.29 | [6 empty] | 0 |  |  | 0
160 |  |  | 20 | 9.56 |  |  |  |  | 184.79
180 |  |  | 20 | 9.2 |  |  |  |  | 187.6
200 |  |  | 20 | 9.75 |  |  |  |  | 189.5
220 |  |  | 20 | 10.98 |  |  |  |  | 207.3
240 |  |  | 20 | 10.23 |  |  |  |  | 212.1
260 |  |  | 20 | 9.3 |  |  |  |  | 195.3
280 |  |  | 20 | 9.55 |  |  |  |  | 188.5
300 |  |  | 20 | 10.228 |  |  |  |  | 197.78
320 |  |  | 20 | 10.45 |  |  |  |  | 206.78
340 |  |  | 20 | 13.67 |  |  |  |  | 241.2
360 |  |  | 20 | 7.09 |  |  |  |  | 207.6
380 |  |  | 20 | 14.15 |  |  |  |  | 212.4
400 |  |  | 20 | 12.81 |  |  |  |  | 269.6
420 |  |  | 20 | 13.42 |  |  |  |  | 262.3
440 |  |  | 20 | 5.39 |  |  |  |  | 188.1
460 |  |  | 20 | 10.28 |  |  |  |  | 156.7
480 |  |  | 20 | 9.88 |  |  |  |  | 201.6
500 |  |  | 20 | 10.533 |  |  |  |  | 204.13
520 |  |  | 20 | 8.78 |  |  |  |  | 193.13
540 |  |  | 20 | 9.83 |  |  |  |  | 186.1
560 |  |  | 20 | 11 |  |  |  |  | 208.3
580 |  |  | 20 | 9.13 |  |  |  |  | 201.3
600 |  |  | 20 | 9.07 |  |  |  |  | 182
620 |  |  | 20 | 7.5 |  |  |  |  | 165.7
640 |  |  | 20 | 8.17 |  |  |  |  | 156.7
660 |  |  | 20 | 7.82 |  |  |  |  | 159.9
680 |  |  | 20 | 0 |  |  |  |  | 0
700 |  |  | 20 | 0
720 |  |  | 20 | 0 |  |  |  |  | 0
TOTAL | [8 empty] | 5355.7
501.E EXCAVACION NO CLASIFICADA PARA ESTRUCTURAS | [10 empty] | 27295.3
ELEMENTO |  |  | DISTANCIA | ÁREA | LONGITUD | CANTIDAD |  |  | 501.E
PARTIDA
|  |  | (m) | (m2) | (m) | (u) |  |  | (m3)
TRAMO INICIO
180
200 |  |  | 20 | 40.95 |  |  |  |  | 819
220 |  |  | 20 | 48.84 |  |  |  |  | 976.8
240 |  |  | 20 | 63.57 |  |  |  |  | 1271.4
260 |  |  | 20 | 78.57 |  |  |  |  | 1571.4
280 |  |  | 20 | 94.51 |  |  |  |  | 1890.2
300 |  |  | 20 | 110.05 |  |  |  |  | 2201
320 |  |  | 20 | 126.98 |  |  |  |  | 2539.6
340 |  |  | 20 | 143.42 |  |  |  |  | 2868.4
350 |  |  | 10 | 142.75 |  |  |  |  | 1427.5
TRAMO FINAL
460 |  |  |  | 134.66
480 |  |  | 20 | 127.67 |  |  |  |  | 2553.4
500 |  |  | 20 | 110.82 |  |  |  |  | 2216.4
520 |  |  | 20 | 94.72 |  |  |  |  | 1894.4
540 |  |  | 20 | 79.29 |  |  |  |  | 1585.8
560 |  |  | 20 | 63.71 |  |  |  |  | 1274.2
580 |  |  | 20 | 48.66 |  |  |  |  | 973.2
600 |  |  | 20 | 34.8 |  |  |  |  | 696
620 |  |  | 20 | 26.83 |  |  |  |  | 536.6
TOTAL | [8 empty] | 27295.3
205.C TERRAPLENES CON MATERIAL PROPIO NO HAY
212.A RELLENOS PARA ESTRUCTURAS CON MATERIAL PROPIO | [10 empty] | 5843.7
ELEMENTO |  |  | DISTANCIA | ÁREA LADO IZQUIERDO | LONGITUD | ÁREA CENTRO |  |  | CANTIDAD | ÁREA DERECHO | 212.A
PARTIDA
|  |  | (m) | (m2) | (m) | (m2) |  |  | (u) | (m2) | (m3)
TRAMO INICIO
180
200 |  |  | 20 | 1.82 |  | 16.65 |  |  |  | 1.71 | 403.6
220 |  |  | 20 | 2.16 |  | 13.01 |  |  |  | 2.04 | 344.2
240 |  |  | 20 | 2.94 |  | 12.49 |  |  |  | 2.81 | 364.8
260 |  |  | 20 | 3.83 |  | 11.35 |  |  |  | 3.68 | 377.2
280 |  |  | 20 | 4.84 |  | 9.13 |  |  |  | 4.64 | 372.2
300 |  |  | 20 | 5.89 |  | 7.49 |  |  |  | 5.65 | 380.6
320 |  |  | 20 | 6.99 |  | 8.03 |  |  |  | 6.98 | 440
340 |  |  | 20 | 8.21 |  | 11.7 |  |  |  | 8.33 | 564.8
350 |  |  | 10 | 8.18 |  | 8.61 |  |  |  | 8.26 | 250.5
TRAMO FINAL
460
480 |  |  | 20 | 7.08 |  | 6.78 |  |  |  | 7.12 | 419.6
500 |  |  | 20 | 5.89 |  | 5.2 |  |  |  | 5.9 | 339.8
520 |  |  | 20 | 4.79 |  | 6.04 |  |  |  | 4.77 | 312
540 |  |  | 20 | 3.83 |  | 7.78 |  |  |  | 3.85 | 309.2
560 |  |  | 20 | 2.95 |  | 8.33 |  |  |  | 2.85 | 282.6
580 |  |  | 20 | 2.14 |  | 8.87 |  |  |  | 2.06 | 261.4
600 |  |  | 20 | 1.54 |  | 7.55 |  |  |  | 1.47 | 211.2
620 |  |  | 20 | 1.24 |  | 8.28 |  |  |  | 0.98 | 210
TOTAL | [10 empty] | 5843.7
700.D1 ELIMINACIÓN DE MATERIAL EXCEDENTE DE CORTE | [10 empty] | 21451.6
ELEMENTO |  |  | ÁREA | ANCHO | LONGITUD | CANTIDAD | N° VECES | PERÍMETRO | N° VECES | 700.D1
PARTIDA
|  |  | (m2) | (m) | (m) | (u) |  | (m) |  | (m3)
EXCAVACION NO CLASIFICADA PARA ESTRUCTURAS | [9 empty] | 27295.3
RELLENO PARA ESTRUCTURAS CON MATERIAL PROPIO | [9 empty] | 5843.7
TOTAL | [9 empty] | 21451.6
503.C1 CONCRETO PREMEZCLADO CLASE C (F'C = 280 KG/CM2) | [10 empty] | 2346.8
ELEMENTO |  |  | LONGITUD | ANCHO | ALTURA | ÁREA SECCIÓN TRANSVERSAL |  |  | CANTIDAD | N° VECES | 503.C1
PARTIDA
|  |  | (m) | (m) | (m) | (m2) |  |  | (u) |  | (m3)
TRAMO INICIO
180
200 |  |  | 20 |  |  | 7.7 |  |  |  | 1 | 154
220 |  |  | 20 |  |  | 8.12 |  |  |  | 1 | 162.4
240 |  |  | 20 |  |  | 10.05 |  |  |  | 1 | 201
260 |  |  | 20 |  |  | 12.16 |  |  |  | 1 | 243.2
280 |  |  | 20 |  |  | 15.64 |  |  |  | 1 | 312.8
300 |  |  | 20 |  |  | 18.77 |  |  |  | 1 | 375.4
320 |  |  | 20 |  |  | 22.21 |  |  |  | 1 | 444.2
340 |  |  | 20 |  |  | 25.8 |  |  |  | 1 | 516
350 |  |  | 10 |  |  | 25.76 |  |  |  | 1 | 257.6
TRAMO FINAL
460
480 |  |  | 20 |  |  | 22.21 |  |  |  | 1 | 444.2
500 |  |  | 20 |  |  | 18.84 |  |  |  | 1 | 376.8
520 |  |  | 20 |  |  | 15.69 |  |  |  | 1 | 313.8
540 |  |  | 20 |  |  | 12.16 |  |  |  | 1 | 243.2
560 |  |  | 20 |  |  | 10.02 |  |  |  | 1 | 200.4
580 |  |  | 20 |  |  | 8.13 |  |  |  | 1 | 162.6
600 |  |  | 20 |  |  | 7.35 |  |  |  | 1 | 147
620 |  |  | 20 |  |  | 6.95 |  |  |  | 1 | 139
Parapeto Long. |  |  | 103 |  |  | 0.9 |  |  | 1 | 1
Viga |  |  | 103 |  |  | 1.28 |  |  | 1 | 1
Pantalla |  |  | 103 | 1.4 | 8.19 |  |  |  | 1 | 1
Mensula |  |  | 103 |  |  | 0.65 |  |  | 1 | 1
TOTAL | [10 empty] | 2346.8
503.F1 CONCRETO PREMEZCLADO CLASE F (F'C = 140 KG/CM2) | [10 empty] | 434.7
ELEMENTO |  |  | LONGITUD | ANCHO | ALTURA | ÁREA PLANTA SUPERIOR |  |  | CANTIDAD | N° VECES | 503.F1
PARTIDA
|  |  | (m) | (m) | (m) | (m2) |  |  | (u) |  | (m2)
SOLADO e= 10 cm
TRAMO INICIO
180
200 |  |  | 20 | 12.7 | 0.1 |  |  |  |  | 1 | 25.4
220 |  |  | 20 | 12.7 | 0.1 |  |  |  |  | 1 | 25.4
240 |  |  | 20 | 12.9 | 0.1 |  |  |  |  | 1 | 25.8
260 |  |  | 20 | 13.1 | 0.1 |  |  |  |  | 1 | 26.2
280 |  |  | 20 | 13.3 | 0.1 |  |  |  |  | 1 | 26.6
300 |  |  | 20 | 13.5 | 0.1 |  |  |  |  | 1 | 27
320 |  |  | 20 | 13.7 | 0.1 |  |  |  |  | 1 | 27.4
340 |  |  | 20 | 13.9 | 0.1 |  |  |  |  | 1 | 27.8
350 |  |  | 10 | 13.9 | 0.1 |  |  |  |  | 1 | 13.9
TRAMO FINAL
460
480 |  |  | 20 | 13.7 | 0.1 |  |  |  |  | 1 | 27.4
500 |  |  | 20 | 13.5 | 0.1 |  |  |  |  | 1 | 27
520 |  |  | 20 | 13.3 | 0.1 |  |  |  |  | 1 | 26.6
540 |  |  | 20 | 13.1 | 0.1 |  |  |  |  | 1 | 26.2
560 |  |  | 20 | 12.9 | 0.1 |  |  |  |  | 1 | 25.8
580 |  |  | 20 | 12.7 | 0.1 |  |  |  |  | 1 | 25.4
600 |  |  | 20 | 12.7 | 0.1 |  |  |  |  | 1 | 25.4
620 |  |  | 20 | 12.7 | 0.1 |  |  |  |  | 1 | 25.4
TOTAL | [10 empty] | 434.7
612.A ENCOFRADO Y DESENCOFRADO | [10 empty] | 3753.2
ELEMENTO |  |  | LONGITUD | ANCHO | ALTURA | PERÍMETRO/ AREA TRANSV |  |  | CANTIDAD | N° DE VECES | 612.A
PARTIDA
|  |  | (m) | (m) | (m) | (m) / (m2) |  |  | (u) |  | (m2)
TRAMO INICIO
180
200 |  |  | 20 |  |  | 3 |  |  |  | 2 | 120
220 |  |  | 20 |  |  | 3.5 |  |  |  | 2 | 140
240 |  |  | 20 |  |  | 4.5 |  |  |  | 2 | 180
260 |  |  | 20 |  |  | 5.5 |  |  |  | 2 | 220
280 |  |  | 20 |  |  | 6.51 |  |  |  | 2 | 260.4
300 |  |  | 20 |  |  | 7.51 |  |  |  | 2 | 300.4
320 |  |  | 20 |  |  | 8.52 |  |  |  | 2 | 340.8
340 |  |  | 20 |  |  | 9.52 |  |  |  | 2 | 380.8
350 |  |  | 10 |  |  | 9.46 |  |  |  | 2 | 189.2
TRAMO FINAL
460
480 |  |  | 20 |  |  | 8.52 |  |  |  | 2 | 340.8
500 |  |  | 20 |  |  | 7.51 |  |  |  | 2 | 300.4
520 |  |  | 20 |  |  | 6.51 |  |  |  | 2 | 260.4
540 |  |  | 20 |  |  | 5.5 |  |  |  | 2 | 220
560 |  |  | 20 |  |  | 4.5 |  |  |  | 2 | 180
580 |  |  | 20 |  |  | 3.5 |  |  |  | 2 | 140
600 |  |  | 20 |  |  | 2.5 |  |  |  | 2 | 100
620 |  |  | 20 |  |  | 2 |  |  |  | 2 | 80
TOTAL | [10 empty] | 3753.2
612.C ENCOFRADO Y DESENCOFRADO CARAVISTA EN SECO | [10 empty] | 3320
ELEMENTO |  |  | LONGITUD | ANCHO | ALTURA | PERÍMETRO/ AREA TRANSV |  |  | CANTIDAD | N° DE VECES | 612.C
PARTIDA
|  |  | (m) | (m) | (m) | (m) / (m2) |  |  | (u) |  | (m2)
TRAMO INICIO
180
200 |  |  | 20 |  |  | 2.55 |  |  |  | 2 | 102
220 |  |  | 20 |  |  | 3.05 |  |  |  | 2 | 122
240 |  |  | 20 |  |  | 4 |  |  |  | 2 | 160
260 |  |  | 20 |  |  | 4.95 |  |  |  | 2 | 198
280 |  |  | 20 |  |  | 5.8 |  |  |  | 2 | 232
300 |  |  | 20 |  |  | 6.7 |  |  |  | 2 | 268
320 |  |  | 20 |  |  | 7.6 |  |  |  | 2 | 304
340 |  |  | 20 |  |  | 8.5 |  |  |  | 2 | 340
350 |  |  | 10 |  |  | 8.44 |  |  |  | 2 | 168.8
TRAMO FINAL
460
480 |  |  | 20 |  |  | 7.6 |  |  |  | 2 | 304
500 |  |  | 20 |  |  | 6.7 |  |  |  | 2 | 268
520 |  |  | 20 |  |  | 5.8 |  |  |  | 2 | 232
540 |  |  | 20 |  |  | 4.95 |  |  |  | 2 | 198
560 |  |  | 20 |  |  | 3.93 |  |  |  | 2 | 157.2
580 |  |  | 20 |  |  | 3.05 |  |  |  | 2 | 122
600 |  |  | 20 |  |  | 2.05 |  |  |  | 2 | 82
620 |  |  | 20 |  |  | 1.55 |  |  |  | 2 | 62
TOTAL | [10 empty] | 3320
504.A ACERO DE REFUERZO FY = 4200 KG/CM2 | [10 empty] | 2830.48
METRADO DE ACERO DE MURO CONTENCIÓN TÍPICO TIPO U
ELEMENTO |  |  | LONGITUD | EMPALME | LONGITUD TOTAL | CANTIDAD | N° DE VECES | 615 | N° DE VECES | TOTAL
PARTIDA
CODIGO | Ø | (kg/m) | (m) | (m) | (m) |  |  | (kg) |  | (kg)
MURO H= 5.40 m
Zapata | [9 empty] | 1214.6
Z1 | 3/4" | 2.24 | 5.51 | 0 | 5.51 | 34 |  |  | 1 | 187.34
Z2 | 3/4" | 2.24 | 5.51 | 0 | 5.51 | 34 |  |  | 1 | 187.34
Z3 | 1/2" | 1 | 5.51 | 0 | 5.51 | 64 |  |  | 2 | 705.28
Z4 | 3/4" | 2.24 | 1.98 | 0 | 1.98 | 34 |  |  | 2 | 134.64
Muros laterales | [7 empty] | 1215.51 |  | 1615.88
M1 | 3/4" | 2.24 | 6.28 | 0 | 6.28 | 34 | 1 | 478.28 | 2 | 427.04
M2 | 3/4" | 2.24 | 3.81 | 0 | 3.81 | 34 | 1 | 290.17 | 2 | 259.08
M3 | 3/4" | 2.24 | 5.87 | 0 | 5.87 | 34 | 1 | 447.06 | 2 | 399.16
M4 | 1/2" | 1 | 5.306 | 0 | 5.306 | 25 | 1 | 132.65 | 4 | 530.6
TOTAL | [9 empty] | 2830.48
Detalle típico:
METRADO DE CONCRETO DE MURO CONTENCIÓN TÍPICO TIPO U
ELEMENTO |  |  | LONGITUD | ANCHO | ALTURA | ÁREA | N° VECES | 503.C | N° VECES | TOTAL
PARTIDA
|  |  | (m) | (m) | (m) | (m2) |  | (m3) |  | (m3)
MURO H= 5.40 m | [11 empty] | MURO H= 5.40 m
Concreto del elemento en tramo = 5m |  |  | 5 |  |  | 10.84 |  |  | 1 | 54.2
|  |  | *PESO ACERO DE MURO TÍPICO : |  | 2830.48 |  | *PESO ACERO DE VIGA CABEZAL | #REF!
|  |  | *VOLUMEN DE CONCRETO DE MURO : |  | 54.2 |  | *VOLUMEN DE CONCRETO DE VIGA CABEZAL : | (kg)
|  |  | *RATIO DE MURO TÍPICO (Kg/m3): |  | 52.23 |  | *RATIO DE VIGA CABEZAL TÍPICO : | #REF!
ELEMENTO |  |  | VOLUMEN DE CONCRETO | RATIO | ALTURA | PERIMETRO / AREA CAD | N° DE VECES | 615 | N° DE VECES | 504.A
[8 empty] | PARTIDA |  | PARTIDA
|  |  | (m3) | (Kg/m3) | (m) | (m2) |  | (kg) |  | (kg)
TRAMO INICIO | [9 empty] | 139276.518
180
200 |  |  | 154 | 52.23 |  |  |  |  | 1 | 8043.42
220 |  |  | 162.4 | 52.23 |  |  |  |  | 1 | 8482.152
240 |  |  | 201 | 52.23 |  |  |  |  | 1 | 10498.23
260 |  |  | 243.2 | 52.23 |  |  |  |  | 1 | 12702.336
280 |  |  | 312.8 | 52.23 |  |  |  |  | 1 | 16337.544
300 |  |  | 375.4 | 52.23 |  |  |  |  | 1 | 19607.142
320 |  |  | 444.2 | 52.23 |  |  |  |  | 1 | 23200.566
340 |  |  | 516 | 52.23 |  |  |  |  | 1 | 26950.68
350 |  |  | 257.6 | 52.23 |  |  |  |  | 1 | 13454.448
TRAMO FINAL | [9 empty] | 105870.21
460
480 |  |  | 444.2 | 52.23 |  |  |  |  | 1 | 23200.566
500 |  |  | 376.8 | 52.23 |  |  |  |  | 1 | 19680.264
520 |  |  | 313.8 | 52.23 |  |  |  |  | 1 | 16389.774
540 |  |  | 243.2 | 52.23 |  |  |  |  | 1 | 12702.336
560 |  |  | 200.4 | 52.23 |  |  |  |  | 1 | 10466.892
580 |  |  | 162.6 | 52.23 |  |  |  |  | 1 | 8492.598
600 |  |  | 147 | 52.23 |  |  |  |  | 1 | 7677.81
620 |  |  | 139 | 52.23 |  |  |  |  | 1 | 7259.97
TOTAL | [7 empty] | #REF! |  | 245146.728
1110.3C ESTRUCTURA DE CONCRETO TIPO MARCO
202.A EXCAVACIÓN EN MATERIAL SUELTO | [10 empty] | 890.4203
ELEMENTO |  |  | DISTANCIA | ÁREA CORTE | ALTURA | CANTIDAD |  |  | 202.A
PARTIDA
|  |  | (m) | (m2) | (m) | (u) |  |  | (m3)
OVALO ARGENTINA | [8 empty] | 890.4203
0 |  |  |  | 0
10 |  |  | 10 | 3.49 |  |  |  |  | 8.725 |  |  | 8.725 | [6 empty] | 0 |  |  | 0
20 |  |  | 10 | 1.14 |  |  |  |  | 23.15
30 |  |  | 10 | 0.73 |  |  |  |  | 9.35
40 |  |  | 10 | 0.36 |  |  |  |  | 5.45
50 |  |  | 10 | 2.54 |  |  |  |  | 14.5
60 |  |  | 10 | 9.35 |  |  |  |  | 59.45
70 |  |  | 10 | 7.8 |  |  |  |  | 85.75
80 |  |  | 10 | 4.5 |  |  |  |  | 61.5
90 |  |  | 10 | 8.63 |  |  |  |  | 65.65
100 |  |  | 10 | 8.82 |  |  |  |  | 87.25
110 |  |  | 10 | 2.3 |  |  |  |  | 55.6
120 |  |  | 10 | 2.83 |  |  |  |  | 25.65
130 |  |  | 10 | 1.69 |  |  |  |  | 22.6
140 |  |  | 10 | 9.16 |  |  |  |  | 54.25
150 |  |  | 10 | 1.85 |  |  |  |  | 55.05
160 |  |  | 10 | 6.59 |  |  |  |  | 42.2
170 |  |  | 10 | 8.7 |  |  |  |  | 76.45
180 |  |  | 10 | 0.36 |  |  |  |  | 45.3
190 |  |  | 10 | 1.98 |  |  |  |  | 11.7
200 |  |  | 10 | 13.59 |  |  |  |  | 77.85
200.22 |  |  | 0.22 | 13.64 |  |  |  |  | 2.9953
TOTAL | [8 empty] | 890.4203
501.E EXCAVACIÓN NO CLASIFICADA PARA ESTRUCTURAS | [10 empty] | 34750
ELEMENTO |  |  | DISTANCIA | ÁREA | CANTIDAD | N° VECES |  |  | 501.E
PARTIDA
|  |  | (m) | (m2) | (u) |  |  |  | (m3)
TRAMO INICIO
120 |  |  |  | 6.1
140 |  |  | 20 | 6.33 |  |  |  |  | 124.3
160 |  |  | 20 | 8.13 |  |  |  |  | 144.6
180 |  |  | 20 | 12.74 |  |  |  |  | 208.7
200 |  |  | 20 | 19.76 |  |  |  |  | 325
220 |  |  | 20 | 30.8 |  |  |  |  | 505.6
240 |  |  | 20 | 43.32 |  |  |  |  | 741.2
260 |  |  | 20 | 56.57 |  |  |  |  | 998.9
280 |  |  | 20 | 69.92 |  |  |  |  | 1264.9
300 |  |  | 20 | 82.86 |  |  |  |  | 1527.8
320 |  |  | 20 | 94.03 |  |  |  |  | 1768.9
340 |  |  | 20 | 101.26 |  |  |  |  | 1952.9
TRAMO INTERMEDIO
350 |  |  |  | 155.74
360 |  |  | 20 | 151.89 |  |  |  |  | 3076.3
380 |  |  | 20 | 143.11 |  |  |  |  | 2950
400 |  |  | 20 | 138.8 |  |  |  |  | 2819.1 |  |  |  | 620 | 620 | 22.92 | 0 | 0 | 0
420 |  |  | 20 | 136.23 |  |  |  |  | 2750.3 |  |  |  | 640 | 20 | 16.12 | 0 | 0 | 0
440 |  |  | 20 | 132.97 |  |  |  |  | 2692 |  |  |  | 660 | 20 | 14.1 | 0 | 0 | 0
460 |  |  | 20 | 127.41 |  |  |  |  | 2603.8 |  |  |  | 680 | 20 | 0 | 0 | 0 | 0
TRAMO FINAL
480 |  |  |  | 105.16 | [8 empty] | 700 | 20 | 0 | 0 | 0 | 0
500 |  |  | 20 | 85.83 |  |  |  |  | 1909.9 |  |  |  | 720 | 20 | 0 | 0 | #REF! | #REF!
520 |  |  | 20 | 73.58 |  |  |  |  | 1594.1 | [6 empty] | SUBTOTAL | #REF! | #REF!
540 |  |  | 20 | 61.06 |  |  |  |  | 1346.4
560 |  |  | 20 | 48.05 |  |  |  |  | 1091.1
580 |  |  | 20 | 38.57 |  |  |  |  | 866.2
600 |  |  | 20 | 26.19 |  |  |  |  | 647.6
620 |  |  | 20 | 17.33 |  |  |  |  | 435.2
640 |  |  | 20 | 8.39 |  |  |  |  | 257.2
660 |  |  | 20 | 6.41 |  |  |  |  | 148
TOTAL | [8 empty] | 34750
205.C TERRAPLENES CON MATERIAL PROPIO | [10 empty] | 135.025
ELEMENTO |  |  | DISTANCIA | ÁREA LADO IZQUIERDO | ÁREA CENTRAL | ÁREA LADO DERECHO |  |  | ÁREA TOTAL | N° DE VECES | 205.C
PARTIDA
|  |  | (m) | (m2) | (m2) | (m2) |  |  | (m2) |  | (m3)
OVALO ARGENTINA | [10 empty] | 135.025
0 |  |  |  |  | 0
10 |  |  | 10 |  | 0 |  |  |  |  | 1 | 0
20 |  |  | 10 |  | 3.96 |  |  |  |  | 1 | 9.9
30 |  |  | 10 |  | 3.12 |  |  |  |  | 1 | 35.4
40 |  |  | 10 |  | 0.69 |  |  |  |  | 1 | 19.05
50 |  |  | 10 |  | 0 |  |  |  |  | 1 | 1.725
60 |  |  | 10 |  | 0 |  |  |  |  | 1 | 0
70 |  |  | 10 |  | 0 |  |  |  |  | 1 | 0
80 |  |  | 10 |  | 0.94 |  |  |  |  | 1 | 2.35
90 |  |  | 10 |  | 0.02 |  |  |  |  | 1 | 4.8
100 |  |  | 10 |  | 0 |  |  |  |  | 1 | 0.05
110 |  |  | 10 |  | 0.93 |  |  |  |  | 1 | 2.325
120 |  |  | 10 |  | 0.78 |  |  |  |  | 1 | 8.55
130 |  |  | 10 |  | 4.61 |  |  |  |  | 1 | 26.95
140 |  |  | 10 |  | 0 |  |  |  |  | 1 | 11.525
150 |  |  | 10 |  | 0.03 |  |  |  |  | 1 | 0.075
160 |  |  | 10 |  | 0 |  |  |  |  | 1 | 0.075
170 |  |  | 10 |  | 0 |  |  |  |  | 1 | 0
180 |  |  | 10 |  | 0 |  |  |  |  | 1 | 0
190 |  |  | 10 |  | 2.45 |  |  |  |  | 1 | 6.125
200 |  |  | 10 |  | 0 |  |  |  |  | 1 | 6.125
200.22 |  |  | 0.22 |  | 0 |  |  |  |  | 1 | 0
TOTAL | [10 empty] | 135.025
505.A RELLENO PARA ESTRUCTURAS | [10 empty] | 1503.3
212.A RELLENOS PARA ESTRUCTURAS CON MATERIAL PROPIO | [10 empty] | 1503.3
ELEMENTO |  |  | ÁREA | ÁREA POSTERIOR | LONGITUD | CANTIDAD |  |  | N° VECES | 212.A
PARTIDA
|  |  | (m2) | (m2) | (m) |  |  |  |  | (m3)
TRAMO INTERMEDIO
350 |  |  | 26.33
360 |  |  | 23.24 |  | 0 |  |  |  |  | 0
380 |  |  | 18.67 |  | 20 | 1 |  |  | 1 | 419.1
400 |  |  | 16.13 |  | 20 | 1 |  |  | 1 | 348
420 |  |  | 13.02 |  | 20 | 1 |  |  | 1 | 291.5
440 |  |  | 10.33 |  | 20 | 1 |  |  | 1 | 233.5
460 |  |  | 10.79 |  | 20 | 1 |  |  | 1 | 211.2
TOTAL | [9 empty] | 1503.3
700.D1 ELIMINACION DE MATERIAL EXCEDENTE DE CORTE | [10 empty] | 33246.7
ELEMENTO |  |  | ÁREA | ANCHO | LONGITUD | CANTIDAD | N° VECES | PERÍMETRO | N° VECES | 700.D1
PARTIDA
|  |  | (m2) | (m) | (m) | (u) |  | (m) |  | (m3)
EXCAVACION NO CLASIFICADA PARA ESTRUCTURAS | [9 empty] | 34750
RELLENO PARA ESTRUCTURAS CON MATERIAL PROPIO | [9 empty] | 1503.3
TOTAL | [9 empty] | 33246.7
503.C1 CONCRETO CLASE C (F'C = 280 KG/CM2) | [10 empty] | 3003
ELEMENTO |  |  | LONGITUD | ANCHO | ALTURA | ÁREA SECCIÓN TRANSVERSAL |  |  | N° VECES | EJES | 503.C1
PARTIDA
|  |  | (m) | (m) | (m) | (m2) |  |  |  |  | (m3)
CUERPO DE ESTRUCTURA TIPO MARCO | [10 empty] | 3003
350 |  |  | 0 |  |  | 27.3 |  |  | 1 | 1 | 0
360 |  |  | 10 |  |  | 27.3 |  |  | 1 | 1 | 273
380 |  |  | 20 |  |  | 27.3 |  |  | 1 | 1 | 546
400 |  |  | 20 |  |  | 27.3 |  |  | 1 | 1 | 546
420 |  |  | 20 |  |  | 27.3 |  |  | 1 | 1 | 546
440 |  |  | 20 |  |  | 27.3 |  |  | 1 | 1 | 546
460 |  |  | 20 |  |  | 27.3 |  |  | 1 | 1 | 546
LONGITUD TOTAL (ml) |  |  | 110 | [5 empty] | TOTAL (m3) |  | 3003
503.F1 CONCRETO CLASE F (F'C = 140 KG/CM2) | [10 empty] | 2926
ELEMENTO |  |  | LONGITUD | ANCHO | ALTURA | ÁREA PLANTA SUPERIOR |  |  | N° VECES | EJES | 503.F1
PARTIDA
|  |  | (m) | (m) | (m) | (m2) |  |  |  |  | (m2)
SOLADO DE ESTRUCTURA TIPO MARCO e= 10 cm | [10 empty] | 2926
Solado tramo izq. |  |  | 110 | 13.3 |  |  |  |  | 1 | 2 | 2926
TOTAL | [10 empty] | 2926
612.A ENCOFRADO Y DESENCOFRADO | [10 empty] | 8878.94
ELEMENTO |  |  | LONGITUD | ANCHO | ALTURA | PERÍMETRO/AREA TRANSV |  |  | N° DE VECES | EJES | 612.C
PARTIDA
|  |  | (m) | (m) | (m) | (m2) |  |  |  |  | (m2)
CUERPO DE ESTRUCTURA | [10 empty] | 8878.94
350 |  |  | 27.35 |  |  | 51.15 |  |  | 1 | 1 | 1398.95
|  | TAPA |  |  |  | 27.3 |  |  | 1 | 1 | 27.3
377.35 |  |  | 27.5 |  |  | 51.15 |  |  | 1 | 1 | 1406.63
|  | TAPA |  |  |  | 27.3 |  |  | 1 | 1 | 27.3
404.85 |  |  | 27.5 |  |  | 51.15 |  |  | 1 | 1 | 1406.63
|  | TAPA |  |  |  | 27.3 |  |  | 1 | 1 | 27.3
432.35 |  |  | 27.5 |  |  | 51.15 |  |  | 1 | 1 | 1406.63
|  | TAPA |  |  |  | 27.3 |  |  | 1 | 1 | 27.3
460 |  |  | 20 |  |  | 51.15 |  |  | 1 | 1 | 1023
|  | TAPA |  |  |  | 27.3 |  |  | 1 | 1 | 27.3
480 |  |  | 20 |  |  | 51.15 |  |  | 1 | 1 | 1023
|  | TAPA |  |  |  | 27.3 |  |  | 1 | 1 | 27.3
460 |  |  | 20 |  |  | 51.15 |  |  | 1 | 1 | 1023
|  | TAPA |  |  |  | 27.3 |  |  | 1 | 1 | 27.3
TOTAL | [10 empty] | 8878.94
504.A ACERO DE REFUERZO FY = 4200 KG/CM2 | [10 empty] | 547921 | 330330
ELEMENTO |  |  | LONGITUD | EMPALME | LONGITUD TOTAL | CANTIDAD |  |  | N° DE VECES | EJES | 504.A
[7 empty] | Longitud | Espaciamiento |  |  | PARTIDA
CODIGO | Ø | (kg/m) | (m) | (m) | (m) |  | (m) | (m) |  |  | (kg)
ESTRUCTURA TIPO MARCO | [10 empty] | 306271.81
Tramo 1 L=27.50 m. | [10 empty] | 76696.88
Superior
A1 | 1" | 3.97 | 13.72 | 1.8 | 15.52 | 184 | 27.5 | 0.15 | 1 | 1 | 11337.05
A2 | 5/8" | 1.55 | 27.5 | 2.7 | 30.2 | 60 | 11.9 | 0.2 | 1 | 1 | 2808.6
A3 | 1" | 3.97 | 13.72 | 1.8 | 15.52 | 138 | 27.5 | 0.2 | 1 | 1 | 8502.79
A4 | 1/2" | 1 | 27.5 | 2.1 | 29.6 | 48 | 11.9 | 0.25 | 1 | 1 | 1420.8
A7 | 5/8" | 1.55 | 27.5 | 2.7 | 30.2 | 1 | 0 | 0.2 | 4 | 1 | 187.24
Inferior
B1 | 1" | 3.97 | 13.68 | 1.8 | 15.48 | 138 | 27.5 | 0.2 | 1 | 1 | 8480.87
B2 | 1" | 3.97 | 13.68 | 1.8 | 15.48 | 138 | 27.5 | 0.2 | 1 | 1 | 8480.87
B3 | 1/2" | 1 | 27.5 | 2.1 | 29.6 | 48 | 11.9 | 0.25 | 2 | 1 | 2841.6
B4 | 5/8" | 1.55 | 27.5 | 2.7 | 30.2 | 1 | 0 | 0.25 | 4 | 1 | 187.24
Laterales H= 10.32 m.
L1 | 5/8" | 1.55 | 11.02 | 0.9 | 11.92 | 111 | 27.5 | 0.25 | 2 | 1 | 4101.67
L2 | 1" | 3.97 | 10.96 | 1.8 | 12.76 | 138 | 27.5 | 0.2 | 2 | 1 | 13981.39
L3 | 1/2" | 1 | 27.5 | 2.1 | 29.6 | 42 | 10.32 | 0.25 | 4 | 1 | 4972.8
L4 | 1" | 3.97 | 3.96 | 0 | 3.96 | 138 | 27.5 | 0.2 | 4 | 1 | 8678.1
S1 | 1/2" | 1 | 2.91 | 0 | 2.91 | 123 | 27.5 | 0.225 | 2 | 1 | 715.86
ESTRUCTURA TIPO MARCO
Tramo 2 L=27.50 m. | [10 empty] | 76696.88
Superior
A1 | 1" | 3.97 | 13.72 | 1.8 | 15.52 | 184 | 27.5 | 0.15 | 1 | 1 | 11337.05
A2 | 5/8" | 1.55 | 27.5 | 2.7 | 30.2 | 60 | 11.9 | 0.2 | 1 | 1 | 2808.6
A3 | 1" | 3.97 | 13.72 | 1.8 | 15.52 | 138 | 27.5 | 0.2 | 1 | 1 | 8502.79
A4 | 1/2" | 1 | 27.5 | 2.1 | 29.6 | 48 | 11.9 | 0.25 | 1 | 1 | 1420.8
A7 | 5/8" | 1.55 | 27.5 | 2.7 | 30.2 | 1 | 0 | 0.2 | 4 | 1 | 187.24
Inferior
B1 | 1" | 3.97 | 13.68 | 1.8 | 15.48 | 138 | 27.5 | 0.2 | 1 | 1 | 8480.87
B2 | 1" | 3.97 | 13.68 | 1.8 | 15.48 | 138 | 27.5 | 0.2 | 1 | 1 | 8480.87
B3 | 1/2" | 1 | 27.5 | 2.1 | 29.6 | 48 | 11.9 | 0.25 | 2 | 1 | 2841.6
B4 | 5/8" | 1.55 | 27.5 | 2.7 | 30.2 | 1 | 0 | 0.25 | 4 | 1 | 187.24
Laterales H= 10.32 m. | [6 empty] | 0 | 0
L1 | 5/8" | 1.55 | 11.02 | 0.9 | 11.92 | 111 | 27.5 | 0.25 | 2 | 1 | 4101.67
L2 | 1" | 3.97 | 10.96 | 1.8 | 12.76 | 138 | 27.5 | 0.2 | 2 | 1 | 13981.39
L3 | 1/2" | 1 | 27.5 | 2.1 | 29.6 | 42 | 10.32 | 0.25 | 4 | 1 | 4972.8
L4 | 1" | 3.97 | 3.96 | 0 | 3.96 | 138 | 27.5 | 0.2 | 4 | 1 | 8678.1
S1 | 1/2" | 1 | 2.91 | 0 | 2.91 | 123 | 27.5 | 0.225 | 2 | 1 | 715.86
ESTRUCTURA TIPO MARCO
Tramo 3 L=27.50 m. | [10 empty] | 76696.88
Superior
A1 | 1" | 3.97 | 13.72 | 1.8 | 15.52 | 184 | 27.5 | 0.15 | 1 | 1 | 11337.05
A2 | 5/8" | 1.55 | 27.5 | 2.7 | 30.2 | 60 | 11.9 | 0.2 | 1 | 1 | 2808.6
A3 | 1" | 3.97 | 13.72 | 1.8 | 15.52 | 138 | 27.5 | 0.2 | 1 | 1 | 8502.79
A4 | 1/2" | 1 | 27.5 | 2.1 | 29.6 | 48 | 11.9 | 0.25 | 1 | 1 | 1420.8
A7 | 5/8" | 1.55 | 27.5 | 2.7 | 30.2 | 1 | 0 | 0.2 | 4 | 1 | 187.24
Inferior
B1 | 1" | 3.97 | 13.68 | 1.8 | 15.48 | 138 | 27.5 | 0.2 | 1 | 1 | 8480.87
B2 | 1" | 3.97 | 13.68 | 1.8 | 15.48 | 138 | 27.5 | 0.2 | 1 | 1 | 8480.87
B3 | 1/2" | 1 | 27.5 | 2.1 | 29.6 | 48 | 11.9 | 0.25 | 2 | 1 | 2841.6
B4 | 5/8" | 1.55 | 27.5 | 2.7 | 30.2 | 1 | 0 | 0.25 | 4 | 1 | 187.24 | [11 empty] | 1.8
Laterales H= 10.32 m. | [6 empty] | 0 | 0
L1 | 5/8" | 1.55 | 11.02 | 0.9 | 11.92 | 111 | 27.5 | 0.25 | 2 | 1 | 4101.67
L2 | 1" | 3.97 | 10.96 | 1.8 | 12.76 | 138 | 27.5 | 0.2 | 2 | 1 | 13981.39
L3 | 1/2" | 1 | 27.5 | 2.1 | 29.6 | 42 | 10.32 | 0.25 | 4 | 1 | 4972.8
L4 | 1" | 3.97 | 3.96 | 0 | 3.96 | 138 | 27.5 | 0.2 | 4 | 1 | 8678.1
S1 | 1/2" | 1 | 2.91 | 0 | 2.91 | 123 | 27.5 | 0.225 | 2 | 1 | 715.86
ESTRUCTURA TIPO MARCO
Tramo 3 L=27.35 m. | [10 empty] | 76181.17
Superior
A1 | 1" | 3.97 | 13.72 | 1.8 | 15.52 | 183 | 27.35 | 0.15 | 1 | 1 | 11275.44
A2 | 5/8" | 1.55 | 27.35 | 2.7 | 30.05 | 60 | 11.9 | 0.2 | 1 | 1 | 2794.65
A3 | 1" | 3.97 | 13.72 | 1.8 | 15.52 | 137 | 27.35 | 0.2 | 1 | 1 | 8441.17
A4 | 1/2" | 1 | 27.35 | 2.1 | 29.45 | 48 | 11.9 | 0.25 | 1 | 1 | 1413.6
A7 | 5/8" | 1.55 | 27.35 | 2.7 | 30.05 | 1 | 0 | 0.2 | 4 | 1 | 186.31
Inferior
B1 | 1" | 3.97 | 13.68 | 1.8 | 15.48 | 137 | 27.35 | 0.2 | 1 | 1 | 8419.42
B2 | 1" | 3.97 | 13.68 | 1.8 | 15.48 | 137 | 27.35 | 0.2 | 1 | 1 | 8419.42
B3 | 1/2" | 1 | 27.35 | 2.1 | 29.45 | 48 | 11.9 | 0.25 | 2 | 1 | 2827.2
B4 | 5/8" | 1.55 | 27.35 | 2.7 | 30.05 | 1 | 0 | 0.25 | 4 | 1 | 186.31
Laterales H= 10.32 m. | [6 empty] | 0 | 0
L1 | 5/8" | 1.55 | 11.02 | 0.9 | 11.92 | 110 | 27.35 | 0.25 | 2 | 1 | 4064.72
L2 | 1" | 3.97 | 10.96 | 1.8 | 12.76 | 137 | 27.35 | 0.2 | 2 | 1 | 13880.07
L3 | 1/2" | 1 | 27.35 | 2.1 | 29.45 | 42 | 10.32 | 0.25 | 4 | 1 | 4947.6
L4 | 1" | 3.97 | 3.96 | 0 | 3.96 | 137 | 27.35 | 0.2 | 4 | 1 | 8615.22
S1 | 1/2" | 1 | 2.91 | 0 | 2.91 | 122 | 27.35 | 0.225 | 2 | 1 | 710.04
TOTAL | [10 empty] | 306271.81
LOSA DE APROXIMACION
503.D1 CONCRETO CLASE D (F'C = 210 KG/CM2) | [10 empty] | 73.8594
ELEMENTO |  |  | LONGITUD | ANCHO | ALTURA | ÁREA SECCIÓN TRANSVERSAL |  |  | N° VECES | EJES | 503.C
PARTIDA
|  |  | (m) | (m) | (m) | (m2) |  |  |  |  | (m3)
CUERPO DE ESTRUCTURA TIPO MARCO | [10 empty] | 73.8594
Concreto
| 1er tramo |  | 16.52 |  |  | 1.11 |  |  | 2 | 1 | 36.6744
| 2do tramo |  | 16.75 |  |  | 1.11 |  |  | 2 | 1 | 37.185
TOTAL | [10 empty] | 73.8594
503.H CONCRETO CLASE H (F'C = 140 KG/CM2) | [10 empty] | 12.7462
ELEMENTO |  |  | LONGITUD | ANCHO | ALTURA | ÁREA PLANTA SUPERIOR |  |  | N° VECES | EJES | 503.F
PARTIDA
|  |  | (m) | (m) | (m) | (m2) |  |  |  |  | (m3)
SOLADO DE ESTRUCTURA TIPO MARCO | [10 empty] | 12.7462
Solado tramo 1 |  |  | 3.83 | 16.48 | 0.05 |  |  |  | 2 | 1 | 6.3118
Solado tramo 2 |  |  | 3.83 | 16.8 | 0.05 |  |  |  | 2 | 1 | 6.4344
TOTAL | [10 empty] | 12.7462
16.98
504.A ACERO DE REFUERZO FY = 4200 KG/CM2 | [10 empty] | 6514.44
ELEMENTO |  |  | LONGITUD | EMPALME | LONGITUD TOTAL | CANTIDAD |  |  | N° DE VECES | EJES | 504.A
[7 empty] | Longitud | Espaciamiento |  |  | PARTIDA
CODIGO | Ø | (kg/m) | (m) | (m) | (m) |  | (m) | (m) |  |  | (kg)
LOSA DE APROXIMACIÓN | [10 empty] | 6514.44
Tramo 1
L1 | 1/2" | 1 | 16.46 | 0.7 | 17.16 | 21 | 4 | 0.2 | 1 | 2 | 720.72
L2 | 1/2" | 1 | 4.46 | 0 | 4.46 | 85 | 16.92 | 0.2 | 1 | 2 | 758.2
L3 | 1/2" | 1 | 16.46 | 0.7 | 17.16 | 18 | 3.42 | 0.2 | 1 | 2 | 617.76
L4 | 1/2" | 1 | 4.74 | 0 | 4.74 | 85 | 16.92 | 0.2 | 1 | 2 | 805.8
L5 | 1/2" | 1 | 16.46 | 0.7 | 17.16 | 2 |  |  | 1 | 2 | 68.64
L6 | 1/2" | 1 | 1.66 | 0 | 1.66 | 85 | 16.92 | 0.2 | 1 | 2 | 282.2
Tramo 2
L1 | 1/2" | 1 | 16.82 | 0.7 | 17.52 | 21 | 4 | 0.2 | 1 | 2 | 735.84 | 16.68
L2 | 1/2" | 1 | 4.46 | 0 | 4.46 | 84 | 16.68 | 0.2 | 1 | 2 | 749.28
L3 | 1/2" | 1 | 16.82 | 0.7 | 17.52 | 18 | 3.42 | 0.2 | 1 | 2 | 630.72
L4 | 1/2" | 1 | 4.74 | 0 | 4.74 | 84 | 16.68 | 0.2 | 1 | 2 | 796.32
L5 | 1/2" | 1 | 16.82 | 0.7 | 17.52 | 2 |  |  | 1 | 2 | 70.08
L6 | 1/2" | 1 | 1.66 | 0 | 1.66 | 84 | 16.68 | 0.2 | 1 | 2 | 278.88
TOTAL | [10 empty] | 6514.44
612.A ENCOFRADO Y DESENCOFRADO | [10 empty] | 38.9075
ELEMENTO |  |  | LONGITUD | ANCHO | ALTURA | PERÍMETRO/AREA TRANSV |  |  | N° DE VECES | EJES | 612.A
PARTIDA
|  |  | (m) | (m) | (m) | (m2) |  |  |  |  | (m2)
CUERPO DE ESTRUCTURA TIPO MARCO | [10 empty] | 77.815
Encofrado L=16.32 |  | IZQ | 16.32 |  | 0.45 |  |  |  | 1 | 1 | 7.344
Encofrado L=16.59 |  | IZQ | 16.59 |  | 0.45 |  |  |  | 1 | 1 | 7.4655
Encofrado L=16.64 |  | DER | 16.64 |  | 0.45 |  |  |  | 1 | 1 | 7.488
Encofrado L=17.00 |  | DER | 17 |  | 0.45 |  |  |  | 1 | 1 | 7.65
|  | TAPA |  |  |  | 1.12 |  |  | 4 | 2 | 8.96
TOTAL | [10 empty] | 38.9075
1110.3D VARIOS
514.A FILTRO DRENANTE | [10 empty] | 680
ELEMENTO |  |  | DISTANCIA | LONGITUD | CANTIDAD | N° EJES |  |  | 514.A
PARTIDA
|  |  | (m) | (m) | (u) |  |  |  | (m)
RAMPAS DE ACCESO
INIICIO 0+180 | FIN 0+350 |  | 170 |  | 1 | 2 |  |  | 340
INIICIO 0+460 | FIN 0+630 |  | 170 |  | 1 | 2 |  |  | 340
TOTAL | [8 empty] | 680
515.C TUBO DE PVC-SAP, D=3" | [10 empty] | 685.44
ELEMENTO |  |  | DISTANCIA | LONGITUD | CANTIDAD | N° EJES |  |  | 515.C
PARTIDA
|  |  | (m) | (m) | (u) |  |  |  | (m)
RAMPAS DE ACCESO
INIICIO 0+180 | FIN 0+350 |  | 170 | 0.68 | 252 | 2 |  |  | 342.72
INIICIO 0+460 | FIN 0+630 |  | 170 | 0.68 | 252 | 2 |  |  | 342.72
TOTAL | [8 empty] | 685.44
515.E TUBO DE PVC-SAP, D=6" | [10 empty] | 680
ELEMENTO |  |  | DISTANCIA | LONGITUD | CANTIDAD | N° EJES |  |  | 515.E
PARTIDA
|  |  | (m) | (m) | (u) |  |  |  | (m)
RAMPAS DE ACCESO
INIICIO 0+180 | FIN 0+350 |  | 170 |  | 1 | 2 |  |  | 340
INIICIO 0+460 | FIN 0+630 |  | 170 |  | 1 | 2 |  |  | 340
TOTAL | [8 empty] | 680
606.A5 SARDINEL PERALTADO (0.40 M X 0.50M) F'C=175 KG/CM2 | [10 empty] | 110
ELEMENTO |  |  | DISTANCIA | LONGITUD | CANTIDAD | N° EJES |  |  | 606.A5
PARTIDA
|  |  | (m) | (m) | (u) |  |  |  | (m)
PUENTE DEPRIMIDO
PROG 0+350 | FIN 0+460 |  | 110 |  | 1 | 1 |  |  | 110
TOTAL | [8 empty] | 110
606.A8 SARDINEL PERALTADO (0.50 M X 0.55M) F'C=175 KG/CM2 | [10 empty] | 340
ELEMENTO |  |  | DISTANCIA | LONGITUD | CANTIDAD | N° EJES |  |  | 606.A8
PARTIDA
|  |  | (m) | (m) | (u) |  |  |  | (m)
RAMPAS DE ACCESO
INIICIO 0+180 | FIN 0+350 |  | 170 |  | 1 | 1 |  |  | 170
INIICIO 0+460 | FIN 0+630 |  | 170 |  | 1 | 1 |  |  | 170
TOTAL | [8 empty] | 340
1006.A JUNTA DE DILATACIÓN | [7 empty] | 494.0562 |  |  | 494.0562
ELEMENTO |  |  | LONGITUD | ALTURA | AREA CAD | N° VECES | LONGITUD | CANTIDAD | N° VECES | 1006.A
PARTIDA
|  |  | (m) | (m) | (m2) |  | (m) |  |  | (m)
PUENTE DEPRIMIDO
TRAMO 1 - TRAMO 2 |  |  | 33.74 | [5 empty] | 1 | 33.74
TRAMO 2 - TRAMO 3 |  |  | 33.74 | [5 empty] | 1 | 33.74
TRAMO 3 - TRAMO 4 |  |  | 33.74 | [5 empty] | 1 | 33.74
RAMPAS DE ACCESO
INIICIO 0+180 | FIN 0+350 |  | 204.9404 | [5 empty] | 1 | 204.9404
INIICIO 0+460 | FIN 0+630 |  | 187.8958 | [5 empty] | 1 | 187.8958
TOTAL | [9 empty] | 494.0562
1021.A BARANDA METÁLICA | [10 empty] | 26.2
ELEMENTO |  |  | LONGITUD | ALTURA | AREA CAD | N° VECES | LONGITUD | CANTIDAD | N° VECES | 1021.A
METRADO
|  |  | (m) | (m) | (m2) |  | (m) |  |  | (m)
PARTE SUPERIOR TRAMO INCIO |  |  | 13.1 | [5 empty] | 1 | 13.1
PARTE SUPERIOR TRAMO FINAL |  |  | 13.1 | [5 empty] | 1 | 13.1
TOTAL | [9 empty] | 26.2
[14 empty] | 1021.A BARANDA METÁLICA | [6 empty] | 83.6
1022.A CARPETA ASFÁTICA E=0.05 m | [10 empty] | 5355
[14 empty] | ELEMENTO |  |  | LONGITUD | CANTIDAD | N° VECES | 1021.A
ELEMENTO |  |  | LONGITUD | ANCHO | AREA CAD | N° VECES |  |  | EJES | 1022.A | [9 empty] | METRADO
[10 empty] | PARTIDA | [6 empty] | (m) |  |  | (m)
|  |  | (m) | (m) | (m2) |  |  |  |  | (m2)
[14 empty] | LADO IZQUIERDO |  |  | 41.8 | 1 | 1 | 41.8
Puente Deprimido | [13 empty] | LADO DERECHO |  |  | 41.8 | 1 | 1 | 41.8
350 |  | 460 | 110 | 11.9 |  | 1 |  |  | 1 | 1309
Rampas de acceso
Inicio 0+180 | Fin 0+350 |  | 170 | 11.9 |  | 1 |  |  | 1 | 2023
Inicio 0+460 | Fin 0+630 |  | 170 | 11.9 |  | 1 |  |  | 1 | 2023
[14 empty] | TOTAL | [5 empty] | 83.6
TOTAL | [9 empty] | 5355
1023.A RIEGO DE LIGA (INC. EMULSIÓN) | [10 empty] | 5355
ELEMENTO |  |  | LONGITUD | ANCHO | AREA CAD | N° VECES |  |  | EJES | 1023.A
PARTIDA
|  |  | (m) | (m) | (m2) |  |  |  |  | (m2)
Puente Deprimido
350 |  | 460 | 110 | 11.9 |  | 1 |  |  | 1 | 1309
Rampas de acceso
Inicio 0+180 | Fin 0+350 |  | 170 | 11.9 |  | 1 |  |  | 1 | 2023
Inicio 0+460 | Fin 0+630 |  | 170 | 11.9 |  | 1 |  |  | 1 | 2023
TOTAL | [9 empty] | 5355
1102.A MURO NEW JERSEY | [10 empty] | 680
ELEMENTO |  |  | LONGITUD | CANTIDAD | N° VECES | 1102.A
PARTIDA
|  |  | (m) |  |  | (m)
Rampas de acceso
Inicio 0+180 | Fin 0+350.0 |  | 170 | 1 | 2 | 340
Inicio 0+460 | Fin 0+630.0 |  | 170 | 1 | 2 | 340
TOTAL | [5 empty] | 680
1110.A FALSO PUENTE | [10 empty] | 169.85
ELEMENTO |  |  | LONGITUD | CANTIDAD | N° VECES | 1100.A
PARTIDA
|  |  | (m) |  |  | (m)
FALSO PUENTE
|  |  | 169.85 | 1 | 1 | 169.85
TOTAL | [5 empty] | 169.85
[15 empty] | Traslape | Traslape | Ganchos | Anclaje
[13 empty] | Ф | kg | Sub | Super | Super | Super
[13 empty] | 3/8" | 0.56 | 0.5 | 0.5 | 0.15 | 0.4
[13 empty] | 1/2" | 1 | 0.7 | 0.7 | 0.15 | 0.45
[13 empty] | 5/8" | 1.55 | 0.9 | 0.9 | 0.2 | 0.6
[13 empty] | 3/4" | 2.24 | 1.2 | 1.2 | 0.3 | 0.75
[13 empty] | 1" | 3.97 | 1.8 | 1.8 | 0.35 | 1.3
Note on F1008: Javier: 3TUBOS CADA 2m
SECCIONES EN RAMPA

## MCA (hidden)
MURO CA
INICIO
FIN
180
350
460
630

## TMG_Estribos (hidden)
INTERCAMBIO VIAL ARGENTINA ALT.1
ESTUDIO DE PREINVERSIÓN A NIVEL DE PERFIL DE LA AV. SANTA ROSA ( RUTA PE-20-I)
#REF!
TRANSPORTE DE MATERIAL GRANULAR
CIMENTACIÓN
Ubicación |  |  |  | Material Granular | CANTERA
Inicio | Final | Longitud | C.G. |  | Ubicación | Acceso | Distancia de Transporte | % | Material | Momento de Transporte | Transporte de Material Granular
[11 empty] | D <= 1 km | D > 1 km
(km) | (km) | (m) | (km) | (m3) | (km) | (km) | (km) |  | (m3) | (m3km) | (m3km) | (m3km)
34971 | 34971 | 0 | 34971 | #REF! | 34380 | 0 | 0.591 | 100% | #REF! | #REF! | #REF! | 0
|  |  |  | #REF! |  |  |  |  | #REF! | #REF! | #REF! | 0
. |  |  |  |  | CANTERA |  |  |  | Material a Transportar | Momento de Transporte | Transporte de Material Granular
[11 empty] | D <= 1 km | D > 1 km
[5 empty] | Nombre |  | Ubicación | Acc. | (m3) | (m3km) | (m3km) | (m3km)
[5 empty] | Mishollo |  | 0 | 1.8 | 0 | 0 | 0 | 0
[5 empty] | Balzayacu |  | 29130 | 5.9 | 0 | 0 | 0 | 0
[5 empty] | Km 34+380 |  | 34380 | 0 | #REF! | #REF! | #REF! | 0
[5 empty] | Km 34+640 |  | 34640 | 0 | 0 | 0 | 0 | 0
[5 empty] | Pavayacu |  | 40410 | 9 | 0 | 0 | 0 | 0
[5 empty] | TOTAL |  |  |  | #REF! | #REF! | #REF! | 0

## TME_Estribos (hidden)
INTERCAMBIO VIAL ARGENTINA ALT.1
ESTUDIO DE PREINVERSIÓN A NIVEL DE PERFIL DE LA AV. SANTA ROSA ( RUTA PE-20-I)
#REF!
TRANSPORTE DE MATERIAL EXCEDENTE
CIMENTACIÓN
Ubicación |  |  |  | Material a Eliminar | DEPOSITO DE MATERIAL EXCEDENTE
Inicio | Final | Longitud | C.G. |  | Ubicación | Acceso | Distancia de Transporte | % | Material | Momento de Transporte | Transporte de Material Excedente a DME
[11 empty] | D <= 1 km | D > 1 km
(km) | (km) | (m) | (km) | (m3) | (km) | (km) | (km) |  | (m3) | (m3km) | (m3km) | (m3km)
34971 | 34971 | 0 | 34971 | #REF! | 32580 | 0.5 | 2.891 | 100% | #REF! | #REF! | #REF! | #REF!
|  |  |  | #REF! |  |  |  |  | #REF! | #REF! | #REF! | #REF!
. |  |  |  |  | DME´s |  |  |  | Material a Transportar | Momento de Transporte | Transporte de Material Excedente a DME
[11 empty] | D <= 1 km | D > 1 km
[5 empty] | Nombre |  | Ubicación | Acc. | (m3) | (m3km) | (m3km) | (m3km)
[5 empty] | DME 01 |  | 6980 | 0.552 | 0 | 0 | 0 | 0
[5 empty] | DME 02 |  | 14280 | 0.12 | 0 | 0 | 0 | 0
[5 empty] | DME 03 |  | 18860 | 0.13 | 0 | 0 | 0 | 0
[5 empty] | DME 04 |  | 20350 | 0.22 | 0 | 0 | 0 | 0
[5 empty] | DME 05 |  | 22320 | 0.225 | 0 | 0 | 0 | 0
[5 empty] | DME 06 |  | 24050 | 0.56 | 0 | 0 | 0 | 0
[5 empty] | DME 07 |  | 32580 | 0.5 | #REF! | #REF! | #REF! | #REF!
[5 empty] | DME 08 |  | 38920 | 0.2 | 0 | 0 | 0 | 0
[5 empty] | TOTAL |  |  |  | #REF! | #REF! | #REF! | #REF!