## Separador
1110.2 INTERCAMBIO VIAL PEREZ SALMON

## RESUMEN
INTERCAMBIO VIAL PEREZ SALMON ALT.2
ESTUDIO DE PREINVERSION A NIVEL DE PERFIL DE LA AV. SANTA ROSA ( RUTA PE-20-I)
TRAMO: LA PAZ - ENRIQUE MEIGGS
RESUMEN DE METRADOS - INTERCAMBIO VIAL PEREZ SALMON ALT.2
ITEM | PARTIDAS | UND | METRADO TOTAL
1110.2 | INTERCAMBIO VIAL PEREZ SALMON ALT.2
1110.2A | DEMOLICIÓN
604.A | DEMOLICIÓN DE ESTRUCTURAS DE CONCRETO | m3 | #REF!
604.F1 | DEMOLICIÓN DE SUPERFICIE DE ASFALTO e= 5 cm | m2 | 10303.1
604.F2 | DEMOLICION DE SARDINELES PERALTADOS e= 15 cm | m | 1361.61
604.F3 | DEMOLICION DE ACERAS e=10 CM | m2 | 2492.233
| DEMOLICIÓN DE ESTRUCTURAS | m3
1110.2B | RAMPAS DE ACCESO CON MUROS CONTENCION TIPO U
202.A | EXCAVACIÓN EN MATERIAL SUELTO | m3
202.A | EXCAVACION EN MATERIAL SUELTO | m3 | 4486.65
501.E | EXCAVACIÓN NO CLASIFICADA PARA ESTRUCTURAS | m3 | 24360.3
205.C | TERRAPLENES CON MATERIAL PROPIO | m3 | 11.7
212.A | RELLENO PARA ESTRUCTURAS CON MATERIAL PROPIO | m3 | 2517.5
700.D1 | ELIMINACIÓN DE MATERIAL EXCEDENTE DE CORTE | m3 | 21842.8
503.C | CONCRETO CLASE C (F'C = 280 KG/CM2) | m3 | 4342
503.F | CONCRETO CLASE F (F'C = 140 KG/CM2) | m2
612.A | ENCOFRADO Y DESENCOFRADO | m2 | 4141.6
612.C | ENCOFRADO Y DESENCOFRADO CARAVISTA EN SECO | m2 | 3680.4
504.A | ACERO DE REFUERZO FY = 4200 KG/CM2 | kg | 245115.39
1110.2C | ESTRUCTURA DE CONCRETO TIPO PÓRTICO
501.E | EXCAVACIÓN NO CLASIFICADA PARA ESTRUCTURAS | m3 | 30413.05
212.A | RELLENO PARA ESTRUCTURAS CON MATERIAL PROPIO | m3 | 9148.8
700.D1 | ELIMINACIÓN DE MATERIAL EXCEDENTE DE CORTE | m3 | 21264.25
503.C1 | CONCRETO PREMEZCLADO CLASE C (F'C = 280 KG/CM2) | m3 | 5710.4
503.F1 | CONCRETO PREMEZCLADO CLASE F (F'C = 140 KG/CM2) | m3 | 118.4
612.A | ENCOFRADO Y DESENCOFRADO | m2 | 5644.83
504.A | ACERO DE REFUERZO FY=4200KG/CM2 | kg | 200338.2
1110.2.C | LOSA DE APROXIMACIÓN
503.C1 | CONCRETO PREMEZCLADO CLASE C (F'C = 280 KG/CM2) | m3 | 110.4
503.F1 | CONCRETO PREMEZCLADO CLASE F (F'C = 140 KG/CM2) | m3 | 49.44
612.A | ENCOFRADO Y DESENCOFRADO | m2 | 498.08
504.A | ACERO DE REFUERZO FY=4200KG/CM2 | kg | 6267.56
1110.2D | VARIOS
1110.A | PERNO DE ANCLAJE | u | 240
514.A | FILTRO DRENANTE | m | 660
515.C | TUBO DE PVC-SAP, D=3" | m | 669.12
515.E | TUBO DE PVC-SAP, D=6" | m | 660
606.A3 | SARDINEL PERALTADO (0.30 M X 0.30M) F'C=175 KG/CM2 | m | 660
606.A4 | SARDINEL PERALTADO (0.40 M X 0.55M) F'C=175 KG/CM2 | m | 330
1006.B | JUNTA DE DILATACION | m | 488.9792
1022.A | CARPETA ASFÁLTICA E=0.05 m | m2 | 8075.03
1023.A | RIEGO DE LIGA | m2 | 8075.03
1021.A | BARANDA METALICA | m | 21.6
1102.A | MURO NEW JERSEY | m | 660
1100.A | FALSO PUENTE | m | 105
DEMOLICIÓN DE ESTRUCTURAS NO HAY , NO SE ENCONTRO
Note on B15: Javier: NO HAY
Note on B22: Javier: no hay exc mat suelto la estructura es complet

## METRADO
INTERCAMBIO VIAL PEREZ SALMON ALT.2
ESTUDIO DE PREINVERSION A NIVEL DE PERFIL DE LA AV. SANTA ROSA ( RUTA PE-20-I)
TRAMO: LA PAZ - ENRIQUE MEIGGS
1110.2A DEMOLICION
604.F1 DEMOLICIÓN DE SUPERFICIE DE ASFALTO e= 5 cm | [10 empty] | 10303.1
ELEMENTO |  |  | DISTANCIA | ANCHO | CANTIDAD | N° VECES |  |  | 604.C
PARTIDA
|  |  | (m) | (m) | (m) |  |  |  | (m2)
TRAMO INICIO
40 |  |  |  | 19.7
60 |  |  | 20 | 19.7 |  | 1 |  |  | 394
80 |  |  | 20 | 19.7 |  | 1 |  |  | 394
100 |  |  | 20 | 19.7 |  | 1 |  |  | 394
120 |  |  | 20 | 19.7 |  | 1 |  |  | 394
140 |  |  | 20 | 19.7 |  | 1 |  |  | 394
160 |  |  | 20 | 19.7 |  | 1 |  |  | 394
180 |  |  | 20 | 19.7 |  | 1 |  |  | 394
200 |  |  | 20 | 19.7 |  | 1 |  |  | 394
220 |  |  | 20 | 19.7 |  | 1 |  |  | 394
240 |  |  | 20 | 19.7 |  | 1 |  |  | 394
260 |  |  | 20 | 19.7 |  | 1 |  |  | 394
280 |  |  | 20 | 19.7 |  | 1 |  |  | 394
TRAMO INTERMEDIO
285.5 |  |  |  | 19.7
300 |  |  | 14.5 | 19.7 |  | 1 |  |  | 285.65
320 |  |  | 20 | 19.7 |  | 1 |  |  | 394
340 |  |  | 20 | 19.7 |  | 1 |  |  | 394
360 |  |  | 20 | 19.7 |  | 1 |  |  | 394
380 |  |  | 20 | 19.7 |  | 1 |  |  | 394
388.5 |  |  | 8.5 | 19.7 |  | 1 |  |  | 167.45
TRAMO FINAL
400 |  |  |  | 19.7 |  | 1
420 |  |  | 20 | 19.7 |  | 1 |  |  | 394
440 |  |  | 20 | 19.7 |  | 1 |  |  | 394
460 |  |  | 20 | 19.7 |  | 1 |  |  | 394
480 |  |  | 20 | 19.7 |  | 1 |  |  | 394
500 |  |  | 20 | 19.7 |  | 1 |  |  | 394
520 |  |  | 20 | 19.7 |  | 1 |  |  | 394
540 |  |  | 20 | 19.7 |  | 1 |  |  | 394
560 |  |  | 20 | 19.7 |  | 1 |  |  | 394
580 |  |  | 20 | 19.7 |  | 1 |  |  | 394
TOTAL | [8 empty] | 10303.1
604.F2 DEMOLICIÓN DE SARDINELES PERALTADOS e= 15 cm | [10 empty] | 1361.61
ELEMENTO |  |  | DISTANCIA | ÁREA | CANTIDAD | N° VECES |  |  | 604.D
PARTIDA
|  |  | (m) | (m2) | (m) |  |  |  | (m)
LADO IZQUIERDO | [8 empty] | 249.135
LONGITUD 1 |  |  | 2.129 |  |  | 1 |  |  | 2.129
LONGITUD 2 |  |  | 16.15 |  |  | 1 |  |  | 16.15
LONGITUD 3 |  |  | 23.35 |  |  | 1 |  |  | 23.35
LONGITUD 4 |  |  | 19.87 |  |  | 1 |  |  | 19.87
LONGITUD 5 |  |  | 7.98 |  |  | 1 |  |  | 7.98
LONGITUD 6 |  |  | 10.137 |  |  | 1 |  |  | 10.137
LONGITUD 7 |  |  | 15.43 |  |  | 1 |  |  | 15.43
LONGITUD 8 |  |  | 15.82 |  |  | 1 |  |  | 15.82
LONGITUD 9 |  |  | 57.35 |  |  | 1 |  |  | 57.35
LONGITUD 10 |  |  | 13.22 |  |  | 1 |  |  | 13.22
LONGITUD 11 |  |  | 24.113 |  |  | 1 |  |  | 24.113
LONGITUD 12 |  |  | 16.818 |  |  | 1 |  |  | 16.818
LONGITUD 13 |  |  | 14.984 |  |  | 1 |  |  | 14.984
LONGITUD 14 |  |  | 5.53 |  |  | 1 |  |  | 5.53
LONGITUD 15 |  |  | 2.834 |  |  | 1 |  |  | 2.834
LONGITUD 16 |  |  | 3.42 |  |  | 1 |  |  | 3.42
LADO CENTRO | [8 empty] | 1029.146
LONGITUD 1 |  |  | 21.377 |  |  | 1 |  |  | 21.377
LONGITUD 2 |  |  | 62.706 |  |  | 1 |  |  | 62.706
LONGITUD 3 |  |  | 68.326 |  |  | 1 |  |  | 68.326
LONGITUD 4 |  |  | 131.323 |  |  | 1 |  |  | 131.323
LONGITUD 5 |  |  | 71.693 |  |  | 1 |  |  | 71.693
LONGITUD 6 |  |  | 65.96 |  |  | 1 |  |  | 65.96
LONGITUD 7 |  |  | 59.853 |  |  | 1 |  |  | 59.853
LONGITUD 8 |  |  | 64.869 |  |  | 1 |  |  | 64.869
LONGITUD 9 |  |  | 66.625 |  |  | 1 |  |  | 66.625
LONGITUD 10 |  |  | 28.983 |  |  | 1 |  |  | 28.983
LONGITUD 11 |  |  | 55.539 |  |  | 1 |  |  | 55.539
LONGITUD 12 |  |  | 49.08 |  |  | 1 |  |  | 49.08
LONGITUD 13 |  |  | 53.786 |  |  | 1 |  |  | 53.786
LONGITUD 14 |  |  | 109.905 |  |  | 1 |  |  | 109.905
LONGITUD 15 |  |  | 102.807 |  |  | 1 |  |  | 102.807
LONGITUD 16 |  |  | 16.314 |  |  | 1 |  |  | 16.314
LADO DERECHO | [8 empty] | 83.329
LONGITUD 1 |  |  | 1.481 |  |  | 1 |  |  | 1.481
LONGITUD 2 |  |  | 1.044 |  |  | 1 |  |  | 1.044
LONGITUD 3 |  |  | 12.314 |  |  | 1 |  |  | 12.314
LONGITUD 4 |  |  | 21.918 |  |  | 1 |  |  | 21.918
LONGITUD 5 |  |  | 6.619 |  |  | 1 |  |  | 6.619
LONGITUD 6 |  |  | 4.889 |  |  | 1 |  |  | 4.889
LONGITUD 7 |  |  | 9.835 |  |  | 1 |  |  | 9.835
LONGITUD 8 |  |  | 9.124 |  |  | 1 |  |  | 9.124
LONGITUD 9 |  |  | 4.545 |  |  | 1 |  |  | 4.545
LONGITUD 10 |  |  | 2.053 |  |  | 1 |  |  | 2.053
LONGITUD 11 |  |  | 9.507 |  |  | 1 |  |  | 9.507
TOTAL | [8 empty] | 1361.61
604.F3 DEMOLICION DE ACERAS e=10 CM | [10 empty] | 2492.233
ELEMENTO |  |  | DISTANCIA | ÁREA | CANTIDAD | N° VECES |  |  | 604.E
PARTIDA
|  |  | (m) | (m2) | (m) |  |  |  | (m2)
LADO IZQUIERDO
ZONA 1 |  |  |  | 179.701 |  | 1 |  |  | 179.701
ZONA 2 |  |  |  | 127.777 |  | 1 |  |  | 127.777
ZONA 3 |  |  |  | 134.297 |  | 1 |  |  | 134.297
ZONA 4 |  |  |  | 295.334 |  | 1 |  |  | 295.334
ZONA 5 |  |  |  | 35.034 |  | 1 |  |  | 35.034
ZONA 6 |  |  |  | 21.732 |  | 1 |  |  | 21.732
ZONA 7 |  |  |  | 483.651 |  | 1 |  |  | 483.651
CENTRO
ZONA 1 |  |  |  | 12.078 |  | 1 |  |  | 12.078
ZONA 2 |  |  |  | 12.676 |  | 1 |  |  | 12.676
ZONA 3 |  |  |  | 25.677 |  | 1 |  |  | 25.677
ZONA 4 |  |  |  | 12.765 |  | 1 |  |  | 12.765
ZONA 5 |  |  |  | 13.264 |  | 1 |  |  | 13.264
ZONA 6 |  |  |  | 13.592 |  | 1 |  |  | 13.592
ZONA 7 |  |  |  | 13.958 |  | 1 |  |  | 13.958
ZONA 8 |  |  |  | 14.507 |  | 1 |  |  | 14.507
ZONA 9 |  |  |  | 14.985 |  | 1 |  |  | 14.985
ZONA 10 |  |  |  | 18.624 |  | 1 |  |  | 18.624
ZONA 11 |  |  |  | 14.75 |  | 1 |  |  | 14.75
ZONA 12 |  |  |  | 17.304 |  | 1 |  |  | 17.304
ZONA 13 |  |  |  | 12.081 |  | 1 |  |  | 12.081
ZONA 14 |  |  |  | 12.802 |  | 1 |  |  | 12.802
ZONA 15 |  |  |  | 8.063 |  | 1 |  |  | 8.063
ZONA 16 |  |  |  | 8.659 |  | 1 |  |  | 8.659
LADO DERECHO
ZONA 1 |  |  |  | 160.833 |  | 1 |  |  | 160.833
ZONA 2 |  |  |  | 242.181 |  | 1 |  |  | 242.181
ZONA 3 |  |  |  | 98.168 |  | 1 |  |  | 98.168
ZONA 4 |  |  |  | 9.384 |  | 1 |  |  | 9.384
ZONA 5 |  |  |  | 20.142 |  | 1 |  |  | 20.142
ZONA 6 |  |  |  | 8.53 |  | 1 |  |  | 8.53
ZONA 7 |  |  |  | 2.241 |  | 1 |  |  | 2.241
ZONA 8 |  |  |  | 6.741 |  | 1 |  |  | 6.741
ZONA 9 |  |  |  | 9.01 |  | 1 |  |  | 9.01
ZONA 10 |  |  |  | 431.692 |  | 1 |  |  | 431.692
TOTAL | [8 empty] | 2492.233
1110.3B RAMPAS DE ACCESO MUROS DE CONTENCION TIPO U
202.A EXCAVACION EN MATERIAL SUELTO | [10 empty] | 4486.65
ELEMENTO |  |  | DISTANCIA | ÁREA CORTE | ALTURA | CANTIDAD |  |  | 202.A
PARTIDA
|  |  | (m) | (m2) | (m) | (u) |  |  | (m3)
Auxiliares eje Av. Perez Salmon | [8 empty] | 4486.65
0
20 |  |  | 20 | [5 empty] | 0
40 |  |  | 20 | [5 empty] | 0
60 |  |  | 20 | [5 empty] | 0
80 |  |  | 20 | 7.37 |  |  |  |  | 36.85
100 |  |  | 20 | 9.05 |  |  |  |  | 164.2
120 |  |  | 20 | 8.3 |  |  |  |  | 173.5
140 |  |  | 20 | 11.13 |  |  |  |  | 194.3
160 |  |  | 20 | 10.85 |  |  |  |  | 219.8
180 |  |  | 20 | 9.9 |  |  |  |  | 207.5
200 |  |  | 20 | 10.8 |  |  |  |  | 207
220 |  |  | 20 | 10.01 |  |  |  |  | 208.1
240 |  |  | 20 | 10.61 |  |  |  |  | 206.2
260 |  |  | 20 | 10.31 |  |  |  |  | 209.2
280 |  |  | 20 | 11.47 |  |  |  |  | 217.8
300 |  |  | 20 | 19.39 |  |  |  |  | 308.6
320 |  |  | 20 | 16.49 |  |  |  |  | 358.8
340 |  |  | 20 | 13.89 |  |  |  |  | 303.8
360 |  |  | 20 | 7.06 |  |  |  |  | 209.5
380 |  |  | 20 | 9.07 |  |  |  |  | 161.3
400 |  |  | 20 | 8.48 |  |  |  |  | 175.5
420 |  |  | 20 | 6.8 |  |  |  |  | 152.8
440 |  |  | 20 | 7.73 |  |  |  |  | 145.3
460 |  |  | 20 | 7.98 |  |  |  |  | 157.1
480 |  |  | 20 | 7.58 |  |  |  |  | 155.6
500 |  |  | 20 | 8.3 |  |  |  |  | 158.8
520 |  |  | 20 | 7.21 |  |  |  |  | 155.1
TOTAL | [8 empty] | 4486.65
501.E EXCAVACION NO CLASIFICADA PARA ESTRUCTURAS | [10 empty] | 24360.3
ELEMENTO |  |  | DISTANCIA LADO IZQUIERDO | ÁREA | DISTANCIA LADO DERECHO | ÁREA |  |  | 501.E
PARTIDA
|  |  | (m) | (m2) | (m) | (u) |  |  | (m3)
TRAMO INICIO | [8 empty] | 12655.95
110
120 |  |  | 10 | 20.21 |  |  |  |  | 202.1
140 |  |  | 20 | 41.18 |  |  |  |  | 823.6
160 |  |  | 20 | 59.71 |  |  |  |  | 1194.2
180 |  |  | 20 | 72.31 |  |  |  |  | 1446.2
200 |  |  | 20 | 85.72 |  |  |  |  | 1714.4
220 |  |  | 20 | 40.65 |  |  |  |  | 813
240 |  |  | 20 | 113.14 |  |  |  |  | 2262.8
260 |  |  | 20 | 119.99 |  |  |  |  | 2399.8
275 |  |  | 15 | 119.99 |  |  |  |  | 1799.85
TRAMO FINAL | [8 empty] | 11704.35
355
360 |  |  | 5 | 119.23 |  |  |  |  | 596.15
380 |  |  | 20 | 111.31 |  |  |  |  | 2226.2
400 |  |  | 20 | 103.65 |  |  |  |  | 2073
420 |  |  | 20 | 89.61 |  |  |  |  | 1792.2
440 |  |  | 20 | 77.74 |  |  |  |  | 1554.8
460 |  |  | 20 | 66.17 |  |  |  |  | 1323.4
480 |  |  | 20 | 44.34 |  |  |  |  | 886.8
500 |  |  | 20 | 33.89 |  |  |  |  | 677.8
520 |  |  | 20 | 28.7 |  |  |  |  | 574
TOTAL | [8 empty] | 24360.3
205.C TERRAPLENES CON MATERIAL PROPIO | [10 empty] | 11.7
ELEMENTO |  |  | DISTANCIA | ÁREA | ALTURA | CANTIDAD |  |  | 205.C
PARTIDA
|  |  | (m) | (m2) | (m) | (u) |  |  | (m3)
AUXILIARES EN EJE COLONIAL
0
20 |  |  | 20 | [5 empty] | 0
40 |  |  | 20 | [5 empty] | 0
60 |  |  | 20 | [5 empty] | 0
80 |  |  | 20 | [5 empty] | 0
100 |  |  | 20 | [5 empty] | 0
120 |  |  | 20 | [5 empty] | 0
140 |  |  | 20 | [5 empty] | 0
160 |  |  | 20 | [5 empty] | 0
180 |  |  | 20 | [5 empty] | 0
200 |  |  | 20 | [5 empty] | 0
220 |  |  | 20 | [5 empty] | 0
240 |  |  | 20 | [5 empty] | 0
260 |  |  | 20 | [5 empty] | 0
280 |  |  | 20 | [5 empty] | 0
300 |  |  | 20 | [5 empty] | 0
320 |  |  | 20 | [5 empty] | 0
340 |  |  | 20 | [5 empty] | 0
360 |  |  | 20 | [5 empty] | 0
380 |  |  | 20 | [5 empty] | 0
400 |  |  | 20 | [5 empty] | 0
420 |  |  | 20 | 0.18 |  |  |  |  | 0.9
440 |  |  | 20 | 0.21 |  |  |  |  | 3.9
460 |  |  | 20 | 0.17 |  |  |  |  | 3.8
480 |  |  | 20 | 0.08 |  |  |  |  | 2.5
500 |  |  | 20 | [5 empty] | 0.4
520 |  |  | 20 | 0.04 |  |  |  |  | 0.2
TOTAL | [8 empty] | 11.7
212.A RELLENOS PARA ESTRUCTURAS CON MATERIAL PROPIO | [10 empty] | 2517.5
ELEMENTO |  |  | DISTANCIA LADO IZQUIERDO | ÁREA | DISTANCIA LADO DERECHO | ÁREA |  |  | 212.A
PARTIDA
|  |  | (m) | (m2) | (m) | (m2) |  |  | (m3)
TRAMO INICIO
110
120 |  |  | 10 | 1.18 | 10 | 1.18 |  |  | 23.6
140 |  |  | 20 | 2.15 | 20 | 2.15 |  |  | 86
160 |  |  | 20 | 3.06 | 20 | 3.06 |  |  | 122.4
180 |  |  | 20 | 4.24 | 20 | 4.11 |  |  | 167
200 |  |  | 20 | 4.3 | 20 | 4.3 |  |  | 172
220 |  |  | 20 | 4.9 | 20 | 4.9 |  |  | 196
240 |  |  | 20 | 5.5 | 20 | 5.5 |  |  | 220
260 |  |  | 20 | 5.27 | 20 | 5.27 |  |  | 210.8
275 |  |  | 15 | 5.27 | 15 | 5.27 |  |  | 158.1
TRAMO FINAL
355
360 |  |  | 5 | 5.6 | 5 | 5.6 |  |  | 56
380 |  |  | 20 | 5.5 | 20 | 5.5 |  |  | 220
400 |  |  | 20 | 5.1 | 20 | 5.1 |  |  | 204
420 |  |  | 20 | 4.4 | 20 | 4.4 |  |  | 176
440 |  |  | 20 | 3.8 | 20 | 3.8 |  |  | 152
460 |  |  | 20 | 3.25 | 20 | 3.25 |  |  | 130
480 |  |  | 20 | 2.32 | 20 | 2.32 |  |  | 92.8
500 |  |  | 20 | 1.77 | 20 | 1.77 |  |  | 70.8
520 |  |  | 20 | 1.5 | 20 | 1.5 |  |  | 60
TOTAL | [8 empty] | 2517.5
700.D1 ELIMINACION DE MATERIAL EXCEDENTE DE CORTE | [10 empty] | 21842.8
ELEMENTO |  |  | ÁREA | ANCHO | LONGITUD | CANTIDAD | N° VECES | PERÍMETRO | N° VECES | 700.D1
PARTIDA
|  |  | (m2) | (m) | (m) | (u) |  | (m) |  | (m3)
EXCAVACION NO CLASIFICADA PARA ESTRUCTURAS | [9 empty] | 24360.3
RELLENO PARA ESTRUCTURAS CON MATERIAL PROPIO | [9 empty] | 2517.5
TOTAL | [9 empty] | 21842.8
503.C1 CONCRETO PREMEZCLADO CLASE C (F'C = 280 KG/CM2) | [10 empty] | 4342
ELEMENTO |  |  | LONGITUD | ANCHO | ALTURA | ÁREA SECCIÓN TRANSVERSAL |  |  | CANTIDAD | N° VECES | 503.C
PARTIDA
|  |  | (m) | (m) | (m) | (m2) |  |  | (u) |  | (m3)
TRAMO INICIO | [10 empty] | 2166
110
120 |  |  | 10 |  |  | 5.88 |  |  | 1 | 1 | 58.8
140 |  |  | 20 |  |  | 7.08 |  |  | 1 | 1 | 141.6
160 |  |  | 20 |  |  | 9.3 |  |  | 1 | 1 | 186
180 |  |  | 20 |  |  | 12.8 |  |  | 1 | 1 | 256
200 |  |  | 20 |  |  | 14.56 |  |  | 1 | 1 | 291.2
220 |  |  | 20 |  |  | 17.52 |  |  | 1 | 1 | 350.4
240 |  |  | 20 |  |  | 20.7 |  |  | 1 | 1 | 414
260 |  |  | 20 |  |  | 23.4 |  |  | 1 | 1 | 468
275 |  |  | 15 |  |  | 23.4 |  |  | 1 | 1 | 351
TRAMO FINAL | [10 empty] | 2176
355
360 |  |  | 5 |  |  | 23.4 |  |  | 1 | 1 | 117
380 |  |  | 20 |  |  | 20.7 |  |  | 1 | 1 | 414
400 |  |  | 20 |  |  | 20.05 |  |  | 1 | 1 | 401
420 |  |  | 20 |  |  | 16.92 |  |  | 1 | 1 | 338.4
440 |  |  | 20 |  |  | 14.01 |  |  | 1 | 1 | 280.2
460 |  |  | 20 |  |  | 10.84 |  |  | 1 | 1 | 216.8
480 |  |  | 20 |  |  | 7.47 |  |  | 1 | 1 | 149.4
500 |  |  | 20 |  |  | 6.68 |  |  | 1 | 1 | 133.6
520 |  |  | 20 |  |  | 6.28 |  |  | 1 | 1 | 125.6
Parapeto Long. |  |  | 103 |  |  | 0.9 |  |  | 1 | 1
Viga |  |  | 103 |  |  | 1.28 |  |  | 1 | 1
Pantalla |  |  | 103 | 1.4 | 8.19 |  |  |  | 1 | 1
Mensula |  |  | 103 |  |  | 0.65 |  |  | 1 | 1
TOTAL | [10 empty] | 4342
ELEMENTO |  |  | LONGITUD | ANCHO | ALTURA | ÁREA PLANTA SUPERIOR |  |  | CANTIDAD | N° VECES | 503.F
PARTIDA
|  |  | (m) | (m) | (m) | (m2) |  |  | (u) |  | (m2)
SOLADO DE ESTRUCTURA | [10 empty] | 916.7
Solado tramo izq. |  |  | 103 | 8.9 |  |  |  |  | 1 | 1 | 916.7
Solado tramo der. |  |  | 103 | 9 |  |  |  |  | 1 | 1 | 927
TOTAL | [10 empty] | 1380.2
612.A ENCOFRADO Y DESENCOFRADO | [10 empty] | 4141.6
ELEMENTO |  |  | LONGITUD | ANCHO | ALTURA | PERÍMETRO/AREA TRANSV |  |  | CANTIDAD | N° DE VECES | 612.A
PARTIDA
|  |  | (m) | (m) | (m) | (m2) |  |  | (u) |  | (m2)
TRAMO INICIO
EJE IZQUIERDO Y DERECHO | [10 empty] | 2185.2
110
120 |  |  | 10 |  |  | 3.92 |  |  | 1 | 1 | 39.2
140 |  |  | 20 |  |  | 3.96 |  |  | 1 | 1 | 79.2
160 |  |  | 20 |  |  | 10 |  |  | 1 | 1 | 200
180 |  |  | 20 |  |  | 12 |  |  | 1 | 1 | 240
200 |  |  | 20 |  |  | 14 |  |  | 1 | 1 | 280
220 |  |  | 20 |  |  | 16 |  |  | 1 | 1 | 320
240 |  |  | 20 |  |  | 18.02 |  |  | 1 | 1 | 360.4
260 |  |  | 20 |  |  | 19.04 |  |  | 1 | 1 | 380.8
275 |  |  | 15 |  |  | 19.04 |  |  | 1 | 1 | 285.6
TRAMO FINAL | [10 empty] | 1956.4
355
360 |  |  | 5 |  |  | 19.04 |  |  | 1 | 1 | 95.2
380 |  |  | 20 |  |  | 18.02 |  |  | 1 | 1 | 360.4
400 |  |  | 20 |  |  | 17.02 |  |  | 1 | 1 | 340.4
420 |  |  | 20 |  |  | 15.02 |  |  | 1 | 1 | 300.4
440 |  |  | 20 |  |  | 13 |  |  | 1 | 1 | 260
460 |  |  | 20 |  |  | 11 |  |  | 1 | 1 | 220
480 |  |  | 20 |  |  | 8 |  |  | 1 | 1 | 160
500 |  |  | 20 |  |  | 6 |  |  | 1 | 1 | 120
520 |  |  | 20 |  |  | 5 |  |  | 1 | 1 | 100
TOTAL | [10 empty] | 4141.6
612.C ENCOFRADO Y DESENCOFRADO CARAVISTA EN SECO | [10 empty] | 3680.4
ELEMENTO |  |  | LONGITUD | ANCHO | ALTURA | PERÍMETRO/AREA TRANSV |  |  | CANTIDAD | N° DE VECES | 612.A
PARTIDA
|  |  | (m) | (m) | (m) | (m2) |  |  | (u) |  | (m2)
TRAMO INICIO
EJE IZQUIERDO Y DERECHO | [10 empty] | 1943.4
110
120 |  |  | 10 |  |  | 3.12 |  |  | 1 | 1 | 31.2
140 |  |  | 20 |  |  | 3.06 |  |  | 1 | 1 | 61.2
160 |  |  | 20 |  |  | 9 |  |  | 1 | 1 | 180
180 |  |  | 20 |  |  | 10.6 |  |  | 1 | 1 | 212
200 |  |  | 20 |  |  | 12.6 |  |  | 1 | 1 | 252
220 |  |  | 20 |  |  | 14.4 |  |  | 1 | 1 | 288
240 |  |  | 20 |  |  | 16.2 |  |  | 1 | 1 | 324
260 |  |  | 20 |  |  | 17 |  |  | 1 | 1 | 340
275 |  |  | 15 |  |  | 17 |  |  | 1 | 1 | 255
TRAMO FINAL | [10 empty] | 1737
355
360 |  |  | 5 |  |  | 17 |  |  | 1 | 1 | 85
380 |  |  | 20 |  |  | 16.2 |  |  | 1 | 1 | 324
400 |  |  | 20 |  |  | 15.2 |  |  | 1 | 1 | 304
420 |  |  | 20 |  |  | 13.4 |  |  | 1 | 1 | 268
440 |  |  | 20 |  |  | 11.6 |  |  | 1 | 1 | 232
460 |  |  | 20 |  |  | 9.9 |  |  | 1 | 1 | 198
480 |  |  | 20 |  |  | 7.1 |  |  | 1 | 1 | 142
500 |  |  | 20 |  |  | 5.1 |  |  | 1 | 1 | 102
520 |  |  | 20 |  |  | 4.1 |  |  | 1 | 1 | 82
TOTAL | [10 empty] | 3680.4
504.A ACERO DE REFUERZO FY = 4200 KG/CM2 | [10 empty] | 245115.39
METRADO DE ACERO DE MURO CONTENCIÓN TÍPICO TIPO U
ELEMENTO |  |  | LONGITUD | EMPALME | LONGITUD TOTAL | CANTIDAD | N° DE VECES | 615 | N° DE VECES | TOTAL
PARTIDA
CODIGO | Ø | (kg/m) | (m) | (m) | (m) |  |  | (kg) |  | (kg)
MURO H= 5.40 m
Zapata | [9 empty] | 1214.6
Z1 | 3/4" | 2.24 | 5.51 | 0 | 5.51 | 34 |  |  | 1 | 187.34
Z2 | 3/4" | 2.24 | 5.51 | 0 | 5.51 | 34 |  |  | 1 | 187.34
Z3 | 1/2" | 1 | 5.51 | 0 | 5.51 | 64 |  |  | 2 | 705.28
Z4 | 3/4" | 2.24 | 1.98 | 0 | 1.98 | 34 |  |  | 2 | 134.64
Muros laterales | [7 empty] | 1215.51 |  | 1615.88
M1 | 3/4" | 2.24 | 6.28 | 0 | 6.28 | 34 | 1 | 478.28 | 2 | 427.04
M2 | 3/4" | 2.24 | 3.81 | 0 | 3.81 | 34 | 1 | 290.17 | 2 | 259.08
M3 | 3/4" | 2.24 | 5.87 | 0 | 5.87 | 34 | 1 | 447.06 | 2 | 399.16
M4 | 1/2" | 1 | 5.306 | 0 | 5.306 | 25 | 1 | 132.65 | 4 | 530.6
TOTAL | [9 empty] | 2830.48
Detalle típico:
METRADO DE CONCRETO DE MURO CONTENCIÓN TÍPICO TIPO U
ELEMENTO |  |  | LONGITUD | ANCHO | ALTURA | ÁREA | N° VECES | 503.C | N° VECES | TOTAL
PARTIDA
|  |  | (m) | (m) | (m) | (m2) |  | (m3) |  | (m3)
MURO H= 5.40 m | [11 empty] | MURO H= 5.40 m
Concreto del elemento en tramo = 5m |  |  | 5 |  |  | 10.84 |  |  | 1 | 54.2
|  |  | *PESO ACERO DE MURO TÍPICO : |  | 2830.48 |  | *PESO ACERO DE VIGA CABEZAL | #REF!
|  |  | *VOLUMEN DE CONCRETO DE MURO : |  | 54.2 |  | *VOLUMEN DE CONCRETO DE VIGA CABEZAL : | (kg)
|  |  | *RATIO DE MURO TÍPICO (Kg/m3): |  | 52.23 |  | *RATIO DE VIGA CABEZAL TÍPICO : | #REF!
ELEMENTO |  |  | VOLUMEN DE CONCRETO | RATIO | ALTURA | PERIMETRO / AREA CAD | N° DE VECES | 615 | N° DE VECES | 504.A
[8 empty] | PARTIDA |  | PARTIDA
|  |  | (m3) | (Kg/m3) | (m) | (m2) |  | (kg) |  | (kg)
TRAMO INICIO | [9 empty] | 131462.91
110
120 |  |  | 58.8 | 52.23 |  |  |  |  | 1 | 3071.124
140 |  |  | 141.6 | 52.23 |  |  |  |  | 1 | 7395.768
160 |  |  | 186 | 52.23 |  |  |  |  | 1 | 9714.78
180 |  |  | 256 | 52.23 |  |  |  |  | 1 | 13370.88
200 |  |  | 291.2 | 52.23 |  |  |  |  | 1 | 15209.376
220 |  |  | 350.4 | 52.23 |  |  |  |  | 1 | 18301.392
240 |  |  | 414 | 52.23 |  |  |  |  | 1 | 21623.22
260 |  |  | 468 | 52.23 |  |  |  |  | 1 | 24443.64
275 |  |  | 351 | 52.23 |  |  |  |  | 1 | 18332.73
TRAMO FINAL | [9 empty] | 113652.48
355
360 |  |  | 117 | 52.23 |  |  |  |  | 1 | 6110.91
380 |  |  | 414 | 52.23 |  |  |  |  | 1 | 21623.22
400 |  |  | 401 | 52.23 |  |  |  |  | 1 | 20944.23
420 |  |  | 338.4 | 52.23 |  |  |  |  | 1 | 17674.632
440 |  |  | 280.2 | 52.23 |  |  |  |  | 1 | 14634.846
460 |  |  | 216.8 | 52.23 |  |  |  |  | 1 | 11323.464
480 |  |  | 149.4 | 52.23 |  |  |  |  | 1 | 7803.162
500 |  |  | 133.6 | 52.23 |  |  |  |  | 1 | 6977.928
520 |  |  | 125.6 | 52.23 |  |  |  |  | 1 | 6560.088
TOTAL | [7 empty] | #REF! |  | 245115.39
1002 ESTRUCTURA DE CONCRETO TIPO MARCO
501.E EXCAVACION NO CLASIFICADA PARA ESTRUCTURAS | [10 empty] | 30413.05
ELEMENTO |  |  | DISTANCIA | ÁREA | CANTIDAD | N° VECES |  |  | 501.E
PARTIDA
|  |  | (m) | (m2) | (u) |  |  |  | (m3)
TRAMO INICIO | [8 empty] | 7882.1
80 |  |  |  | 4.23
100 |  |  | 20 | 7.95 | 1 | 1 |  |  | 121.8
120 |  |  | 20 | 17.07 | 1 | 1 |  |  | 250.2
140 |  |  | 20 | 25.41 | 1 | 1 |  |  | 424.8
160 |  |  | 20 | 37.64 | 1 | 1 |  |  | 630.5
180 |  |  | 20 | 49.51 | 1 | 1 |  |  | 871.5
200 |  |  | 20 | 61.74 | 1 | 1 |  |  | 1112.5
220 |  |  | 20 | 72.29 | 1 | 1 |  |  | 1340.3
240 |  |  | 20 | 79.44 | 1 | 1 |  |  | 1517.3
260 |  |  | 20 | 81.88 | 1 | 1 |  |  | 1613.2
TRAMO INTERMEDIO | [8 empty] | 14448.75
MURO 01
275 |  |  |  | 89.53 | 1
280 |  |  | 5 | 89.53 | 1 | 1 |  |  | 447.65
300 |  |  | 20 | 90.79 | 1 | 1 |  |  | 1803.2
320 |  |  | 20 | 89.53 | 1 | 1 |  |  | 1803.2
330 |  |  | 10 | 88.31 | 1 | 1 |  |  | 889.2
340 |  |  | 10 | 88.41 | 1 | 1 |  |  | 883.6
355 |  |  | 15 | 89.53 | 1 | 1 |  |  | 1334.55
MURO 02
275 |  |  |  | 91.46 | 1
280 |  |  | 5 | 91.59 | 1 | 1 |  |  | 457.625
300 |  |  | 20 | 92.31 | 1 | 1 |  |  | 1839
320 |  |  | 20 | 91.1 | 1 | 1 |  |  | 1834.1
330 |  |  | 10 | 89.95 | 1 | 1 |  |  | 905.25
340 |  |  | 10 | 90.31 | 1 | 1 |  |  | 901.3
355 |  |  | 15 | 89.7 | 1 | 1 |  |  | 1350.075
TRAMO FIN | [8 empty] | 8082.2
360 |  |  |  | 83.43 | 1
380 |  |  | 20 | 80.88 | 1 | 1 |  |  | 1643.1
400 |  |  | 20 | 73.87 | 1 | 1 |  |  | 1547.5
420 |  |  | 20 | 63.13 | 1 | 1 |  |  | 1370
440 |  |  | 20 | 51.41 | 1 | 1 |  |  | 1145.4
460 |  |  | 20 | 40 | 1 | 1 |  |  | 914.1
480 |  |  | 20 | 28.62 | 1 | 1 |  |  | 686.2
500 |  |  | 20 | 18.78 | 1 | 1 |  |  | 474
520 |  |  | 20 | 11.41 | 1 | 1 |  |  | 301.9
TOTAL | [8 empty] | 30413.05
212.A RELLENO PARA ESTRUCTURAS CON MATERIAL PROPIO | [10 empty] | 9148.8
ELEMENTO |  |  | DISTANCIA | ÁREA POSTERIOR | CANTIDAD | NUMERO DE VECES |  |  | VOLUMEN 2
|  |  | (L) | (m2) | (m) | (m3) |  |  | (m3)
MURO 01
275 |  |  |  | 57.18 | [8 empty] | MAT SELECCIONADO
280 |  |  | 5 | 57.18 | 1 | 1 |  |  | 285.9
300 |  |  | 20 | 57.18 | 1 | 1 |  |  | 1143.6
320 |  |  | 20 | 57.18 | 1 | 1 |  |  | 1143.6
330 |  |  | 10 | 57.18 | 1 | 1 |  |  | 571.8
340 |  |  | 10 | 57.18 | 1 | 1 |  |  | 571.8
355 |  |  | 15 | 57.18 | 1 | 1 |  |  | 857.7
MURO 02
275 |  |  |  | 57.18 | 1
280 |  |  | 5 | 57.18 | 1 | 1 |  |  | 285.9
300 |  |  | 20 | 57.18 | 1 | 1 |  |  | 1143.6
320 |  |  | 20 | 57.18 | 1 | 1 |  |  | 1143.6
330 |  |  | 10 | 57.18 | 1 | 1 |  |  | 571.8
340 |  |  | 10 | 57.18 | 1 | 1 |  |  | 571.8
355 |  |  | 15 | 57.18 | 1 | 1 |  |  | 857.7
9148.8
700.D1 ELIMINACION DE MATERIAL EXCEDENTE DE CORTE | [10 empty] | 21264.25
ELEMENTO |  |  | ÁREA | ANCHO | LONGITUD | CANTIDAD | N° VECES | PERÍMETRO | N° VECES | 700.D1
PARTIDA
|  |  | (m2) | (m) | (m) | (u) |  | (m) |  | (m3)
EXCAVACION NO CLASIFICADA PARA ESTRUCTURAS | [9 empty] | 30413.05
RELLENO PARA ESTRUCTURAS CON MATERIAL PROPIO | [9 empty] | 9148.8
TOTAL | [9 empty] | 21264.25
503.C1 CONCRETO PREMEZCLADO CLASE C (F'C = 280 KG/CM2) | [10 empty] | 5710.4
ELEMENTO |  |  | LONGITUD | ANCHO | ALTURA | ÁREA SECCIÓN TRANSVERSAL |  |  | N° VECES | EJES | 503.C1
PARTIDA
|  |  | (m) | (m) | (m) | (m2) |  |  |  |  | (m3)
MURO 01 | [10 empty] | 5710.4
275
280 |  |  | 5 |  |  | 35.69 |  |  | 1 | 1 | 178.45
300 |  |  | 20 |  |  | 35.69 |  |  | 1 | 1 | 713.8
320 |  |  | 20 |  |  | 35.69 |  |  | 1 | 1 | 713.8
330 |  |  | 10 |  |  | 35.69 |  |  | 1 | 1 | 356.9
340 |  |  | 10 |  |  | 35.69 |  |  | 1 | 1 | 356.9
355 |  |  | 15 |  |  | 35.69 |  |  | 1 | 1 | 535.35
MURO 02 | [8 empty] | 1 | 1
275
280 |  |  | 5 |  |  | 35.69 |  |  | 1 | 1 | 178.45
300 |  |  | 20 |  |  | 35.69 |  |  | 1 | 1 | 713.8
320 |  |  | 20 |  |  | 35.69 |  |  | 1 | 1 | 713.8
330 |  |  | 10 |  |  | 35.69 |  |  | 1 | 1 | 356.9
340 |  |  | 10 |  |  | 35.69 |  |  | 1 | 1 | 356.9
355 |  |  | 15 |  |  | 35.69 |  |  | 1 | 1 | 535.35
5710.4
503.F1 CONCRETO PREMEZCLADO CLASE F (F'C = 140 KG/CM2) | [10 empty] | 118.4
ELEMENTO |  |  | LONGITUD | ANCHO | ALTURA | ÁREA PLANTA SUPERIOR |  |  | N° VECES | EJES | 503.F1
PARTIDA
|  |  | (m) | (m) | (m) | (m2) |  |  |  |  | (m2)
SOLADO DE ESTRUCTURA | [10 empty] | 118.4
Solado |  |  | 80 | 7.4 | 0.1 |  |  |  | 1 | 2 | 118.4
TOTAL | [10 empty] | 118.4
612.A ENCOFRADO Y DESENCOFRADO | [10 empty] | 5644.83
ELEMENTO |  |  | LONGITUD | ANCHO | ALTURA | PERÍMETRO/AREA TRANSV |  |  | N° DE VECES | EJES | 0
PARTIDA
|  |  | (m) | (m) | (m) | (m2) |  |  |  |  | (m2)
CUERPO DE ESTRUCTURA | [10 empty] | 5644.83
280 |  |  | 5 |  |  | 50.47 |  |  | 1 | 1 | 252.35
|  | TAPA |  |  |  | 35.69 |  |  | 1 | 2 | 71.38
300 |  |  | 20 |  |  | 50.47 |  |  | 1 | 1 | 1009.4
|  | TAPA |  |  |  | 35.69 |  |  | 1 | 2 | 71.38
320 |  |  | 20 |  |  | 46.33 |  |  | 1 | 1 | 926.6
|  | TAPA |  |  |  | 35.69 |  |  | 1 | 2 | 71.38
330 |  |  | 20 |  |  | 50.47 |  |  | 1 | 1 | 1009.4
|  | TAPA |  |  |  | 35.69 |  |  | 1 | 2 | 71.38
340 |  |  | 20 |  |  | 50.47 |  |  | 1 | 1 | 1009.4
|  | TAPA |  |  |  | 35.69 |  |  | 1 | 2 | 71.38
355 |  |  | 20 |  |  | 50.47 |  |  | 1 | 1 | 1009.4
|  | TAPA |  |  |  | 35.69 |  |  | 1 | 2 | 71.38
TOTAL | [10 empty] | 5644.83
504.A ACERO DE REFUERZO FY = 4200 KG/CM2 | [10 empty] | 200338.2 | 459572.992 | 628144
ELEMENTO |  |  | LONGITUD | EMPALME | LONGITUD TOTAL | CANTIDAD |  |  | N° DE VECES | EJES | 504.A
[7 empty] | Longitud | Espaciamiento |  |  | PARTIDA
CODIGO | Ø | (kg/m) | (m) | (m) | (m) |  | (m) | (m) |  |  | (kg)
ESTRUCTURA TIPO MARCO
Tramo 1 L=27 m.
Superior
A1 | 1" | 3.97 | 11.733 | 1.8 | 13.533 | 181 | 27 | 0.15 | 1 | 1 | 9724.41
A2 | 5/8" | 1.55 | 25.6 | 1.8 | 27.4 | 57 | 11.2 | 0.2 | 1 | 1 | 2420.79
A3 | 1" | 3.97 | 11.69 | 1.8 | 13.49 | 136 | 27 | 0.2 | 1 | 1 | 7283.52
A4 | 1/2" | 1 | 25.6 | 1.4 | 27 | 45 | 11.2 | 0.25 | 1 | 1 | 1215
A7 | 5/8" | 1.55 | 25.6 | 1.8 | 27.4 | 2 | 1 | 1 | 1 | 2 | 169.88
Inferior
B1 | 1" | 3.97 | 8.21 | 0 | 8.21 | 136 | 27 | 0.2 | 1 | 1 | 4432.74
B2 | 1" | 3.97 | 8.31 | 0 | 8.31 | 136 | 27 | 0.2 | 1 | 1 | 4486.74
B3 | 1/2" | 1 | 25.6 | 1.4 | 27 | 30 | 7.3 | 0.25 | 2 | 2 | 3240
Laterales H= 9.20 m.
L1 | 5/8" | 1.55 | 11.21 | 0.9 | 12.11 | 109 | 27 | 0.25 | 1 | 2 | 4091.97
L2 | 1" | 3.97 | 11.21 | 1.8 | 13.01 | 136 | 27 | 0.2 | 1 | 2 | 14048.72
L3 | 1/2" | 1 | 25.6 | 1.4 | 27 | 38 | 9.4 | 0.25 | 2 | 2 | 4104
L4 | 1" | 3.97 | 4.5 | 0 | 4.5 | 136 | 27 | 0.2 | 1 | 4 | 9718.56
S1 | 3/4" | 2.24 | 3.4 | 0 | 3.4 | 121 | 27 | 0.225 | 1 | 2 | 1843.07
Tramo 2 L=27 m.
Superior
A1 | 1" | 3.97 | 11.733 | 1.8 | 13.533 | 181 | 27 | 0.15 | 1 | 1 | 9724.41
A2 | 5/8" | 1.55 | 25.6 | 1.8 | 27.4 | 57 | 11.2 | 0.2 | 1 | 1 | 2420.79
A3 | 1" | 3.97 | 11.69 | 1.8 | 13.49 | 136 | 27 | 0.2 | 1 | 1 | 7283.52
A4 | 1/2" | 1 | 25.6 | 1.4 | 27 | 45 | 11.2 | 0.25 | 1 | 1 | 1215
A7 | 5/8" | 1.55 | 25.6 | 1.8 | 27.4 | 2 | 1 | 1 | 1 | 2 | 169.88
Inferior |  | #N/A |  | #N/A
B1 | 1" | 3.97 | 8.21 | 0 | 8.21 | 136 | 27 | 0.2 | 1 | 1 | 4432.74
B2 | 1" | 3.97 | 8.31 | 0 | 8.31 | 136 | 27 | 0.2 | 1 | 1 | 4486.74
B3 | 1/2" | 1 | 25.6 | 1.4 | 27 | 30 | 7.3 | 0.25 | 2 | 2 | 3240
Laterales H= 9.20 m.
L1 | 5/8" | 1.55 | 11.21 | 0.9 | 12.11 | 109 | 27 | 0.25 | 1 | 2 | 4091.97
L2 | 1" | 3.97 | 11.21 | 1.8 | 13.01 | 136 | 27 | 0.2 | 1 | 2 | 14048.72
L3 | 1/2" | 1 | 25.6 | 1.4 | 27 | 38 | 9.4 | 0.25 | 2 | 2 | 4104
L4 | 1" | 3.97 | 4.5 | 0 | 4.5 | 136 | 27 | 0.2 | 1 | 4 | 9718.56
S1 | 3/4" | 2.24 | 3.4 | 0 | 3.4 | 121 | 27 | 0.225 | 1 | 2 | 1843.07
Tramo 3 L=27 m.
Superior
A1 | 1" | 3.97 | 11.733 | 1.8 | 13.533 | 181 | 27 | 0.15 | 1 | 1 | 9724.41
A2 | 5/8" | 1.55 | 25.6 | 1.8 | 27.4 | 57 | 11.2 | 0.2 | 1 | 1 | 2420.79
A3 | 1" | 3.97 | 11.69 | 1.8 | 13.49 | 136 | 27 | 0.2 | 1 | 1 | 7283.52
A4 | 1/2" | 1 | 25.6 | 1.4 | 27 | 45 | 11.2 | 0.25 | 1 | 1 | 1215
A7 | 5/8" | 1.55 | 25.6 | 1.8 | 27.4 | 2 | 1 | 1 | 1 | 2 | 169.88
Inferior
B1 | 1" | 3.97 | 8.21 | 0 | 8.21 | 136 | 27 | 0.2 | 1 | 1 | 4432.74
B2 | 1" | 3.97 | 8.31 | 0 | 8.31 | 136 | 27 | 0.2 | 1 | 1 | 4486.74
B3 | 1/2" | 1 | 25.6 | 1.4 | 27 | 30 | 7.3 | 0.25 | 2 | 2 | 3240
Laterales H= 9.20 m.
L1 | 5/8" | 1.55 | 11.21 | 0.9 | 12.11 | 109 | 27 | 0.25 | 1 | 2 | 4091.97
L2 | 1" | 3.97 | 11.21 | 1.8 | 13.01 | 136 | 27 | 0.2 | 1 | 2 | 14048.72
L3 | 1/2" | 1 | 25.6 | 1.4 | 27 | 38 | 9.4 | 0.25 | 2 | 2 | 4104
L4 | 1" | 3.97 | 4.5 | 0 | 4.5 | 136 | 27 | 0.2 | 1 | 4 | 9718.56
S1 | 3/4" | 2.24 | 3.4 | 0 | 3.4 | 121 | 27 | 0.225 | 1 | 2 | 1843.07
TOTAL | [10 empty] | 200338.2
LOSA DE APROXIMACION
503.C1 CONCRETO PREMEZCLADO CLASE C (F'C = 280 KG/CM2) | [10 empty] | 110.4
ELEMENTO |  |  | LONGITUD | ANCHO | ALTURA | ÁREA SECCIÓN TRANSVERSAL |  |  | N° VECES | EJES | 503.C1
PARTIDA
|  |  | (m) | (m) | (m) | (m2) |  |  |  |  | (m3)
PUENTE DEPRIMIDO | [10 empty] | 110.4
Concreto
280
340 |  |  | 60 |  |  | 0.92 |  |  | 1 | 2 | 110.4
TOTAL | [10 empty] | 110.4
503.F1 CONCRETO PREMEZCLADO CLASE F (F'C = 140 KG/CM2) | [10 empty] | 49.44
ELEMENTO |  |  | LONGITUD | ANCHO | ALTURA | PERÍMETRO PERFIL |  |  | N° VECES | EJES | 503.F1
PARTIDA
|  |  | (m) | (m) | (m) | (m2) |  |  |  |  | (m3)
PUENTE DEPRIMIDO | [10 empty] | 49.44
280
340 |  |  | 60 |  | 0.1 | 4.12 |  |  | 1 | 2 | 49.44
TOTAL | [10 empty] | 49.44
612.A ENCOFRADO Y DESENCOFRADO | [10 empty] | 498.08
ELEMENTO |  |  | LONGITUD | ANCHO | ALTURA | PERÍMETRO/AREA TRANSV |  |  | N° DE VECES | EJES | 612.A
PARTIDA
|  |  | (m) | (m) | (m) | (m2) |  |  |  |  | (m2)
PUENTE DEPRIMIDO | [10 empty] | 494.4
280
340 |  |  | 60 |  |  | 4.12 |  |  | 1 | 2 | 494.4
|  | TAPA |  |  |  | 0.92 |  |  | 2 | 2 | 3.68
TOTAL | [10 empty] | 498.08
504.A ACERO DE REFUERZO FY = 4200 KG/CM2 | [10 empty] | 6267.56
ELEMENTO |  |  | LONGITUD | EMPALME | LONGITUD TOTAL | CANTIDAD |  |  | N° DE VECES | EJES | 504.A
[7 empty] | Longitud | Espaciamiento |  |  | PARTIDA
CODIGO | Ø | (kg/m) | (m) | (m) | (m) |  | (m) | (m) |  |  | (kg)
LOSA DE APROXIMACIÓN | [10 empty] | 6267.56
Tramo 1
L1 | 1/2" | 1 | 16.46 | 0.7 | 17.16 | 21 | 4 | 0.2 | 1 | 2 | 720.72
L2 | 1/2" | 1 | 4.46 | 0 | 4.46 | 85 | 16.92 | 0.2 | 1 | 2 | 758.2
L3 | 1/2" | 1 | 16.46 | 0.7 | 17.16 | 18 | 3.42 | 0.2 | 1 | 2 | 617.76
L4 | 1/2" | 1 | 4.74 | 0 | 4.74 | 85 | 16.92 | 0.2 | 1 | 2 | 805.8
L5 | 1/2" | 1 | 16.46 | 0.7 | 17.16 | 2 |  |  | 1 | 2 | 68.64
L6 | 3/8" | 0.56 | 1.66 | 0 | 1.66 | 85 | 16.92 | 0.2 | 1 | 2 | 158.03
Tramo 2
L1 | 1/2" | 1 | 16.82 | 0.7 | 17.52 | 21 | 4 | 0.2 | 1 | 2 | 735.84 | 16.68
L2 | 1/2" | 1 | 4.46 | 0 | 4.46 | 84 | 16.68 | 0.2 | 1 | 2 | 749.28
L3 | 1/2" | 1 | 16.82 | 0.7 | 17.52 | 18 | 3.42 | 0.2 | 1 | 2 | 630.72
L4 | 1/2" | 1 | 4.74 | 0 | 4.74 | 84 | 16.68 | 0.2 | 1 | 2 | 796.32
L5 | 1/2" | 1 | 16.82 | 0.7 | 17.52 | 2 |  |  | 1 | 2 | 70.08
L6 | 3/8" | 0.56 | 1.66 | 0 | 1.66 | 84 | 16.68 | 0.2 | 1 | 2 | 156.17
TOTAL | [10 empty] | 6267.56
1003 VARIOS
PERNO DE ANCLAJE | [10 empty] | 240
ELEMENTO |  |  | LONGITUD | CANTIDAD | N° EJES
PARTIDA
|  |  | (m) |  |  | (u)
PERNO DE ANCLAJE L=0.30
INICIO 0+280 | FIN 0+340 |  | 60 | 120 | 2 | 240
TOTAL | [5 empty] | 240
FILTRO DRENANTE | [10 empty] | 660
ELEMENTO |  |  | DISTANCIA | LONGITUD | CANTIDAD | N° EJES
PARTIDA
|  |  | (m) | (m) | (u) |  |  |  | (m)
RAMPAS DE ACCESO
INICIO 0+110 | FIN 0+275 |  | 165 |  | 1 | 2 |  |  | 330
INICIO 0+355 | FIN 0+520 |  | 165 |  | 1 | 2 |  |  | 330
TOTAL | [8 empty] | 660
515.C TUBO DE PVC-SAP, D=3" | [10 empty] | 669.12
ELEMENTO |  |  | DISTANCIA | LONGITUD | CANTIDAD | N° EJES |  |  | 515.C
PARTIDA
|  |  | (m) | (m) | (u) |  |  |  | (m)
RAMPAS DE ACCESO
INICIO 0+110 | FIN 0+275 |  | 165 | 0.68 | 246 | 2 |  |  | 334.56
INICIO 0+355 | FIN 0+520 |  | 165 | 0.68 | 246 | 2 |  |  | 334.56
TOTAL | [8 empty] | 669.12
515.E TUBO DE PVC-SAP, D=6" | [10 empty] | 660
ELEMENTO |  |  | DISTANCIA | LONGITUD | CANTIDAD | N° EJES |  |  | 515.E
PARTIDA
|  |  | (m) | (m) | (u) |  |  |  | (m)
RAMPAS DE ACCESO
INICIO 0+110 | FIN 0+275 |  | 165 |  | 1 | 2 |  |  | 330
INICIO 0+355 | FIN 0+520 |  | 165 |  | 1 | 2 |  |  | 330
TOTAL | [8 empty] | 660
606.A3 SARDINEL PERALTADO (0.30 M X 0.30M) F'C=175 KG/CM2 | [10 empty] | 660
ELEMENTO |  |  | DISTANCIA | LONGITUD | CANTIDAD | N° EJES |  |  | 606.A3
PARTIDA
|  |  | (m) | (m) | (u) |  |  |  | (m)
RAMPAS DE ACCESO (EJE IZQUIERDO Y DERECHO)
INICIO 0+110 | FIN 0+275 |  | 165 |  | 1 | 2 |  |  | 330
INICIO 0+355 | FIN 0+520 |  | 165 |  | 1 | 2 |  |  | 330
TOTAL | [8 empty] | 660
606.A4 SARDINEL PERALTADO (0.40 M X 0.55M) F'C=175 KG/CM2 | [10 empty] | 330
ELEMENTO |  |  | DISTANCIA | LONGITUD | CANTIDAD | N° EJES |  |  | 606.A4
PARTIDA
|  |  | (m) | (m) | (u) |  |  |  | (m)
RAMPAS DE ACCESO (EJE CENTRAL)
INICIO 0+110 | FIN 0+275 |  | 165 |  | 1 | 1 |  |  | 165
INICIO 0+355 | FIN 0+520 |  | 165 |  | 1 | 1 |  |  | 165
TOTAL | [8 empty] | 330
1006.A JUNTA DE DILATACIÓN | [10 empty] | 488.9792
ELEMENTO |  |  | LONGITUD | CANTIDAD | N° VECES | 1006.A
PARTIDA
|  |  | (m) |  |  | (m)
PUENTE DEPRIMIDO
TRAMO 1 - TRAMO 2 |  |  | 29.26 | 1 | 1 | 29.26
TRAMO 2- TRAMO 3 |  |  | 29.26 | 1 | 1 | 29.26
RAMPAS DE ACCESO
INICIO 0+110 | FIN 0+275 |  | 215.9779 | 1 | 1 | 215.9779
INICIO 0+355 | FIN 0+520 |  | 214.4813 | 1 | 1 | 214.4813
TOTAL | [5 empty] | 488.9792
1022.A CARPETA ASFÁTICA E=0.05 m | [10 empty] | 8075.03
ELEMENTO |  |  | LONGITUD | ANCHO | AREA CAD | N° VECES |  |  | EJES | 1022.A
PARTIDA
|  |  | (m) | (m) | (m2) |  |  |  |  | (m2)
Puente Deprimido
Tramo 1, 2,3 Y 4 |  |  | 79.9 | 19.7 |  | 1 |  |  | 1 | 1574.03
Rampas de acceso
Inicio 0+110 | Fin 0+275.0 |  | 165 | 19.7 |  | 1 |  |  | 1 | 3250.5
Inicio 0+355.0 | Fin 0+520.0 |  | 165 | 19.7 |  | 1 |  |  | 1 | 3250.5
TOTAL | [9 empty] | 8075.03
1023.A RIEGO DE LIGA (INC. EMULSIÓN) | [10 empty] | 8075.03
ELEMENTO |  |  | LONGITUD | ANCHO | AREA CAD | N° VECES |  |  | EJES | 1023.A
PARTIDA
|  |  | (m) | (m) | (m2) |  |  |  |  | (m2)
Puente Deprimido
Tramo 1, 2,3 Y 4 |  |  | 79.9 | 19.7 |  | 1 |  |  | 1 | 1574.03
Rampas de acceso
Inicio 0+110 | Fin 0+275.0 |  | 165 | 19.7 |  | 1 |  |  | 1 | 3250.5
Inicio 0+355.0 | Fin 0+520.0 |  | 165 | 19.7 |  | 1 |  |  | 1 | 3250.5
TOTAL | [9 empty] | 8075.03
1021.A BARANDA METALICA | [10 empty] | 21.6
ELEMENTO |  |  | LONGITUD | CANTIDAD | N° VECES | 1021.A
PARTIDA
|  |  | (m) |  |  | (m)
Baranda metalica |  |  | 10.8 | 1 | 2 | 21.6
TOTAL | [5 empty] | 21.6
1102.A MURO NEW JERSEY | [10 empty] | 660
ELEMENTO |  |  | LONGITUD | CANTIDAD | N° EJES | 1102.A
PARTIDA
|  |  | (m) |  |  | (m)
Rampas de acceso
Inicio 0+110 | Fin 0+275.0 |  | 165 | 1 | 2 | 330
Inicio 0+355.0 | Fin 0+520.0 |  | 165 | 1 | 2 | 330
TOTAL | [5 empty] | 660
1110.A FALSO PUENTE | [10 empty] | 105
ELEMENTO |  |  | LONGITUD | CANTIDAD | N° EJES | 1102.A
PARTIDA
|  |  | (m) |  |  | (m)
FALSO PUENTE
|  |  | 105 | 1 | 1 | 105
TOTAL | [5 empty] | 105
[15 empty] | Traslape | Traslape | Ganchos | Anclaje
[13 empty] | Ф | kg | Sub | Super | Super | Super
[13 empty] | 3/8" | 0.56 | 0.5 | 0.5 | 0.15 | 0.4
[13 empty] | 1/2" | 1 | 0.7 | 0.7 | 0.15 | 0.45
[13 empty] | 5/8" | 1.55 | 0.9 | 0.9 | 0.2 | 0.6
[13 empty] | 3/4" | 2.24 | 1.2 | 1.2 | 0.3 | 0.75
[13 empty] | 1" | 3.97 | 1.8 | 1.8 | 0.35 | 1.3
Note on F1015: Javier: 3TUBOS CADA 2m
SECCIÓN EN RAMPA

## TMG_Estribos (hidden)
INTERCAMBIO VIAL PEREZ SALMON ALT.2
ESTUDIO DE PREINVERSION A NIVEL DE PERFIL DE LA AV. SANTA ROSA ( RUTA PE-20-I)
#REF!
TRANSPORTE DE MATERIAL GRANULAR
CIMENTACIÓN
Ubicación |  |  |  | Material Granular | CANTERA
Inicio | Final | Longitud | C.G. |  | Ubicación | Acceso | Distancia de Transporte | % | Material | Momento de Transporte | Transporte de Material Granular
[11 empty] | D <= 1 km | D > 1 km
(km) | (km) | (m) | (km) | (m3) | (km) | (km) | (km) |  | (m3) | (m3km) | (m3km) | (m3km)
34971 | 34971 | 0 | 34971 | #REF! | 34380 | 0 | 0.591 | 100% | #REF! | #REF! | #REF! | 0
|  |  |  | #REF! |  |  |  |  | #REF! | #REF! | #REF! | 0
. |  |  |  |  | CANTERA |  |  |  | Material a Transportar | Momento de Transporte | Transporte de Material Granular
[11 empty] | D <= 1 km | D > 1 km
[5 empty] | Nombre |  | Ubicación | Acc. | (m3) | (m3km) | (m3km) | (m3km)
[5 empty] | Mishollo |  | 0 | 1.8 | 0 | 0 | 0 | 0
[5 empty] | Balzayacu |  | 29130 | 5.9 | 0 | 0 | 0 | 0
[5 empty] | Km 34+380 |  | 34380 | 0 | #REF! | #REF! | #REF! | 0
[5 empty] | Km 34+640 |  | 34640 | 0 | 0 | 0 | 0 | 0
[5 empty] | Pavayacu |  | 40410 | 9 | 0 | 0 | 0 | 0
[5 empty] | TOTAL |  |  |  | #REF! | #REF! | #REF! | 0

## TME_Estribos (hidden)
INTERCAMBIO VIAL PEREZ SALMON ALT.2
ESTUDIO DE PREINVERSION A NIVEL DE PERFIL DE LA AV. SANTA ROSA ( RUTA PE-20-I)
#REF!
TRANSPORTE DE MATERIAL EXCEDENTE
CIMENTACIÓN
Ubicación |  |  |  | Material a Eliminar | DEPOSITO DE MATERIAL EXCEDENTE
Inicio | Final | Longitud | C.G. |  | Ubicación | Acceso | Distancia de Transporte | % | Material | Momento de Transporte | Transporte de Material Excedente a DME
[11 empty] | D <= 1 km | D > 1 km
(km) | (km) | (m) | (km) | (m3) | (km) | (km) | (km) |  | (m3) | (m3km) | (m3km) | (m3km)
34971 | 34971 | 0 | 34971 | #REF! | 32580 | 0.5 | 2.891 | 100% | #REF! | #REF! | #REF! | #REF!
|  |  |  | #REF! |  |  |  |  | #REF! | #REF! | #REF! | #REF!
. |  |  |  |  | DME´s |  |  |  | Material a Transportar | Momento de Transporte | Transporte de Material Excedente a DME
[11 empty] | D <= 1 km | D > 1 km
[5 empty] | Nombre |  | Ubicación | Acc. | (m3) | (m3km) | (m3km) | (m3km)
[5 empty] | DME 01 |  | 6980 | 0.552 | 0 | 0 | 0 | 0
[5 empty] | DME 02 |  | 14280 | 0.12 | 0 | 0 | 0 | 0
[5 empty] | DME 03 |  | 18860 | 0.13 | 0 | 0 | 0 | 0
[5 empty] | DME 04 |  | 20350 | 0.22 | 0 | 0 | 0 | 0
[5 empty] | DME 05 |  | 22320 | 0.225 | 0 | 0 | 0 | 0
[5 empty] | DME 06 |  | 24050 | 0.56 | 0 | 0 | 0 | 0
[5 empty] | DME 07 |  | 32580 | 0.5 | #REF! | #REF! | #REF! | #REF!
[5 empty] | DME 08 |  | 38920 | 0.2 | 0 | 0 | 0 | 0
[5 empty] | TOTAL |  |  |  | #REF! | #REF! | #REF! | #REF!