## Separador
1000 VIADUCTOS

## RESUMEN
VIADUCTOS ALT.4
ESTUDIO DE PREINVERSIÓN A NIVEL DE PERFIL DE LA AV. SANTA ROSA (RUTA PE-20 I)
TRAMO: LA PAZ - ENRIQUE MEIGGS
RESUMEN DE METRADOS -VIADUCTOS EJE COSTANERA Y EJE LA MARINA
ITEM | PARTIDAS | UND | METRADO TOTAL
1000 | VIADUCTOS EJE COSTANERA Km: 0+280.00 - 3+580.00 Y EJE LA MARINA Km 0+020 - 2+920
1001 | OBRAS PRELIMINARES
102.E | TRAZO, TOPOGRAFIA Y REPLANTEO DE PUENTES | m2 | #REF!
1001 | ESTRIBOS
501.E | EXCAVACION NO CLASIFICADA PARA ESTRUCTURAS | m3 | 2322.1246 |  | 3098.321
512.A | RELLENOS PARA ESTRUCTURAS CON MATERIAL PROPIO | m3 | 1949.1201 |  | 2253.3105
700.D1 | ELIMINACION DE MATERIAL EXCEDENTE DE CORTE | m3 | 373.0045 |  | 845.0105
503.F1 | CONCRETO PREMEZCLADO CLASE F (F'C = 140 KG/CM2) | m2 | 51.92 |  | 520.87
503.C1 | CONCRETO PREMEZCLADO CLASE C (F'C = 280 KG/CM2) | m3 | 1157.45 |  | 1220.54
612.A | ENCOFRADO Y DESENCOFRADO | m2 | 256.97 |  | 2718.19
612.C | ENCOFRADO Y DESENCOFRADO CARAVISTA EN SECO | m3 | 2180.22
504.A | ACERO DE REFUERZO FY=4200 KG/CM2 | kg | 81015.31 |  | 81044.06
1002 | PILARES
501.E | EXCAVACION NO CLASIFICADA PARA ESTRUCTURAS | m3 | 58621.22 |  | 67989.07
512.A | RELLENOS PARA ESTRUCTURAS CON MATERIAL PROPIO | m3 | 20473.4276 |  | 41077.6185
503.F1 | CONCRETO PREMEZCLADO CLASE F (F'C = 140 KG/CM2) | m3 | 1701.465 |  | 1701.465
503.C1 | CONCRETO PREMEZCLADO CLASE C (F'C = 280 KG/CM2) | m3 | 37523 |  | 37558.2307
612.A | ENCOFRADO Y DESENCOFRADO | m2 | 5370 |  | 5286
612.B | ENCOFRADO Y DESENCOFRADO CARA VISTA EN SECO CURVO | m2 | 8156.2054
612.C | ENCOFRADO Y DESENCOFRADO CARA VISTA EN SECO | m2 | 7927.56 |  | 23847.0456
504.A | ACERO DE REFUERZO FY=4200KG/CM2 | kg | 31914355.7878 |  | 35660879.7258
1003 | VIGAS TIPO I POSTENSADAS
503.I1 | CONCRETO PREMEZCLADO CLASE I(F'C = 450 KG/CM2) | m3 | 28451.1082 |  | 28862.836
612.C | ENCOFRADO CARA VISTA EN SECO | m2 | 203662.8661 |  | 243002.2378
504.A | ACERO DE REFUERZO FY=4200KG/CM2 | kg | 5555497.2895 |  | 5736535.4387
1004.A | POSTENSADO EN VIGAS | t-m | 31505083.0098 |  | 31617804.1308
1016.A | IZAJE Y COLOCACION DE VIGAS POSTENSADAS | m2 | #REF! | OK | 0
1016.A | IZAJE Y COLOCACION DE VIGAS POSTENSADAS | glb | 1 |  | 1
1004 | LOSA
503.C1 | CONCRETO PREMEZCLADO CLASE C (F'C = 280 KG/CM2) | m3 | 12653.4788 |  | 12653.4788
612.C | ENCOFRADO Y DESENCOFRADO CARAVISTA EN SECO | m2 | 2325.2667 |  | 2325.2667
504.A | ACERO DE REFUERZO FY=4200KG/CM2 | kg | 3784076.5674 |  | 3784076.5674
612.B | PLACAS DE PRELOSA | m2 | 24761.6 |  | 24761.6
1005 | LOSA DE APROXIMACIÓN
503.F1 | CONCRETO PREMEZCLADO CLASE F (F'C = 140 KG/CM2) | m3 | 22.5716 |  | 225.7164
503.C1 | CONCRETO PREMEZCLADO CLASE C (F'C = 280 KG/CM2) | m3 | 61.7344 |  | 61.7344
1004.A | ENCOFRADO Y DESENCOFRADO | m2 | 38.244 |  | 38.244
504.A | ACERO DE REFUERZO FY=4200KG/CM2 | kg | 6910.98 |  | 7009.98
1400 | PILOTES
1400.A | MOVILIZACION Y DESMOVILIZACION DE EQUIPO DE PILOTAJE | glb | 1 |  | 1
1400.B | PLATAFORMA DE OPERACIONES | m2 | 400 |  | 400
1400.C | PILOTE DE CONCRETO (EXCAV. COLOCACION ARMADURA Y VACIADO CONCRETO) | m | 13891.5 |  | 13891.5
503.C2 | CONCRETO PREMEZCLADO (F'C = 280 KG/CM2) (PARA PILOTES) | m3 | 23886.0135 |  | 23886.0135
504.B | ACERO DE REFUERZO FY=4200KG/CM2 (PARA PILOTES) | kg | 4069992.85 |  | 4069992.85
1400.E | DESCABEZADO DE PILOTES | u | 1251 |  | 1251
1400.F | PRUEBA DE INTEGRIDAD DE PILOTES | u | 1251 |  | 1251
1500 | MURO DE SUELO REFORZADO
501.E | EXCAVACION NO CLASIFICADA PARA ESTRUCTURAS | m3 | 8783.88 |  | 8783.88
512.A | RELLENOS PARA ESTRUCTURAS CON MATERIAL PROPIO | m3 | 3808.175 |  | 3808.175
700.D1 | ELIMINACION DE MATERIAL EXCEDENTE DE CORTE | m3 | 6219.6313 |  | 6219.6313
1500 | MURO DE SUELO REFORZADO | m2 | 2664.785 |  | 2664.785
1022.A | CARPETA ASFÁLTICA E=0.05 m | m2 | 5577.88 |  | 5577.88
1102.A | MURO NEW JERSEY | m | 398.42 |  | 398.42
1006 | VARIOS
515.C | TUBO DE PVC-SAP, D=3" | m | 30.72 |  | 30.72
515.D | TUBO DE PVC-SAP, D=4" | m | 5284.08 |  | 5284.08
1006.A | AISLADOR SÍSMICO TIPO LRB A | u | 678 |  | 660
1006.B | AISLADOR SÍSMICO TIPO LRB B | u | 28 |  | 28
1007.A | JUNTA MULTIFLEX SFX 700/320 | glb | 1 |  | 1
1007.B | JUNTA MULTIFLEX SFX 1000/320 | glb | 1 |  | 1
1018.A | PINTURA BITUMINOSA | m2 | 1866.4 |  | 2448.72
1022.A | CARPETA ASFALTICA E= 0.05M | m2 | 81438.4626 |  | 81438.4626
1023.A | RIEGO DE LIGA (INC. EMULSIÓN) | m2 | 81438.4626 |  | 81438.4626
1007.A | MURO NEW JERSEY | m | 13384.6136 |  | 13384.6136
1018.A | PRUEBA DE CARGA | glb | 1 |  | 1

## Metrado
[10 empty] | estribo izq |  | pilar |  | estribo der |  | CONCRETO Z | CONCRETO E | CONCRETO P
[10 empty] | zapt long | 20 | zapt long | 20.5 | zapt long | 20 | 13724.55 | 883.4 | 24072.5
[10 empty] | pant long | 19 |  |  | pant long | 19
[10 empty] | parpet brz long | 0.3 |  |  | parpet brz long | 0.3 | ENCOFRADO Z | ENCOFRADO E | ENCOFRADO P | ENCOFRADO S
VIADUCTOS ALT.4 | [9 empty] | muros long | 0.5 |  |  | muros long | 0.5 | #REF! | #REF! | #REF! | #REF!
ESTUDIO DE PREINVERSIÓN A NIVEL DE PERFIL DE LA AV. SANTA ROSA (RUTA PE-20 I) | [9 empty] | contra long | 0.5 |  |  | contra long | 0.5
TRAMO: LA PAZ - ENRIQUE MEIGGS | [9 empty] | zapt anch | 8.6 | zapt anch | 8.5 | zapt anch | 8.6
[10 empty] | pant anch | 0.5 |  |  | pant anch | 0.5
0
0
0
0
0
0
0
0
0
0
0
0
0
0
[12 empty] | cabezal alt | 0 |  | 0
0
0
[10 empty] | mensula area | 0.095 | pilar area planta | 4.25 | mensula area | 0.095
1001 ESTRIBOS | [11 empty] | alturas |  |  | 0
[10 empty] | cant zapt | 1 | pilar 1 | 5.17 | cant zapt | 1
501.E EXCAVACIÓN NO CLASIFICADA PARA ESTRUCTURAS | [6 empty] | 100% | 2322.1246 |  | cant pant | 1 | pilar 2 | 6.5 | cant pant | 1
[10 empty] | cant parapt | 1 | pilar 3 | 6.98 | cant parapt | 1
ELEMENTO |  |  | AREA | AREA PROMEDIO | ANCHO | VOLUMEN | 501.E |  |  | cant parapt brz | 1 | pilar 4 | 7.31 | cant parapt brz | 1
[7 empty] | PARTIDA |  |  | cant parapt vig | 1 | pilar 5 | 7.75 | cant parapt vig | 1
|  |  | (m2) | (m2) | (m) | (m3) | (m3) |  |  | cant mens | 2 | pilar 6 | 8.83 | cant mens | 2
[10 empty] | cant mur | 2 | pilar 7 | 10.42 | cant mur | 2
EJE COSTANERA | [6 empty] | 950.59 |  |  | cant contr | 1 | pilar 8 | 12.27 | cant contr | 1
Estribo Derecho |  |  | 41.42 |  | 22.95 |  | 950.59 |  |  |  |  | pilar 9 | 13.75 |  | 0
[9 empty] | para encofrado |  |  | pilar 10 | 15.24 |  | 0
[12 empty] | pilar 11 | 15.68 |  | 0
[12 empty] | pilar 12 | 11.67 |  | 0
[10 empty] | lado 1 par + mens p encof | 2.06 | pilar 13 | 12.12 | lado 1 par + mens p encof | 2.06
[10 empty] | lado 2 par + mens p encof | 1.68 | pilar 14 | 14.8 | lado 2 par + mens p encof | 1.68
EJE LA MARINA | [6 empty] | 469.2096 | [7 empty] | 0
Estribo Derecho |  |  | 40.73 |  | 11.52 |  | 469.2096 | [7 empty] | 0
RAMPAS DE ACCESO EN EJE COSTANERA | [6 empty] | 523.746 |  |  | cant contr | 1 | pilar 8 | 12.27 | cant contr | 1
Estribo Derecho |  |  | 23.06 |  | 7.95 |  | 183.327 |  |  |  |  | pilar 9 | 13.75 |  | 0
Estribo Izquierdo |  |  | 42.82 |  | 7.95 |  | 340.419 |  | para encofrado |  |  | pilar 10 | 15.24 |  | 0
RAMPAS DE ACCESO EN EJE LA MARINA | [6 empty] | 378.579 | [7 empty] | 0
Estribo Derecho |  |  | 32 |  | 7.95 |  | 254.4 | [7 empty] | 0
Estribo Izquierdo |  |  | 15.62 |  | 7.95 |  | 124.179 |  |  |  |  | pilar 15 | 13.25 |  | 0
[12 empty] | pilar 15 | 13.25 |  | 0
TOTAL | [6 empty] | 2322.1246 |  |  | cant zapt | 63 | pilar 16 | 11.17 | cant zapt | 63
[12 empty] | pilar 17 | 10.53 |  | 0
[12 empty] | pilar 18 | 8.16 |  | 0
[12 empty] | pilar 19 | 7.89 |  | 0
[12 empty] | pilar 20 | 7.85 |  | 0
0
0
0
0
0
0
0
0
[12 empty] | pilar 21 | 7.77
[12 empty] | pilar 22 | 7.89
[12 empty] | pilar 23 | 7.77
[12 empty] | pilar 24 | 7.87
[12 empty] | pilar 25 | 7.83
[12 empty] | pilar 26 | 7.88
[12 empty] | pilar 27 | 7.88
[12 empty] | pilar 28 | 8.01
[12 empty] | pilar 29 | 8.11
[12 empty] | pilar 30 | 8.39
[12 empty] | pilar 31 | 8.21
[12 empty] | pilar 32 | 8.2
[12 empty] | pilar 33 | 8.1
[10 empty] | cant pant | 2 | pilar 34 | 8.2 | cant pant | 2
[12 empty] | pilar 35 | 8.17
[12 empty] | pilar 36 | 7.92
[12 empty] | pilar 37 | 7.79
[12 empty] | pilar 38 | 7.77
21.85
13.49
[12 empty] | pilar 39 | 7.94
[12 empty] | pilar 40 | 8.44
512.A RELLENO PARA ESTRUCTURAS CON MATERIAL PROPIO | [7 empty] | 1949.1201 |  | cant parapt | 1 | pilar 41 | 8.58 | cant parapt | 1 | 19.85
[10 empty] | cant mensula tapa | 2 | pilar 42 | 8.99 | cant mensula tapa | 2
ELEMENTO |  |  | AREA ANTERIOR | AREA POSTERIOR | ANCHO | VOLUMEN | 512.A |  |  | cant parapt brz | 0 | pilar 43 | 8.33 | cant parapt brz | 0
[7 empty] | PARTIDA |  |  | cant parapt vig | 0 | pilar 44 | 8.48 | cant parapt vig | 0
|  |  | (m2) | (m2) | (m) | (m3) | (m3) |  |  | cant vig | 0 | pilar 45 | 8.47 | cant vig | 0
[10 empty] | cant mens | 0 | pilar 46 | 8.07 | cant mens | 0
EJE COSTANERA | [6 empty] | 1094.4855
Estribo Derecho |  |  | 41.99 | 5.7 | 22.95 |  | 1094.4855 |  |  | cant mur | 0 | pilar 47 | 7.41 | cant mur | 0
[10 empty] | cant contr | 0 | pilar 48 | 7.63 | cant contr | 0
[12 empty] | pilar 49 | 7.59
[12 empty] | pilar 50 | 7.7
[12 empty] | pilar 51 | 7.81
[12 empty] | pilar 52 | 7.55
[12 empty] | pilar 53 | 7.64
EJE LA MARINA | [6 empty] | 302.7456
Estribo Derecho |  |  | 20.46 | 5.82 | 11.52 |  | 302.7456
RAMPAS DE ACCESO EN EJE COSTANERA | [6 empty] | 209.9595
Estribo Derecho |  |  | 8.83 | 4.66 | 7.95 |  | 107.2455
Estribo Izquierdo |  |  | 12.92 |  | 7.95 |  | 102.714
RAMPAS DE ACCESO EN EJE LA MARINA | [6 empty] | 341.9295
Estribo Derecho |  |  | 14.6 | 7.25 | 7.95 |  | 173.7075
Estribo Izquierdo |  |  | 21.16 |  | 7.95 |  | 168.222
[12 empty] | pilar 54 | 7.8
TOTAL | [6 empty] | 1949.1201 |  |  |  |  | pilar 55 | 7.71
[12 empty] | pilar 56 | 7.33
[12 empty] | pilar 57 | 6.91
[12 empty] | pilar 59 | 7.49
[12 empty] | pilar 60 | 7.94
[12 empty] | pilar 61 | 8.3
area pilar planta
[12 empty] | cant de pilares | 61
[12 empty] | pilote alt | 20
[12 empty] | pilote area plant | 1.77
[12 empty] | cant pilotes | 8
6.53
503.F1 CONCRETO PREMEZCLADO CLASE F (F'C = 140 KG/CM2) | [7 empty] | 51.92
ELEMENTO |  |  | LONGITUD | ANCHO | ALTURA | AREA CAD | N° VECES | 503.F1
PARTIDA
|  |  | (m) | (m) | (m) | (m2) |  | (m2)
EJE COSTANERA
ESTRIBO DERECHO | [7 empty] | 22.84
Solado en zapata |  |  | 21.75 | 10.5 | 0.1 |  | 1 | 22.84
EJE LA MARINA
ESTRIBO DERECHO | [7 empty] | 10.84
Solado zapata |  |  | 10.5 | 10.32 | 0.1 |  | 1 | 10.84
RAMPAS DE ACCESO EN EJE COSTANERA | [7 empty] | 9.12
Estribo Derecho |  |  | 6.75 | 6.75 | 0.1 |  | 1 | 4.56
Estribo Izquierdo |  |  | 6.75 | 6.75 | 0.1 |  | 1 | 4.56
RAMPAS DE ACCESO EN EJE LA MARINA | [7 empty] | 9.12
Estribo Derecho |  |  | 6.75 | 6.75 | 0.1 |  | 1 | 4.56
Estribo Izquierdo |  |  | 6.75 | 6.75 | 0.1 |  | 1 | 4.56
TOTAL | [7 empty] | 51.92
503.C1 CONCRETO PREMEZCLADO CLASE C (F'C = 280 KG/CM2) | [6 empty] | 100% | 1157.45 | 274.05
ELEMENTO |  |  | LONGITUD | ANCHO | ALTURA | AREA CAD | N° VECES | 503.C1
PARTIDA
|  |  | (m) | (m) | (m) | (m2) |  | (m3)
EJE COSTANERA
ESTRIBO DERECHO | [7 empty] | 425.51
Zapata |  |  | 21.75 | 10.5 | 1.2 |  | 1 | 274.05
Pantalla |  |  | 14.9 | 0.5 | 5.12 |  | 1 | 38.14
Parapeto |  |  | 14.9 | 0.35 | 1.68 |  | 1 | 8.76
Parapeto brazos |  |  | 0.3 | 1.3 | 1.68 |  | 2 | 1.31
Viga |  |  | 14.9 |  |  | 1.65 | 1 | 24.59
Mensula |  |  | 14.9 |  |  | 0.095 | 1 | 1.42
Muros |  |  |  | 0.5 |  | 50.87 | 2 | 50.87
Contrafuerte |  |  | 0.5 |  |  | 17.58 | 3 | 26.37
EJE LA MARINA | [7 empty] | 244.9
ESTRIBO DERECHO
Zapata |  |  | 10.32 | 10.5 | 1.2 |  | 1 | 130.03
Pantalla |  |  | 9.22 | 0.5 | 5.12 |  | 1 | 23.6
Parapeto |  |  | 9.22 | 0.35 | 1.68 |  | 1 | 5.42
Parapeto brazos |  |  | 0.3 | 1.3 | 1.68 |  | 2 | 1.31
Viga |  |  | 9.22 |  |  | 1.65 | 1 | 15.21
Mensula |  |  | 9.22 |  |  | 0.095 | 1 | 0.88
Muros |  |  |  | 0.5 |  | 50.87 | 2 | 50.87
Contrafuerte |  |  | 0.5 |  |  | 17.58 | 2 | 17.58
RAMPAS DE ACCESO EN EJE COSTANERA
Rampa 1 | [7 empty] | 121.76
Zapata |  |  | 6.75 | 6.75 | 1.2 |  | 1 | 54.68
Parapeto |  |  | 4.7 | 0.35 | 1.68 |  | 1 | 2.76
Parapeto brazos |  |  | 0.3 | 1.3 | 1.68 |  | 2 | 1.31
Viga |  |  | 4.7 |  |  | 1.65 | 1 | 7.76
Pantalla |  |  | 4.7 | 0.5 | 5.12 |  | 1 | 12.03
Mensula |  |  | 4.7 |  |  | 0.0945 | 1 | 0.44
Muros |  |  |  | 0.5 |  | 36.45 | 2 | 36.45
Contrafuerte |  |  |  | 0.5 |  | 12.66 | 1 | 6.33
Rampa 3 | [7 empty] | 121.76
Zapata |  |  | 6.75 | 6.75 | 1.2 |  | 1 | 54.68
Parapeto |  |  | 4.7 | 0.35 | 1.68 |  | 1 | 2.76
Parapeto brazos |  |  | 0.3 | 1.3 | 1.68 |  | 2 | 1.31
Viga |  |  | 4.7 |  |  | 1.65 | 1 | 7.76
Pantalla |  |  | 4.7 | 0.5 | 5.12 |  | 1 | 12.03
Mensula |  |  | 4.7 |  |  | 0.0945 | 1 | 0.44
Muros |  |  |  | 0.5 |  | 36.45 | 2 | 36.45
Contrafuerte |  |  |  | 0.5 |  | 12.66 | 1 | 6.33
RAMPAS DE ACCESO EN EJE LA MARINA
Rampa 2 | [7 empty] | 121.76
Zapata |  |  | 6.75 | 6.75 | 1.2 |  | 1 | 54.68
Parapeto |  |  | 4.7 | 0.35 | 1.68 |  | 1 | 2.76
Parapeto brazos |  |  | 0.3 | 1.3 | 1.68 |  | 2 | 1.31
Viga |  |  | 4.7 |  |  | 1.65 | 1 | 7.76
Pantalla |  |  | 4.7 | 0.5 | 5.12 |  | 1 | 12.03
Mensula |  |  | 4.7 |  |  | 0.0945 | 1 | 0.44
Muros |  |  |  | 0.5 |  | 36.45 | 2 | 36.45
Contrafuerte |  |  |  | 0.5 |  | 12.66 | 1 | 6.33
Rampa 4 | [7 empty] | 121.76
Zapata |  |  | 6.75 | 6.75 | 1.2 |  | 1 | 54.68
Parapeto |  |  | 4.7 | 0.35 | 1.68 |  | 1 | 2.76
Parapeto brazos |  |  | 0.3 | 1.3 | 1.68 |  | 2 | 1.31
Viga |  |  | 4.7 |  |  | 1.65 | 1 | 7.76
Pantalla |  |  | 4.7 | 0.5 | 5.12 |  | 1 | 12.03
Mensula |  |  | 4.7 |  |  | 0.0945 | 1 | 0.44
Muros |  |  |  | 0.5 |  | 36.45 | 2 | 36.45
Contrafuerte |  |  |  | 0.5 |  | 12.66 | 1 | 6.33
TOTAL | [7 empty] | 1157.45
503.F CONCRETO CLASE F (F'C = 140 KG/CM2) | [7 empty] | 456.76
ELEMENTO |  |  | LONGITUD | ANCHO | ALTURA | AREA CAD | N° VECES | 503.F
PARTIDA
|  |  | (m) | (m) | (m) | (m2) |  | (m2)
EJE COSTANERA
ESTRIBO DERECHO
Solado en zapata |  |  | 21.75 | 10.5 |  |  | 1 | 228.38
EJE LA MARINA
ESTRIBO DERECHO
Solado zapata |  |  | 21.75 | 10.5 |  |  | 1 | 228.38
TOTAL | [7 empty] | 456.76
612.A ENCOFRADO Y DESENCOFRADO | [6 empty] | 100% | 256.97
ELEMENTO |  |  | LONGITUD | ANCHO | ALTURA | PERIMETRO / AREA CAD | N° DE VECES | 612.A
PARTIDA
|  |  | (m) | (m) | (m) | (m2) |  | (m2)
EJE COSTANERA
ESTRIBO DERECHO km. 0+435.45 | [7 empty] | 77.4
Zapata |  |  | 21.75 |  | 1.2 |  | 2 | 52.2
| Tapa |  |  | 10.5 | 1.2 |  | 2 | 25.2
EJE LA MARINA
ESTRIBO DERECHO km. 0+229.36 | [7 empty] | 49.97
Zapata |  |  | 10.32 |  | 1.2 |  | 2 | 24.77
| Tapa |  |  | 10.5 | 1.2 |  | 2 | 25.2
RAMPAS DE ACCESO EN EJE COSTANERA
Estribo Derecho | [7 empty] | 32.4
Zapata |  |  | 6.75 |  | 1.2 |  | 2 | 16.2
| Tapa |  |  | 6.75 | 1.2 |  | 2 | 16.2
Estribo Izquierdo | [7 empty] | 32.4
Zapata |  |  | 6.75 |  | 1.2 |  | 2 | 16.2
| Tapa |  |  | 6.75 | 1.2 |  | 2 | 16.2
RAMPAS DE ACCESO EN EJE LA MARINA
Estribo Derecho | [7 empty] | 32.4
Zapata |  |  | 6.75 |  | 1.2 |  | 2 | 16.2
| Tapa |  |  | 6.75 | 1.2 |  | 2 | 16.2
Estribo Izquierdo | [7 empty] | 32.4
Zapata |  |  | 6.75 |  | 1.2 |  | 2 | 16.2
| Tapa |  |  | 6.75 | 1.2 |  | 2 | 16.2
TOTAL | [7 empty] | 256.97
612.C ENCOFRADO Y DESENCOFRADO CARA VISTA | [6 empty] | 100% | 2180.22
ELEMENTO |  |  | LONGITUD | ANCHO | ALTURA | PERIMETRO / AREA CAD | N° DE VECES | 612.C
PARTIDA
|  |  | (m) | (m) | (m) | (m2) |  | (m2)
EJE COSTANERA
ESTRIBO DERECHO km. 0+435.45 | [7 empty] | 597.41
Pantalla |  |  | 14.9 |  | 5.12 |  | 2 | 152.58
| Tapa |  |  | 0.5 | 5.12 |  | 2 | 5.12
Muros | [5 empty] | 50.87 | 4 | 203.48
| Tapa |  |  | 0.5 |  | 16.2 | 2 | 16.2
Contrafuerte | [5 empty] | 17.58 | 6 | 105.48
| Tapa |  |  | 0.5 |  | 7.62 | 3 | 11.43
Viga |  |  | 14.9 |  |  | 3.1 | 1 | 46.19
| Tapa | [6 empty] | 0
Parapeto y mensula |  |  | 14.9 |  |  | 3.46 | 1 | 51.55
| Tapa | [6 empty] | 0
Parapeto Brazos |  |  | 1.3 |  | 1.68 |  | 2 | 4.37
| Tapa |  |  | 0.3 | 1.68 |  | 2 | 1.01
EJE LA MARINA
ESTRIBO DERECHO km. 0+229.36 | [7 empty] | 463.01
Pantalla |  |  | 9.22 |  | 5.12 |  | 2 | 94.41
| Tapa |  |  | 0.5 | 5.12 |  | 2 | 5.12
Muros | [5 empty] | 50.87 | 4 | 203.48
| Tapa |  |  | 0.5 |  | 16.2 | 2 | 16.2
Contrafuerte | [5 empty] | 17.58 | 4 | 70.32
| Tapa |  |  | 0.5 |  | 7.62 | 2 | 7.62
Viga |  |  | 9.22 |  |  | 3.1 | 1 | 28.58
| Tapa | [6 empty] | 0
Parapeto y mensula |  |  | 9.22 |  |  | 3.46 | 1 | 31.9
| Tapa | [6 empty] | 0
Parapeto Brazos |  |  | 1.3 |  | 1.68 |  | 2 | 4.37
| Tapa |  |  | 0.3 | 1.68 |  | 2 | 1.01
0
RAMPAS DE ACCESO EN EJE COSTANERA | [7 empty] | 0
Estribo Derecho | [7 empty] | 279.95
Pantalla |  |  | 4.7 |  | 5.12 |  | 2 | 48.13
| Tapa |  |  | 0.5 | 5.12 |  | 2 | 5.12
Muro1 | [5 empty] | 36.45 | 4 | 145.8
| Tapa |  |  | 0.5 |  | 16.19 | 2 | 16.19
Contrafuerte | [5 empty] | 12.66 | 2 | 25.32
| Tapa |  |  | 0.5 |  | 6.36 | 1 | 3.18
Viga |  |  | 4.7 |  |  | 3.1 | 1 | 14.57
| Tapa | [6 empty] | 0
Parapeto y mensula |  |  | 4.7 |  |  | 3.46 | 1 | 16.26
| Tapa | [6 empty] | 0
Parapeto Brazos |  |  | 1.3 |  | 1.68 |  | 2 | 4.37
| Tapa |  |  | 0.3 | 1.68 |  | 2 | 1.01
Estribo Izquierdo | [7 empty] | 279.95
Pantalla |  |  | 4.7 |  | 5.12 |  | 2 | 48.13
| Tapa |  |  | 0.5 | 5.12 |  | 2 | 5.12
Muro1 | [5 empty] | 36.45 | 4 | 145.8
| Tapa |  |  | 0.5 |  | 16.19 | 2 | 16.19
Contrafuerte | [5 empty] | 12.66 | 2 | 25.32
| Tapa |  |  | 0.5 |  | 6.36 | 1 | 3.18
Viga |  |  | 4.7 |  |  | 3.1 | 1 | 14.57
| Tapa | [6 empty] | 0
Parapeto y mensula |  |  | 4.7 |  |  | 3.46 | 1 | 16.26
| Tapa | [6 empty] | 0
Parapeto Brazos |  |  | 1.3 |  | 1.68 |  | 2 | 4.37
| Tapa |  |  | 0.3 | 1.68 |  | 2 | 1.01
RAMPAS DE ACCESO EN EJE LA MARINA
Estribo Derecho | [7 empty] | 279.95
Pantalla |  |  | 4.7 |  | 5.12 |  | 2 | 48.13
| Tapa |  |  | 0.5 | 5.12 |  | 2 | 5.12
Muro1 | [5 empty] | 36.45 | 4 | 145.8
| Tapa |  |  | 0.5 |  | 16.19 | 2 | 16.19
Contrafuerte | [5 empty] | 12.66 | 2 | 25.32
| Tapa |  |  | 0.5 |  | 6.36 | 1 | 3.18
Viga |  |  | 4.7 |  |  | 3.1 | 1 | 14.57
| Tapa | [6 empty] | 0
Parapeto y mensula |  |  | 4.7 |  |  | 3.46 | 1 | 16.26
| Tapa | [6 empty] | 0
Parapeto Brazos |  |  | 1.3 |  | 1.68 |  | 2 | 4.37
| Tapa |  |  | 0.3 | 1.68 |  | 2 | 1.01
Estribo Izquierdo | [7 empty] | 279.95
Pantalla |  |  | 4.7 |  | 5.12 |  | 2 | 48.13
| Tapa |  |  | 0.5 | 5.12 |  | 2 | 5.12
Muro1 | [5 empty] | 36.45 | 4 | 145.8
| Tapa |  |  | 0.5 |  | 16.19 | 2 | 16.19
Contrafuerte | [5 empty] | 12.66 | 2 | 25.32
| Tapa |  |  | 0.5 |  | 6.36 | 1 | 3.18
Viga |  |  | 4.7 |  |  | 3.1 | 1 | 14.57
| Tapa | [6 empty] | 0
Parapeto y mensula |  |  | 4.7 |  |  | 3.46 | 1 | 16.26
| Tapa | [6 empty] | 0
Parapeto Brazos |  |  | 1.3 |  | 1.68 |  | 2 | 4.37
| Tapa |  |  | 0.3 | 1.68 |  | 2 | 1.01
TOTAL | [7 empty] | 2180.22
504.A ACERO DE REFUERZO FY=4200KG/CM2 | [7 empty] | 81015.31
ELEMENTO |  |  | LONGITUD | EMPALME | LONGITUD TOTAL | CANTIDAD | N° DE VECES | 504.A
PARTIDA
CODIGO | Ø | (kg/m) | (m) | (m) | (m) |  |  | (kg)
EJE COSTANERA
ESTRIBO DERECHO | [7 empty] | 22405.84
Zapata | [7 empty] | 13228.88
Z1 | 1" | 3.97 | 12.53 | 1.8 | 14.33 | 87 | 1 | 4949.44
Z2 | 1" | 3.97 | 12.54 | 1.8 | 14.34 | 87 | 1 | 4952.89
Z3 | 5/8" | 1.55 | 22.056 | 1.8 | 23.856 | 42 | 1 | 1553.03
Z4 | 5/8" | 1.55 | 22.056 | 1.8 | 23.856 | 42 | 1 | 1553.03
Z5 | 5/8" | 1.55 | 22.056 | 1.8 | 23.856 | 2 | 2 | 147.91
Z6 | 5/8" | 1.55 | 10.806 | 0.9 | 11.706 | 2 | 2 | 72.58
Pantalla | [7 empty] | 2655.92
E1 | 5/8" | 1.55 | 8.98 | 0 | 8.98 | 62 | 1 | 862.98
E2 | 1/2" | 1 | 9.05 | 0.7 | 9.75 | 62 | 1 | 604.5
E3 | 1/2" | 1 | 15.806 | 0.7 | 16.506 | 26 | 1 | 429.16
E4 | 1/2" | 1 | 15.806 | 0.7 | 16.506 | 46 | 1 | 759.28
Parapeto y Ménsula | [7 empty] | 2355.02
V1 | 1" | 3.97 | 16.212 | 1.8 | 18.012 | 7 | 2 | 1001.11
V2 | 1" | 3.97 | 16.212 | 1.8 | 18.012 | 2 | 2 | 286.03
V3 | 3/8" | 0.56 | 7.38 | 0 | 7.38 | 78 | 1 | 322.36
P1 | 5/8" | 1.55 | 15.908 | 0.9 | 16.808 | 3 | 2 | 156.31
P2 | 5/8" | 1.55 | 3.41 | 0 | 3.41 | 62 | 1 | 327.7
P3 | 1/2" | 1 | 15.806 | 0.7 | 16.506 | 2 | 1 | 33.01
P4 | 5/8" | 1.55 | 1.89 | 0 | 1.89 | 78 | 1 | 228.5
Muros | [7 empty] | 3462.33
E5 | 5/8" | 1.55 | 4 | 0 | 4 | 39 | 1 | 241.8
E6 | 3/4" | 2.24 | 4 | 0 | 4 | 39 | 1 | 349.44
E7 | 1" | 3.97 | 9.46 | 1.8 | 11.26 | 5 | 1 | 223.51
E8 | 5/8" | 1.55 | 9.57 | 0.9 | 10.47 | 31 | 2 | 1006.17
E9 | 3/4" | 2.24 | 5.27 | 0 | 5.27 | 31 | 1 | 365.95
E11 | 3/4" | 2.24 | 7.3 | 0 | 7.3 | 39 | 2 | 1275.46
Contrafuertes | [7 empty] | 703.69
C1 | 1" | 3.97 | 11.2 | 1.8 | 13 | 4 | 1 | 206.44
C2 | 1" | 3.97 | 6.48 | 0 | 6.48 | 2 | 1 | 51.45
C3 | 5/8" | 1.55 | 6.58 | 0 | 6.58 | 14 | 2 | 285.57
C4 | 1/2" | 1 | 7.63 | 0 | 7.63 | 21 | 1 | 160.23
EJE LA MARINA
ESTRIBO DERECHO | [7 empty] | 13873.87
Zapata | [7 empty] | 6449.71
Z1 | 1" | 3.97 | 12.53 | 1.8 | 14.33 | 42 | 1 | 2389.38
Z2 | 1" | 3.97 | 12.54 | 1.8 | 14.34 | 42 | 1 | 2391.05
Z3 | 5/8" | 1.55 | 10.806 | 0.9 | 11.706 | 42 | 1 | 762.06
Z4 | 5/8" | 1.55 | 10.806 | 0.9 | 11.706 | 42 | 1 | 762.06
Z5 | 5/8" | 1.55 | 10.806 | 0.9 | 11.706 | 2 | 2 | 72.58
Z6 | 5/8" | 1.55 | 10.806 | 0.9 | 11.706 | 2 | 2 | 72.58
Pantalla | [7 empty] | 1665.66
E1 | 5/8" | 1.55 | 8.99 | 0 | 8.99 | 40 | 1 | 557.38
E2 | 1/2" | 1 | 8.99 | 0 | 8.99 | 40 | 1 | 359.6
E3 | 1/2" | 1 | 10.42 | 0.7 | 11.12 | 34 | 1 | 378.08
E4 | 1/2" | 1 | 10.2 | 0.7 | 10.9 | 34 | 1 | 370.6
Parapeto y Mensula | [7 empty] | 1592.48
V1 | 1" | 3.97 | 10.532 | 1.8 | 12.332 | 7 | 2 | 685.41
V2 | 1" | 3.97 | 10.532 | 1.8 | 12.332 | 2 | 2 | 195.83
V3.1 | 3/8" | 0.56 | 4.76 | 0 | 4.76 | 50 | 1 | 133.28
V3.2 | 3/8" | 0.56 | 3.39 | 0 | 3.39 | 50 | 1 | 94.92
P1 | 5/8" | 1.55 | 10.228 | 0.9 | 11.128 | 3 | 2 | 103.49
P2 | 5/8" | 1.55 | 3.41 | 0 | 3.41 | 40 | 1 | 211.42
P3 | 1/2" | 1 | 10.126 | 0.7 | 10.826 | 2 | 1 | 21.65
P4 | 5/8" | 1.55 | 1.89 | 0 | 1.89 | 50 | 1 | 146.48
Muros | [7 empty] | 3462.33
E5 | 5/8" | 1.55 | 4 | 0 | 4 | 39 | 1 | 241.8
E6 | 3/4" | 2.24 | 4 | 0 | 4 | 39 | 1 | 349.44
E7 | 1" | 3.97 | 9.46 | 1.8 | 11.26 | 5 | 1 | 223.51
E8 | 5/8" | 1.55 | 9.57 | 0.9 | 10.47 | 31 | 2 | 1006.17
E9 | 3/4" | 2.24 | 5.27 | 0 | 5.27 | 31 | 1 | 365.95
E11 | 3/4" | 2.24 | 7.3 | 0 | 7.3 | 39 | 2 | 1275.46
Contrafuertes | [7 empty] | 703.69
C1 | 1" | 3.97 | 11.2 | 1.8 | 13 | 4 | 1 | 206.44
C2 | 1" | 3.97 | 6.48 | 0 | 6.48 | 2 | 1 | 51.45
C3 | 5/8" | 1.55 | 6.58 | 0 | 6.58 | 14 | 2 | 285.57
C4 | 1/2" | 1 | 7.63 | 0 | 7.63 | 21 | 1 | 160.23
RAMPAS DE ACCESO EN EJE COSTANERA
Estribo Derecho | [7 empty] | 11183.9
Zapata | [7 empty] | 2607.46
Z1 | 1" | 3.97 | 8.61 | 0 | 8.61 | 27 | 1 | 922.91
Z2 | 1" | 3.97 | 8.61 | 0 | 8.61 | 27 | 1 | 922.91
Z3 | 5/8" | 1.55 | 8.61 | 0 | 8.61 | 27 | 1 | 360.33
Z4 | 5/8" | 1.55 | 8.61 | 0 | 8.61 | 27 | 1 | 360.33
Z5 | 5/8" | 1.55 | 6.61 | 0 | 6.61 | 4 | 1 | 40.98
Pantalla | [7 empty] | 635.24
E1(cara interior) | 5/8" | 1.55 | 7.43 | 0 | 7.43 | 21 | 1 | 241.85
E2(cara exterior) | 1/2" | 1 | 7.43 | 0 | 7.43 | 21 | 1 | 156.03
E3(cara exterior) | 1/2" | 1 | 5.16 | 0 | 5.16 | 26 | 1 | 134.16
E4(cara interior) | 1/2" | 1 | 5.16 | 0 | 5.16 | 20 | 1 | 103.2
Parapeto y Mensula | [7 empty] | 721.95
V1 | 1" | 3.97 | 5.16 | 0 | 5.16 | 14 | 1 | 286.79
V2 | 1" | 3.97 | 5.16 | 0 | 5.16 | 4 | 1 | 81.94
V3 horizontal | 3/8" | 0.56 | 4 | 0 | 4 | 26 | 1 | 58.24
V3 vertical | 3/8" | 0.56 | 3.4 | 0 | 3.4 | 26 | 1 | 49.5
P1 | 5/8" | 1.55 | 5.16 | 0 | 5.16 | 6 | 1 | 47.99
P2 | 5/8" | 1.55 | 3.41 | 0 | 3.41 | 21 | 1 | 111
P3 | 1/2" | 1 | 5.16 | 0 | 5.16 | 2 | 1 | 10.32
P4 | 5/8" | 1.55 | 1.89 | 0 | 1.89 | 26 | 1 | 76.17
Muro | [7 empty] | 6092.89
E5(exterior) | 5/8" | 1.55 | 4.75 | 0 | 4.75 | 39 | 2 | 574.28
E6(interiorr) | 3/4" | 2.24 | 4.75 | 0 | 4.75 | 39 | 2 | 829.92
E7 | 1" | 3.97 | 9.31 | 1.8 | 11.11 | 5 | 2 | 441.07
E8(interior) | 5/8" | 1.55 | 7.798 | 0 | 7.798 | 24 | 2 | 580.17
E8(exterior) | 5/8" | 1.55 | 7.798 | 0 | 7.798 | 24 | 2 | 580.17
E9(interior) | 3/4" | 2.24 | 7.798 | 0 | 7.798 | 24 | 2 | 838.44
E10(interior) | 5/8" | 1.55 | 4.75 | 0 | 4.75 | 20 | 2 | 294.5
E10(exterior) | 5/8" | 1.55 | 4.75 | 0 | 4.75 | 20 | 2 | 294.5
E11(exterior) | 3/4" | 2.24 | 4.75 | 0 | 4.75 | 39 | 2 | 829.92
E11(interior) | 3/4" | 2.24 | 4.75 | 0 | 4.75 | 39 | 2 | 829.92
Contrafuertes | [7 empty] | 1761.6
C1 | 1" | 3.97 | 9.28 | 1.8 | 11.08 | 5 | 3 | 659.81
C2 | 1" | 3.97 | 5.1 | 0 | 5.1 | 5 | 3 | 303.71
C3(interior) | 5/8" | 1.55 | 2.92 | 0 | 2.92 | 17 | 3 | 230.83
C3(exterior) | 5/8" | 1.55 | 2.92 | 0 | 2.92 | 17 | 3 | 230.83
C4 | 1/2" | 1 | 5.34 | 0 | 5.34 | 21 | 3 | 336.42
Estribo Izquierdo | [7 empty] | 11183.9
Zapata | [7 empty] | 2607.46
Z1 | 1" | 3.97 | 8.61 | 0 | 8.61 | 27 | 1 | 922.91
Z2 | 1" | 3.97 | 8.61 | 0 | 8.61 | 27 | 1 | 922.91
Z3 | 5/8" | 1.55 | 8.61 | 0 | 8.61 | 27 | 1 | 360.33
Z4 | 5/8" | 1.55 | 8.61 | 0 | 8.61 | 27 | 1 | 360.33
Z5 | 5/8" | 1.55 | 6.61 | 0 | 6.61 | 4 | 1 | 40.98
Pantalla | [7 empty] | 635.24
E1(cara interior) | 5/8" | 1.55 | 7.43 | 0 | 7.43 | 21 | 1 | 241.85
E2(cara exterior) | 1/2" | 1 | 7.43 | 0 | 7.43 | 21 | 1 | 156.03
E3(cara exterior) | 1/2" | 1 | 5.16 | 0 | 5.16 | 26 | 1 | 134.16
E4(cara interior) | 1/2" | 1 | 5.16 | 0 | 5.16 | 20 | 1 | 103.2
Parapeto y Mensula | [7 empty] | 721.95
V1 | 1" | 3.97 | 5.16 | 0 | 5.16 | 14 | 1 | 286.79
V2 | 1" | 3.97 | 5.16 | 0 | 5.16 | 4 | 1 | 81.94
V3 horizontal | 3/8" | 0.56 | 4 | 0 | 4 | 26 | 1 | 58.24
V3 vertical | 3/8" | 0.56 | 3.4 | 0 | 3.4 | 26 | 1 | 49.5
P1 | 5/8" | 1.55 | 5.16 | 0 | 5.16 | 6 | 1 | 47.99
P2 | 5/8" | 1.55 | 3.41 | 0 | 3.41 | 21 | 1 | 111
P3 | 1/2" | 1 | 5.16 | 0 | 5.16 | 2 | 1 | 10.32
P4 | 5/8" | 1.55 | 1.89 | 0 | 1.89 | 26 | 1 | 76.17
Muro | [7 empty] | 6092.89
E5(exterior) | 5/8" | 1.55 | 4.75 | 0 | 4.75 | 39 | 2 | 574.28
E6(interiorr) | 3/4" | 2.24 | 4.75 | 0 | 4.75 | 39 | 2 | 829.92
E7 | 1" | 3.97 | 9.31 | 1.8 | 11.11 | 5 | 2 | 441.07
E8(interior) | 5/8" | 1.55 | 7.798 | 0 | 7.798 | 24 | 2 | 580.17
E8(exterior) | 5/8" | 1.55 | 7.798 | 0 | 7.798 | 24 | 2 | 580.17
E9(interior) | 3/4" | 2.24 | 7.798 | 0 | 7.798 | 24 | 2 | 838.44
E10(interior) | 5/8" | 1.55 | 4.75 | 0 | 4.75 | 20 | 2 | 294.5
E10(exterior) | 5/8" | 1.55 | 4.75 | 0 | 4.75 | 20 | 2 | 294.5
E11(exterior) | 3/4" | 2.24 | 4.75 | 0 | 4.75 | 39 | 2 | 829.92
E11(interior) | 3/4" | 2.24 | 4.75 | 0 | 4.75 | 39 | 2 | 829.92
Contrafuertes | [7 empty] | 1761.6
C1 | 1" | 3.97 | 9.28 | 1.8 | 11.08 | 5 | 3 | 659.81
C2 | 1" | 3.97 | 5.1 | 0 | 5.1 | 5 | 3 | 303.71
C3(interior) | 5/8" | 1.55 | 2.92 | 0 | 2.92 | 17 | 3 | 230.83
C3(exterior) | 5/8" | 1.55 | 2.92 | 0 | 2.92 | 17 | 3 | 230.83
C4 | 1/2" | 1 | 5.34 | 0 | 5.34 | 21 | 3 | 336.42
RAMPAS DE ACCESO EN EJE LA MARINA
Estribo Derecho | [7 empty] | 11183.9
Zapata | [7 empty] | 2607.46
Z1 | 1" | 3.97 | 8.61 | 0 | 8.61 | 27 | 1 | 922.91
Z2 | 1" | 3.97 | 8.61 | 0 | 8.61 | 27 | 1 | 922.91
Z3 | 5/8" | 1.55 | 8.61 | 0 | 8.61 | 27 | 1 | 360.33
Z4 | 5/8" | 1.55 | 8.61 | 0 | 8.61 | 27 | 1 | 360.33
Z5 | 5/8" | 1.55 | 6.61 | 0 | 6.61 | 4 | 1 | 40.98
Pantalla | [7 empty] | 635.24
E1(cara interior) | 5/8" | 1.55 | 7.43 | 0 | 7.43 | 21 | 1 | 241.85
E2(cara exterior) | 1/2" | 1 | 7.43 | 0 | 7.43 | 21 | 1 | 156.03
E3(cara exterior) | 1/2" | 1 | 5.16 | 0 | 5.16 | 26 | 1 | 134.16
E4(cara interior) | 1/2" | 1 | 5.16 | 0 | 5.16 | 20 | 1 | 103.2
Parapeto y Mensula | [7 empty] | 721.95
V1 | 1" | 3.97 | 5.16 | 0 | 5.16 | 14 | 1 | 286.79
V2 | 1" | 3.97 | 5.16 | 0 | 5.16 | 4 | 1 | 81.94
V3 horizontal | 3/8" | 0.56 | 4 | 0 | 4 | 26 | 1 | 58.24
V3 vertical | 3/8" | 0.56 | 3.4 | 0 | 3.4 | 26 | 1 | 49.5
P1 | 5/8" | 1.55 | 5.16 | 0 | 5.16 | 6 | 1 | 47.99
P2 | 5/8" | 1.55 | 3.41 | 0 | 3.41 | 21 | 1 | 111
P3 | 1/2" | 1 | 5.16 | 0 | 5.16 | 2 | 1 | 10.32
P4 | 5/8" | 1.55 | 1.89 | 0 | 1.89 | 26 | 1 | 76.17
Muro | [7 empty] | 6092.89
E5(exterior) | 5/8" | 1.55 | 4.75 | 0 | 4.75 | 39 | 2 | 574.28
E6(interiorr) | 3/4" | 2.24 | 4.75 | 0 | 4.75 | 39 | 2 | 829.92
E7 | 1" | 3.97 | 9.31 | 1.8 | 11.11 | 5 | 2 | 441.07
E8(interior) | 5/8" | 1.55 | 7.798 | 0 | 7.798 | 24 | 2 | 580.17
E8(exterior) | 5/8" | 1.55 | 7.798 | 0 | 7.798 | 24 | 2 | 580.17
E9(interior) | 3/4" | 2.24 | 7.798 | 0 | 7.798 | 24 | 2 | 838.44
E10(interior) | 5/8" | 1.55 | 4.75 | 0 | 4.75 | 20 | 2 | 294.5
E10(exterior) | 5/8" | 1.55 | 4.75 | 0 | 4.75 | 20 | 2 | 294.5
E11(exterior) | 3/4" | 2.24 | 4.75 | 0 | 4.75 | 39 | 2 | 829.92
E11(interior) | 3/4" | 2.24 | 4.75 | 0 | 4.75 | 39 | 2 | 829.92
Contrafuertes | [7 empty] | 1761.6
C1 | 1" | 3.97 | 9.28 | 1.8 | 11.08 | 5 | 3 | 659.81
C2 | 1" | 3.97 | 5.1 | 0 | 5.1 | 5 | 3 | 303.71
C3(interior) | 5/8" | 1.55 | 2.92 | 0 | 2.92 | 17 | 3 | 230.83
C3(exterior) | 5/8" | 1.55 | 2.92 | 0 | 2.92 | 17 | 3 | 230.83
C4 | 1/2" | 1 | 5.34 | 0 | 5.34 | 21 | 3 | 336.42
Estribo Izquierdo | [7 empty] | 11183.9
Zapata | [7 empty] | 2607.46
Z1 | 1" | 3.97 | 8.61 | 0 | 8.61 | 27 | 1 | 922.91
Z2 | 1" | 3.97 | 8.61 | 0 | 8.61 | 27 | 1 | 922.91
Z3 | 5/8" | 1.55 | 8.61 | 0 | 8.61 | 27 | 1 | 360.33
Z4 | 5/8" | 1.55 | 8.61 | 0 | 8.61 | 27 | 1 | 360.33
Z5 | 5/8" | 1.55 | 6.61 | 0 | 6.61 | 4 | 1 | 40.98
Pantalla | [7 empty] | 635.24
E1(cara interior) | 5/8" | 1.55 | 7.43 | 0 | 7.43 | 21 | 1 | 241.85
E2(cara exterior) | 1/2" | 1 | 7.43 | 0 | 7.43 | 21 | 1 | 156.03
E3(cara exterior) | 1/2" | 1 | 5.16 | 0 | 5.16 | 26 | 1 | 134.16
E4(cara interior) | 1/2" | 1 | 5.16 | 0 | 5.16 | 20 | 1 | 103.2
Parapeto y Mensula | [7 empty] | 721.95
V1 | 1" | 3.97 | 5.16 | 0 | 5.16 | 14 | 1 | 286.79
V2 | 1" | 3.97 | 5.16 | 0 | 5.16 | 4 | 1 | 81.94
V3 horizontal | 3/8" | 0.56 | 4 | 0 | 4 | 26 | 1 | 58.24
V3 vertical | 3/8" | 0.56 | 3.4 | 0 | 3.4 | 26 | 1 | 49.5
P1 | 5/8" | 1.55 | 5.16 | 0 | 5.16 | 6 | 1 | 47.99
P2 | 5/8" | 1.55 | 3.41 | 0 | 3.41 | 21 | 1 | 111
P3 | 1/2" | 1 | 5.16 | 0 | 5.16 | 2 | 1 | 10.32
P4 | 5/8" | 1.55 | 1.89 | 0 | 1.89 | 26 | 1 | 76.17
Muro | [7 empty] | 6092.89
E5(exterior) | 5/8" | 1.55 | 4.75 | 0 | 4.75 | 39 | 2 | 574.28
E6(interiorr) | 3/4" | 2.24 | 4.75 | 0 | 4.75 | 39 | 2 | 829.92
E7 | 1" | 3.97 | 9.31 | 1.8 | 11.11 | 5 | 2 | 441.07
E8(interior) | 5/8" | 1.55 | 7.798 | 0 | 7.798 | 24 | 2 | 580.17
E8(exterior) | 5/8" | 1.55 | 7.798 | 0 | 7.798 | 24 | 2 | 580.17
E9(interior) | 3/4" | 2.24 | 7.798 | 0 | 7.798 | 24 | 2 | 838.44
E10(interior) | 5/8" | 1.55 | 4.75 | 0 | 4.75 | 20 | 2 | 294.5
E10(exterior) | 5/8" | 1.55 | 4.75 | 0 | 4.75 | 20 | 2 | 294.5
E11(exterior) | 3/4" | 2.24 | 4.75 | 0 | 4.75 | 39 | 2 | 829.92
E11(interior) | 3/4" | 2.24 | 4.75 | 0 | 4.75 | 39 | 2 | 829.92
Contrafuertes | [7 empty] | 1761.6
C1 | 1" | 3.97 | 9.28 | 1.8 | 11.08 | 5 | 3 | 659.81
C2 | 1" | 3.97 | 5.1 | 0 | 5.1 | 5 | 3 | 303.71
C3(interior) | 5/8" | 1.55 | 2.92 | 0 | 2.92 | 17 | 3 | 230.83
C3(exterior) | 5/8" | 1.55 | 2.92 | 0 | 2.92 | 17 | 3 | 230.83
C4 | 1/2" | 1 | 5.34 | 0 | 5.34 | 21 | 3 | 336.42
TOTAL | [7 empty] | 81015.31
1002 PILARES
501.E EXCAVACIÓN NO CLASIFICADA PARA ESTRUCTURAS | [6 empty] | 100% | 58621.22
ELEMENTO |  |  | AREA | AREA PROMEDIO | LONGITUD | VOLUMEN | 501.E
PARTIDA
|  |  | (m2) | (m2) | (m) | (m3) | (m3)
EJE - COSTANERA | [6 empty] | 29026.07
RELLENO PARA ZAPATAS
P1 |  |  | 40.12 |  | 11.7 |  | 469.4
P2 |  |  | 39.93 |  | 11.7 |  | 467.18
P3 |  |  | 42.29 |  | 11.7 |  | 494.79
P4 |  |  | 39.13 |  | 11.7 |  | 457.82
P5 |  |  | 36.18 |  | 11.7 |  | 423.31
P6 |  |  | 41.32 |  | 11.7 |  | 483.44
P7 |  |  | 36.92 |  | 11.7 |  | 431.96
P8 |  |  | 32.42 |  | 11.7 |  | 379.31
P9 |  |  | 39.83 |  | 11.7 |  | 466.01
P10 |  |  | 34.9 |  | 11.7 |  | 408.33
P11 |  |  | 40.63 |  | 11.7 |  | 475.37
P12 |  |  | 75.07 |  | 11.7 |  | 878.32
P13 |  |  | 69.98 |  | 11.7 |  | 818.77
P14 |  |  | 40.52 |  | 11.7 |  | 474.08
P15 |  |  | 45.52 |  | 11.7 |  | 532.58
P16 |  |  | 33.75 |  | 11.7 |  | 394.88
P17 |  |  | 37.9 |  | 11.7 |  | 443.43
P18 |  |  | 40.99 |  | 11.7 |  | 479.58
P19 |  |  | 42.8 |  | 11.7 |  | 500.76
P20 |  |  | 44.94 |  | 11.7 |  | 525.8
P21 |  |  | 37.86 |  | 11.7 |  | 442.96
P22 |  |  | 38.14 |  | 11.7 |  | 446.24
P23 |  |  | 41.09 |  | 11.7 |  | 480.75
P24 |  |  | 42.13 |  | 11.7 |  | 492.92
P25 |  |  | 45.61 |  | 11.7 |  | 533.64
P26 |  |  | 38.84 |  | 11.7 |  | 454.43
P27 |  |  | 44.64 |  | 11.7 |  | 522.29
P28 |  |  | 40.29 |  | 11.7 |  | 471.39
P29 |  |  | 45.38 |  | 11.7 |  | 530.95
P30 |  |  | 39.27 |  | 11.7 |  | 459.46
P31 |  |  | 41.98 |  | 11.7 |  | 491.17
P32 |  |  | 39.9 |  | 11.7 |  | 466.83
P33 |  |  | 39.83 |  | 11.7 |  | 466.01
P34 |  |  | 35.98 |  | 11.7 |  | 420.97
P35 |  |  | 43.24 |  | 11.7 |  | 505.91
P36 |  |  | 42.66 |  | 11.7 |  | 499.12
P37 |  |  | 41 |  | 11.7 |  | 479.7
P38 |  |  | 38.12 |  | 11.7 |  | 446
P39 |  |  | 45.06 |  | 11.7 |  | 527.2
P40 |  |  | 40.4 |  | 11.7 |  | 472.68
P41 |  |  | 44.47 |  | 11.7 |  | 520.3
P42 |  |  | 41.16 |  | 11.7 |  | 481.57
P43 |  |  | 36.69 |  | 11.7 |  | 429.27
P44 |  |  | 36 |  | 11.7 |  | 421.2
P45 |  |  | 38.38 |  | 11.7 |  | 449.05
P46 |  |  | 45.44 |  | 11.7 |  | 531.65
P47 |  |  | 47.67 |  | 11.7 |  | 557.74
P48 |  |  | 38.57 |  | 11.7 |  | 451.27
P49 |  |  | 38 |  | 11.7 |  | 444.6
P50 |  |  | 37.41 |  | 11.7 |  | 437.7
P51 |  |  | 34.4 |  | 11.7 |  | 402.48
P52 |  |  | 36.06 |  | 11.7 |  | 421.9
P53 |  |  | 37.06 |  | 11.7 |  | 433.6
P54 |  |  | 38.52 |  | 11.7 |  | 450.68
P55 |  |  | 43 |  | 11.7 |  | 503.1
P56 |  |  | 37.71 |  | 11.7 |  | 441.21
P57 |  |  | 35.7 |  | 11.7 |  | 417.69
P58 |  |  | 33.05 |  | 11.7 |  | 386.69
P59 |  |  | 36.71 |  | 11.7 |  | 429.51
P60 |  |  | 33.95 |  | 11.7 |  | 397.22
P61 |  |  | 34.35 |  | 11.7 |  | 401.9
EJE - LA MARINA | [6 empty] | 26907.35
EXCAVACIÓN PARA ZAPATAS
P1 |  |  | 44.66 |  | 11.7 |  | 522.52
P2 |  |  | 40.25 |  | 11.7 |  | 470.93
P3 |  |  | 43.14 |  | 11.7 |  | 504.74
P4 |  |  | 43.9 |  | 11.7 |  | 513.63
P5 |  |  | 44.75 |  | 11.7 |  | 523.58
P6 |  |  | 42.86 |  | 11.7 |  | 501.46
P7 |  |  | 40.4 |  | 11.7 |  | 472.68
P8 |  |  | 45.28 |  | 11.7 |  | 529.78
P9 |  |  | 34.68 |  | 11.7 |  | 405.76
P10 |  |  | 37.56 |  | 11.7 |  | 439.45
P11 |  |  | 43.52 |  | 11.7 |  | 509.18
P12 |  |  | 45.27 |  | 11.7 |  | 529.66
P13 |  |  | 47.38 |  | 11.7 |  | 554.35
P14 |  |  | 38.71 |  | 11.7 |  | 452.91
P15 |  |  | 40.59 |  | 11.7 |  | 474.9
P16 |  |  | 41.74 |  | 11.7 |  | 488.36
P17 |  |  | 43.96 |  | 11.7 |  | 514.33
P18 |  |  | 46.76 |  | 11.7 |  | 547.09
P19 |  |  | 39.38 |  | 11.7 |  | 460.75
P20 |  |  | 46.14 |  | 11.7 |  | 539.84
P21 |  |  | 41.92 |  | 11.7 |  | 490.46
P22 |  |  | 47.27 |  | 11.7 |  | 553.06
P23 |  |  | 41.53 |  | 11.7 |  | 485.9
P24 |  |  | 43.78 |  | 11.7 |  | 512.23
P25 |  |  | 44.99 |  | 11.7 |  | 526.38
P26 |  |  | 42.4 |  | 11.7 |  | 496.08
P27 |  |  | 38.48 |  | 11.7 |  | 450.22
P28 |  |  | 44.76 |  | 11.7 |  | 523.69
P29 |  |  | 43.45 |  | 11.7 |  | 508.37
P30 |  |  | 42.25 |  | 11.7 |  | 494.33
P31 |  |  | 39.6 |  | 11.7 |  | 463.32
P32 |  |  | 45.69 |  | 11.7 |  | 534.57
P33 |  |  | 41.32 |  | 11.7 |  | 483.44
P34 |  |  | 46.04 |  | 11.7 |  | 538.67
P35 |  |  | 42.63 |  | 11.7 |  | 498.77
P36 |  |  | 37.88 |  | 11.7 |  | 443.2
P37 |  |  | 38.56 |  | 11.7 |  | 451.15
P38 |  |  | 41.7 |  | 11.7 |  | 487.89
P39 |  |  | 79.6 |  | 11.7 |  | 931.32
P40 |  |  | 47.25 |  | 11.7 |  | 552.83
P41 |  |  | 37.75 |  | 11.7 |  | 441.68
P42 |  |  | 37.55 |  | 11.7 |  | 439.34
P43 |  |  | 38 |  | 11.7 |  | 444.6
P44 |  |  | 38.32 |  | 11.7 |  | 448.34
P45 |  |  | 40.88 |  | 11.7 |  | 478.3
P46 |  |  | 41.18 |  | 11.7 |  | 481.81
P47 |  |  | 42.92 |  | 11.7 |  | 502.16
P48 |  |  | 46.27 |  | 11.7 |  | 541.36
P49 |  |  | 40.73 |  | 11.7 |  | 476.54
P50 |  |  | 38.44 |  | 11.7 |  | 449.75
P51 |  |  | 49.06 |  | 11.7 |  | 574
P52 |  |  | 36.8 |  | 11.7 |  | 430.56
P53 |  |  | 35.29 |  | 11.7 |  | 412.89
P54 |  |  | 34.55 |  | 11.7 |  | 404.24
RAMPAS DE ACCESO EN EJE COSTANERA
Rampa 3 | [6 empty] | 744.6
P-1 |  |  | 36.78 |  | 7.95 |  | 292.4
P-2 |  |  | 32.84 |  | 7.95 |  | 261.08
P-3 |  |  | 24.04 |  | 7.95 |  | 191.12
Rampa 1 | [6 empty] | 568.34
P-1 |  |  | 35.14 |  | 7.95 |  | 279.36
P-2 |  |  | 36.35 |  | 7.95 |  | 288.98
RAMPAS DE ACCESO EN EJE LA MARINA
Rampa 4 | [6 empty] | 558.88
P-1 |  |  | 35.58 |  | 7.95 |  | 282.86
P-2 |  |  | 34.72 |  | 7.95 |  | 276.02
Rampa 2 | [6 empty] | 815.98
P-1 |  |  | 36.71 |  | 7.95 |  | 291.84
P-2 |  |  | 33.82 |  | 7.95 |  | 268.87
P-3 |  |  | 32.11 |  | 7.95 |  | 255.27
TOTAL | [6 empty] | 58621.22
Nota: Por efectos de encofrado, el ancho de excavacion se calculo sumando 1.20 m a las dimensiones en planta de la zapata.
512.A RELLENO PARA ESTRUCTURAS CON MATERIAL PROPIO | [7 empty] | 20473.4276
ELEMENTO |  | VOLUMEN DE EXCAVACION | VOLUMEN OCUPADO POR ZAPATA | ANCHO | AREA EN PLANTA DE PILAR | ALTURA DE PILAR HASTA EL NIVEL DEL TERRENO | VOLUMEN OCUPADO POR PILAR | 512.A
PARTIDA
|  | (m3) | (m3) | (m) | (m2) | (m) | (m3) | (m3)
EJE - COSTANERA | [7 empty] | 9339.5879
P1 |  | 469.4 | 314.2125 |  | 4.25 | 1.93 | 8.2025 | 146.985
P2 |  | 467.18 | 314.2125 |  | 4.25 | 1.6311 | 6.9322 | 146.0353
P3 |  | 494.79 | 314.2125 |  | 4.25 | 2.1719 | 9.2306 | 171.3469
P4 |  | 457.82 | 314.2125 |  | 4.25 | 1.8613 | 7.9105 | 135.697
P5 |  | 423.31 | 314.2125 |  | 4.25 | 1.5489 | 6.5828 | 102.5147 |  |  |  | 1.7671
P6 |  | 483.44 | 314.2125 |  | 4.25 | 2.0729 | 8.8098 | 160.4177
P7 |  | 431.96 | 314.2125 |  | 4.25 | 1.6285 | 6.9211 | 110.8264
P8 |  | 379.31 | 314.2125 |  | 4.25 | 1.1724 | 4.9827 | 60.1148
P9 |  | 466.01 | 314.2125 |  | 4.25 | 1.9098 | 8.1166 | 143.6808
P10 |  | 408.33 | 314.2125 |  | 4.25 | 1.4041 | 5.9674 | 88.1501
P11 |  | 475.37 | 314.2125 |  | 4.25 | 1.9999 | 8.4996 | 152.6579
P12 |  | 878.32 | 314.2125 |  | 4.25 | 5.3937 | 22.9232 | 541.1843
P13 |  | 818.77 | 314.2125 |  | 4.25 | 4.9616 | 21.0868 | 483.4707
P14 |  | 474.08 | 314.2125 |  | 4.25 | 1.9954 | 8.4804 | 151.387
P15 |  | 532.58 | 314.2125 |  | 4.25 | 2.4966 | 10.6105 | 207.7569
P16 |  | 394.88 | 314.2125 |  | 4.25 | 1.3093 | 5.5645 | 75.103
P17 |  | 443.43 | 314.2125 |  | 4.25 | 1.7286 | 7.3465 | 121.8709
P18 |  | 479.58 | 314.2125 |  | 4.25 | 2.0218 | 8.5927 | 156.7748
P19 |  | 500.76 | 314.2125 |  | 4.25 | 2.2231 | 9.4482 | 177.0993
P20 |  | 525.8 | 314.2125 |  | 4.25 | 2.4389 | 10.3653 | 201.2222
P21 |  | 442.96 | 314.2125 |  | 4.25 | 1.6919 | 7.1906 | 121.5569
P22 |  | 446.24 | 314.2125 |  | 4.25 | 1.7522 | 7.4469 | 124.5807
P23 |  | 480.75 | 314.2125 |  | 4.25 | 2.051 | 8.7167 | 157.8208
P24 |  | 492.92 | 314.2125 |  | 4.25 | 2.1556 | 9.1613 | 169.5462
P25 |  | 533.64 | 314.2125 |  | 4.25 | 2.5058 | 10.6496 | 208.7779
P26 |  | 454.43 | 314.2125 |  | 4.25 | 1.8237 | 7.7507 | 132.4668
P27 |  | 522.29 | 314.2125 |  | 4.25 | 2.4112 | 10.2476 | 197.8299
P28 |  | 471.39 | 314.2125 |  | 4.25 | 1.9669 | 8.3593 | 148.8182
P29 |  | 530.95 | 314.2125 |  | 4.25 | 2.5068 | 10.6539 | 206.0836
P30 |  | 459.46 | 314.2125 |  | 4.25 | 1.8671 | 7.9352 | 137.3123
P31 |  | 491.17 | 314.2125 |  | 4.25 | 2.0832 | 8.8536 | 168.1039
P32 |  | 466.83 | 314.2125 |  | 4.25 | 2.097 | 8.9123 | 143.7053
P33 |  | 466.01 | 314.2125 |  | 4.25 | 1.9365 | 8.2301 | 143.5674
P34 |  | 420.97 | 314.2125 |  | 4.25 | 1.5332 | 6.5161 | 100.2414
P35 |  | 505.91 | 314.2125 |  | 4.25 | 2.2646 | 9.6245 | 182.0729
P36 |  | 499.12 | 314.2125 |  | 4.25 | 2.2096 | 9.3908 | 175.5167
P37 |  | 479.7 | 314.2125 |  | 4.25 | 2.0228 | 8.5969 | 156.8906
P38 |  | 446 | 314.2125 |  | 4.25 | 1.7409 | 7.3988 | 124.3887
P39 |  | 527.2 | 314.2125 |  | 4.25 | 2.4516 | 10.4193 | 202.5682
P40 |  | 472.68 | 314.2125 |  | 4.25 | 1.9808 | 8.4184 | 150.0491
P41 |  | 520.3 | 314.2125 |  | 4.25 | 2.3907 | 10.1605 | 195.927
P42 |  | 481.57 | 314.2125 |  | 4.25 | 2.055 | 8.7338 | 158.6238
P43 |  | 429.27 | 314.2125 |  | 4.25 | 1.6165 | 6.8701 | 108.1874
P44 |  | 421.2 | 314.2125 |  | 4.25 | 1.4478 | 6.1532 | 100.8344
P45 |  | 449.05 | 314.2125 |  | 4.25 | 1.7766 | 7.5506 | 127.287
P46 |  | 531.65 | 314.2125 |  | 4.25 | 2.4784 | 10.5332 | 206.9043
P47 |  | 557.74 | 314.2125 |  | 4.25 | 2.7152 | 11.5396 | 231.9879
P48 |  | 451.27 | 314.2125 |  | 4.25 | 1.801 | 7.6543 | 129.4033
P49 |  | 444.6 | 314.2125 |  | 4.25 | 1.735 | 7.3738 | 123.0138
P50 |  | 437.7 | 314.2125 |  | 4.25 | 1.6733 | 7.1115 | 116.376
P51 |  | 402.48 | 314.2125 |  | 4.25 | 1.5614 | 6.636 | 81.6316
P52 |  | 421.9 | 314.2125 |  | 4.25 | 1.569 | 6.6682 | 101.0192
P53 |  | 433.6 | 314.2125 |  | 4.25 | 1.6519 | 7.0206 | 112.3669
P54 |  | 450.68 | 314.2125 |  | 4.25 | 1.8025 | 7.6606 | 128.8069
P55 |  | 503.1 | 314.2125 |  | 4.25 | 2.2366 | 9.5055 | 179.3819
P56 |  | 441.21 | 314.2125 |  | 4.25 | 1.7099 | 7.2671 | 119.7304
P57 |  | 417.69 | 314.2125 |  | 4.25 | 1.5011 | 6.3797 | 97.0978
P58 |  | 386.69 | 314.2125 |  | 4.25 | 1.2408 | 5.2734 | 67.2041
P59 |  | 429.51 | 314.2125 |  | 4.25 | 1.6432 | 6.9836 | 108.3139
P60 |  | 397.22 | 314.2125 |  | 4.25 | 1.3182 | 5.6024 | 77.4052
P61 |  | 401.9 | 314.2125 |  | 4.25 | 1.3636 | 5.7953 | 81.8922
EJE - LA MARINA | [7 empty] | 9447.5597
P1 |  | 522.52 | 314.2125 |  | 4.25 | 2.4107 | 10.2455 | 198.062
P2 |  | 470.93 | 314.2125 |  | 4.25 | 1.9449 | 8.2658 | 148.4517
P3 |  | 504.74 | 314.2125 |  | 4.25 | 2.2627 | 9.6165 | 180.911
P4 |  | 513.63 | 314.2125 |  | 4.25 | 2.3331 | 9.9157 | 189.5018
P5 |  | 523.58 | 314.2125 |  | 4.25 | 2.3957 | 10.1817 | 199.1858
P6 |  | 501.46 | 314.2125 |  | 4.25 | 2.2283 | 9.4703 | 177.7772
P7 |  | 472.68 | 314.2125 |  | 4.25 | 1.9884 | 8.4507 | 150.0168
P8 |  | 529.78 | 314.2125 |  | 4.25 | 2.5459 | 10.8201 | 204.7474
P9 |  | 405.76 | 314.2125 |  | 4.25 | 1.4031 | 5.9632 | 85.5843
P10 |  | 439.45 | 314.2125 |  | 4.25 | 1.6928 | 7.1944 | 118.0431
P11 |  | 509.18 | 314.2125 |  | 4.25 | 2.2956 | 9.7563 | 185.2112
P12 |  | 529.66 | 314.2125 |  | 4.25 | 2.4727 | 10.509 | 204.9385
P13 |  | 554.35 | 314.2125 |  | 4.25 | 2.6918 | 11.4401 | 228.6974
P14 |  | 452.91 | 314.2125 |  | 4.25 | 1.8099 | 7.6921 | 131.0054
P15 |  | 474.9 | 314.2125 |  | 4.25 | 2.0023 | 8.5098 | 152.1777
P16 |  | 488.36 | 314.2125 |  | 4.25 | 2.2189 | 9.4303 | 164.7172
P17 |  | 514.33 | 314.2125 |  | 4.25 | 2.3406 | 9.9475 | 190.17
P18 |  | 547.09 | 314.2125 |  | 4.25 | 2.623 | 11.1478 | 221.7297
P19 |  | 460.75 | 314.2125 |  | 4.25 | 1.8664 | 7.9322 | 138.6053
P20 |  | 539.84 | 314.2125 |  | 4.25 | 2.5605 | 10.8821 | 214.7454
P21 |  | 490.46 | 314.2125 |  | 4.25 | 2.1294 | 9.05 | 167.1976
P22 |  | 553.06 | 314.2125 |  | 4.25 | 2.6759 | 11.3726 | 227.4749
P23 |  | 485.9 | 314.2125 |  | 4.25 | 2.0924 | 8.8927 | 162.7948
P24 |  | 512.23 | 314.2125 |  | 4.25 | 2.3117 | 9.8247 | 188.1928
P25 |  | 526.38 | 314.2125 |  | 4.25 | 2.4018 | 10.2076 | 201.9598
P26 |  | 496.08 | 314.2125 |  | 4.25 | 2.1869 | 9.2943 | 172.5732
P27 |  | 450.22 | 314.2125 |  | 4.25 | 1.7849 | 7.5858 | 128.4217
P28 |  | 523.69 | 314.2125 |  | 4.25 | 2.4581 | 10.4469 | 199.0306
P29 |  | 508.37 | 314.2125 |  | 4.25 | 2.2888 | 9.7274 | 184.4301
P30 |  | 494.33 | 314.2125 |  | 4.25 | 2.1702 | 9.2233 | 170.8941
P31 |  | 463.32 | 314.2125 |  | 4.25 | 1.9047 | 8.095 | 141.0125
P32 |  | 534.57 | 314.2125 |  | 4.25 | 2.5207 | 10.713 | 209.6445
P33 |  | 483.44 | 314.2125 |  | 4.25 | 2.0745 | 8.8166 | 160.4109
P34 |  | 538.67 | 314.2125 |  | 4.25 | 2.5535 | 10.8524 | 213.6051
P35 |  | 498.77 | 314.2125 |  | 4.25 | 2.2011 | 9.3547 | 175.2028
P36 |  | 443.2 | 314.2125 |  | 4.25 | 1.7262 | 7.3364 | 121.6512
P37 |  | 451.15 | 314.2125 |  | 4.25 | 1.7941 | 7.6249 | 129.3126
P38 |  | 487.89 | 314.2125 |  | 4.25 | 2.123 | 9.0228 | 164.6548
P39 |  | 931.32 | 314.2125 |  | 4.25 | 2.4365 | 10.3551 | 606.7524
P40 |  | 552.83 | 314.2125 |  | 4.25 | 2.6765 | 11.3751 | 227.2424
P41 |  | 441.68 | 314.2125 |  | 4.25 | 1.713 | 7.2802 | 120.1873
P42 |  | 439.34 | 314.2125 |  | 4.25 | 1.6914 | 7.1884 | 117.939
P43 |  | 444.6 | 314.2125 |  | 4.25 | 1.7504 | 7.4392 | 122.9483
P44 |  | 448.34 | 314.2125 |  | 4.25 | 1.7677 | 7.5127 | 126.6148
P45 |  | 478.3 | 314.2125 |  | 4.25 | 2.0722 | 8.8069 | 155.2807
P46 |  | 481.81 | 314.2125 |  | 4.25 | 2.0653 | 8.7775 | 158.82
P47 |  | 502.16 | 314.2125 |  | 4.25 | 2.2249 | 9.4558 | 178.4917
P48 |  | 541.36 | 314.2125 |  | 4.25 | 2.5666 | 10.908 | 216.2395
P49 |  | 476.54 | 314.2125 |  | 4.25 | 2.0224 | 8.5952 | 153.7323
P50 |  | 449.75 | 314.2125 |  | 4.25 | 1.7756 | 7.5463 | 127.9912
P51 |  | 574 | 314.2125 |  | 4.25 | 3.0961 | 13.1584 | 246.6291
P52 |  | 430.56 | 314.2125 |  | 4.25 | 1.6288 | 6.9224 | 109.4251
P53 |  | 412.89 | 314.2125 |  | 4.25 | 1.4441 | 6.1374 | 92.5401
P54 |  | 404.24 | 314.2125 |  | 4.25 | 1.4222 | 6.0443 | 83.9831
RAMPAS DE ACCESO EN EJE COSTANERA | [7 empty] | 811.8825
Rampa 3
P-1 |  | 292.4 | 91.125 |  | 4.25 | 2.41 | 10.2425 | 191.0325
P-2 |  | 261.08 | 91.125 |  | 4.25 | 1.94 | 8.245 | 161.71
P-3 |  | 191.12 | 91.125 |  | 4.25 | 1.77 | 7.5225 | 92.4725
Rampa 1
P-1 |  | 279.36 | 91.125 |  | 4.25 | 2.36 | 10.03 | 178.205
P-2 |  | 288.98 | 91.125 |  | 4.25 | 2.21 | 9.3925 | 188.4625
RAMPAS DE ACCESO EN EJE LA MARINA | [7 empty] | 874.3975
Rampa 4
P-1 |  | 282.86 | 91.125 |  | 4.25 | 2.02 | 8.585 | 183.15
P-2 |  | 276.02 | 91.125 |  | 4.25 | 2.24 | 9.52 | 175.375
Rampa 2
P-1 |  | 291.84 | 91.125 |  | 4.25 | 2.4 | 10.2 | 190.515
P-2 |  | 268.87 | 91.125 |  | 4.25 | 2.05 | 8.7125 | 169.0325
P-3 |  | 255.27 | 91.125 |  | 4.25 | 1.84 | 7.82 | 156.325
TOTAL | [7 empty] | 20473.4276
Nota: El volumen de relleno se obtiene de la diferencia del volumen de excavación con el volumen ocupado por la zapata y el pilar.
503.F1 CONCRETO PREMEZCLADO CLASE F (F'C = 140 KG/CM2) | [7 empty] | 1701.465
ELEMENTO |  |  | LONGITUD | ANCHO | ALTURA | AREA CAD | N° VECES | 503.F1
PARTIDA
|  |  | (m) | (m) | (m) | (m2) |  | (m2)
EJE - COSTANERA
SOLADO
P1 - P61 |  |  | 10.5 | 10.5 | 0.1 |  | 61 | 672.525
EJE - LA MARINA
SOLADO
P1 - P52 |  |  | 10.5 | 10.5 | 0.1 |  | 52 | 573.3
RAMPAS DE ACCESO EN EJE COSTANERA | [7 empty] | 227.82
Rampa 1 |  |  | 6.75 | 6.75 |  |  | 2 | 91.13
Rampa 3 |  |  | 6.75 | 6.75 |  |  | 3 | 136.69
RAMPAS DE ACCESO EN EJE LA MARINA | [7 empty] | 227.82
Rampa 2 |  |  | 6.75 | 6.75 |  |  | 3 | 136.69
Rampa 4 |  |  | 6.75 | 6.75 |  |  | 2 | 91.13
TOTAL | [7 empty] | 1701.465
503.C1 CONCRETO PREMEZCLADO CLASE C (F'C = 280 KG/CM2) | [7 empty] | 37523 |  | CONCRETO PILAR
ELEMENTO |  |  | LONGITUD | ANCHO | ALTURA | ÁREA | N° VECES | 503.C1
PARTIDA
|  |  | (m) | (m) | (m) | (m2) |  | (m3)
EJE - COSTANERA | [7 empty] | 19219.15
CONCRETO PARA ZAPATAS | [7 empty] | 13450.5
Z 1 - Z 61 |  |  | 10.5 | 10.5 | 2 |  | 61 | 13450.5
CONCRETO PARA PILARES | [7 empty] | 2239.33
P1 |  |  |  |  | 5.13 | 4.25 | 1 | 21.8
P2 |  |  |  |  | 6.15 | 4.25 | 1 | 26.14
P3 |  |  |  |  | 7.17 | 4.25 | 1 | 30.47
P4 |  |  |  |  | 7.2 | 4.25 | 1 | 30.6
P5 |  |  |  |  | 7.32 | 4.25 | 1 | 31.11
P6 |  |  |  |  | 8.94 | 4.25 | 1 | 38
P7 |  |  |  |  | 10.08 | 4.25 | 1 | 42.84
P8 |  |  |  |  | 11.28 | 4.25 | 1 | 47.94
P9 |  |  |  |  | 13.5 | 4.25 | 1 | 57.38
P10 |  |  |  |  | 14.43 | 4.25 | 1 | 61.33
P11 |  |  |  |  | 15.69 | 4.25 | 1 | 66.68
P12 |  |  |  |  | 15.06 | 4.25 | 1 | 64.01
P13 |  |  |  |  | 15.11 | 4.25 | 1 | 64.22
P14 |  |  |  |  | 14.71 | 4.25 | 1 | 62.52
P15 |  |  |  |  | 13.74 | 4.25 | 1 | 58.4
P16 |  |  |  |  | 10.48 | 4.25 | 1 | 44.54
P17 |  |  |  |  | 8.96 | 4.25 | 1 | 38.08
P18 |  |  |  |  | 8.18 | 4.25 | 1 | 34.77
P19 |  |  |  |  | 8.12 | 4.25 | 1 | 34.51
P20 |  |  |  |  | 8.3 | 4.25 | 1 | 35.28
P21 |  |  |  |  | 7.48 | 4.25 | 1 | 31.79
P22 |  |  |  |  | 7.61 | 4.25 | 1 | 32.34
P23 |  |  |  |  | 7.83 | 4.25 | 1 | 33.28
P24 |  |  |  |  | 8.03 | 4.25 | 1 | 34.13
P25 |  |  |  |  | 8.37 | 4.25 | 1 | 35.57
P26 |  |  |  |  | 7.7 | 4.25 | 1 | 32.73
P27 |  |  |  |  | 8.31 | 4.25 | 1 | 35.32
P28 |  |  |  |  | 7.99 | 4.25 | 1 | 33.96
P29 |  |  |  |  | 8.64 | 4.25 | 1 | 36.72
P30 |  |  |  |  | 7.98 | 4.25 | 1 | 33.92
P31 |  |  |  |  | 8.47 | 4.25 | 1 | 36
P32 |  |  |  |  | 8.31 | 4.25 | 1 | 35.32
P33 |  |  |  |  | 8.09 | 4.25 | 1 | 34.38
P34 |  |  |  |  | 7.77 | 4.25 | 1 | 33.02
P35 |  |  |  |  | 8.46 | 4.25 | 1 | 35.96
P36 |  |  |  |  | 8.14 | 4.25 | 1 | 34.6
P37 |  |  |  |  | 7.83 | 4.25 | 1 | 33.28
P38 |  |  |  |  | 7.52 | 4.25 | 1 | 31.96
P39 |  |  |  |  | 8.21 | 4.25 | 1 | 34.89
P40 |  |  |  |  | 7.9 | 4.25 | 1 | 33.58
P41 |  |  |  |  | 8.6 | 4.25 | 1 | 36.55
P42 |  |  |  |  | 8.41 | 4.25 | 1 | 35.74
P43 |  |  |  |  | 8.11 | 4.25 | 1 | 34.47
P44 |  |  |  |  | 7.93 | 4.25 | 1 | 33.7
P45 |  |  |  |  | 7.86 | 4.25 | 1 | 33.41
P46 |  |  |  |  | 7.9 | 4.25 | 1 | 33.58
P47 |  |  |  |  | 7.95 | 4.25 | 1 | 33.79
P48 |  |  |  |  | 7 | 4.25 | 1 | 29.75
P49 |  |  |  |  | 7.05 | 4.25 | 1 | 29.96
P50 |  |  |  |  | 7.1 | 4.25 | 1 | 30.18
P51 |  |  |  |  | 7.15 | 4.25 | 1 | 30.39
P52 |  |  |  |  | 7.2 | 4.25 | 1 | 30.6
P53 |  |  |  |  | 7.43 | 4.25 | 1 | 31.58
P54 |  |  |  |  | 7.32 | 4.25 | 1 | 31.11
P55 |  |  |  |  | 7.33 | 4.25 | 1 | 31.15
P56 |  |  |  |  | 6.38 | 4.25 | 1 | 27.12
P57 |  |  |  |  | 6.49 | 4.25 | 1 | 27.58
P58 |  |  |  |  | 6.54 | 4.25 | 1 | 27.8
P59 |  |  |  |  | 7.59 | 4.25 | 1 | 32.26
P60 |  |  |  |  | 7.65 | 4.25 | 1 | 32.51
P61 |  |  |  |  | 7.7 | 4.25 | 1 | 32.73
VIGA CABEZAL | [7 empty] | 3529.32
VC1 |  |  |  | 2 |  | 27.98 | 1 | 55.96
VC2 |  |  |  | 2 |  | 27.98 | 1 | 55.96
VC3 |  |  |  | 2 |  | 27.98 | 1 | 55.96
VC4 |  |  |  | 2 |  | 27.98 | 1 | 55.96
VC5 |  |  |  | 2 |  | 27.98 | 1 | 55.96
VC6 |  |  |  | 2 |  | 27.98 | 1 | 55.96
VC7 |  |  |  | 2 |  | 27.98 | 1 | 55.96
VC8 |  |  |  | 2 |  | 27.98 | 1 | 55.96
VC9 |  |  |  | 2 |  | 27.98 | 1 | 55.96
VC10 |  |  |  | 2 |  | 27.98 | 1 | 55.96
VC11 |  |  |  | 2 |  | 27.98 | 1 | 55.96
VC12 |  |  |  | 2 |  | 29.45 | 1 | 58.9
VC13 |  |  |  | 2 |  | 28.96 | 1 | 57.92
VC14 |  |  |  | 2 |  | 30.44 | 1 | 60.88
VC15 |  |  |  | 2 |  | 29.2 | 1 | 58.4
VC16 |  |  |  | 2 |  | 29.2 | 1 | 58.4
VC17 |  |  |  | 2 |  | 29.2 | 1 | 58.4
VC18 |  |  |  | 2 |  | 29.2 | 1 | 58.4
VC19 |  |  |  | 2 |  | 29.2 | 1 | 58.4
VC20 |  |  |  | 2 |  | 29.2 | 1 | 58.4
VC21 |  |  |  | 2 |  | 29.2 | 1 | 58.4
VC22 |  |  |  | 2 |  | 29.2 | 1 | 58.4
VC23 |  |  |  | 2 |  | 29.2 | 1 | 58.4
VC24 |  |  |  | 2 |  | 29.2 | 1 | 58.4
VC25 |  |  |  | 2 |  | 29.2 | 1 | 58.4
VC26 |  |  |  | 2 |  | 29.2 | 1 | 58.4
VC27 |  |  |  | 2 |  | 29.2 | 1 | 58.4
VC28 |  |  |  | 2 |  | 29.2 | 1 | 58.4
VC29 |  |  |  | 2 |  | 29.2 | 1 | 58.4
VC30 |  |  |  | 2 |  | 30.39 | 1 | 60.78
VC31 |  |  |  | 2 |  | 26.44 | 1 | 52.88
VC32 |  |  |  | 2 |  | 29.23 | 1 | 58.46
VC33 |  |  |  | 2 |  | 29.04 | 1 | 58.08
VC34 |  |  |  | 2 |  | 29.04 | 1 | 58.08
VC35 |  |  |  | 2 |  | 29.04 | 1 | 58.08
VC36 |  |  |  | 2 |  | 29.04 | 1 | 58.08
VC37 |  |  |  | 2 |  | 29.04 | 1 | 58.08
VC38 |  |  |  | 2 |  | 29.04 | 1 | 58.08
VC39 |  |  |  | 2 |  | 29.04 | 1 | 58.08
VC40 |  |  |  | 2 |  | 29.04 | 1 | 58.08
VC41 |  |  |  | 2 |  | 29.04 | 1 | 58.08
VC42 |  |  |  | 2 |  | 29.04 | 1 | 58.08
VC43 |  |  |  | 2 |  | 29.04 | 1 | 58.08
VC44 |  |  |  | 2 |  | 29.04 | 1 | 58.08
VC45 |  |  |  | 2 |  | 29.04 | 1 | 58.08
VC46 |  |  |  | 2 |  | 29.16 | 1 | 58.32
VC47 |  |  |  | 2 |  | 29.45 | 1 | 58.9
VC48 |  |  |  | 2 |  | 29.2 | 1 | 58.4
VC49 |  |  |  | 2 |  | 29.2 | 1 | 58.4
VC50 |  |  |  | 2 |  | 29.2 | 1 | 58.4
VC51 |  |  |  | 2 |  | 29.2 | 1 | 58.4
VC52 |  |  |  | 2 |  | 29.2 | 1 | 58.4
VC53 |  |  |  | 2 |  | 26.71 | 1 | 53.42
VC54 |  |  |  | 2 |  | 29.2 | 1 | 58.4
VC55 |  |  |  | 2 |  | 29.94 | 1 | 59.88
VC56 |  |  |  | 2 |  | 29.94 | 1 | 59.88
VC57 |  |  |  | 2 |  | 29.2 | 1 | 58.4
VC58 |  |  |  | 2 |  | 29.2 | 1 | 58.4
VC59 |  |  |  | 2 |  | 29.25 | 1 | 58.5
VC60 |  |  |  | 2 |  | 29.2 | 1 | 58.4
VC61 |  |  |  | 2 |  | 29.2 | 1 | 58.4
EJE - LA MARINA | [7 empty] | 16833.67
CONCRETO PARA ZAPATAS | [7 empty] | 11907
Z 1 - Z 54 |  |  | 10.5 | 10.5 | 2 |  | 54 | 11907
PILARES | [7 empty] | 1829.73
P1 |  |  |  |  | 7.91 | 4.25 | 1 | 33.62
P2 |  |  |  |  | 8.36 | 4.25 | 1 | 35.53
P3 |  |  |  |  | 8.56 | 4.25 | 1 | 36.38
P4 |  |  |  |  | 8.66 | 4.25 | 1 | 36.81
P5 |  |  |  |  | 7.65 | 4.25 | 1 | 32.51
P6 |  |  |  |  | 7.23 | 4.25 | 1 | 30.73
P7 |  |  |  |  | 7.73 | 4.25 | 1 | 32.85
P8 |  |  |  |  | 8.06 | 4.25 | 1 | 34.26
P9 |  |  |  |  | 6.9 | 4.25 | 1 | 29.33
P10 |  |  |  |  | 7.25 | 4.25 | 1 | 30.81
P11 |  |  |  |  | 7.59 | 4.25 | 1 | 32.26
P12 |  |  |  |  | 7.93 | 4.25 | 1 | 33.7
P13 |  |  |  |  | 8.28 | 4.25 | 1 | 35.19
P14 |  |  |  |  | 7.62 | 4.25 | 1 | 32.39
P15 |  |  |  |  | 7.96 | 4.25 | 1 | 33.83
P16 |  |  |  |  | 8.3 | 4.25 | 1 | 35.28
P17 |  |  |  |  | 8.62 | 4.25 | 1 | 36.64
P18 |  |  |  |  | 8.96 | 4.25 | 1 | 38.08
P19 |  |  |  |  | 8.19 | 4.25 | 1 | 34.81
P20 |  |  |  |  | 8.54 | 4.25 | 1 | 36.3
P21 |  |  |  |  | 7.88 | 4.25 | 1 | 33.49
P22 |  |  |  |  | 7.23 | 4.25 | 1 | 30.73
P23 |  |  |  |  | 7.42 | 4.25 | 1 | 31.54
P24 |  |  |  |  | 7.68 | 4.25 | 1 | 32.64
P25 |  |  |  |  | 7.71 | 4.25 | 1 | 32.77
P26 |  |  |  |  | 7.62 | 4.25 | 1 | 32.39
P27 |  |  |  |  | 7.47 | 4.25 | 1 | 31.75
P28 |  |  |  |  | 8.33 | 4.25 | 1 | 35.4
P29 |  |  |  |  | 8.16 | 4.25 | 1 | 34.68
P30 |  |  |  |  | 8 | 4.25 | 1 | 34
P31 |  |  |  |  | 7.85 | 4.25 | 1 | 33.36
P32 |  |  |  |  | 8.7 | 4.25 | 1 | 36.98
P33 |  |  |  |  | 8.55 | 4.25 | 1 | 36.34
P34 |  |  |  |  | 9.4 | 4.25 | 1 | 39.95
P35 |  |  |  |  | 9.3 | 4.25 | 1 | 39.53
P36 |  |  |  |  | 9.14 | 4.25 | 1 | 38.85
P37 |  |  |  |  | 8.99 | 4.25 | 1 | 38.21
P38 |  |  |  |  | 8.83 | 4.25 | 1 | 37.53
P39 |  |  |  |  | 8.68 | 4.25 | 1 | 36.89
P40 |  |  |  |  | 8.59 | 4.25 | 1 | 36.51
P41 |  |  |  |  | 7.53 | 4.25 | 1 | 32
P42 |  |  |  |  | 7.51 | 4.25 | 1 | 31.92
P43 |  |  |  |  | 7.51 | 4.25 | 1 | 31.92
P44 |  |  |  |  | 7.54 | 4.25 | 1 | 32.05
P45 |  |  |  |  | 7.58 | 4.25 | 1 | 32.22
P46 |  |  |  |  | 7.62 | 4.25 | 1 | 32.39
P47 |  |  |  |  | 7.66 | 4.25 | 1 | 32.56
P48 |  |  |  |  | 7.7 | 4.25 | 1 | 32.73
P49 |  |  |  |  | 6.74 | 4.25 | 1 | 28.65
P50 |  |  |  |  | 6.78 | 4.25 | 1 | 28.815 | #REF!
P51 |  |  |  |  | 6.82 | 4.25 | 1 | 28.985
P52 |  |  |  |  | 7.86 | 4.25 | 1 | 33.405
P53 |  |  |  |  | 7.89 | 4.25 | 1 | 33.5325
P54 |  |  |  |  | 7.93 | 4.25 | 1 | 33.7025
VIGA CABEZAL | [7 empty] | 3096.94 | 1548.47
VC1 |  |  |  | 2 |  | 15.4 | 1 | 30.8
VC2 |  |  |  | 2 |  | 20.74 | 1 | 41.48
VC3 |  |  |  | 2 |  | 26.63 | 1 | 53.26
VC4 |  |  |  | 2 |  | 20.54 | 1 | 41.08
VC5 |  |  |  | 2 |  | 30.69 | 1 | 61.38
VC6 |  |  |  | 2 |  | 30.75 | 1 | 61.5
VC7 |  |  |  | 2 |  | 30.3 | 1 | 60.6
VC8 |  |  |  | 2 |  | 28.87 | 1 | 57.74
VC9 |  |  |  | 2 |  | 28.87 | 1 | 57.74
VC10 |  |  |  | 2 |  | 28.87 | 1 | 57.74
VC11 |  |  |  | 2 |  | 28.87 | 1 | 57.74
VC12 |  |  |  | 2 |  | 28.87 | 1 | 57.74
VC13 |  |  |  | 2 |  | 28.87 | 1 | 57.74
VC14 |  |  |  | 2 |  | 28.87 | 1 | 57.74
VC15 |  |  |  | 2 |  | 28.87 | 1 | 57.74
VC16 |  |  |  | 2 |  | 28.87 | 1 | 57.74
VC17 |  |  |  | 2 |  | 28.87 | 1 | 57.74
VC18 |  |  |  | 2 |  | 28.87 | 1 | 57.74
VC19 |  |  |  | 2 |  | 28.87 | 1 | 57.74
VC20 |  |  |  | 2 |  | 28.87 | 1 | 57.74
VC21 |  |  |  | 2 |  | 28.87 | 1 | 57.74
VC22 |  |  |  | 2 |  | 29.33 | 1 | 58.66
VC23 |  |  |  | 2 |  | 30.44 | 1 | 60.88
VC24 |  |  |  | 2 |  | 29.57 | 1 | 59.14
VC25 |  |  |  | 2 |  | 29.33 | 1 | 58.66
VC26 |  |  |  | 2 |  | 29.33 | 1 | 58.66
VC27 |  |  |  | 2 |  | 29.33 | 1 | 58.66
VC28 |  |  |  | 2 |  | 29.33 | 1 | 58.66
VC29 |  |  |  | 2 |  | 29.33 | 1 | 58.66
VC30 |  |  |  | 2 |  | 29.33 | 1 | 58.66
VC31 |  |  |  | 2 |  | 29.33 | 1 | 58.66
VC32 |  |  |  | 2 |  | 29.33 | 1 | 58.66
VC33 |  |  |  | 2 |  | 29.33 | 1 | 58.66
VC34 |  |  |  | 2 |  | 29.33 | 1 | 58.66
VC35 |  |  |  | 2 |  | 29.33 | 1 | 58.66
VC36 |  |  |  | 2 |  | 29.33 | 1 | 58.66
VC37 |  |  |  | 2 |  | 29.33 | 1 | 58.66
VC38 |  |  |  | 2 |  | 29.33 | 1 | 58.66
VC39 |  |  |  | 2 |  | 29.33 | 1 | 58.66
VC40 |  |  |  | 2 |  | 29.33 | 1 | 58.66
VC41 |  |  |  | 2 |  | 29.33 | 1 | 58.66
VC42 |  |  |  | 2 |  | 29.33 | 1 | 58.66
VC43 |  |  |  | 2 |  | 29.33 | 1 | 58.66
VC44 |  |  |  | 2 |  | 29.33 | 1 | 58.66
VC45 |  |  |  | 2 |  | 29.33 | 1 | 58.66
VC46 |  |  |  | 2 |  | 29.33 | 1 | 58.66
VC47 |  |  |  | 2 |  | 29.33 | 1 | 58.66
VC48 |  |  |  | 2 |  | 29.33 | 1 | 58.66
VC49 |  |  |  | 2 |  | 29.33 | 1 | 58.66
VC50 |  |  |  | 2 |  | 29.33 | 1 | 58.66
VC51 |  |  |  | 2 |  | 29.33 | 1 | 58.66
VC52 |  |  |  | 2 |  | 29.33 | 1 | 58.66
VC53 |  |  |  | 2 |  | 29.33 | 1 | 58.66
VC54 |  |  |  | 2 |  | 29.33 | 1 | 58.66
CONCRETO TOPE SISMICO
RAMPAS DE ACCESO EN EJE COSTANERA | [7 empty] | 728.01
Rampa 3 | [7 empty] | 430.24
P-01
Zapata |  |  | 6.75 | 6.75 | 2 |  | 1 | 91.13
Pilar |  |  |  |  | 5.79 | 4.25 | 1 | 24.61
Cabezal |  |  | 2 |  |  | 7.64 | 1 | 15.28
Tope sísmico |  |  | 2 |  |  | 2.4 | 1 | 4.8
P-02
Zapata |  |  | 6.75 | 6.75 | 2 |  |  | 91.13
Pilar |  |  |  |  | 8.35 | 4.25 |  | 35.49
Cabezal |  |  | 2 |  |  | 7.64 | 1 | 15.28
Tope sísmico |  |  | 2 |  |  | 2.4 | 1 | 4.8
P-03
Zapata |  |  | 6.75 | 6.75 | 2 |  |  | 91.13
Pilar |  |  |  |  | 8.59 | 4.25 |  | 36.51
Cabezal |  |  | 2 |  |  | 7.64 | 1 | 15.28
Viga cabezal |  |  | 2 |  |  | 2.4 | 1 | 4.8
Rampa 1 | [7 empty] | 297.77
P-01
Zapata |  |  | 6.75 | 6.75 | 2 |  |  | 91.13
Pilar |  |  |  |  | 9.16 | 4.25 |  | 38.93
Cabezal |  |  | 2 |  |  | 7.64 | 1 | 15.28
Tope sísmico |  |  | 2 |  |  | 2.4 | 1 | 4.8
P-02
Zapata |  |  | 6.75 | 6.75 | 2 |  |  | 91.13
Pilar |  |  |  |  | 8.57 | 4.25 |  | 36.42
Cabezal |  |  | 2 |  |  | 7.64 | 1 | 15.28
Tope sísmico |  |  | 2 |  |  | 2.4 | 1 | 4.8
RAMPAS DE ACCESO EN EJE LA MARINA | [7 empty] | 742.17
Rampa 2 | [7 empty] | 445.54
P-01
Zapata |  |  | 6.75 | 6.75 | 2 |  |  | 91.13
Pilar |  |  |  |  | 7.39 | 4.25 |  | 31.41
Cabezal |  |  | 2 |  |  | 7.64 | 1 | 15.28
Tope sísmico |  |  | 2 |  |  | 2.4 | 1 | 4.8
P-02
Zapata |  |  | 6.75 | 6.75 | 2 |  |  | 91.13
Pilar |  |  |  |  | 9.12 | 4.25 |  | 38.76
Cabezal |  |  | 2 |  |  | 7.64 | 1 | 15.28
Tope sísmico |  |  | 2 |  |  | 2.4 | 1 | 4.8
P-03
Zapata |  |  | 6.75 | 6.75 | 2 |  |  | 91.13
Pilar |  |  |  |  | 9.82 | 4.25 |  | 41.74
Cabezal |  |  | 2 |  |  | 7.64 | 1 | 15.28
Tope sísmico |  |  | 2 |  |  | 2.4 | 1 | 4.8
Rampa 4 | [7 empty] | 296.63
P-01
Zapata |  |  | 6.75 | 6.75 | 2 |  |  | 91.13
Pilar |  |  |  |  | 8.67 | 4.25 |  | 36.85
Cabezal |  |  | 2 |  |  | 7.64 | 1 | 15.28
Tope sísmico |  |  | 2 |  |  | 2.4 | 1 | 4.8
P-02
Zapata |  |  | 6.75 | 6.75 | 2 |  |  | 91.13
Pilar |  |  |  |  | 8.79 | 4.25 |  | 37.36
Cabezal |  |  | 2 |  |  | 7.64 | 1 | 15.28
Tope sísmico |  |  | 2 |  |  | 2.4 | 1 | 4.8
TOTAL | [7 empty] | 37523
612.A ENCOFRADO Y DESENCOFRADO | [6 empty] | 100% | 5370
ELEMENTO |  |  | LONGITUD | ANCHO | ALTURA | PERIMETRO / AREA CAD | N° DE VECES | 612.A
PARTIDA
|  |  | (m) | (m) | (m) | (m2) |  | (m2)
EJE - COSTANERA | [7 empty] | 2562
ZAPATAS |  |  | 10.5 |  | 2 |  | 61 | 1281
|  |  |  | 10.5 | 2 |  | 61 | 1281
EJE - LA MARINA | [7 empty] | 2268
ZAPATAS |  |  | 10.5 |  | 2 |  | 54 | 1134
|  |  |  | 10.5 | 2 |  | 54 | 1134
RAMPAS DE ACCESO EN EJE COSTANERA | [7 empty] | 270
Rampa 3 | [7 empty] | 162
PILAR H(m) = | 5.79
Zapata: |  |  |  |  | 2 | 27 | 1 | 54
PILAR H(m) = | 8.35
Zapata: |  |  |  |  | 2 | 27 | 1 | 54
PILAR H(m) = | 8.59
Zapata: |  |  |  |  | 2 | 27 | 1 | 54
Rampa 1 | [7 empty] | 108
PILAR H(m) = | 9.19
Zapata: |  |  |  |  | 2 | 27 | 1 | 54
PILAR H(m) = | 8.57
Zapata: |  |  |  |  | 2 | 27 | 1 | 54
RAMPAS DE ACCESO EN EJE LA MARINA | [7 empty] | 270
Rampa 2 | [7 empty] | 162
PILAR H(m) = | 7.39
Zapata: |  |  |  |  | 2 | 27 | 1 | 54
PILAR H(m) = | 9.12
Zapata: |  |  |  |  | 2 | 27 | 1 | 54
PILAR H(m) = | 9.82
Zapata: |  |  |  |  | 2 | 27 | 1 | 54
RAMPA 4 | [7 empty] | 108
PILAR H(m) = | 8.67
Zapata: |  |  |  |  | 2 | 27 | 1 | 54
PILAR H(m) = | 8.79
Zapata: |  |  |  |  | 2 | 27 | 1 | 54
TOTAL | [7 empty] | 5370
ENCOFRADO Y DESENCOFRADO CARA VISTA EN SECO | [6 empty] | 100% | 16083.7654
ELEMENTO |  |  | LONGITUD | ANCHO | ALTURA | PERIMETRO / AREA CAD | N° DE VECES | 612.C
PARTIDA
|  |  | (m) | (m) | (m) | (m2) |  | (m2)
EJE - COSTANERA | [7 empty] | 8264.7904
Pilar | [7 empty] | 4125.4704
P1 |  |  |  |  | 5.13 | 7.83 | 1 | 40.1679
P2 |  |  |  |  | 6.15 | 7.83 | 1 | 48.1545
P3 |  |  |  |  | 7.17 | 7.83 | 1 | 56.1411
P4 |  |  |  |  | 7.2 | 7.83 | 1 | 56.376
P5 |  |  |  |  | 7.32 | 7.83 | 1 | 57.3156
P6 |  |  |  |  | 8.94 | 7.83 | 1 | 70.0002
P7 |  |  |  |  | 10.08 | 7.83 | 1 | 78.9264
P8 |  |  |  |  | 11.28 | 7.83 | 1 | 88.3224
P9 |  |  |  |  | 13.5 | 7.83 | 1 | 105.705
P10 |  |  |  |  | 14.43 | 7.83 | 1 | 112.9869
P11 |  |  |  |  | 15.69 | 7.83 | 1 | 122.8527
P12 |  |  |  |  | 15.06 | 7.83 | 1 | 117.9198
P13 |  |  |  |  | 15.11 | 7.83 | 1 | 118.3113
P14 |  |  |  |  | 14.71 | 7.83 | 1 | 115.1793
P15 |  |  |  |  | 13.74 | 7.83 | 1 | 107.5842
P16 |  |  |  |  | 10.48 | 7.83 | 1 | 82.0584
P17 |  |  |  |  | 8.96 | 7.83 | 1 | 70.1568
P18 |  |  |  |  | 8.18 | 7.83 | 1 | 64.0494
P19 |  |  |  |  | 8.12 | 7.83 | 1 | 63.5796
P20 |  |  |  |  | 8.3 | 7.83 | 1 | 64.989
P21 |  |  |  |  | 7.48 | 7.83 | 1 | 58.5684
P22 |  |  |  |  | 7.61 | 7.83 | 1 | 59.5863
P23 |  |  |  |  | 7.83 | 7.83 | 1 | 61.3089
P24 |  |  |  |  | 8.03 | 7.83 | 1 | 62.8749
P25 |  |  |  |  | 8.37 | 7.83 | 1 | 65.5371
P26 |  |  |  |  | 7.7 | 7.83 | 1 | 60.291
P27 |  |  |  |  | 8.31 | 7.83 | 1 | 65.0673
P28 |  |  |  |  | 7.99 | 7.83 | 1 | 62.5617
P29 |  |  |  |  | 8.64 | 7.83 | 1 | 67.6512
P30 |  |  |  |  | 7.98 | 7.83 | 1 | 62.4834
P31 |  |  |  |  | 8.47 | 7.83 | 1 | 66.3201
P32 |  |  |  |  | 8.31 | 7.83 | 1 | 65.0673
P33 |  |  |  |  | 8.09 | 7.83 | 1 | 63.3447
P34 |  |  |  |  | 7.77 | 7.83 | 1 | 60.8391
P35 |  |  |  |  | 8.46 | 7.83 | 1 | 66.2418
P36 |  |  |  |  | 8.14 | 7.83 | 1 | 63.7362
P37 |  |  |  |  | 7.83 | 7.83 | 1 | 61.3089
P38 |  |  |  |  | 7.52 | 7.83 | 1 | 58.8816
P39 |  |  |  |  | 8.21 | 7.83 | 1 | 64.2843
P40 |  |  |  |  | 7.9 | 7.83 | 1 | 61.857
P41 |  |  |  |  | 8.6 | 7.83 | 1 | 67.338
P42 |  |  |  |  | 8.41 | 7.83 | 1 | 65.8503
P43 |  |  |  |  | 8.11 | 7.83 | 1 | 63.5013
P44 |  |  |  |  | 7.93 | 7.83 | 1 | 62.0919
P45 |  |  |  |  | 7.86 | 7.83 | 1 | 61.5438
P46 |  |  |  |  | 7.9 | 7.83 | 1 | 61.857
P47 |  |  |  |  | 7.95 | 7.83 | 1 | 62.2485
P48 |  |  |  |  | 7 | 7.83 | 1 | 54.81
P49 |  |  |  |  | 7.05 | 7.83 | 1 | 55.2015
P50 |  |  |  |  | 7.1 | 7.83 | 1 | 55.593
P51 |  |  |  |  | 7.15 | 7.83 | 1 | 55.9845
P52 |  |  |  |  | 7.2 | 7.83 | 1 | 56.376
P53 |  |  |  |  | 7.43 | 7.83 | 1 | 58.1769
P54 |  |  |  |  | 7.32 | 7.83 | 1 | 57.3156
P55 |  |  |  |  | 7.33 | 7.83 | 1 | 57.3939
P56 |  |  |  |  | 6.38 | 7.83 | 1 | 49.9554
P57 |  |  |  |  | 6.49 | 7.83 | 1 | 50.8167
P58 |  |  |  |  | 6.54 | 7.83 | 1 | 51.2082
P59 |  |  |  |  | 7.59 | 7.83 | 1 | 59.4297
P60 |  |  |  |  | 7.65 | 7.83 | 1 | 59.8995
P61 |  |  |  |  | 7.7 | 7.83 | 1 | 60.291
Viga Cabezal | [7 empty] | 4139.32
SECCIONES TRANSVERSALES
VC1 | [5 empty] | 27.98 | 2 | 55.96
VC2 | [5 empty] | 27.98 | 2 | 55.96
VC3 | [5 empty] | 27.98 | 2 | 55.96
VC4 | [5 empty] | 27.98 | 2 | 55.96
VC5 | [5 empty] | 27.98 | 2 | 55.96
VC6 | [5 empty] | 27.98 | 2 | 55.96
VC7 | [5 empty] | 27.98 | 2 | 55.96
VC8 | [5 empty] | 27.98 | 2 | 55.96
VC9 | [5 empty] | 27.98 | 2 | 55.96
VC10 | [5 empty] | 27.98 | 2 | 55.96
VC11 | [5 empty] | 27.98 | 2 | 55.96
VC12 | [5 empty] | 29.45 | 2 | 58.9
VC13 | [5 empty] | 28.96 | 2 | 57.92
VC14 | [5 empty] | 30.44 | 2 | 60.88
VC15 | [5 empty] | 29.2 | 2 | 58.4
VC16 | [5 empty] | 29.2 | 2 | 58.4
VC17 | [5 empty] | 29.2 | 2 | 58.4
VC18 | [5 empty] | 29.2 | 2 | 58.4
VC19 | [5 empty] | 29.2 | 2 | 58.4
VC20 | [5 empty] | 29.2 | 2 | 58.4
VC21 | [5 empty] | 29.2 | 2 | 58.4
VC22 | [5 empty] | 29.2 | 2 | 58.4
VC23 | [5 empty] | 29.2 | 2 | 58.4
VC24 | [5 empty] | 29.2 | 2 | 58.4
VC25 | [5 empty] | 29.2 | 2 | 58.4
VC26 | [5 empty] | 29.2 | 2 | 58.4
VC27 | [5 empty] | 29.2 | 2 | 58.4
VC28 | [5 empty] | 29.2 | 2 | 58.4
VC29 | [5 empty] | 29.2 | 2 | 58.4
VC30 | [5 empty] | 30.39 | 2 | 60.78
VC31 | [5 empty] | 26.44 | 2 | 52.88
VC32 | [5 empty] | 29.23 | 2 | 58.46
VC33 | [5 empty] | 29.04 | 2 | 58.08
VC34 | [5 empty] | 29.04 | 2 | 58.08
VC35 | [5 empty] | 29.04 | 2 | 58.08
VC36 | [5 empty] | 29.04 | 2 | 58.08
VC37 | [5 empty] | 29.04 | 2 | 58.08
VC38 | [5 empty] | 29.04 | 2 | 58.08
VC39 | [5 empty] | 29.04 | 2 | 58.08
VC40 | [5 empty] | 29.04 | 2 | 58.08
VC41 | [5 empty] | 29.04 | 2 | 58.08
VC42 | [5 empty] | 29.04 | 2 | 58.08
VC43 | [5 empty] | 29.04 | 2 | 58.08
VC44 | [5 empty] | 29.04 | 2 | 58.08
VC45 | [5 empty] | 29.04 | 2 | 58.08
VC46 | [5 empty] | 29.16 | 2 | 58.32
VC47 | [5 empty] | 29.45 | 2 | 58.9
VC48 | [5 empty] | 29.2 | 2 | 58.4
VC49 | [5 empty] | 29.2 | 2 | 58.4
VC50 | [5 empty] | 29.2 | 2 | 58.4
VC51 | [5 empty] | 29.2 | 2 | 58.4
VC52 | [5 empty] | 29.2 | 2 | 58.4
VC53 | [5 empty] | 26.71 | 2 | 53.42
VC54 | [5 empty] | 29.2 | 2 | 58.4
VC55 | [5 empty] | 29.94 | 2 | 59.88
VC56 | [5 empty] | 29.94 | 2 | 59.88
VC57 | [5 empty] | 29.2 | 2 | 58.4
VC58 | [5 empty] | 29.2 | 2 | 58.4
VC59 | [5 empty] | 29.25 | 2 | 58.5
VC60 | [5 empty] | 29.2 | 2 | 58.4
VC61 | [5 empty] | 29.2 | 2 | 58.4
SECCION PERFIL
VC1 - | VC61 |  |  |  |  | 5 | 122 | 610
EJE - LA MARINA | [7 empty] | 7007.755
Pilar | [7 empty] | 3370.815
P1 |  |  |  |  | 7.91 | 7.83 | 1 | 61.9353
P2 |  |  |  |  | 8.36 | 7.83 | 1 | 65.4588
P3 |  |  |  |  | 8.56 | 7.83 | 1 | 67.0248
P4 |  |  |  |  | 8.66 | 7.83 | 1 | 67.8078
P5 |  |  |  |  | 7.65 | 7.83 | 1 | 59.8995
P6 |  |  |  |  | 7.23 | 7.83 | 1 | 56.6109
P7 |  |  |  |  | 7.73 | 7.83 | 1 | 60.5259
P8 |  |  |  |  | 8.06 | 7.83 | 1 | 63.1098
P9 |  |  |  |  | 6.9 | 7.83 | 1 | 54.027
P10 |  |  |  |  | 7.25 | 7.83 | 1 | 56.7675
P11 |  |  |  |  | 7.59 | 7.83 | 1 | 59.4297
P12 |  |  |  |  | 7.93 | 7.83 | 1 | 62.0919
P13 |  |  |  |  | 8.28 | 7.83 | 1 | 64.8324
P14 |  |  |  |  | 7.62 | 7.83 | 1 | 59.6646
P15 |  |  |  |  | 7.96 | 7.83 | 1 | 62.3268
P16 |  |  |  |  | 8.3 | 7.83 | 1 | 64.989
P17 |  |  |  |  | 8.62 | 7.83 | 1 | 67.4946
P18 |  |  |  |  | 8.96 | 7.83 | 1 | 70.1568
P19 |  |  |  |  | 8.19 | 7.83 | 1 | 64.1277
P20 |  |  |  |  | 8.54 | 7.83 | 1 | 66.8682
P21 |  |  |  |  | 7.88 | 7.83 | 1 | 61.7004
P22 |  |  |  |  | 7.23 | 7.83 | 1 | 56.6109
P23 |  |  |  |  | 7.42 | 7.83 | 1 | 58.0986
P24 |  |  |  |  | 7.68 | 7.83 | 1 | 60.1344
P25 |  |  |  |  | 7.71 | 7.83 | 1 | 60.3693
P26 |  |  |  |  | 7.62 | 7.83 | 1 | 59.6646
P27 |  |  |  |  | 7.47 | 7.83 | 1 | 58.4901
P28 |  |  |  |  | 8.33 | 7.83 | 1 | 65.2239
P29 |  |  |  |  | 8.16 | 7.83 | 1 | 63.8928
P30 |  |  |  |  | 8 | 7.83 | 1 | 62.64
P31 |  |  |  |  | 7.85 | 7.83 | 1 | 61.4655
P32 |  |  |  |  | 8.7 | 7.83 | 1 | 68.121
P33 |  |  |  |  | 8.55 | 7.83 | 1 | 66.9465
P34 |  |  |  |  | 9.4 | 7.83 | 1 | 73.602
P35 |  |  |  |  | 9.3 | 7.83 | 1 | 72.819
P36 |  |  |  |  | 9.14 | 7.83 | 1 | 71.5662
P37 |  |  |  |  | 8.99 | 7.83 | 1 | 70.3917
P38 |  |  |  |  | 8.83 | 7.83 | 1 | 69.1389
P39 |  |  |  |  | 8.68 | 7.83 | 1 | 67.9644
P40 |  |  |  |  | 8.59 | 7.83 | 1 | 67.2597
P41 |  |  |  |  | 7.53 | 7.83 | 1 | 58.9599
P42 |  |  |  |  | 7.51 | 7.83 | 1 | 58.8033
P43 |  |  |  |  | 7.51 | 7.83 | 1 | 58.8033
P44 |  |  |  |  | 7.54 | 7.83 | 1 | 59.0382
P45 |  |  |  |  | 7.58 | 7.83 | 1 | 59.3514
P46 |  |  |  |  | 7.62 | 7.83 | 1 | 59.6646
P47 |  |  |  |  | 7.66 | 7.83 | 1 | 59.9778
P48 |  |  |  |  | 7.7 | 7.83 | 1 | 60.291
P49 |  |  |  |  | 6.74 | 7.83 | 1 | 52.7742
P50 |  |  |  |  | 6.78 | 7.83 | 1 | 53.0874
P51 |  |  |  |  | 6.82 | 7.83 | 1 | 53.4006
P52 |  |  |  |  | 7.86 | 7.83 | 1 | 61.5438
P53 |  |  |  |  | 7.89 | 7.83 | 1 | 61.7787
P54 |  |  |  |  | 7.93 | 7.83 | 1 | 62.0919
VIGA CABEZAL | [7 empty] | 3636.94
SECCIONES TRANSVERSALES
VC1 | [5 empty] | 15.4 | 2 | 30.8
VC2 | [5 empty] | 20.74 | 2 | 41.48
VC3 | [5 empty] | 26.63 | 2 | 53.26
VC4 | [5 empty] | 20.54 | 2 | 41.08
VC5 | [5 empty] | 30.69 | 2 | 61.38
VC6 | [5 empty] | 30.75 | 2 | 61.5
VC7 | [5 empty] | 30.3 | 2 | 60.6
VC8 | [5 empty] | 28.87 | 2 | 57.74
VC9 | [5 empty] | 28.87 | 2 | 57.74
VC10 | [5 empty] | 28.87 | 2 | 57.74
VC11 | [5 empty] | 28.87 | 2 | 57.74
VC12 | [5 empty] | 28.87 | 2 | 57.74
VC13 | [5 empty] | 28.87 | 2 | 57.74
VC14 | [5 empty] | 28.87 | 2 | 57.74
VC15 | [5 empty] | 28.87 | 2 | 57.74
VC16 | [5 empty] | 28.87 | 2 | 57.74
VC17 | [5 empty] | 28.87 | 2 | 57.74
VC18 | [5 empty] | 28.87 | 2 | 57.74
VC19 | [5 empty] | 28.87 | 2 | 57.74
VC20 | [5 empty] | 28.87 | 2 | 57.74
VC21 | [5 empty] | 28.87 | 2 | 57.74
VC22 | [5 empty] | 29.33 | 2 | 58.66
VC23 | [5 empty] | 30.44 | 2 | 60.88
VC24 | [5 empty] | 29.57 | 2 | 59.14
VC25 | [5 empty] | 29.33 | 2 | 58.66
VC26 | [5 empty] | 29.33 | 2 | 58.66
VC27 | [5 empty] | 29.33 | 2 | 58.66
VC28 | [5 empty] | 29.33 | 2 | 58.66
VC29 | [5 empty] | 29.33 | 2 | 58.66
VC30 | [5 empty] | 29.33 | 2 | 58.66
VC31 | [5 empty] | 29.33 | 2 | 58.66
VC32 | [5 empty] | 29.33 | 2 | 58.66
VC33 | [5 empty] | 29.33 | 2 | 58.66
VC34 | [5 empty] | 29.33 | 2 | 58.66
VC35 | [5 empty] | 29.33 | 2 | 58.66
VC36 | [5 empty] | 29.33 | 2 | 58.66
VC37 | [5 empty] | 29.33 | 2 | 58.66
VC38 | [5 empty] | 29.33 | 2 | 58.66
VC39 | [5 empty] | 29.33 | 2 | 58.66
VC40 | [5 empty] | 29.33 | 2 | 58.66
VC41 | [5 empty] | 29.33 | 2 | 58.66
VC42 | [5 empty] | 29.33 | 2 | 58.66
VC43 | [5 empty] | 29.33 | 2 | 58.66
VC44 | [5 empty] | 29.33 | 2 | 58.66
VC45 | [5 empty] | 29.33 | 2 | 58.66
VC46 | [5 empty] | 29.33 | 2 | 58.66
VC47 | [5 empty] | 29.33 | 2 | 58.66
VC48 | [5 empty] | 29.33 | 2 | 58.66
VC49 | [5 empty] | 29.33 | 2 | 58.66
VC50 | [5 empty] | 29.33 | 2 | 58.66
VC51 | [5 empty] | 29.33 | 2 | 58.66
VC52 | [5 empty] | 29.33 | 2 | 58.66
VC53 | [5 empty] | 29.33 | 2 | 58.66
VC54 | [5 empty] | 29.33 | 2 | 58.66
SECCION PERFIL
VC1 - | VC54 |  |  |  |  | 5 | 108 | 540
RAMPAS DE ACCESO EN EJE COSTANERA | [7 empty] | 402.38
Rampa 3 | [7 empty] | 235.64
PILAR H(m) = | 5.79
Pilar: |  |  |  |  | 5.79 | 7.83 | 1 | 45.34
Cabezal | [5 empty] | 7.64 | 2 | 15.28
| tapa |  |  |  |  | 2.26 | 2 | 4.52
Tope sísmico |  |  |  | 2.1 | 0.6 |  | 2 | 2.52
| tapa |  |  |  |  | 0.36 | 2 | 0.72
PILAR H(m) = | 8.35
Pilar: |  |  |  |  | 8.35 | 7.83 | 1 | 65.38
Cabezal | [5 empty] | 7.64 | 2 | 15.28
| tapa |  |  |  |  | 1.13 | 2 | 2.26
Tope sísmico |  |  |  | 2.1 | 0.6 |  | 2 | 2.52
| tapa |  |  |  |  | 0.36 | 2 | 0.72
PILAR H(m) = | 8.59
Pilar: |  |  |  |  | 8.59 | 7.83 | 1 | 67.26
Cabezal | [5 empty] | 3.04 | 2 | 6.08
| tapa |  |  |  |  | 2.26 | 2 | 4.52
Tope sísmico |  |  |  | 2.1 | 0.6 |  | 2 | 2.52
| tapa |  |  |  |  | 0.36 | 2 | 0.72
Rampa 1 | [7 empty] | 166.74
PILAR H(m) = | 9.19
Pilar: |  |  |  |  | 9.19 | 7.83 | 1 | 71.96
Cabezal | [5 empty] | 3.04 | 2 | 6.08
| tapa |  |  |  |  | 2.26 | 2 | 4.52
Tope sísmico |  |  |  | 2.1 | 0.6 |  | 2 | 2.52
| tapa |  |  |  |  | 0.36 | 2 | 0.72
PILAR H(m) = | 8.57
Pilar: |  |  |  |  | 8.57 | 7.83 | 1 | 67.1
Cabezal | [5 empty] | 3.04 | 2 | 6.08
| tapa |  |  |  |  | 2.26 | 2 | 4.52
Tope sísmico |  |  |  | 2.1 | 0.6 |  | 2 | 2.52
| tapa |  |  |  |  | 0.36 | 2 | 0.72
RAMPAS DE ACCESO EN EJE LA MARINA | [7 empty] | 408.84
Rampa 2 | [7 empty] | 244.44
PILAR H(m) = | 7.39
Pilar: |  |  |  |  | 7.39 | 7.83 | 1 | 57.86
Cabezal | [5 empty] | 3.04 | 2 | 6.08
| tapa |  |  |  |  | 2.26 | 2 | 4.52
Tope sísmico |  |  |  | 2.1 | 0.6 |  | 2 | 2.52
| tapa |  |  |  |  | 0.36 | 2 | 0.72
PILAR H(m) = | 9.12
Pilar: |  |  |  |  | 9.12 | 7.83 | 1 | 71.41
Cabezal | [5 empty] | 3.04 | 2 | 6.08
| tapa |  |  |  |  | 2.26 | 2 | 4.52
Tope sísmico |  |  |  | 2.1 | 0.6 |  | 2 | 2.52
| tapa |  |  |  |  | 0.36 | 2 | 0.72
PILAR H(m) = | 9.82
Pilar: |  |  |  |  | 9.82 | 7.83 | 1 | 76.89
Cabezal | [5 empty] | 3.04 | 2 | 6.08
| tapa |  |  |  |  | 2.26 | 2 | 4.52
RAMPA 4 | [7 empty] | 164.4
PILAR H(m) = | 8.67
Pilar: |  |  |  |  | 8.67 | 7.83 | 1 | 67.89
Cabezal | [5 empty] | 3.04 | 2 | 6.08
| tapa |  |  |  |  | 2.26 | 2 | 4.52
Tope sísmico |  |  |  | 2.1 | 0.6 |  | 2 | 2.52
| tapa |  |  |  |  | 0.36 | 2 | 0.72
PILAR H(m) = | 8.79
Pilar: |  |  |  |  | 8.79 | 7.83 | 1 | 68.83
Cabezal | [5 empty] | 3.04 | 2 | 6.08
| tapa |  |  |  |  | 2.26 | 2 | 4.52
Tope sísmico |  |  |  | 2.1 | 0.6 |  | 2 | 2.52
| tapa |  |  |  |  | 0.36 | 2 | 0.72
TOTAL | [7 empty] | 16083.7654
504.A ACERO DE REFUERZO | [7 empty] | 31914355.7878
METRADO DE ACERO DE PILAR TÍPICO
ELEMENTO |  |  | LONGITUD | EMPALME | LONGITUD TOTAL | CANTIDAD | N° DE VECES | TOTAL
CODIGO | Ø | (kg/m) | (m) | (m) | (m) |  |  | (kg)
PILAR TIPICO
Zapata | [7 empty] | 22480.31
Z1 | 1" | 3.97 | 16.86 | 1.8 | 18.66 | 71 | 1 | 5259.69
Z2 | 1" | 3.97 | 16.78 | 1.8 | 18.58 | 71 | 1 | 5237.14
Z3 | 1" | 3.97 | 12.72 | 1.8 | 14.52 | 96 | 1 | 5533.86
Z4 | 1" | 3.97 | 12.65 | 1.8 | 14.45 | 96 | 1 | 5507.18
Z5 | 1" | 3.97 | 11.162 | 1.8 | 12.962 | 4 | 2 | 411.67
Z6 | 1" | 3.97 | 14.912 | 1.8 | 16.712 | 4 | 2 | 530.77
Pilar | [7 empty] | 35034.67
PL1 | 1 3/8" | 7.91 | 17.27 | 1.8 | 19.07 | 222 | 1 | 33487.3
PL3 | 5/8" | 1.55 | 7.45 | 0 | 7.45 | 33 | 1 | 381.07
PL4 | 5/8" | 1.55 | 7.45 | 0 | 7.45 | 101 | 1 | 1166.3
Cabezal | [7 empty] | 8689.41
VC1 | 1" | 3.97 | 15.382 | 1.8 | 17.182 | 24 | 2 | 3274.2
VC2 | 1/2" | 1 | 8.45 | 0 | 8.45 | 148 | 1 | 1250.6
VC3 | 1" | 3.97 | 16.46 | 1.8 | 18.26 | 11 | 1 | 797.41
VC4 | 1" | 3.97 | 15.87 | 1.8 | 17.67 | 24 | 2 | 3367.2
Tope sísmico | [7 empty] | 471.18
D1 | 1/2" | 1 | 8.5 | 0 | 8.5 | 6 | 1 | 51
D2 | 1" | 3.97 | 2.352 | 0 | 2.352 | 45 | 1 | 420.18
DETALLE PILAR TÍPICO:
METRADO DE CONCRETO DE PILAR TÍPICO
ELEMENTO |  |  | LONGITUD | ANCHO | ALTURA | ÁREA | N° VECES | TOTAL
|  |  | (m) | (m) | (m) | (m2) |  | (m3)
PILAR TÍPICO
CONCRETO PARA ZAPATA | [7 empty] | 299.25
Z 1 |  |  | 14.25 | 10.5 | 2 |  | 1 | 299.25
CONCRETO PARA PILARES | [7 empty] | 50.75
P1 |  |  |  |  | 11.94 | 4.25 | 1 | 50.75
CONCRETO PARA VIGA CABEZAL | [7 empty] | 67.63
VC1 |  |  |  | 2.5 |  | 27.05 | 1 | 67.63
TOPE SÍSMICO | [7 empty] | 0.76
VC1 |  |  | 2.1 | 0.6 | 0.6 |  | 1 | 0.76
*PESO ACERO DE ZAPATA TÍPICO: | 22480.31 |  | *PESO ACERO DE PILAR TÍPICO : | 35034.67 | *PESO ACERO DE VIGA CABEZAL : | 8689.41 | *PESO ACERO DE TOPE SÍSMICO : | 471.18
*VOLUMEN DE CONCRETO DE ZAPATA : | 299.25 |  | *VOLUMEN DE CONCRETO DE PILAR : | 50.75 | *VOLUMEN DE CONCRETO DE VIGA CABEZAL : | 67.63 | *VOLUMEN DE CONCRETO DE TOPE SÍSMICO : | 0.76
*RATIO DE ZAPATA TÍPICO (KG/M3) : | 75.13 |  | *RATIO DE PILAR TÍPICO (KG/M3) : | 690.34 | *RATIO DE VIGA CABEZAL TÍPICO (KG/M3) : | 128.49 | *RATIO DE TOPE SÍSMICO (KG/M3) : | 619.98
ELEMENTO |  |  | VOLUMEN DE CONCRETO | RATIO | ALTURA | PERIMETRO / AREA CAD | N° DE VECES | 504.A
PARTIDA
|  |  | (m3) | (Kg/m3) | (m) | (m2) |  | (kg)
EJE - COSTANERA | [7 empty] | 29507896.7758
ZAPATAS | [7 empty] | 1010536.065
Z 1 - Z 61 |  |  | 220.5 | 75.13 |  |  | 61 | 1010536.065
PILARES | [7 empty] | 27900167.02
P1 |  |  | 21.8 | 690.34 |  |  | 1 | 15049.41
P2 |  |  | 26.14 | 690.34 |  |  | 1 | 18045.49
P3 |  |  | 30.47 | 690.34 |  |  | 1 | 21034.66
P4 |  |  | 30.6 | 690.34 |  |  | 1 | 21124.4
P5 |  |  | 31.11 | 690.34 |  |  | 1 | 21476.48
P6 |  |  | 38 | 690.34 |  |  | 1 | 26232.92
P7 |  |  | 42.84 | 690.34 |  |  | 1 | 29574.17
P8 |  |  | 47.94 | 690.34 |  |  | 1 | 33094.9
P9 |  |  | 57.38 | 690.34 |  |  | 1 | 39611.71
P10 |  |  | 61.33 | 690.34 |  |  | 1 | 42338.55
P11 |  |  | 66.68 | 690.34 |  |  | 1 | 46031.87
P12 |  |  | 64.01 | 690.34 |  |  | 1 | 44188.66
P13 |  |  | 64.22 | 690.34 |  |  | 1 | 44333.63
P14 |  |  | 62.52 | 690.34 |  |  | 2 | 86320.11
P15 |  |  | 58.4 | 690.34 |  |  | 3 | 120947.57
P16 |  |  | 44.54 | 690.34 |  |  | 4 | 122990.97
P17 |  |  | 38.08 | 690.34 |  |  | 5 | 131440.74
P18 |  |  | 34.77 | 690.34 |  |  | 6 | 144018.73
P19 |  |  | 34.51 | 690.34 |  |  | 7 | 166765.43
P20 |  |  | 35.28 | 690.34 |  |  | 8 | 194841.56
P21 |  |  | 31.79 | 690.34 |  |  | 9 | 197513.18
P22 |  |  | 32.34 | 690.34 |  |  | 10 | 223255.96
P23 |  |  | 33.28 | 690.34 |  |  | 11 | 252719.67
P24 |  |  | 34.13 | 690.34 |  |  | 12 | 282735.65
P25 |  |  | 35.57 | 690.34 |  |  | 13 | 319220.12
P26 |  |  | 32.73 | 690.34 |  |  | 14 | 316327.59
P27 |  |  | 35.32 | 690.34 |  |  | 15 | 365742.13
P28 |  |  | 33.96 | 690.34 |  |  | 16 | 375103.14
P29 |  |  | 36.72 | 690.34 |  |  | 17 | 430937.84
P30 |  |  | 33.92 | 690.34 |  |  | 18 | 421493.99
P31 |  |  | 36 | 690.34 |  |  | 19 | 472192.56
P32 |  |  | 35.32 | 690.34 |  |  | 20 | 487656.18
P33 |  |  | 34.38 | 690.34 |  |  | 21 | 498411.67
P34 |  |  | 33.02 | 690.34 |  |  | 22 | 501490.59
P35 |  |  | 35.96 | 690.34 |  |  | 23 | 570966.41
P36 |  |  | 34.6 | 690.34 |  |  | 24 | 573258.34
P37 |  |  | 33.28 | 690.34 |  |  | 25 | 574362.88
P38 |  |  | 31.96 | 690.34 |  |  | 26 | 573644.93
P39 |  |  | 34.89 | 690.34 |  |  | 27 | 650320.99
P40 |  |  | 33.58 | 690.34 |  |  | 28 | 649085.28
P41 |  |  | 36.55 | 690.34 |  |  | 29 | 731725.88
P42 |  |  | 35.74 | 690.34 |  |  | 30 | 740182.55
P43 |  |  | 34.47 | 690.34 |  |  | 31 | 737676.61
P44 |  |  | 33.7 | 690.34 |  |  | 32 | 744462.66
P45 |  |  | 33.41 | 690.34 |  |  | 33 | 761120.56
P46 |  |  | 33.58 | 690.34 |  |  | 34 | 788174.98
P47 |  |  | 33.79 | 690.34 |  |  | 35 | 816430.6
P48 |  |  | 29.75 | 690.34 |  |  | 36 | 739354.14
P49 |  |  | 29.96 | 690.34 |  |  | 37 | 765255.7
P50 |  |  | 30.18 | 690.34 |  |  | 38 | 791709.53
P51 |  |  | 30.39 | 690.34 |  |  | 39 | 818197.87
P52 |  |  | 30.6 | 690.34 |  |  | 40 | 844976.16
P53 |  |  | 31.58 | 690.34 |  |  | 41 | 893838.43
P54 |  |  | 31.11 | 690.34 |  |  | 42 | 902012.05
P55 |  |  | 31.15 | 690.34 |  |  | 43 | 924675.91
P56 |  |  | 27.12 | 690.34 |  |  | 44 | 823768.92
P57 |  |  | 27.58 | 690.34 |  |  | 45 | 856780.97
P58 |  |  | 27.8 | 690.34 |  |  | 46 | 882806.79
P59 |  |  | 32.26 | 690.34 |  |  | 47 | 1046707.31
P60 |  |  | 32.51 | 690.34 |  |  | 48 | 1077261.76
P61 |  |  | 32.73 | 690.34 |  |  | 49 | 1107146.58
VIGA CABEZAL | [7 empty] | 453482.3268
VC1 |  |  | 55.96 | 128.49 |  |  | 1 | 7190.3004
VC2 |  |  | 55.96 | 128.49 |  |  | 1 | 7190.3004
VC3 |  |  | 55.96 | 128.49 |  |  | 1 | 7190.3004
VC4 |  |  | 55.96 | 128.49 |  |  | 1 | 7190.3004
VC5 |  |  | 55.96 | 128.49 |  |  | 1 | 7190.3004
VC6 |  |  | 55.96 | 128.49 |  |  | 1 | 7190.3004
VC7 |  |  | 55.96 | 128.49 |  |  | 1 | 7190.3004
VC8 |  |  | 55.96 | 128.49 |  |  | 1 | 7190.3004
VC9 |  |  | 55.96 | 128.49 |  |  | 1 | 7190.3004
VC10 |  |  | 55.96 | 128.49 |  |  | 1 | 7190.3004
VC11 |  |  | 55.96 | 128.49 |  |  | 1 | 7190.3004
VC12 |  |  | 58.9 | 128.49 |  |  | 1 | 7568.061
VC13 |  |  | 57.92 | 128.49 |  |  | 1 | 7442.1408
VC14 |  |  | 60.88 | 128.49 |  |  | 1 | 7822.4712
VC15 |  |  | 58.4 | 128.49 |  |  | 1 | 7503.816
VC16 |  |  | 58.4 | 128.49 |  |  | 1 | 7503.816
VC17 |  |  | 58.4 | 128.49 |  |  | 1 | 7503.816
VC18 |  |  | 58.4 | 128.49 |  |  | 1 | 7503.816
VC19 |  |  | 58.4 | 128.49 |  |  | 1 | 7503.816
VC20 |  |  | 58.4 | 128.49 |  |  | 1 | 7503.816
VC21 |  |  | 58.4 | 128.49 |  |  | 1 | 7503.816
VC22 |  |  | 58.4 | 128.49 |  |  | 1 | 7503.816
VC23 |  |  | 58.4 | 128.49 |  |  | 1 | 7503.816
VC24 |  |  | 58.4 | 128.49 |  |  | 1 | 7503.816
VC25 |  |  | 58.4 | 128.49 |  |  | 1 | 7503.816
VC26 |  |  | 58.4 | 128.49 |  |  | 1 | 7503.816
VC27 |  |  | 58.4 | 128.49 |  |  | 1 | 7503.816
VC28 |  |  | 58.4 | 128.49 |  |  | 1 | 7503.816
VC29 |  |  | 58.4 | 128.49 |  |  | 1 | 7503.816
VC30 |  |  | 60.78 | 128.49 |  |  | 1 | 7809.6222
VC31 |  |  | 52.88 | 128.49 |  |  | 1 | 6794.5512
VC32 |  |  | 58.46 | 128.49 |  |  | 1 | 7511.5254
VC33 |  |  | 58.08 | 128.49 |  |  | 1 | 7462.6992
VC34 |  |  | 58.08 | 128.49 |  |  | 1 | 7462.6992
VC35 |  |  | 58.08 | 128.49 |  |  | 1 | 7462.6992
VC36 |  |  | 58.08 | 128.49 |  |  | 1 | 7462.6992
VC37 |  |  | 58.08 | 128.49 |  |  | 1 | 7462.6992
VC38 |  |  | 58.08 | 128.49 |  |  | 1 | 7462.6992
VC39 |  |  | 58.08 | 128.49 |  |  | 1 | 7462.6992
VC40 |  |  | 58.08 | 128.49 |  |  | 1 | 7462.6992
VC41 |  |  | 58.08 | 128.49 |  |  | 1 | 7462.6992
VC42 |  |  | 58.08 | 128.49 |  |  | 1 | 7462.6992
VC43 |  |  | 58.08 | 128.49 |  |  | 1 | 7462.6992
VC44 |  |  | 58.08 | 128.49 |  |  | 1 | 7462.6992
VC45 |  |  | 58.08 | 128.49 |  |  | 1 | 7462.6992
VC46 |  |  | 58.32 | 128.49 |  |  | 1 | 7493.5368
VC47 |  |  | 58.9 | 128.49 |  |  | 1 | 7568.061
VC48 |  |  | 58.4 | 128.49 |  |  | 1 | 7503.816
VC49 |  |  | 58.4 | 128.49 |  |  | 1 | 7503.816
VC50 |  |  | 58.4 | 128.49 |  |  | 1 | 7503.816
VC51 |  |  | 58.4 | 128.49 |  |  | 1 | 7503.816
VC52 |  |  | 58.4 | 128.49 |  |  | 1 | 7503.816
VC53 |  |  | 53.42 | 128.49 |  |  | 1 | 6863.9358
VC54 |  |  | 58.4 | 128.49 |  |  | 1 | 7503.816
VC55 |  |  | 59.88 | 128.49 |  |  | 1 | 7693.9812
VC56 |  |  | 59.88 | 128.49 |  |  | 1 | 7693.9812
VC57 |  |  | 58.4 | 128.49 |  |  | 1 | 7503.816
VC58 |  |  | 58.4 | 128.49 |  |  | 1 | 7503.816
VC59 |  |  | 58.5 | 128.49 |  |  | 1 | 7516.665
VC60 |  |  | 58.4 | 128.49 |  |  | 1 | 7503.816
VC61 |  |  | 58.4 | 128.49 |  |  | 1 | 7503.816
TOPE SÍSMICO |  |  | 231.8 | 619.98 |  |  | 1 | 143711.364
EJE - LA MARINA | [7 empty] | 2406459.012
ZAPATAS | [7 empty] | 861440.58
Z 1 - Z 52 |  |  | 220.5 | 75.13 |  |  | 52 | 861440.58
PILARES | [7 empty] | 1216720.8
P1 |  |  | 33.62 | 690.34 |  |  | 1 | 23209.23
P2 |  |  | 35.53 | 690.34 |  |  | 1 | 24527.78
P3 |  |  | 36.38 | 690.34 |  |  | 1 | 25114.57
P4 |  |  | 36.81 | 690.34 |  |  | 1 | 25411.42
P5 |  |  | 32.51 | 690.34 |  |  | 1 | 22442.95
P6 |  |  | 30.73 | 690.34 |  |  | 1 | 21214.15
P7 |  |  | 32.85 | 690.34 |  |  | 1 | 22677.67
P8 |  |  | 34.26 | 690.34 |  |  | 1 | 23651.05
P9 |  |  | 29.33 | 690.34 |  |  | 1 | 20247.67
P10 |  |  | 30.81 | 690.34 |  |  | 1 | 21269.38
P11 |  |  | 32.26 | 690.34 |  |  | 1 | 22270.37
P12 |  |  | 33.7 | 690.34 |  |  | 1 | 23264.46
P13 |  |  | 35.19 | 690.34 |  |  | 1 | 24293.06
P14 |  |  | 32.39 | 690.34 |  |  | 1 | 22360.11
P15 |  |  | 33.83 | 690.34 |  |  | 1 | 23354.2
P16 |  |  | 35.28 | 690.34 |  |  | 1 | 24355.2
P17 |  |  | 36.64 | 690.34 |  |  | 1 | 25294.06
P18 |  |  | 38.08 | 690.34 |  |  | 1 | 26288.15
P19 |  |  | 34.81 | 690.34 |  |  | 1 | 24030.74
P20 |  |  | 36.3 | 690.34 |  |  | 1 | 25059.34
P21 |  |  | 33.49 | 690.34 |  |  | 1 | 23119.49
P22 |  |  | 30.73 | 690.34 |  |  | 1 | 21214.15
P23 |  |  | 31.54 | 690.34 |  |  | 1 | 21773.32
P24 |  |  | 32.64 | 690.34 |  |  | 1 | 22532.7
P25 |  |  | 32.77 | 690.34 |  |  | 1 | 22622.44
P26 |  |  | 32.39 | 690.34 |  |  | 1 | 22360.11
P27 |  |  | 31.75 | 690.34 |  |  | 1 | 21918.3
P28 |  |  | 35.4 | 690.34 |  |  | 1 | 24438.04
P29 |  |  | 34.68 | 690.34 |  |  | 1 | 23940.99
P30 |  |  | 34 | 690.34 |  |  | 1 | 23471.56
P31 |  |  | 33.36 | 690.34 |  |  | 1 | 23029.74
P32 |  |  | 36.98 | 690.34 |  |  | 1 | 25528.77
P33 |  |  | 36.34 | 690.34 |  |  | 1 | 25086.96
P34 |  |  | 39.95 | 690.34 |  |  | 1 | 27579.08
P35 |  |  | 39.53 | 690.34 |  |  | 1 | 27289.14
P36 |  |  | 38.85 | 690.34 |  |  | 1 | 26819.71
P37 |  |  | 38.21 | 690.34 |  |  | 1 | 26377.89
P38 |  |  | 37.53 | 690.34 |  |  | 1 | 25908.46
P39 |  |  | 36.89 | 690.34 |  |  | 1 | 25466.64
P40 |  |  | 36.51 | 690.34 |  |  | 1 | 25204.31
P41 |  |  | 32 | 690.34 |  |  | 1 | 22090.88
P42 |  |  | 31.92 | 690.34 |  |  | 1 | 22035.65
P43 |  |  | 31.92 | 690.34 |  |  | 1 | 22035.65
P44 |  |  | 32.05 | 690.34 |  |  | 1 | 22125.4
P45 |  |  | 32.22 | 690.34 |  |  | 1 | 22242.75
P46 |  |  | 32.39 | 690.34 |  |  | 1 | 22360.11
P47 |  |  | 32.56 | 690.34 |  |  | 1 | 22477.47
P48 |  |  | 32.73 | 690.34 |  |  | 1 | 22594.83
P49 |  |  | 28.65 | 690.34 |  |  | 1 | 19778.24
P50 |  |  | 28.815 | 690.34 |  |  | 1 | 19892.15
P51 |  |  | 28.985 | 690.34 |  |  | 1 | 20009.5
P52 |  |  | 33.405 | 690.34 |  |  | 1 | 23060.81
VIGA CABEZAL | [7 empty] | 205789.584
VC1 |  |  | 30.8 | 128.49 |  |  | 1 | 3957.492
VC2 |  |  | 30.8 | 128.49 |  |  | 1 | 3957.492
VC3 |  |  | 30.8 | 128.49 |  |  | 1 | 3957.492
VC4 |  |  | 30.8 | 128.49 |  |  | 1 | 3957.492
VC5 |  |  | 30.8 | 128.49 |  |  | 1 | 3957.492
VC6 |  |  | 30.8 | 128.49 |  |  | 1 | 3957.492
VC7 |  |  | 30.8 | 128.49 |  |  | 1 | 3957.492
VC8 |  |  | 30.8 | 128.49 |  |  | 1 | 3957.492
VC9 |  |  | 30.8 | 128.49 |  |  | 1 | 3957.492
VC10 |  |  | 30.8 | 128.49 |  |  | 1 | 3957.492
VC11 |  |  | 30.8 | 128.49 |  |  | 1 | 3957.492
VC12 |  |  | 30.8 | 128.49 |  |  | 1 | 3957.492
VC13 |  |  | 30.8 | 128.49 |  |  | 1 | 3957.492
VC14 |  |  | 30.8 | 128.49 |  |  | 1 | 3957.492
VC15 |  |  | 30.8 | 128.49 |  |  | 1 | 3957.492
VC16 |  |  | 30.8 | 128.49 |  |  | 1 | 3957.492
VC17 |  |  | 30.8 | 128.49 |  |  | 1 | 3957.492
VC18 |  |  | 30.8 | 128.49 |  |  | 1 | 3957.492
VC19 |  |  | 30.8 | 128.49 |  |  | 1 | 3957.492
VC20 |  |  | 30.8 | 128.49 |  |  | 1 | 3957.492
VC21 |  |  | 30.8 | 128.49 |  |  | 1 | 3957.492
VC22 |  |  | 30.8 | 128.49 |  |  | 1 | 3957.492
VC23 |  |  | 30.8 | 128.49 |  |  | 1 | 3957.492
VC24 |  |  | 30.8 | 128.49 |  |  | 1 | 3957.492
VC25 |  |  | 30.8 | 128.49 |  |  | 1 | 3957.492
VC26 |  |  | 30.8 | 128.49 |  |  | 1 | 3957.492
VC27 |  |  | 30.8 | 128.49 |  |  | 1 | 3957.492
VC28 |  |  | 30.8 | 128.49 |  |  | 1 | 3957.492
VC29 |  |  | 30.8 | 128.49 |  |  | 1 | 3957.492
VC30 |  |  | 30.8 | 128.49 |  |  | 1 | 3957.492
VC31 |  |  | 30.8 | 128.49 |  |  | 1 | 3957.492
VC32 |  |  | 30.8 | 128.49 |  |  | 1 | 3957.492
VC33 |  |  | 30.8 | 128.49 |  |  | 1 | 3957.492
VC34 |  |  | 30.8 | 128.49 |  |  | 1 | 3957.492
VC35 |  |  | 30.8 | 128.49 |  |  | 1 | 3957.492
VC36 |  |  | 30.8 | 128.49 |  |  | 1 | 3957.492
VC37 |  |  | 30.8 | 128.49 |  |  | 1 | 3957.492
VC38 |  |  | 30.8 | 128.49 |  |  | 1 | 3957.492
VC39 |  |  | 30.8 | 128.49 |  |  | 1 | 3957.492
VC40 |  |  | 30.8 | 128.49 |  |  | 1 | 3957.492
VC41 |  |  | 30.8 | 128.49 |  |  | 1 | 3957.492
VC42 |  |  | 30.8 | 128.49 |  |  | 1 | 3957.492
VC43 |  |  | 30.8 | 128.49 |  |  | 1 | 3957.492
VC44 |  |  | 30.8 | 128.49 |  |  | 1 | 3957.492
VC45 |  |  | 30.8 | 128.49 |  |  | 1 | 3957.492
VC46 |  |  | 30.8 | 128.49 |  |  | 1 | 3957.492
VC47 |  |  | 30.8 | 128.49 |  |  | 1 | 3957.492
VC48 |  |  | 30.8 | 128.49 |  |  | 1 | 3957.492
VC49 |  |  | 30.8 | 128.49 |  |  | 1 | 3957.492
VC50 |  |  | 30.8 | 128.49 |  |  | 1 | 3957.492
VC51 |  |  | 30.8 | 128.49 |  |  | 1 | 3957.492
VC52 |  |  | 30.8 | 128.49 |  |  | 1 | 3957.492
TOPE SÍSMICO |  |  | 197.6 | 619.98 |  |  | 1 | 122508.048
TOTAL | [7 empty] | 31914355.7878
1003 VIGAS TIPO I POSTENSADAS
503.I1 CONCRETO PREMEZCLADO (F'C = 450 KG/CM2) | [7 empty] | 28451.1082 |  | CONCRETO VIGAS
ELEMENTO |  |  | ANCHO | LONGITUD | ALTURA | ÁREA | N° DE VECES | 503.I1
PARTIDA
|  |  | (m) | (m) | (m) | (m2) |  | (m3)
EJE COSTANERA | [7 empty] | 14844.9732
VIGA TIPO I - LONGITUDINALES
SECCION I - APOYOS (SEC I) |  |  | 2.75 |  |  | 9.6 | 123 | 3247.2
SECCION 2 - LONGITUD
| E1-P1 |  |  | 44.3 |  | 0.75 | 6 | 199.35
| P1-P2 |  |  | 44.3 |  | 0.75 | 6 | 199.35
| P2-P3 |  |  | 44.3 |  | 0.75 | 6 | 199.35
| P3-P4 |  |  | 44.3 |  | 0.75 | 6 | 199.35
| P4-P5 |  |  | 44.3 |  | 0.75 | 6 | 199.35
| P5-P6 |  |  | 44.3 |  | 0.75 | 6 | 199.35 | Tipo 2 | 0.6325
| P6-P7 |  |  | 44.3 |  | 0.75 | 6 | 199.35 | Tipo 3 | 0.6975
| P7-P8 |  |  | 38.35 |  | 0.75 | 6 | 172.575 | Tipo 4 | 0.7375
| P8-P9 |  |  | 38.35 |  | 0.75 | 6 | 172.575 | Tipo 5 | 0.815
| P9-P10 |  |  | 38.35 |  | 0.75 | 6 | 172.575
| P10-P11 |  |  | 38.18 |  | 0.75 | 6 | 171.81
| P11-P12 |  |  | 44.49 |  | 0.75 | 6 | 200.205
| P12-P13 |  |  | 45.33 |  | 0.75 | 6 | 203.985
| P13-P14 |  |  | 45.48 |  | 0.75 | 6 | 204.66
| P14-P15 |  |  | 44.38 |  | 0.75 | 6 | 199.71
| P15-P16 |  |  | 44.38 |  | 0.75 | 6 | 199.71
| P16-P17 |  |  | 44.33 |  | 0.75 | 6 | 199.485
| P17-P18 |  |  | 44.36 |  | 0.75 | 6 | 199.62
| P18-P19 |  |  | 44.32 |  | 0.75 | 6 | 199.44
| P19-P20 |  |  | 44.38 |  | 0.75 | 6 | 199.71
| P20-P21 |  |  | 44.29 |  | 0.75 | 6 | 199.305
| P21-P22 |  |  | 44.33 |  | 0.75 | 6 | 199.485
| P22-P23 |  |  | 44.34 |  | 0.75 | 6 | 199.53
| P23-P24 |  |  | 44.29 |  | 0.75 | 6 | 199.305
| P24-P25 |  |  | 41.38 |  | 0.75 | 6 | 186.21
| P25-P26 |  |  | 32.42 |  | 0.75 | 6 | 145.89
| P26-P27 |  |  | 45.39 |  | 0.75 | 6 | 204.255
| P27-P28 |  |  | 45.4 |  | 0.75 | 6 | 204.3
| P28-P29 |  |  | 44 |  | 0.75 | 6 | 198
| P29-P30 |  |  | 40.69 |  | 0.75 | 6 | 183.105
| P30-P31 |  |  | 41.27 |  | 0.75 | 6 | 185.715
| P31-P32 |  |  | 43.29 |  | 0.75 | 6 | 194.805
| P32-P33 |  |  | 43.35 |  | 0.75 | 6 | 195.075
| P33-P34 |  |  | 45.4 |  | 0.75 | 6 | 204.3
| P34-P35 |  |  | 45.4 |  | 0.75 | 6 | 204.3
| P35-P36 |  |  | 45.4 |  | 0.75 | 6 | 204.3
| P36-P37 |  |  | 45.4 |  | 0.75 | 6 | 204.3
| P37-P38 |  |  | 45.4 |  | 0.75 | 6 | 204.3
| P38-P39 |  |  | 45.4 |  | 0.75 | 6 | 204.3
| P39-P40 |  |  | 45.4 |  | 0.75 | 6 | 204.3
| P40-P41 |  |  | 43.45 |  | 0.75 | 6 | 195.525
| P41-P42 |  |  | 25.4 |  | 0.75 | 6 | 114.3
| P42-P43 |  |  | 45.4 |  | 0.75 | 6 | 204.3
| P43-P44 |  |  | 45.4 |  | 0.75 | 6 | 204.3
| P44-P45 |  |  | 45.4 |  | 0.75 | 6 | 204.3
| P45-P46 |  |  | 45.4 |  | 0.75 | 6 | 204.3
| P46-P47 |  |  | 34.41 |  | 0.67 | 6 | 138.3282
| P47-P48 |  |  | 34.4 |  | 0.67 | 6 | 138.288
| P48-P49 |  |  | 34.4 |  | 0.67 | 6 | 138.288
| P49-P50 |  |  | 34.4 |  | 0.67 | 6 | 138.288
| P50-P51 |  |  | 39.4 |  | 0.75 | 6 | 177.3
| P51-P52 |  |  | 36.4 |  | 0.75 | 6 | 163.8
| P52-P53 |  |  | 44.4 |  | 0.75 | 6 | 199.8
| P53-P54 |  |  | 40.4 |  | 0.75 | 6 | 181.8
| P54-P55 |  |  | 39.97 |  | 0.75 | 6 | 179.865
| P55-P56 |  |  | 39.15 |  | 0.75 | 6 | 176.175
| P56-P57 |  |  | 39.98 |  | 0.75 | 6 | 179.91
| P57-P58 |  |  | 40.4 |  | 0.75 | 6 | 181.8
| P58-P59 |  |  | 41.4 |  | 0.75 | 6 | 186.3
| P59-P60 |  |  | 34.4 |  | 0.67 | 6 | 138.288
| P60-P61 |  |  | 34.4 |  | 0.75 | 6 | 154.8
P61-ENRIQUE MEIGGS |  |  |  | 20.08 |  | 0.75 | 6 | 90.36
DIAFRAGMAS |  |  |  | 3.1 |  | 0.48 | 61 | 90.768
3.1428
EJE LA MARINA | [7 empty] | 12810.498
SECCION I - APOYOS |  |  | 2.75 |  |  | 9.6 | 109 | 2877.6
SECCION 2 - LONGITUD
| E1-P1 |  |  | 30.36 |  | 0.75 | 6 | 136.62 | T2
| P1-P2 |  |  | 30.4 |  | 0.75 | 6 | 136.8 | T2
| P2-P3 |  |  | 30.4 |  | 0.75 | 6 | 136.8 | T2
| P3-P4 |  |  | 30.4 |  | 0.75 | 6 | 136.8 | T2
| P4-P5 |  |  | 34.3 |  | 0.75 | 6 | 154.35 | T3
| P5-P6 |  |  | 20.28 |  | 0.75 | 6 | 91.26 | T1
| P6-P7 |  |  | 38.69 |  | 0.75 | 6 | 174.105 | T4
| P7-P8 |  |  | 42.11 |  | 0.75 | 6 | 189.495 | T5
| P8-P9 |  |  | 44.4 |  | 0.75 | 6 | 199.8 | T5
| P9-P10 |  |  | 44.4 |  | 0.75 | 6 | 199.8 | T5
| P10-P11 |  |  | 44.4 |  | 0.75 | 6 | 199.8 | T5
| P11-P12 |  |  | 44.4 |  | 0.75 | 6 | 199.8 | T5
| P12-P13 |  |  | 40.4 |  | 0.75 | 6 | 181.8 | T5
| P13-P14 |  |  | 44.4 |  | 0.75 | 6 | 199.8 | T5
| P14-P15 |  |  | 44.4 |  | 0.75 | 6 | 199.8 | T5
| P15-P16 |  |  | 44.4 |  | 0.75 | 6 | 199.8 | T5
| P16-P17 |  |  | 44.45 |  | 0.75 | 6 | 200.025 | T5
| P17-P18 |  |  | 44.4 |  | 0.75 | 6 | 199.8 | T5
| P18-P19 |  |  | 29.42 |  | 0.75 | 6 | 132.39 | T5
| P19-P20 |  |  | 45.4 |  | 0.75 | 6 | 204.3 | T5
| P20-P21 |  |  | 45.4 |  | 0.75 | 6 | 204.3 | T5
| P21-P22 |  |  | 45.4 |  | 0.75 | 6 | 204.3 | T5
| P22-P23 |  |  | 45.5 |  | 0.75 | 6 | 204.75 | T5
| P23-P24 |  |  | 45.7 |  | 0.75 | 6 | 205.65 | T5
| P24-P25 |  |  | 45.44 |  | 0.75 | 6 | 204.48 | T5
| P25-P26 |  |  | 43.4 |  | 0.75 | 6 | 195.3 | T5
| P26-P27 |  |  | 45.4 |  | 0.75 | 6 | 204.3 | T5
| P27-P28 |  |  | 45.4 |  | 0.75 | 6 | 204.3 | T5
| P28-P29 |  |  | 45.4 |  | 0.75 | 6 | 204.3 | T5
| P29-P30 |  |  | 45.4 |  | 0.75 | 6 | 204.3 | T5
| P30-P31 |  |  | 44.4 |  | 0.75 | 6 | 199.8 | T5
| P31-P32 |  |  | 44.4 |  | 0.75 | 6 | 199.8 | T5
| P32-P33 |  |  | 44.4 |  | 0.75 | 6 | 199.8 | T5
| P33-P34 |  |  | 43.45 |  | 0.75 | 6 | 195.525 | T5
| P34-P35 |  |  | 25.4 |  | 0.75 | 6 | 114.3 | T2
| P35-P36 |  |  | 45.4 |  | 0.75 | 6 | 204.3 | T5
| P36-P37 |  |  | 45.4 |  | 0.75 | 6 | 204.3 | T5
| P37-P38 |  |  | 45.4 |  | 0.75 | 6 | 204.3 | T5
| P38-P39 |  |  | 45.19 |  | 0.75 | 6 | 203.355 | T5
| P39-P40 |  |  | 33.6 |  | 0.75 | 6 | 151.2 | T3
| P40-P41 |  |  | 34.4 |  | 0.75 | 6 | 154.8 | T3
| P41-P42 |  |  | 34.4 |  | 0.75 | 6 | 154.8 | T3
| P42-P43 |  |  | 34.4 |  | 0.75 | 6 | 154.8 | T3
| P43-P44 |  |  | 39.4 |  | 0.75 | 6 | 177.3 | T4
| P44-P45 |  |  | 36.4 |  | 0.75 | 6 | 163.8 | T4
| P45-P46 |  |  | 44.4 |  | 0.75 | 6 | 199.8 | T5
| P46-P47 |  |  | 40.4 |  | 0.75 | 6 | 181.8 | T4
| P47-P48 |  |  | 40.4 |  | 0.75 | 6 | 181.8 | T4
| P48-P49 |  |  | 40.41 |  | 0.75 | 6 | 181.845 | T4
| P49-P50 |  |  | 40.4 |  | 0.75 | 6 | 181.8 | T4
| P50-P51 |  |  | 40.4 |  | 0.75 | 6 | 181.8 | T4
| P51-P52 |  |  | 41.4 |  | 0.75 | 6 | 186.3 | T5
| P52-P53 |  |  | 34.4 |  | 0.75 | 6 | 154.8 | T3
| P53-P54 |  |  | 34.4 |  | 0.75 | 6 | 154.8 | T3
P54-ENRIQUE MEIGGS |  |  |  | 14.16 |  | 0.7 | 6 | 59.472 | T3
DIAFRAGMAS |  |  |  | 3.1 |  | 0.48 | 52 | 77.376
RAMPAS DE ACCESO EN EJE COSTANERA | [7 empty] | 405.2992
Rampa 1 | [7 empty] | 155.5038
Tramo 1
sección de losa en apoyos tipo 2 |  |  |  | 8.23 |  | 1.18 | 2 | 19.4228
sección de losa en centro de luz tipo 2 |  |  |  | 29.45 |  | 0.63 | 2 | 37.107
Diafragmas tipicos |  |  | 0.3 |  |  | 3.057 | 6 | 5.5
Tramo 2
sección de losa en apoyos tipo 3 |  |  |  | 5.52 |  | 1.6 | 2 | 17.664
sección de losa en centro de luz tipo 3 |  |  |  | 45.04 |  | 0.75 | 2 | 67.56
Diafragmas tipicos |  |  | 0.3 |  |  | 3.057 | 9 | 8.25
Rampa 3 | [7 empty] | 249.7954
Tramo 1
sección de losa en apoyos tipo 3 |  |  |  | 5.52 |  | 1.6 | 2 | 17.664
sección de losa en centro de luz tipo 3 |  |  |  | 46.03 |  | 0.75 | 2 | 69.045
Diafragmas tipicos |  |  | 0.3 |  |  | 3.057 | 9 | 8.25
Tramo 2
sección de losa en apoyos tipo 3 |  |  |  | 5.51 |  | 1.6 | 2 | 17.632
sección de losa en centro de luz tipo 3 |  |  |  | 45.6 |  | 0.75 | 2 | 68.4
Diafragmas tipicos |  |  | 0.3 |  |  | 3.057 | 9 | 8.25
Tramo 3
sección de losa en apoyos tipo 2 |  |  |  | 7.45 |  | 1.18 | 2 | 17.582
sección de losa en centro de luz tipo 2 |  |  |  | 29.74 |  | 0.63 | 2 | 37.4724
Diafragmas tipicos |  |  | 0.3 |  |  | 3.057 | 6 | 5.5
RAMPAS DE ACCESO EN EJE LA MARINA | [7 empty] | 390.3378
Rampa 2 | [7 empty] | 230.5908
Tramo 1
sección de losa en apoyos tipo 3 |  |  |  | 5.52 |  | 1.6 | 2 | 17.664
sección de losa en centro de luz tipo 3 |  |  |  | 45.06 |  | 0.75 | 2 | 67.59
Diafragmas tipicos |  |  | 0.3 |  |  | 3.057 | 9 | 8.25
Tramo 2
sección de losa en apoyos tipo 3 |  |  |  | 5.51 |  | 1.6 | 2 | 17.632
sección de losa en centro de luz tipo 3 |  |  |  | 44.65 |  | 0.75 | 2 | 66.975
Diafragmas tipicos |  |  | 0.3 |  |  | 3.057 | 9 | 8.25
Tramo 3
sección de losa en apoyos tipo 1 |  |  |  | 7.91 |  | 1.04 | 2 | 16.4528
sección de losa en centro de luz tipo 1 |  |  |  | 19.65 |  | 0.59 | 2 | 23.187
Diafragmas tipicos |  |  | 0.3 |  |  | 3.057 | 5 | 4.59
Rampa 4 | [7 empty] | 159.747
Tramo 1
sección de losa en apoyos tipo 2 |  |  |  | 7.28 |  | 1.18 | 2 | 17.1808
sección de losa en centro de luz tipo 2 |  |  |  | 29.67 |  | 0.63 | 2 | 37.3842
Diafragmas tipicos |  |  | 0.3 |  |  | 3.057 | 6 | 5.5
Tramo 2
sección de losa en apoyos tipo 3 |  |  |  | 5.51 |  | 1.6 | 2 | 17.632
sección de losa en centro de luz tipo 3 |  |  |  | 49.2 |  | 0.75 | 2 | 73.8
Diafragmas tipicos |  |  | 0.3 |  |  | 3.057 | 9 | 8.25
TOTAL | [7 empty] | 28451.1082
612.C ENCOFRADO Y DESENCOFRADO CARA VISTA EN SECO | [7 empty] | 203662.8661
ELEMENTO |  |  | PERIMETRO | LONGITUD | ALTURA | ÁREA | N° DE VECES | 612.C
PARTIDA
|  |  | (m) | (m) | (m) | (m2) |  | (m2)
EJE COSTANERA | [7 empty] | 107107.9638
VIGA TIPO I
SECCION CENTRAL
| E1-P1 |  | 6.13 | 44.3 |  |  | 6 | 1629.354
| P1-P2 |  | 6.13 | 44.3 |  |  | 6 | 1629.354
| P2-P3 |  | 6.13 | 44.3 |  |  | 6 | 1629.354
| P3-P4 |  | 6.13 | 44.3 |  |  | 6 | 1629.354
| P4-P5 |  | 6.13 | 44.3 |  |  | 6 | 1629.354
| P5-P6 |  | 6.13 | 44.3 |  |  | 6 | 1629.354
| P6-P7 |  | 6.13 | 44.3 |  |  | 6 | 1629.354
| P7-P8 |  | 6.13 | 38.35 |  |  | 6 | 1410.513
| P8-P9 |  | 6.13 | 38.35 |  |  | 6 | 1410.513
| P9-P10 |  | 6.13 | 38.35 |  |  | 6 | 1410.513
| P10-P11 |  | 6.13 | 38.18 |  |  | 6 | 1404.2604
| P11-P12 |  | 6.13 | 44.49 |  |  | 6 | 1636.3422
| P12-P13 |  | 6.13 | 45.33 |  |  | 6 | 1667.2374
| P13-P14 |  | 6.13 | 45.48 |  |  | 6 | 1672.7544
| P14-P15 |  | 6.13 | 44.38 |  |  | 6 | 1632.2964
| P15-P16 |  | 6.13 | 44.38 |  |  | 6 | 1632.2964
| P16-P17 |  | 6.13 | 44.33 |  |  | 6 | 1630.4574
| P17-P18 |  | 6.13 | 44.36 |  |  | 6 | 1631.5608
| P18-P19 |  | 6.13 | 44.32 |  |  | 6 | 1630.0896
| P19-P20 |  | 6.13 | 44.38 |  |  | 6 | 1632.2964
| P20-P21 |  | 6.13 | 44.29 |  |  | 6 | 1628.9862
| P21-P22 |  | 6.13 | 44.33 |  |  | 6 | 1630.4574
| P22-P23 |  | 6.13 | 44.34 |  |  | 6 | 1630.8252
| P23-P24 |  | 6.13 | 44.29 |  |  | 6 | 1628.9862
| P24-P25 |  | 6.13 | 41.38 |  |  | 6 | 1521.9564
| P25-P26 |  | 6.13 | 32.42 |  |  | 6 | 1192.4076
| P26-P27 |  | 6.13 | 45.39 |  |  | 6 | 1669.4442
| P27-P28 |  | 6.13 | 45.4 |  |  | 6 | 1669.812
| P28-P29 |  | 6.13 | 44 |  |  | 6 | 1618.32
| P29-P30 |  | 6.13 | 40.69 |  |  | 6 | 1496.5782
| P30-P31 |  | 6.13 | 41.27 |  |  | 6 | 1517.9106
| P31-P32 |  | 6.13 | 43.29 |  |  | 6 | 1592.2062
| P32-P33 |  | 6.13 | 43.35 |  |  | 6 | 1594.413
| P33-P34 |  | 6.13 | 45.4 |  |  | 6 | 1669.812
| P34-P35 |  | 6.13 | 45.4 |  |  | 6 | 1669.812
| P35-P36 |  | 6.13 | 45.4 |  |  | 6 | 1669.812
| P36-P37 |  | 6.13 | 45.4 |  |  | 6 | 1669.812
| P37-P38 |  | 6.13 | 45.4 |  |  | 6 | 1669.812
| P38-P39 |  | 6.13 | 45.4 |  |  | 6 | 1669.812
| P39-P40 |  | 6.13 | 45.4 |  |  | 6 | 1669.812
| P40-P41 |  | 6.13 | 43.45 |  |  | 6 | 1598.091
| P41-P42 |  | 6.13 | 25.4 |  |  | 6 | 934.212
| P42-P43 |  | 6.13 | 45.4 |  |  | 6 | 1669.812
| P43-P44 |  | 6.13 | 45.4 |  |  | 6 | 1669.812
| P44-P45 |  | 6.13 | 45.4 |  |  | 6 | 1669.812
| P45-P46 |  | 6.13 | 45.4 |  |  | 6 | 1669.812
| P46-P47 |  | 6.13 | 34.41 |  |  | 6 | 1265.5998
| P47-P48 |  | 6.13 | 34.4 |  |  | 6 | 1265.232
| P48-P49 |  | 6.13 | 34.4 |  |  | 6 | 1265.232
| P49-P50 |  | 6.13 | 34.4 |  |  | 6 | 1265.232
| P50-P51 |  | 6.13 | 39.4 |  |  | 6 | 1449.132
| P51-P52 |  | 6.13 | 36.4 |  |  | 6 | 1338.792
| P52-P53 |  | 6.13 | 44.4 |  |  | 6 | 1633.032
| P53-P54 |  | 6.13 | 40.4 |  |  | 6 | 1485.912
| P54-P55 |  | 6.13 | 39.97 |  |  | 6 | 1470.0966
| P55-P56 |  | 6.13 | 39.15 |  |  | 6 | 1439.937
| P56-P57 |  | 6.13 | 39.98 |  |  | 6 | 1470.4644
| P57-P58 |  | 6.13 | 40.4 |  |  | 6 | 1485.912
| P58-P59 |  | 6.13 | 41.4 |  |  | 6 | 1522.692
| P59-P60 |  | 6.13 | 34.4 |  |  | 6 | 1265.232
| P60-P61 |  | 6.13 | 34.4 |  |  | 6 | 1265.232
| P61-P62 |  | 6.13 | 20.08 |  |  | 6 | 738.5424
SEECION I EXTREMOS DE VIGA
| E1-P1 |  |  |  |  | 1.6 | 12 | 19.2
| P1-P2 |  |  |  |  | 1.6 | 12 | 19.2
| P2-P3 |  |  |  |  | 1.6 | 12 | 19.2
| P3-P4 |  |  |  |  | 1.6 | 12 | 19.2
| P4-P5 |  |  |  |  | 1.6 | 12 | 19.2
| P5-P6 |  |  |  |  | 1.6 | 12 | 19.2
| P6-P7 |  |  |  |  | 1.6 | 12 | 19.2
| P7-P8 |  |  |  |  | 1.6 | 12 | 19.2
| P8-P9 |  |  |  |  | 1.6 | 12 | 19.2
| P9-P10 |  |  |  |  | 1.6 | 12 | 19.2
| P10-P11 |  |  |  |  | 1.6 | 12 | 19.2
| P11-P12 |  |  |  |  | 1.6 | 12 | 19.2
| P12-P13 |  |  |  |  | 1.6 | 12 | 19.2
| P13-P14 |  |  |  |  | 1.6 | 12 | 19.2
| P14-P15 |  |  |  |  | 1.6 | 12 | 19.2
| P15-P16 |  |  |  |  | 1.6 | 12 | 19.2
| P16-P17 |  |  |  |  | 1.6 | 12 | 19.2
| P17-P18 |  |  |  |  | 1.6 | 12 | 19.2
| P18-P19 |  |  |  |  | 1.6 | 12 | 19.2
| P19-P20 |  |  |  |  | 1.6 | 12 | 19.2
| P20-P21 |  |  |  |  | 1.6 | 12 | 19.2
| P21-P22 |  |  |  |  | 1.6 | 12 | 19.2
| P22-P23 |  |  |  |  | 1.6 | 12 | 19.2
| P23-P24 |  |  |  |  | 1.6 | 12 | 19.2
| P24-P25 |  |  |  |  | 1.6 | 12 | 19.2
| P25-P26 |  |  |  |  | 1.6 | 12 | 19.2
| P26-P27 |  |  |  |  | 1.6 | 12 | 19.2
| P27-P28 |  |  |  |  | 1.6 | 12 | 19.2
| P28-P29 |  |  |  |  | 1.6 | 12 | 19.2
| P29-P30 |  |  |  |  | 1.6 | 12 | 19.2
| P30-P31 |  |  |  |  | 1.6 | 12 | 19.2
| P31-P32 |  |  |  |  | 1.6 | 12 | 19.2
| P32-P33 |  |  |  |  | 1.6 | 12 | 19.2
| P33-P34 |  |  |  |  | 1.6 | 12 | 19.2
| P34-P35 |  |  |  |  | 1.6 | 12 | 19.2
| P35-P36 |  |  |  |  | 1.6 | 12 | 19.2
| P36-P37 |  |  |  |  | 1.6 | 12 | 19.2
| P37-P38 |  |  |  |  | 1.6 | 12 | 19.2
| P38-P39 |  |  |  |  | 1.6 | 12 | 19.2
| P39-P40 |  |  |  |  | 1.6 | 12 | 19.2
| P40-P41 |  |  |  |  | 1.6 | 12 | 19.2
| P41-P42 |  |  |  |  | 1.6 | 12 | 19.2
| P42-P43 |  |  |  |  | 1.6 | 12 | 19.2
| P43-P44 |  |  |  |  | 1.6 | 12 | 19.2
| P44-P45 |  |  |  |  | 1.6 | 12 | 19.2
| P45-P46 |  |  |  |  | 1.6 | 12 | 19.2
| P46-P47 |  |  |  |  | 1.6 | 12 | 19.2
| P47-P48 |  |  |  |  | 1.6 | 12 | 19.2
| P48-P49 |  |  |  |  | 1.6 | 12 | 19.2
| P49-P50 |  |  |  |  | 1.6 | 12 | 19.2
| P50-P51 |  |  |  |  | 1.6 | 12 | 19.2
| P51-P52 |  |  |  |  | 1.6 | 12 | 19.2
| P52-P53 |  |  |  |  | 1.6 | 12 | 19.2
| P53-P54 |  |  |  |  | 1.6 | 12 | 19.2
| P54-P55 |  |  |  |  | 1.6 | 12 | 19.2
| P55-P56 |  |  |  |  | 1.6 | 12 | 19.2
| P56-P57 |  |  |  |  | 1.6 | 12 | 19.2
| P57-P58 |  |  |  |  | 1.6 | 12 | 19.2
| P58-P59 |  |  |  |  | 1.6 | 12 | 19.2
| P59-P60 |  |  |  |  | 1.6 | 12 | 19.2
| P60-P61 |  |  |  |  | 1.6 | 12 | 19.2
| P60-P61 |  |  |  |  | 1.6 | 12 | 19.2
| P61-P62 |  |  |  |  | 1.6 | 6 | 9.6
PERIMETRO DEL APOYO
| E1-P1 |  | 5.51 | 2.75 |  |  | 12 | 181.83
| P1-P2 |  | 5.51 | 2.75 |  |  | 12 | 181.83
| P2-P3 |  | 5.51 | 2.75 |  |  | 12 | 181.83
| P3-P4 |  | 5.51 | 2.75 |  |  | 12 | 181.83
| P4-P5 |  | 5.51 | 2.75 |  |  | 12 | 181.83
| P5-P6 |  | 5.51 | 2.75 |  |  | 12 | 181.83
| P6-P7 |  | 5.51 | 2.75 |  |  | 12 | 181.83
| P7-P8 |  | 5.51 | 2.75 |  |  | 12 | 181.83
| P8-P9 |  | 5.51 | 2.75 |  |  | 12 | 181.83
| P9-P10 |  | 5.51 | 2.75 |  |  | 12 | 181.83
| P10-P11 |  | 5.51 | 2.75 |  |  | 12 | 181.83
| P11-P12 |  | 5.51 | 2.75 |  |  | 12 | 181.83
| P12-P13 |  | 5.51 | 2.75 |  |  | 12 | 181.83
| P13-P14 |  | 5.51 | 2.75 |  |  | 12 | 181.83
| P14-P15 |  | 5.51 | 2.75 |  |  | 12 | 181.83
| P15-P16 |  | 5.51 | 2.75 |  |  | 12 | 181.83
| P16-P17 |  | 5.51 | 2.75 |  |  | 12 | 181.83
| P17-P18 |  | 5.51 | 2.75 |  |  | 12 | 181.83
| P18-P19 |  | 5.51 | 2.75 |  |  | 12 | 181.83
| P19-P20 |  | 5.51 | 2.75 |  |  | 12 | 181.83
| P20-P21 |  | 5.51 | 2.75 |  |  | 12 | 181.83
| P21-P22 |  | 5.51 | 2.75 |  |  | 12 | 181.83
| P22-P23 |  | 5.51 | 2.75 |  |  | 12 | 181.83
| P23-P24 |  | 5.51 | 2.75 |  |  | 12 | 181.83
| P24-P25 |  | 5.51 | 2.75 |  |  | 12 | 181.83
| P25-P26 |  | 5.51 | 2.75 |  |  | 12 | 181.83
| P26-P27 |  | 5.51 | 2.75 |  |  | 12 | 181.83
| P27-P28 |  | 5.51 | 2.75 |  |  | 12 | 181.83
| P28-P29 |  | 5.51 | 2.75 |  |  | 12 | 181.83
| P29-P30 |  | 5.51 | 2.75 |  |  | 12 | 181.83
| P30-P31 |  | 5.51 | 2.75 |  |  | 12 | 181.83
| P31-P32 |  | 5.51 | 2.75 |  |  | 12 | 181.83
| P32-P33 |  | 5.51 | 2.75 |  |  | 12 | 181.83
| P33-P34 |  | 5.51 | 2.75 |  |  | 12 | 181.83
| P34-P35 |  | 5.51 | 2.75 |  |  | 12 | 181.83
| P35-P36 |  | 5.51 | 2.75 |  |  | 12 | 181.83
| P36-P37 |  | 5.51 | 2.75 |  |  | 12 | 181.83
| P37-P38 |  | 5.51 | 2.75 |  |  | 12 | 181.83
| P38-P39 |  | 5.51 | 2.75 |  |  | 12 | 181.83
| P39-P40 |  | 5.51 | 2.75 |  |  | 12 | 181.83
| P40-P41 |  | 5.51 | 2.75 |  |  | 12 | 181.83
| P41-P42 |  | 5.51 | 2.75 |  |  | 12 | 181.83
| P42-P43 |  | 5.51 | 2.75 |  |  | 12 | 181.83
| P43-P44 |  | 5.51 | 2.75 |  |  | 12 | 181.83
| P44-P45 |  | 5.51 | 2.75 |  |  | 12 | 181.83
| P45-P46 |  | 5.51 | 2.75 |  |  | 12 | 181.83
| P46-P47 |  | 5.51 | 2.75 |  |  | 12 | 181.83
| P47-P48 |  | 5.51 | 2.75 |  |  | 12 | 181.83
| P48-P49 |  | 5.51 | 2.75 |  |  | 12 | 181.83
| P49-P50 |  | 5.51 | 2.75 |  |  | 12 | 181.83
| P50-P51 |  | 5.51 | 2.75 |  |  | 12 | 181.83
| P51-P52 |  | 5.51 | 2.75 |  |  | 12 | 181.83
| P52-P53 |  | 5.51 | 2.75 |  |  | 12 | 181.83
| P53-P54 |  | 5.51 | 2.75 |  |  | 12 | 181.83
| P54-P55 |  | 5.51 | 2.75 |  |  | 12 | 181.83
| P55-P56 |  | 5.51 | 2.75 |  |  | 12 | 181.83
| P56-P57 |  | 5.51 | 2.75 |  |  | 12 | 181.83
| P57-P58 |  | 5.51 | 2.75 |  |  | 12 | 181.83
| P58-P59 |  | 5.51 | 2.75 |  |  | 12 | 181.83
| P59-P60 |  | 5.51 | 2.75 |  |  | 12 | 181.83
| P60-P61 |  | 5.51 | 2.75 |  |  | 12 | 181.83
| P61-P62 |  | 5.51 | 2.75 |  |  | 6 | 90.915
EJE MARINA | [7 empty] | 91503.3495
VIGA TIPO I
SECCION CENTRAL
| E1-P1 |  | 6.13 | 30.36 |  |  | 6 | 1116.6408
| P1-P2 |  | 6.13 | 30.4 |  |  | 6 | 1118.112
| P2-P3 |  | 6.13 | 30.4 |  |  | 6 | 1118.112
| P3-P4 |  | 6.13 | 30.4 |  |  | 6 | 1118.112
| P4-P5 |  | 6.13 | 34.3 |  |  | 6 | 1261.554
| P5-P6 |  | 6.13 | 20.28 |  |  | 6 | 745.8984
| P6-P7 |  | 6.13 | 38.69 |  |  | 6 | 1423.0182
| P7-P8 |  | 6.13 | 42.11 |  |  | 6 | 1548.8058
| P8-P9 |  | 6.13 | 44.4 |  |  | 6 | 1633.032
| P9-P10 |  | 6.13 | 44.4 |  |  | 6 | 1633.032
| P10-P11 |  | 6.13 | 44.4 |  |  | 6 | 1633.032
| P11-P12 |  | 6.13 | 44.4 |  |  | 6 | 1633.032
| P12-P13 |  | 6.13 | 40.4 |  |  | 6 | 1485.912
| P13-P14 |  | 6.13 | 44.4 |  |  | 6 | 1633.032
| P14-P15 |  | 6.13 | 44.4 |  |  | 6 | 1633.032
| P15-P16 |  | 6.13 | 44.4 |  |  | 6 | 1633.032
| P16-P17 |  | 6.13 | 44.45 |  |  | 6 | 1634.871
| P17-P18 |  | 6.13 | 44.4 |  |  | 6 | 1633.032
| P18-P19 |  | 6.13 | 29.42 |  |  | 6 | 1082.0676
| P19-P20 |  | 6.13 | 45.4 |  |  | 6 | 1669.812
| P20-P21 |  | 6.13 | 45.4 |  |  | 6 | 1669.812
| P21-P22 |  | 6.13 | 45.4 |  |  | 6 | 1669.812
| P22-P23 |  | 6.13 | 45.5 |  |  | 6 | 1673.49
| P23-P24 |  | 6.13 | 45.7 |  |  | 6 | 1680.846
| P24-P25 |  | 6.13 | 45.44 |  |  | 6 | 1671.2832
| P25-P26 |  | 6.13 | 43.4 |  |  | 6 | 1596.252
| P26-P27 |  | 6.13 | 45.4 |  |  | 6 | 1669.812
| P27-P28 |  | 6.13 | 45.4 |  |  | 6 | 1669.812
| P28-P29 |  | 6.13 | 45.4 |  |  | 6 | 1669.812
| P29-P30 |  | 6.13 | 45.4 |  |  | 6 | 1669.812
| P30-P31 |  | 6.13 | 44.4 |  |  | 6 | 1633.032
| P31-P32 |  | 6.13 | 44.4 |  |  | 6 | 1633.032
| P32-P33 |  | 6.13 | 44.4 |  |  | 6 | 1633.032
| P33-P34 |  | 6.13 | 43.45 |  |  | 6 | 1598.091
| P34-P35 |  | 6.13 | 25.4 |  |  | 6 | 934.212
| P35-P36 |  | 6.13 | 45.4 |  |  | 6 | 1669.812
| P36-P37 |  | 6.13 | 45.4 |  |  | 6 | 1669.812
| P37-P38 |  | 6.13 | 45.4 |  |  | 6 | 1669.812
| P38-P39 |  | 6.13 | 45.19 |  |  | 6 | 1662.0882
| P39-P40 |  | 6.13 | 33.6 |  |  | 6 | 1235.808
| P40-P41 |  | 6.13 | 34.4 |  |  | 6 | 1265.232
| P41-P42 |  | 6.13 | 34.4 |  |  | 6 | 1265.232
| P42-P43 |  | 6.13 | 34.4 |  |  | 6 | 1265.232
| P43-P44 |  | 6.13 | 39.4 |  |  | 6 | 1449.132
| P44-P45 |  | 6.13 | 36.4 |  |  | 6 | 1338.792
| P45-P46 |  | 6.13 | 44.4 |  |  | 6 | 1633.032
| P46-P47 |  | 6.13 | 40.4 |  |  | 6 | 1485.912
| P47-P48 |  | 6.13 | 40.4 |  |  | 6 | 1485.912
| P48-P49 |  | 6.13 | 40.41 |  |  | 6 | 1486.2798
| P49-P50 |  | 6.13 | 40.4 |  |  | 6 | 1485.912
| P50-P51 |  | 6.13 | 40.4 |  |  | 6 | 1485.912
| P51-P52 |  | 6.13 | 41.4 |  |  | 6 | 1522.692
| P52-P53 |  | 6.13 | 34.4 |  |  | 6 | 1265.232
| P53-P54 |  | 6.13 | 34.4 |  |  | 6 | 1265.232
SEECION I EXTREMOS DE VIGA
| E1-P1 |  |  |  |  | 1.6 | 12 | 19.2
| P1-P2 |  |  |  |  | 1.6 | 12 | 19.2
| P2-P3 |  |  |  |  | 1.6 | 12 | 19.2
| P3-P4 |  |  |  |  | 1.6 | 12 | 19.2
| P4-P5 |  |  |  |  | 1.6 | 12 | 19.2
| P5-P6 |  |  |  |  | 1.6 | 12 | 19.2
| P6-P7 |  |  |  |  | 1.6 | 12 | 19.2
| P7-P8 |  |  |  |  | 1.6 | 12 | 19.2
| P8-P9 |  |  |  |  | 1.6 | 12 | 19.2
| P9-P10 |  |  |  |  | 1.6 | 12 | 19.2
| P10-P11 |  |  |  |  | 1.6 | 12 | 19.2
| P11-P12 |  |  |  |  | 1.6 | 12 | 19.2
| P12-P13 |  |  |  |  | 1.6 | 12 | 19.2
| P13-P14 |  |  |  |  | 1.6 | 12 | 19.2
| P14-P15 |  |  |  |  | 1.6 | 12 | 19.2
| P15-P16 |  |  |  |  | 1.6 | 12 | 19.2
| P16-P17 |  |  |  |  | 1.6 | 12 | 19.2
| P17-P18 |  |  |  |  | 1.6 | 12 | 19.2
| P18-P19 |  |  |  |  | 1.6 | 12 | 19.2
| P19-P20 |  |  |  |  | 1.6 | 12 | 19.2
| P20-P21 |  |  |  |  | 1.6 | 12 | 19.2
| P21-P22 |  |  |  |  | 1.6 | 12 | 19.2
| P22-P23 |  |  |  |  | 1.6 | 12 | 19.2
| P23-P24 |  |  |  |  | 1.6 | 12 | 19.2
| P24-P25 |  |  |  |  | 1.6 | 12 | 19.2
| P25-P26 |  |  |  |  | 1.6 | 12 | 19.2
| P26-P27 |  |  |  |  | 1.6 | 12 | 19.2
| P27-P28 |  |  |  |  | 1.6 | 12 | 19.2
| P28-P29 |  |  |  |  | 1.6 | 12 | 19.2
| P29-P30 |  |  |  |  | 1.6 | 12 | 19.2
| P30-P31 |  |  |  |  | 1.6 | 12 | 19.2
| P31-P32 |  |  |  |  | 1.6 | 12 | 19.2
| P32-P33 |  |  |  |  | 1.6 | 12 | 19.2
| P33-P34 |  |  |  |  | 1.6 | 12 | 19.2
| P34-P35 |  |  |  |  | 1.6 | 12 | 19.2
| P35-P36 |  |  |  |  | 1.6 | 12 | 19.2
| P36-P37 |  |  |  |  | 1.6 | 12 | 19.2
| P37-P38 |  |  |  |  | 1.6 | 12 | 19.2
| P38-P39 |  |  |  |  | 1.6 | 12 | 19.2
| P39-P40 |  |  |  |  | 1.6 | 12 | 19.2
| P40-P41 |  |  |  |  | 1.6 | 12 | 19.2
| P41-P42 |  |  |  |  | 1.6 | 12 | 19.2
| P42-P43 |  |  |  |  | 1.6 | 12 | 19.2
| P43-P44 |  |  |  |  | 1.6 | 12 | 19.2
| P44-P45 |  |  |  |  | 1.6 | 12 | 19.2
| P45-P46 |  |  |  |  | 1.6 | 12 | 19.2
| P46-P47 |  |  |  |  | 1.6 | 12 | 19.2
| P47-P48 |  |  |  |  | 1.6 | 12 | 19.2
| P48-P49 |  |  |  |  | 1.6 | 12 | 19.2
| P49-P50 |  |  |  |  | 1.6 | 12 | 19.2
| P50-P51 |  |  |  |  | 1.6 | 12 | 19.2
| P51-P52 |  |  |  |  | 1.6 | 12 | 19.2
| P52-P53 |  |  |  |  | 1.6 | 12 | 19.2
| P53-P54 |  |  |  |  | 1.6 | 6 | 9.6
PERIMETRO DEL APOYO
| E1-P1 |  | 5.51 | 2.75 |  |  | 12 | 181.83
| P1-P2 |  | 5.51 | 2.75 |  |  | 12 | 181.83
| P2-P3 |  | 5.51 | 2.75 |  |  | 12 | 181.83
| P3-P4 |  | 5.51 | 2.75 |  |  | 12 | 181.83
| P4-P5 |  | 5.51 | 2.75 |  |  | 12 | 181.83
| P5-P6 |  | 5.51 | 2.75 |  |  | 12 | 181.83
| P6-P7 |  | 5.51 | 2.75 |  |  | 12 | 181.83
| P7-P8 |  | 5.51 | 2.75 |  |  | 12 | 181.83
| P8-P9 |  | 5.51 | 2.75 |  |  | 12 | 181.83
| P9-P10 |  | 5.51 | 2.75 |  |  | 12 | 181.83
| P10-P11 |  | 5.51 | 2.75 |  |  | 12 | 181.83
| P11-P12 |  | 5.51 | 2.75 |  |  | 12 | 181.83
| P12-P13 |  | 5.51 | 2.75 |  |  | 12 | 181.83
| P13-P14 |  | 5.51 | 2.75 |  |  | 12 | 181.83
| P14-P15 |  | 5.51 | 2.75 |  |  | 12 | 181.83
| P15-P16 |  | 5.51 | 2.75 |  |  | 12 | 181.83
| P16-P17 |  | 5.51 | 2.75 |  |  | 12 | 181.83
| P17-P18 |  | 5.51 | 2.75 |  |  | 12 | 181.83
| P18-P19 |  | 5.51 | 2.75 |  |  | 12 | 181.83
| P19-P20 |  | 5.51 | 2.75 |  |  | 12 | 181.83
| P20-P21 |  | 5.51 | 2.75 |  |  | 12 | 181.83
| P21-P22 |  | 5.51 | 2.75 |  |  | 12 | 181.83
| P22-P23 |  | 5.51 | 2.75 |  |  | 12 | 181.83
| P23-P24 |  | 5.51 | 2.75 |  |  | 12 | 181.83
| P24-P25 |  | 5.51 | 2.75 |  |  | 12 | 181.83
| P25-P26 |  | 5.51 | 2.75 |  |  | 12 | 181.83
| P26-P27 |  | 5.51 | 2.75 |  |  | 12 | 181.83
| P27-P28 |  | 5.51 | 2.75 |  |  | 12 | 181.83
| P28-P29 |  | 5.51 | 2.75 |  |  | 12 | 181.83
| P29-P30 |  | 5.51 | 2.75 |  |  | 12 | 181.83
| P30-P31 |  | 5.51 | 2.75 |  |  | 12 | 181.83
| P31-P32 |  | 5.51 | 2.75 |  |  | 12 | 181.83
| P32-P33 |  | 5.51 | 2.75 |  |  | 12 | 181.83
| P33-P34 |  | 5.51 | 2.75 |  |  | 12 | 181.83
| P34-P35 |  | 5.51 | 2.75 |  |  | 12 | 181.83
| P35-P36 |  | 5.51 | 2.75 |  |  | 12 | 181.83
| P36-P37 |  | 5.51 | 2.75 |  |  | 12 | 181.83
| P37-P38 |  | 5.51 | 2.75 |  |  | 12 | 181.83
| P38-P39 |  | 5.51 | 2.75 |  |  | 12 | 181.83
| P39-P40 |  | 5.51 | 2.75 |  |  | 12 | 181.83
| P40-P41 |  | 5.51 | 2.75 |  |  | 12 | 181.83
| P41-P42 |  | 5.51 | 2.75 |  |  | 12 | 181.83
| P42-P43 |  | 5.51 | 2.75 |  |  | 12 | 181.83
| P43-P44 |  | 5.51 | 2.75 |  |  | 12 | 181.83
| P44-P45 |  | 5.51 | 2.75 |  |  | 12 | 181.83
| P45-P46 |  | 5.51 | 2.75 |  |  | 12 | 181.83
| P46-P47 |  | 5.51 | 2.75 |  |  | 12 | 181.83
| P47-P48 |  | 5.51 | 2.75 |  |  | 12 | 181.83
| P48-P49 |  | 5.51 | 2.75 |  |  | 12 | 181.83
| P49-P50 |  | 5.51 | 2.75 |  |  | 12 | 181.83
| P50-P51 |  | 5.51 | 2.75 |  |  | 12 | 181.83
| P51-P52 |  | 5.51 | 2.75 |  |  | 12 | 181.83
| P52-PS3 |  | 5.51 | 2.75 |  |  | 12 | 181.83
| P1-P2 |  | 5.51 | 2.75 |  |  | 1 | 15.1525
| P2-P3 |  | 5.51 | 2.75 |  |  | 1 | 15.1525
| P3-P4 |  | 5.51 | 2.75 |  |  | 1 | 15.1525
| P4-P5 |  | 5.51 | 2.75 |  |  | 1 | 15.1525
| P5-P6 |  | 5.51 | 2.75 |  |  | 1 | 15.1525
| P6-P7 |  | 5.51 | 2.75 |  |  | 1 | 15.1525
| P7-P8 |  | 5.51 | 2.75 |  |  | 1 | 15.1525
| P8-P9 |  | 5.51 | 2.75 |  |  | 1 | 15.1525
| P9-P10 |  | 5.51 | 2.75 |  |  | 1 | 15.1525
| P10-P11 |  | 5.51 | 2.75 |  |  | 1 | 15.1525
| P11-P12 |  | 5.51 | 2.75 |  |  | 1 | 15.1525
| P12-P13 |  | 5.51 | 2.75 |  |  | 1 | 15.1525
| P13-P14 |  | 5.51 | 2.75 |  |  | 1 | 15.1525
| P14-P15 |  | 5.51 | 2.75 |  |  | 1 | 15.1525
| P15-P16 |  | 5.51 | 2.75 |  |  | 1 | 15.1525
| P16-P17 |  | 5.51 | 2.75 |  |  | 1 | 15.1525
| P17-P18 |  | 5.51 | 2.75 |  |  | 1 | 15.1525
| P18-P19 |  | 5.51 | 2.75 |  |  | 1 | 15.1525
| P19-P20 |  | 5.51 | 2.75 |  |  | 1 | 15.1525
| P20-P21 |  | 5.51 | 2.75 |  |  | 1 | 15.1525
| P21-P22 |  | 5.51 | 2.75 |  |  | 1 | 15.1525
| P22-P23 |  | 5.51 | 2.75 |  |  | 1 | 15.1525
| P23-P24 |  | 5.51 | 2.75 |  |  | 1 | 15.1525
| P24-P25 |  | 5.51 | 2.75 |  |  | 1 | 15.1525
| P25-P26 |  | 5.51 | 2.75 |  |  | 1 | 15.1525
| P26-P27 |  | 5.51 | 2.75 |  |  | 1 | 15.1525
| P27-P28 |  | 5.51 | 2.75 |  |  | 1 | 15.1525
| P28-P29 |  | 5.51 | 2.75 |  |  | 1 | 15.1525
| P29-P30 |  | 5.51 | 2.75 |  |  | 1 | 15.1525
| P30-P31 |  | 5.51 | 2.75 |  |  | 1 | 15.1525
| P31-P32 |  | 5.51 | 2.75 |  |  | 1 | 15.1525
| P32-P33 |  | 5.51 | 2.75 |  |  | 1 | 15.1525
| P33-P34 |  | 5.51 | 2.75 |  |  | 1 | 15.1525
| P34-P35 |  | 5.51 | 2.75 |  |  | 1 | 15.1525
| P35-P36 |  | 5.51 | 2.75 |  |  | 1 | 15.1525
| P36-P37 |  | 5.51 | 2.75 |  |  | 1 | 15.1525
| P37-P38 |  | 5.51 | 2.75 |  |  | 1 | 15.1525
| P38-P39 |  | 5.51 | 2.75 |  |  | 1 | 15.1525
| P39-P40 |  | 5.51 | 2.75 |  |  | 1 | 15.1525
| P40-P41 |  | 5.51 | 2.75 |  |  | 1 | 15.1525
| P41-P42 |  | 5.51 | 2.75 |  |  | 1 | 15.1525
| P42-P43 |  | 5.51 | 2.75 |  |  | 1 | 15.1525
| P43-P44 |  | 5.51 | 2.75 |  |  | 1 | 15.1525
| P44-P45 |  | 5.51 | 2.75 |  |  | 1 | 15.1525
| P45-P46 |  | 5.51 | 2.75 |  |  | 1 | 15.1525
| P46-P47 |  | 5.51 | 2.75 |  |  | 1 | 15.1525
| P47-P48 |  | 5.51 | 2.75 |  |  | 1 | 15.1525
| P48-P49 |  | 5.51 | 2.75 |  |  | 1 | 15.1525
| P49-P50 |  | 5.51 | 2.75 |  |  | 1 | 15.1525
| P50-P51 |  | 5.51 | 2.75 |  |  | 1 | 15.1525
| P51-P52 |  | 5.51 | 2.75 |  |  | 1 | 15.1525
|  |  | 5.51 | 2.75 |  |  |  | 15.1525
|  |  | 5.51 | 2.75 |  |  |  | 15.1525
| P53-PS4 |  | 5.51 | 2.75 |  |  | 6 | 90.915
RAMPAS DE ACCESO EN EJE COSTANERA | [7 empty] | 2573.9968
Rampa 1 | [7 empty] | 973.4396
Tramo 1
sección de losa en apoyos tipo 2 |  |  | 8.23 |  |  | 4.31 | 2 | 70.9426
sección de losa en centro de luz tipo 2 |  |  | 29.45 |  |  | 4.93 | 2 | 290.377
Tramo 2
sección de losa en apoyos tipo 3 |  |  | 5.52 |  |  | 5.51 | 2 | 60.8304
sección de losa en centro de luz tipo 3 |  |  | 45.04 |  |  | 6.12 | 2 | 551.2896
Rampa 3 | [7 empty] | 1600.5572
Tramo 1
sección de losa en apoyos tipo 3 |  |  | 5.52 |  |  | 5.51 | 2 | 60.8304
sección de losa en centro de luz tipo 3 |  |  | 46.03 |  |  | 6.12 | 2 | 563.4072
Tramo 2
sección de losa en apoyos tipo 3 |  |  | 5.51 |  |  | 5.51 | 2 | 60.7202
sección de losa en centro de luz tipo 3 |  |  | 45.6 |  |  | 6.12 | 2 | 558.144
Tramo 3
sección de losa en apoyos tipo 2 |  |  | 7.45 |  |  | 4.31 | 2 | 64.219
sección de losa en centro de luz tipo 2 |  |  | 29.74 |  |  | 4.93 | 2 | 293.2364
RAMPAS DE ACCESO EN EJE LA MARINA | [7 empty] | 2477.556
Rampa 2 | [7 empty] | 1459.328
Tramo 1
sección de losa en apoyos tipo 3 |  |  | 5.52 |  |  | 5.51 | 2 | 60.8304
sección de losa en centro de luz tipo 3 |  |  | 45.06 |  |  | 6.12 | 2 | 551.5344
Tramo 2
sección de losa en apoyos tipo 3 |  |  | 5.51 |  |  | 5.51 | 2 | 60.7202
sección de losa en centro de luz tipo 3 |  |  | 44.65 |  |  | 6.12 | 2 | 546.516
Tramo 3
sección de losa en apoyos tipo 1 |  |  | 7.91 |  |  | 3.9 | 2 | 61.698
sección de losa en centro de luz tipo 1 |  |  | 19.65 |  |  | 4.53 | 2 | 178.029
Rampa 4 | [7 empty] | 1018.228
Tramo 1
sección de losa en apoyos tipo 2 |  |  | 7.28 |  |  | 4.31 | 2 | 62.7536
sección de losa en centro de luz tipo 2 |  |  | 29.67 |  |  | 4.93 | 2 | 292.5462
Tramo 2
sección de losa en apoyos tipo 3 |  |  | 5.51 |  |  | 5.51 | 2 | 60.7202
sección de losa en centro de luz tipo 3 |  |  | 49.2 |  |  | 6.12 | 2 | 602.208
TOTAL | [7 empty] | 203662.8661
504.A ACERO DE REFUERZO FY = 4200 KG/CM2 | [7 empty] | 5555497.2895
METRADO DE ACERO DE VIGA Y DIAFRAGMA TÍPICA
ELEMENTO |  |  | LONGITUD | EMPALME | LONGITUD TOTAL | CANTIDAD | N° DE VECES | SUBTOTAL
CODIGO | Ø | (kg/m) | (m) | (m) | (m) |  |  | (kg)
Vigas L=50 m | [7 empty] | 6945.76 |  |  |  | 0
| 1" | 3.97 | 50.712 | 9 | 59.712 | 16 | 1 | 3792.91
| 3/4" | 2.24 | 50.712 | 6 | 56.712 | 10 | 1 | 1270.35
| 1/2" | 1 | 2.02 | 0 | 2.02 | 250 | 1 | 505
| 1/2" | 1 | 2.02 | 0 | 2.02 | 250 | 1 | 505
| 1/2" | 1 | 3.49 | 0 | 3.49 | 250 | 1 | 872.5
Diafragma | [7 empty] | 58.38
D1 | 3/4" | 2.24 | 3.1 | 0 | 3.1 | 6 | 1 | 41.66
D2 | 3/8" | 0.56 | 3.1 | 0 | 3.1 | 2 | 1 | 3.47
D4 - Estribos | 3/8" | 0.56 | 1.82 | 0 | 1.82 | 13 | 1 | 13.25
SECCIÓN TÍPICA:
METRADO DE CONCRETO DE VIGA Y DIAFRAGMA TÍPICA
ELEMENTO |  |  | LONGITUD | ANCHO | ALTURA | AREA CAD | N° VECES | SUBTOTAL
|  |  | (m) | (m) | (m) | (m2) |  | (m3)
Vigas L=50 m
Sección típica |  |  | 50 |  |  | 0.7 | 1 | 35
Diafragma
Sección típica |  |  | 3.1 |  |  | 0.48 | 1 | 1.49
*PESO DE ACERO DE VIGA (Kg) : | 6945.76 |  |  | *PESO DE ACERO DE DIAFRAGMA (Kg) : | 58.38
*VOLUMEN DE CONCRETO DE VIGA (m3) : | 35 |  |  | *VOLUMEN DE CONCRETO DE DIAFRAGMA (m3) : | 1.49
*RATIO DE VIGA (Kg/m3) : | 198.46 |  |  | *RATIO DE DIAFRAGMA (Kg/m3) : | 39.19
ELEMENTO |  |  | VOLUMEN DE CONCRETO VIGA | RATIO | VOLUMEN DE CONCRETO DIAFRAGMA | RATIO | N° DE VECES | 504.A
PARTIDA
|  |  | (m3) | (Kg/m3) | (m) | (Kg/m3) |  | (kg)
EJE - COSTANERA | [7 empty] | 2936974.4206
TRAMOS
| E1-P1 |  | 252.15 | 198.46 | 1.488 | 39.19 | 1 | 50100.0037
| P1-P2 |  | 252.15 | 198.46 | 1.488 | 39.19 | 1 | 50100.0037
| P2-P3 |  | 252.15 | 198.46 | 1.488 | 39.19 | 1 | 50100.0037
| P3-P4 |  | 252.15 | 198.46 | 1.488 | 39.19 | 1 | 50100.0037
| P4-P5 |  | 252.15 | 198.46 | 1.488 | 39.19 | 1 | 50100.0037
| P5-P6 |  | 252.15 | 198.46 | 1.488 | 39.19 | 1 | 50100.0037
| P6-P7 |  | 252.15 | 198.46 | 1.488 | 39.19 | 1 | 50100.0037
| P7-P8 |  | 225.375 | 198.46 | 1.488 | 39.19 | 1 | 44786.2372
| P8-P9 |  | 225.375 | 198.46 | 1.488 | 39.19 | 1 | 44786.2372
| P9-P10 |  | 225.375 | 198.46 | 1.488 | 39.19 | 1 | 44786.2372
| P10-P11 |  | 224.61 | 198.46 | 1.488 | 39.19 | 1 | 44634.4153
| P11-P12 |  | 253.005 | 198.46 | 1.488 | 39.19 | 1 | 50269.687
| P12-P13 |  | 256.785 | 198.46 | 1.488 | 39.19 | 1 | 51019.8658
| P13-P14 |  | 257.46 | 198.46 | 1.488 | 39.19 | 1 | 51153.8263
| P14-P15 |  | 252.51 | 198.46 | 1.488 | 39.19 | 1 | 50171.4493
| P15-P16 |  | 252.51 | 198.46 | 1.488 | 39.19 | 1 | 50171.4493
| P16-P17 |  | 252.285 | 198.46 | 1.488 | 39.19 | 1 | 50126.7958
| P17-P18 |  | 252.42 | 198.46 | 1.488 | 39.19 | 1 | 50153.5879
| P18-P19 |  | 252.24 | 198.46 | 1.488 | 39.19 | 1 | 50117.8651
| P19-P20 |  | 252.51 | 198.46 | 1.488 | 39.19 | 1 | 50171.4493
| P20-P21 |  | 252.105 | 198.46 | 1.488 | 39.19 | 1 | 50091.073
| P21-P22 |  | 252.285 | 198.46 | 1.488 | 39.19 | 1 | 50126.7958
| P22-P23 |  | 252.33 | 198.46 | 1.488 | 39.19 | 1 | 50135.7265
| P23-P24 |  | 252.105 | 198.46 | 1.488 | 39.19 | 1 | 50091.073
| P24-P25 |  | 239.01 | 198.46 | 1.488 | 39.19 | 1 | 47492.2393
| P25-P26 |  | 198.69 | 198.46 | 1.488 | 39.19 | 1 | 39490.3321
| P26-P27 |  | 257.055 | 198.46 | 1.488 | 39.19 | 1 | 51073.45
| P27-P28 |  | 257.1 | 198.46 | 1.488 | 39.19 | 1 | 51082.3807
| P28-P29 |  | 250.8 | 198.46 | 1.488 | 39.19 | 1 | 49832.0827
| P29-P30 |  | 235.905 | 198.46 | 1.488 | 39.19 | 1 | 46876.021
| P30-P31 |  | 238.515 | 198.46 | 1.488 | 39.19 | 1 | 47394.0016
| P31-P32 |  | 247.605 | 198.46 | 1.488 | 39.19 | 1 | 49198.003
| P32-P33 |  | 247.875 | 198.46 | 1.488 | 39.19 | 1 | 49251.5872
| P33-P34 |  | 257.1 | 198.46 | 1.488 | 39.19 | 1 | 51082.3807
| P34-P35 |  | 257.1 | 198.46 | 1.488 | 39.19 | 1 | 51082.3807
| P35-P36 |  | 257.1 | 198.46 | 1.488 | 39.19 | 1 | 51082.3807
| P36-P37 |  | 257.1 | 198.46 | 1.488 | 39.19 | 1 | 51082.3807
| P37-P38 |  | 257.1 | 198.46 | 1.488 | 39.19 | 1 | 51082.3807
| P38-P39 |  | 257.1 | 198.46 | 1.488 | 39.19 | 1 | 51082.3807
| P39-P40 |  | 257.1 | 198.46 | 1.488 | 39.19 | 1 | 51082.3807
| P40-P41 |  | 248.325 | 198.46 | 1.488 | 39.19 | 1 | 49340.8942
| P41-P42 |  | 167.1 | 198.46 | 1.488 | 39.19 | 1 | 33220.9807
| P42-P43 |  | 257.1 | 198.46 | 1.488 | 39.19 | 1 | 51082.3807
| P43-P44 |  | 257.1 | 198.46 | 1.488 | 39.19 | 1 | 51082.3807
| P44-P45 |  | 257.1 | 198.46 | 1.488 | 39.19 | 1 | 51082.3807
| P45-P46 |  | 257.1 | 198.46 | 1.488 | 39.19 | 1 | 51082.3807
| P46-P47 |  | 191.1282 | 198.46 | 1.488 | 39.19 | 1 | 37989.6173
| P47-P48 |  | 191.088 | 198.46 | 1.488 | 39.19 | 1 | 37981.6392
| P48-P49 |  | 191.088 | 198.46 | 1.488 | 39.19 | 1 | 37981.6392
| P49-P50 |  | 191.088 | 198.46 | 1.488 | 39.19 | 1 | 37981.6392
| P50-P51 |  | 230.1 | 198.46 | 1.488 | 39.19 | 1 | 45723.9607
| P51-P52 |  | 216.6 | 198.46 | 1.488 | 39.19 | 1 | 43044.7507
| P52-P53 |  | 252.6 | 198.46 | 1.488 | 39.19 | 1 | 50189.3107
| P53-P54 |  | 234.6 | 198.46 | 1.488 | 39.19 | 1 | 46617.0307
| P54-P55 |  | 232.665 | 198.46 | 1.488 | 39.19 | 1 | 46233.0106
| P55-P56 |  | 228.975 | 198.46 | 1.488 | 39.19 | 1 | 45500.6932
| P56-P57 |  | 232.71 | 198.46 | 1.488 | 39.19 | 1 | 46241.9413
| P57-P58 |  | 234.6 | 198.46 | 1.488 | 39.19 | 1 | 46617.0307
| P58-P59 |  | 239.1 | 198.46 | 1.488 | 39.19 | 1 | 47510.1007
| P59-P60 |  | 191.088 | 198.46 | 1.488 | 39.19 | 1 | 37981.6392
| P60-P61 |  | 207.6 | 198.46 | 1.488 | 39.19 | 1 | 41258.6107
| P61-ENRIQUE MEIGGS |  | 143.16 | 198.46 | 1.488 | 39.19 | 1 | 28469.8483
EJE LA MARINA | [7 empty] | 2471863.6192
TRAMOS
| E1-P1 |  | 189.42 | 198.46 | 1.488 | 39.19 | 1 | 37650.6079
| P1-P2 |  | 189.6 | 198.46 | 1.488 | 39.19 | 1 | 37686.3307
| P2-P3 |  | 189.6 | 198.46 | 1.488 | 39.19 | 1 | 37686.3307
| P3-P4 |  | 189.6 | 198.46 | 1.488 | 39.19 | 1 | 37686.3307
| P4-P5 |  | 207.15 | 198.46 | 1.488 | 39.19 | 1 | 41169.3037
| P5-P6 |  | 144.06 | 198.46 | 1.488 | 39.19 | 1 | 28648.4623
| P6-P7 |  | 226.905 | 198.46 | 1.488 | 39.19 | 1 | 45089.881
| P7-P8 |  | 242.295 | 198.46 | 1.488 | 39.19 | 1 | 48144.1804
| P8-P9 |  | 252.6 | 198.46 | 1.488 | 39.19 | 1 | 50189.3107
| P9-P10 |  | 252.6 | 198.46 | 1.488 | 39.19 | 1 | 50189.3107
| P10-P11 |  | 252.6 | 198.46 | 1.488 | 39.19 | 1 | 50189.3107
| P11-P12 |  | 252.6 | 198.46 | 1.488 | 39.19 | 1 | 50189.3107
| P12-P13 |  | 234.6 | 198.46 | 1.488 | 39.19 | 1 | 46617.0307
| P13-P14 |  | 252.6 | 198.46 | 1.488 | 39.19 | 1 | 50189.3107
| P14-P15 |  | 252.6 | 198.46 | 1.488 | 39.19 | 1 | 50189.3107
| P15-P16 |  | 252.6 | 198.46 | 1.488 | 39.19 | 1 | 50189.3107
| P16-P17 |  | 252.825 | 198.46 | 1.488 | 39.19 | 1 | 50233.9642
| P17-P18 |  | 252.6 | 198.46 | 1.488 | 39.19 | 1 | 50189.3107
| P18-P19 |  | 185.19 | 198.46 | 1.488 | 39.19 | 1 | 36811.1221
| P19-P20 |  | 257.1 | 198.46 | 1.488 | 39.19 | 1 | 51082.3807
| P20-P21 |  | 257.1 | 198.46 | 1.488 | 39.19 | 1 | 51082.3807
| P21-P22 |  | 257.1 | 198.46 | 1.488 | 39.19 | 1 | 51082.3807
| P22-P23 |  | 257.55 | 198.46 | 1.488 | 39.19 | 1 | 51171.6877
| P23-P24 |  | 258.45 | 198.46 | 1.488 | 39.19 | 1 | 51350.3017
| P24-P25 |  | 257.28 | 198.46 | 1.488 | 39.19 | 1 | 51118.1035
| P25-P26 |  | 248.1 | 198.46 | 1.488 | 39.19 | 1 | 49296.2407
| P26-P27 |  | 257.1 | 198.46 | 1.488 | 39.19 | 1 | 51082.3807
| P27-P28 |  | 257.1 | 198.46 | 1.488 | 39.19 | 1 | 51082.3807
| P28-P29 |  | 257.1 | 198.46 | 1.488 | 39.19 | 1 | 51082.3807
| P29-P30 |  | 257.1 | 198.46 | 1.488 | 39.19 | 1 | 51082.3807
| P30-P31 |  | 252.6 | 198.46 | 1.488 | 39.19 | 1 | 50189.3107
| P31-P32 |  | 252.6 | 198.46 | 1.488 | 39.19 | 1 | 50189.3107
| P32-P33 |  | 252.6 | 198.46 | 1.488 | 39.19 | 1 | 50189.3107
| P33-P34 |  | 248.325 | 198.46 | 1.488 | 39.19 | 1 | 49340.8942
| P34-P35 |  | 167.1 | 198.46 | 1.488 | 39.19 | 1 | 33220.9807
| P35-P36 |  | 257.1 | 198.46 | 1.488 | 39.19 | 1 | 51082.3807
| P36-P37 |  | 257.1 | 198.46 | 1.488 | 39.19 | 1 | 51082.3807
| P37-P38 |  | 257.1 | 198.46 | 1.488 | 39.19 | 1 | 51082.3807
| P38-P39 |  | 256.155 | 198.46 | 1.488 | 39.19 | 1 | 50894.836
| P39-P40 |  | 204 | 198.46 | 1.488 | 39.19 | 1 | 40544.1547
| P40-P41 |  | 207.6 | 198.46 | 1.488 | 39.19 | 1 | 41258.6107
| P41-P42 |  | 207.6 | 198.46 | 1.488 | 39.19 | 1 | 41258.6107
| P42-P43 |  | 207.6 | 198.46 | 1.488 | 39.19 | 1 | 41258.6107
| P43-P44 |  | 230.1 | 198.46 | 1.488 | 39.19 | 1 | 45723.9607
| P44-P45 |  | 216.6 | 198.46 | 1.488 | 39.19 | 1 | 43044.7507
| P45-P46 |  | 252.6 | 198.46 | 1.488 | 39.19 | 1 | 50189.3107
| P46-P47 |  | 234.6 | 198.46 | 1.488 | 39.19 | 1 | 46617.0307
| P47-P48 |  | 234.6 | 198.46 | 1.488 | 39.19 | 1 | 46617.0307
| P48-P49 |  | 234.645 | 198.46 | 1.488 | 39.19 | 1 | 46625.9614
| P49-P50 |  | 234.6 | 198.46 | 1.488 | 39.19 | 1 | 46617.0307
| P50-P51 |  | 234.6 | 198.46 | 1.488 | 39.19 | 1 | 46617.0307
| P51-P52 |  | 239.1 | 198.46 | 1.488 | 39.19 | 1 | 47510.1007
| P52-P53 |  | 207.6 | 198.46 | 1.488 | 39.19 | 1 | 41258.6107
| P53-P54 |  | 207.6 | 198.46 | 1.488 | 39.19 | 1 | 41258.6107
RAMPAS DE ACCESO EN EJE COSTANERA | [7 empty] | 74741.7767
Rampa 1
Tramo 1 |  |  | 56.5298 | 198.46 | 5.5 | 39.19 | 1 | 11434.4491
Tramo 2 |  |  | 85.224 | 198.46 | 8.25 | 39.19 | 1 | 17236.8725
Rampa 3
Tramo 1 |  |  | 86.709 | 198.46 | 8.25 | 39.19 | 1 | 17531.5856
Tramo 2 |  |  | 86.032 | 198.46 | 8.25 | 39.19 | 1 | 17397.2282
Tramo 3 |  |  | 55.0544 | 198.46 | 5.5 | 39.19 | 1 | 11141.6412
RAMPAS DE ACCESO EN EJE LA MARINA | [7 empty] | 71917.473
Rampa 2
Tramo 1 |  |  | 85.254 | 198.46 | 8.25 | 39.19 | 1 | 17242.8263
Tramo 2 |  |  | 84.607 | 198.46 | 8.25 | 39.19 | 1 | 17114.4227
Tramo 3 |  |  | 39.6398 | 198.46 | 4.59 | 39.19 | 1 | 8046.7968
Rampa 4
Tramo 1 |  |  | 54.565 | 198.46 | 5.5 | 39.19 | 1 | 11044.5149
Tramo 2 |  |  | 91.432 | 198.46 | 8.25 | 39.19 | 1 | 18468.9122
TOTAL | [7 empty] | 5555497.2895
612.C ENCOFRADO PERDIDO | [7 empty] | 0
ELEMENTO |  |  | PERIMETRO | LONGITUD | ALTURA | ÁREA | N° DE VECES | 612.C
PARTIDA
|  |  | (m) | (m) | (m) | (m2) |  | (m2)
Losa | [7 empty] | 4206.9
VIGAS CAJON |  |  | 9.25 | 151.6 |  |  | 3 | 4206.9
TOTAL | [7 empty] | 4206.9
1004.A POSTENSADO EN VIGAS | [7 empty] | 31505083.0098
ELEMENTO |  |  | LONGITUD | FUERZA | N° DE ELEMENTOS | N° DE VIGAS | 1004.A
PARTIDA
|  |  | (m) | (Tn) |  |  | (t-m)
EJE COSTANERA | [6 empty] | 16804791.7488
| E1-P1 |  | 49.8 | 1018.4 |  | 6 | 304297.92
| P1-P2 |  | 49.8 | 1018.4 |  | 6 | 304297.92
| P2-P3 |  | 49.8 | 1018.4 |  | 6 | 304297.92
| P3-P4 |  | 49.8 | 1018.4 |  | 6 | 304297.92
| P4-P5 |  | 49.8 | 1018.4 |  | 6 | 304297.92
| P5-P6 |  | 49.8 | 1018.4 |  | 6 | 304297.92
| P6-P7 |  | 49.8 | 1018.4 |  | 6 | 304297.92
| P7-P8 |  | 43.85 | 847.59 |  | 6 | 223000.929
| P8-P9 |  | 43.85 | 847.59 |  | 6 | 223000.929
| P9-P10 |  | 43.85 | 847.59 |  | 6 | 223000.929
| P10-P11 |  | 43.68 | 847.59 |  | 6 | 222136.3872
| P11-P12 |  | 49.99 | 1018.4 |  | 6 | 305458.896
| P12-P13 |  | 50.83 | 1018.4 |  | 6 | 310591.632
| P13-P14 |  | 50.98 | 1018.4 |  | 6 | 311508.192
| P14-P15 |  | 49.88 | 1018.4 |  | 6 | 304786.752
| P15-P16 |  | 49.88 | 1018.4 |  | 6 | 304786.752
| P16-P17 |  | 49.83 | 1018.4 |  | 6 | 304481.232
| P17-P18 |  | 49.86 | 1018.4 |  | 6 | 304664.544
| P18-P19 |  | 49.82 | 1018.4 |  | 6 | 304420.128
| P19-P20 |  | 49.88 | 1018.4 |  | 6 | 304786.752
| P20-P21 |  | 49.79 | 1018.4 |  | 6 | 304236.816
| P21-P22 |  | 49.83 | 1018.4 |  | 6 | 304481.232
| P22-P23 |  | 49.84 | 1018.4 |  | 6 | 304542.336
| P23-P24 |  | 49.79 | 1018.4 |  | 6 | 304236.816
| P24-P25 |  | 46.88 | 1018.4 |  | 6 | 286455.552
| P25-P26 |  | 37.92 | 724.81 |  | 6 | 164908.7712
| P26-P27 |  | 50.89 | 1018.4 |  | 6 | 310958.256
| P27-P28 |  | 50.9 | 1018.4 |  | 6 | 311019.36
| P28-P29 |  | 49.5 | 1018.4 |  | 6 | 302464.8
| P29-P30 |  | 46.19 | 1018.4 |  | 6 | 282239.376
| P30-P31 |  | 46.77 | 1018.4 |  | 6 | 285783.408
| P31-P32 |  | 48.79 | 1018.4 |  | 6 | 298126.416
| P32-P33 |  | 48.85 | 1018.4 |  | 6 | 298493.04
| P33-P34 |  | 50.9 | 1018.4 |  | 6 | 311019.36
| P34-P35 |  | 50.9 | 1018.4 |  | 6 | 311019.36
| P35-P36 |  | 50.9 | 1018.4 |  | 6 | 311019.36
| P36-P37 |  | 50.9 | 1018.4 |  | 6 | 311019.36
| P37-P38 |  | 50.9 | 1018.4 |  | 6 | 311019.36
| P38-P39 |  | 50.9 | 1018.4 |  | 6 | 311019.36
| P39-P40 |  | 50.9 | 1018.4 |  | 6 | 311019.36
| P40-P41 |  | 48.95 | 1018.4 |  | 6 | 299104.08
| P41-P42 |  | 30.9 | 614.72 |  | 6 | 113969.088
| P42-P43 |  | 50.9 | 1018.4 |  | 6 | 311019.36
| P43-P44 |  | 50.9 | 1018.4 |  | 6 | 311019.36
| P44-P45 |  | 50.9 | 1018.4 |  | 6 | 311019.36
| P45-P46 |  | 50.9 | 1018.4 |  | 6 | 311019.36
| P46-P47 |  | 39.91 | 724.81 |  | 6 | 173563.0026
| P47-P48 |  | 39.9 | 724.81 |  | 6 | 173519.514
| P48-P49 |  | 39.9 | 724.81 |  | 6 | 173519.514
| P49-P50 |  | 39.9 | 724.81 |  | 6 | 173519.514
| P50-P51 |  | 44.9 | 847.59 |  | 6 | 228340.746
| P51-P52 |  | 41.9 | 847.59 |  | 6 | 213084.126
| P52-P53 |  | 49.9 | 1018.4 |  | 6 | 304908.96
| P53-P54 |  | 45.9 | 1018.4 |  | 6 | 280467.36
| P54-P55 |  | 45.47 | 847.59 |  | 6 | 231239.5038
| P55-P56 |  | 44.65 | 847.59 |  | 6 | 227069.361
| P56-P57 |  | 45.48 | 847.59 |  | 6 | 231290.3592
| P57-P58 |  | 45.9 | 1018.4 |  | 6 | 280467.36
| P58-P59 |  | 46.9 | 1018.4 |  | 6 | 286577.76
| P59-P60 |  | 39.9 | 724.81 |  | 6 | 173519.514
| P60-P61 |  | 39.9 | 724.81 |  | 6 | 173519.514
| P61-P62 |  | 25.58 | 724.81 |  | 6 | 111243.8388
EJE LA MARINA | [6 empty] | 13960319.1114
| E1-P1 |  | 35.86 | 1018.4 |  | 6 | 219118.944
| P1-P2 |  | 35.9 | 1018.4 |  | 6 | 219363.36
| P2-P3 |  | 35.9 | 724.81 |  | 6 | 156124.074
| P3-P4 |  | 35.9 | 524.51 |  | 6 | 112979.454
| P4-P5 |  | 39.8 | 847.59 |  | 6 | 202404.492
| P5-P6 |  | 25.78 | 1018.4 |  | 6 | 157526.112
| P6-P7 |  | 44.19 | 1018.4 |  | 6 | 270018.576
| P7-P8 |  | 47.61 | 1018.4 |  | 6 | 290916.144
| P8-P9 |  | 49.9 | 1018.4 |  | 6 | 304908.96
| P9-P10 |  | 49.9 | 1018.4 |  | 6 | 304908.96
| P10-P11 |  | 49.9 | 1018.4 |  | 6 | 304908.96
| P11-P12 |  | 49.9 | 1018.4 |  | 6 | 304908.96
| P12-P13 |  | 45.9 | 1018.4 |  | 6 | 280467.36
| P13-P14 |  | 49.9 | 1018.4 |  | 6 | 304908.96
| P14-P15 |  | 49.9 | 1018.4 |  | 6 | 304908.96
| P15-P16 |  | 49.9 | 1018.4 |  | 6 | 304908.96
| P16-P17 |  | 49.95 | 614.72 |  | 6 | 184231.584
| P17-P18 |  | 49.9 | 1018.4 |  | 6 | 304908.96
| P18-P19 |  | 34.92 | 1018.4 |  | 6 | 213375.168
| P19-P20 |  | 50.9 | 1018.4 |  | 6 | 311019.36
| P20-P21 |  | 50.9 | 1018.4 |  | 6 | 311019.36
| P21-P22 |  | 50.9 | 1018.4 |  | 6 | 311019.36
| P22-P23 |  | 51 | 1018.4 |  | 6 | 311630.4
| P23-P24 |  | 51.2 | 1018.4 |  | 6 | 312852.48
| P24-P25 |  | 50.94 | 1018.4 |  | 6 | 311263.776
| P25-P26 |  | 48.9 | 1018.4 |  | 6 | 298798.56
| P26-P27 |  | 50.9 | 1018.4 |  | 6 | 311019.36
| P27-P28 |  | 50.9 | 1018.4 |  | 6 | 311019.36
| P28-P29 |  | 50.9 | 1018.4 |  | 6 | 311019.36
| P29-P30 |  | 50.9 | 1018.4 |  | 6 | 311019.36
| P30-P31 |  | 49.9 | 1018.4 |  | 6 | 304908.96
| P31-P32 |  | 49.9 | 1018.4 |  | 6 | 304908.96
| P32-P33 |  | 49.9 | 614.72 |  | 6 | 184047.168
| P33-P34 |  | 48.95 | 1018.4 |  | 6 | 299104.08
| P34-P35 |  | 30.9 | 1018.4 |  | 6 | 188811.36
| P35-P36 |  | 50.9 | 1018.4 |  | 6 | 311019.36
| P36-P37 |  | 50.9 | 1018.4 |  | 6 | 311019.36
| P37-P38 |  | 50.9 | 724.81 |  | 6 | 221356.974
| P38-P39 |  | 50.69 | 724.81 |  | 6 | 220443.7134
| P39-P40 |  | 39.1 | 724.81 |  | 6 | 170040.426
| P40-P41 |  | 39.9 | 724.81 |  | 6 | 173519.514
| P41-P42 |  | 39.9 | 847.59 |  | 6 | 202913.046
| P42-P43 |  | 39.9 | 847.59 |  | 6 | 202913.046
| P43-P44 |  | 44.9 | 1018.4 |  | 6 | 274356.96
| P44-P45 |  | 41.9 | 1018.4 |  | 6 | 256025.76
| P45-P46 |  | 49.9 | 1018.4 |  | 6 | 304908.96
| P46-P47 |  | 45.9 | 1018.4 |  | 6 | 280467.36
| P47-P48 |  | 45.9 | 1018.4 |  | 6 | 280467.36
| P48-P49 |  | 45.91 | 1018.4 |  | 6 | 280528.464
| P49-P50 |  | 45.9 | 1018.4 |  | 6 | 280467.36
| P50-P51 |  | 45.9 | 724.81 |  | 6 | 199612.674
| P51-P52 |  | 46.9 | 724.81 |  | 6 | 203961.534
| P52-P53 |  | 39.9 | 724.81 |  | 6 | 173519.514
| P53-P54 |  | 39.9 | 724.81 |  | 6 | 173519.514
RAMPAS DE ACCESO EN EJE COSTANERA | [6 empty] | 404187.7728
Rampa 1 | [6 empty] | 149367.0112
Tramo 1
Vigas tipo II Postensadas |  |  | 37.68 | 614.72 | 1 | 2 | 46325.2992
Tramo 2
Vigas tipo III Postensadas |  |  | 50.59 | 1018.4 | 1 | 2 | 103041.712
Rampa 3 | [6 empty] | 254820.7616
Tramo 1
Vigas tipo III Postensadas |  |  | 51.55 | 1018.4 | 1 | 2 | 104997.04
Tramo 2
Vigas tipo III Postensadas |  |  | 51.11 | 1018.4 | 1 | 2 | 104100.848
Tramo 3
Vigas tipo II Postensadas |  |  | 37.19 | 614.72 | 1 | 2 | 45722.8736
RAMPAS DE ACCESO EN EJE LA MARINA | [6 empty] | 335784.3768
Rampa 2 | [6 empty] | 193261.9544
Tramo 1
Vigas tipo III Postensadas |  |  | 50.58 | 614.72 | 1 | 2 | 62185.0752
Tramo 2
Vigas tipo III Postensadas |  |  | 50.16 | 1018.4 | 1 | 2 | 102165.888
Tramo 3
Vigas tipo I Postensadas |  |  | 27.56 | 524.51 | 1 | 2 | 28910.9912
Rampa 4 | [6 empty] | 142522.4224
Tramo 1
Vigas tipo II Postensadas |  |  | 36.95 | 1018.4 | 1 | 2 | 75259.76
Tramo 3
Vigas tipo III Postensadas |  |  | 54.71 | 614.72 | 1 | 2 | 67262.6624
TOTAL | [6 empty] | 31505083.0098
1016.A IZAJE Y COLOCACIÓN DE VIGAS POSTENSADAS | [7 empty] | 67068.7253
ELEMENTO |  |  | VOLUMEN DE CONCRETO VIGA | ANCHO | PESO ESPECÍFICO DE CONCRETO | N° DE VIGAS | 1016.A
PARTIDA
|  |  | (m3) | (m) | (Tn/m3) | (u) | (Tn)
EJE - COSTANERA | [6 empty] | 35473.4525
TRAMOS
| E1-P1 |  | 252.15 |  | 2.4 |  | 605.16
| P1-P2 |  | 252.15 |  | 2.4 |  | 605.16
| P2-P3 |  | 252.15 |  | 2.4 |  | 605.16
| P3-P4 |  | 252.15 |  | 2.4 |  | 605.16
| P4-P5 |  | 252.15 |  | 2.4 |  | 605.16
| P5-P6 |  | 252.15 |  | 2.4 |  | 605.16
| P6-P7 |  | 252.15 |  | 2.4 |  | 605.16
| P7-P8 |  | 225.375 |  | 2.4 |  | 540.9
| P8-P9 |  | 225.375 |  | 2.4 |  | 540.9
| P9-P10 |  | 225.375 |  | 2.4 |  | 540.9
| P10-P11 |  | 224.61 |  | 2.4 |  | 539.064
| P11-P12 |  | 253.005 |  | 2.4 |  | 607.212
| P12-P13 |  | 256.785 |  | 2.4 |  | 616.284
| P13-P14 |  | 257.46 |  | 2.4 |  | 617.904
| P14-P15 |  | 252.51 |  | 2.4 |  | 606.024
| P15-P16 |  | 252.51 |  | 2.4 |  | 606.024
| P16-P17 |  | 252.285 |  | 2.4 |  | 605.484
| P17-P18 |  | 252.42 |  | 2.4 |  | 605.808
| P18-P19 |  | 252.24 |  | 2.4 |  | 605.376
| P19-P20 |  | 252.51 |  | 2.4 |  | 606.024
| P20-P21 |  | 252.105 |  | 2.4 |  | 605.052
| P21-P22 |  | 252.285 |  | 2.4 |  | 605.484
| P22-P23 |  | 252.33 |  | 2.4 |  | 605.592
| P23-P24 |  | 252.105 |  | 2.4 |  | 605.052
| P24-P25 |  | 239.01 |  | 2.4 |  | 573.624
| P25-P26 |  | 198.69 |  | 2.4 |  | 476.856
| P26-P27 |  | 257.055 |  | 2.4 |  | 616.932
| P27-P28 |  | 257.1 |  | 2.4 |  | 617.04
| P28-P29 |  | 250.8 |  | 2.4 |  | 601.92
| P29-P30 |  | 235.905 |  | 2.4 |  | 566.172
| P30-P31 |  | 238.515 |  | 2.4 |  | 572.436
| P31-P32 |  | 247.605 |  | 2.4 |  | 594.252
| P32-P33 |  | 247.875 |  | 2.4 |  | 594.9
| P33-P34 |  | 257.1 |  | 2.4 |  | 617.04
| P34-P35 |  | 257.1 |  | 2.4 |  | 617.04
| P35-P36 |  | 257.1 |  | 2.4 |  | 617.04
| P36-P37 |  | 257.1 |  | 2.4 |  | 617.04
| P37-P38 |  | 257.1 |  | 2.4 |  | 617.04
| P38-P39 |  | 257.1 |  | 2.4 |  | 617.04
| P39-P40 |  | 257.1 |  | 2.4 |  | 617.04
| P40-P41 |  | 248.325 |  | 2.4 |  | 595.98
| P41-P42 |  | 167.1 |  | 2.4 |  | 401.04
| P42-P43 |  | 257.1 |  | 2.4 |  | 617.04
| P43-P44 |  | 257.1 |  | 2.4 |  | 617.04
| P44-P45 |  | 257.1 |  | 2.4 |  | 617.04
| P45-P46 |  | 257.1 |  | 2.4 |  | 617.04
| P46-P47 |  | 191.1282 |  | 2.4 |  | 458.7077
| P47-P48 |  | 191.088 |  | 2.4 |  | 458.6112
| P48-P49 |  | 191.088 |  | 2.4 |  | 458.6112
| P49-P50 |  | 191.088 |  | 2.4 |  | 458.6112
| P50-P51 |  | 230.1 |  | 2.4 |  | 552.24
| P51-P52 |  | 216.6 |  | 2.4 |  | 519.84
| P52-P53 |  | 252.6 |  | 2.4 |  | 606.24
| P53-P54 |  | 234.6 |  | 2.4 |  | 563.04
| P54-P55 |  | 232.665 |  | 2.4 |  | 558.396
| P55-P56 |  | 228.975 |  | 2.4 |  | 549.54
| P56-P57 |  | 232.71 |  | 2.4 |  | 558.504
| P57-P58 |  | 234.6 |  | 2.4 |  | 563.04
| P58-P59 |  | 239.1 |  | 2.4 |  | 573.84
| P59-P60 |  | 191.088 |  | 2.4 |  | 458.6112
| P60-P61 |  | 207.6 |  | 2.4 |  | 498.24
| P61-ENRIQUE MEIGGS |  | 143.16 |  | 2.4 |  | 343.584
EJE LA MARINA | [6 empty] | 29855.16
TRAMOS
| E1-P1 |  | 189.42 |  | 2.4 |  | 454.608
| P1-P2 |  | 189.6 |  | 2.4 |  | 455.04
| P2-P3 |  | 189.6 |  | 2.4 |  | 455.04
| P3-P4 |  | 189.6 |  | 2.4 |  | 455.04
| P4-P5 |  | 207.15 |  | 2.4 |  | 497.16
| P5-P6 |  | 144.06 |  | 2.4 |  | 345.744
| P6-P7 |  | 226.905 |  | 2.4 |  | 544.572
| P7-P8 |  | 242.295 |  | 2.4 |  | 581.508
| P8-P9 |  | 252.6 |  | 2.4 |  | 606.24
| P9-P10 |  | 252.6 |  | 2.4 |  | 606.24
| P10-P11 |  | 252.6 |  | 2.4 |  | 606.24
| P11-P12 |  | 252.6 |  | 2.4 |  | 606.24
| P12-P13 |  | 234.6 |  | 2.4 |  | 563.04
| P13-P14 |  | 252.6 |  | 2.4 |  | 606.24
| P14-P15 |  | 252.6 |  | 2.4 |  | 606.24
| P15-P16 |  | 252.6 |  | 2.4 |  | 606.24
| P16-P17 |  | 252.825 |  | 2.4 |  | 606.78
| P17-P18 |  | 252.6 |  | 2.4 |  | 606.24
| P18-P19 |  | 185.19 |  | 2.4 |  | 444.456
| P19-P20 |  | 257.1 |  | 2.4 |  | 617.04
| P20-P21 |  | 257.1 |  | 2.4 |  | 617.04
| P21-P22 |  | 257.1 |  | 2.4 |  | 617.04
| P22-P23 |  | 257.55 |  | 2.4 |  | 618.12
| P23-P24 |  | 258.45 |  | 2.4 |  | 620.28
| P24-P25 |  | 257.28 |  | 2.4 |  | 617.472
| P25-P26 |  | 248.1 |  | 2.4 |  | 595.44
| P26-P27 |  | 257.1 |  | 2.4 |  | 617.04
| P27-P28 |  | 257.1 |  | 2.4 |  | 617.04
| P28-P29 |  | 257.1 |  | 2.4 |  | 617.04
| P29-P30 |  | 257.1 |  | 2.4 |  | 617.04
| P30-P31 |  | 252.6 |  | 2.4 |  | 606.24
| P31-P32 |  | 252.6 |  | 2.4 |  | 606.24
| P32-P33 |  | 252.6 |  | 2.4 |  | 606.24
| P33-P34 |  | 248.325 |  | 2.4 |  | 595.98
| P34-P35 |  | 167.1 |  | 2.4 |  | 401.04
| P35-P36 |  | 257.1 |  | 2.4 |  | 617.04
| P36-P37 |  | 257.1 |  | 2.4 |  | 617.04
| P37-P38 |  | 257.1 |  | 2.4 |  | 617.04
| P38-P39 |  | 256.155 |  | 2.4 |  | 614.772
| P39-P40 |  | 204 |  | 2.4 |  | 489.6
| P40-P41 |  | 207.6 |  | 2.4 |  | 498.24
| P41-P42 |  | 207.6 |  | 2.4 |  | 498.24
| P42-P43 |  | 207.6 |  | 2.4 |  | 498.24
| P43-P44 |  | 230.1 |  | 2.4 |  | 552.24
| P44-P45 |  | 216.6 |  | 2.4 |  | 519.84
| P45-P46 |  | 252.6 |  | 2.4 |  | 606.24
| P46-P47 |  | 234.6 |  | 2.4 |  | 563.04
| P47-P48 |  | 234.6 |  | 2.4 |  | 563.04
| P48-P49 |  | 234.645 |  | 2.4 |  | 563.148
| P49-P50 |  | 234.6 |  | 2.4 |  | 563.04
| P50-P51 |  | 234.6 |  | 2.4 |  | 563.04
| P51-P52 |  | 239.1 |  | 2.4 |  | 573.84
| P52-ENRIQUE MEIGGS |  | 207.6 |  | 2.4 |  | 498.24
RAMPAS DE ACCESO EN EJE COSTANERA | [6 empty] | 886.9181
Rampa 1
Tramo 1 |  |  | 56.5298 |  | 2.4 |  | 135.6715
Tramo 2 |  |  | 85.224 |  | 2.4 |  | 204.5376
Rampa 3
Tramo 1 |  |  | 86.709 |  | 2.4 |  | 208.1016
Tramo 2 |  |  | 86.032 |  | 2.4 |  | 206.4768
Tramo 3 |  |  | 55.0544 |  | 2.4 |  | 132.1306
RAMPAS DE ACCESO EN EJE LA MARINA | [6 empty] | 853.1947
Rampa 2
Tramo 1 |  |  | 85.254 |  | 2.4 |  | 204.6096
Tramo 2 |  |  | 84.607 |  | 2.4 |  | 203.0568
Tramo 3 |  |  | 39.6398 |  | 2.4 |  | 95.1355
Rampa 4
Tramo 1 |  |  | 54.565 |  | 2.4 |  | 130.956
Tramo 2 |  |  | 91.432 |  | 2.4 |  | 219.4368
TOTAL | [6 empty] | 67068.7253
[6 empty] | glb | 1
1004 LOSA
503.C1 CONCRETO EN LOSA C (F'C = 280 KG/CM2) | [7 empty] | 12653.4788
ELEMENTO |  |  | PERÍMETRO | ESPESOR | LONGITUD | ÁREA | N° DE VECES | 503.C1
PARTIDA
|  |  | (m) | (m) | (m) | (m2) |  | (m3)
EJE COSTANERA | [7 empty] | 6666.1385
SECCION TRANSVERSAL
| E1-ENRIQUE MEIGGS |  |  |  | 2910.9775 | 2.29 | 1 | 6666.1385
EJE LA MARINA | [7 empty] | 5619.9103
SECCION TRANSVERSAL
| E1-ENRIQUE MEIGGS |  |  |  | 2454.1093 | 2.29 | 1 | 5619.9103
RAMPAS DE ACCESO EN EJE COSTANERA | [7 empty] | 187.06
Rampa 3
Tablero
Losa |  |  |  |  | 139.85 | 0.82 | 1 | 114.68
Rampa 1
Tablero
Losa |  |  |  |  | 88.27 | 0.82 | 1 | 72.38
RAMPAS DE ACCESO EN EJE LA MARINA | [7 empty] | 180.37
Rampa 2
Tablero
Losa |  |  |  |  | 128.3 | 0.82 | 1 | 105.21
Rampa 4
Tablero
Losa |  |  |  |  | 91.66 | 0.82 | 1 | 75.16
TOTAL | [7 empty] | 12653.4788
612.C ENCOFRADO Y DESENCOFRADO CARAVISTA | [6 empty] | 100% | 2325.2667
ELEMENTO |  |  | LADO IZQUIERDO | LADO DERECHO | LONGITUD | AREA CAD | N° DE VECES | 612.C
PARTIDA
|  |  | (m) | (m) | (m) | (m2) |  | (m2)
EJE COSTANERA | [7 empty] | 1164.391
LATERALES |  |  | 0.2 | 0.2 | 2910.9775 |  | 1 | 1164.391
EJE LA MARINA | [7 empty] | 981.6437
LATERALES |  |  | 0.2 | 0.2 | 2454.1093 |  | 1 | 981.6437
RAMPAS DE ACCESO EN EJE COSTANERA | [7 empty] | 91.248
RAMPA 1 LATERALES |  |  | 0.2 | 0.2 | 139.85 |  | 1 | 55.94
RAMPA 3 LATERALES |  |  | 0.2 | 0.2 | 88.27 |  | 1 | 35.308
RAMPAS DE ACCESO EN EJE LA MARINA | [7 empty] | 87.984
RAMPA 2 LATERALES |  |  | 0.2 | 0.2 | 128.3 |  | 1 | 51.32
RAMPA 4 LATERALES |  |  | 0.2 | 0.2 | 91.66 |  | 1 | 36.664
TOTAL | [7 empty] | 2325.2667
504.A ACERO DE REFUERZO | [7 empty] | 3784076.5674
METRADO DE ACERO DE LOSA TÍPICA
ELEMENTO |  |  | LONGITUD | EMPALME | LONGITUD TOTAL | CANTIDAD | N° DE VECES | 504.A
PARTIDA
CODIGO | Ø | (kg/m) | (m) | (m) | (m) |  |  | (kg)
LOSA TÍPICA L=50m | [7 empty] | 30982.02
L1 | 3/4" | 2.24 | 15 | 1.2 | 16.2 | 334 | 1 | 12120.19
L2 | 5/8" | 1.55 | 14.92 | 0.9 | 15.82 | 251 | 1 | 6154.77
L3 | 5/8" | 1.55 | 50.154 | 4.5 | 54.654 | 75 | 1 | 6353.53
L4 | 5/8" | 1.55 | 50.154 | 4.5 | 54.654 | 75 | 1 | 6353.53
METRADO DE CONCRETO LOSA TÍPICA
ELEMENTO |  |  | PERÍMETRO | ESPESOR | DISTANCIA | ÁREA | N° VECES | SUBTOTAL
|  |  | (m) | (m) | (m) | (m2)
LOSA TIPICA 50m |  |  | 14.8 | 0.14 | 50 |  | 1 | 103.6
TOTAL | [7 empty] | 103.6
|  |  | *PESO ACERO DE LOSA TÍPICO | 30982.02
|  |  | *VOLUMEN DE CONCRETO DE LOSA : | 103.6
|  |  | *RATIO DE LOSA TÍPICO (Kg/m3): | 299.0542
ELEMENTO |  |  | VOLUMEN DE CONCRETO | RATIO | ALTURA | PERIMETRO / AREA CAD | N° DE VECES | 504.A
PARTIDA
|  |  | (m3) | (Kg/m3) | (m) | (m2) |  | (kg)
EJE - COSTANERA |  |  | 6666.1385 | 299.0542 |  |  | 1 | 1993537.0227
EJE - LA MARINA |  |  | 5619.9103 | 299.0542 |  |  | 1 | 1680658.0427
RAMPAS DE ACCESO EN EJE COSTANERA |  |  | 187.06 | 299.0542 |  |  | 1 | 55941.0875
RAMPAS DE ACCESO EN EJE LA MARINA |  |  | 180.37 | 299.0542 |  |  | 1 | 53940.4146
TOTAL | [7 empty] | 3784076.5674
612.B PLACAS DE CELOSIA | [6 empty] | 100% | 24761.6
METRADO DE PLACAS DE PRELOSA
ELEMENTO |  |  | LONGITUD DEL TRAMO | CANTIDAD DE PLACAS | AREA DE CADA PLACA | AREA TOTAL DE PLACAS | N° VECES | 612.B
PARTIDA
|  |  | (m) | (u) | (m2) | (m2) |  | (m2)
EJE COSTANERA | [7 empty] | 13099.5
PLACA DE ENCOF.PERDIDO (P1) 3.10 X 1.00 m |  |  | 2910.9775 | 2911 | 3.1 | 9024.1 | 2 | 9024.1
PLACA DE ENCOF.PERDIDO (P1) 1.40 X 1.00 m |  |  | 2910.9775 | 2911 | 1.4 | 4075.4 | 3 | 4075.4
EJE LA MARINA | [7 empty] | 11047.5
PLACA DE ENCOF.PERDIDO (P1) 3.10 X 1.00 m |  |  | 2454.1093 | 2455 | 3.1 | 7610.5 | 2 | 7610.5
PLACA DE ENCOF.PERDIDO (P1) 1.40 X 1.00 m |  |  | 2454.1093 | 2455 | 1.4 | 3437 | 3 | 3437
RAMPAS DE ACCESO EN EJE COSTANERA | [7 empty] | 312.2
PLACA DE ENCOF.PERDIDO (P1) 1.40 X 1.00 m |  |  | 222.38 | 223 | 1.4 | 312.2 | 1 | 312.2
RAMPAS DE ACCESO EN EJE LA MARINA | [7 empty] | 302.4
PLACA DE ENCOF.PERDIDO (P1) 1.40 X 1.00 m |  |  | 215.08 | 216 | 1.4 | 302.4 | 1 | 302.4
TOTAL | [7 empty] | 24761.6
1005 LOSAS DE APROXIMACION
503.F1 CONCRETO PREMEZCLADO CLASE F (F'C = 140 KG/CM2) | [7 empty] | 22.5716
ELEMENTO |  |  | LONGITUD | ANCHO | ALTURA | Perímetro | N° VECES | 503.F1
PARTIDA
|  |  | (m) | (m) | (m) | (m) |  | (m3)
EJE COSTANERA | [7 empty] | 6.3472
Losa de aproximación |  |  | 15.5 |  | 0.1 | 4.095 | 1 | 6.3472
EJE LA MARINA | [7 empty] | 6.3472
Losa de aproximación |  |  | 15.5 |  | 0.1 | 4.095 | 1 | 6.3472
RAMPAS DE ACCESO EN EJE COSTANERA | [7 empty] | 4.9386
RAMPA 1 LOSA DE APROXIMACIÓN |  |  | 6.03 |  | 0.1 | 4.095 | 1 | 2.4693
RAMPA 3 LOSA DE APROXIMACIÓN |  |  | 6.03 |  | 0.1 | 4.095 | 1 | 2.4693
RAMPAS DE ACCESO EN EJE LA MARINA | [7 empty] | 4.9386
RAMPA 2 LOSA DE APROXIMACIÓN |  |  | 6.03 |  | 0.1 | 4.095 | 1 | 2.4693
RAMPA 4 LOSA DE APROXIMACIÓN |  |  | 6.03 |  | 0.1 | 4.095 | 1 | 2.4693
TOTAL | [7 empty] | 22.5716
Detalle Típico:
503.C CONCRETO CLASE C (F'C = 280 KG/CM2) | [7 empty] | 61.7344
ELEMENTO |  |  | LONGITUD | ANCHO | ESPESOR | AREA CAD | N° VECES | 503.C1
PARTIDA
|  |  | (m) | (m) | (m) | (m2) |  | (m3)
EJE COSTANERA | [7 empty] | 17.36
Losa de aproximación |  |  | 15.5 |  |  | 1.12 | 1 | 17.36
EJE LA MARINA | [7 empty] | 17.36
Losa de aproximación |  |  | 15.5 |  |  | 1.12 | 1 | 17.36
RAMPAS DE ACCESO EN EJE COSTANERA | [7 empty] | 13.5072
RAMPA 1 LOSA DE APROXIMACIÓN |  |  | 6.03 |  |  | 1.12 | 1 | 6.7536
RAMPA 3 LOSA DE APROXIMACIÓN |  |  | 6.03 |  |  | 1.12 | 1 | 6.7536
RAMPAS DE ACCESO EN EJE LA MARINA | [7 empty] | 13.5072
RAMPA 1 LOSA DE APROXIMACIÓN |  |  | 6.03 |  |  | 1.12 | 1 | 6.7536
RAMPA 3 LOSA DE APROXIMACIÓN |  |  | 6.03 |  |  | 1.12 | 1 | 6.7536
TOTAL | [7 empty] | 61.7344
Detalle Típico:
1004.A ENCOFRADO Y DESENCOFRADO | [7 empty] | 38.244
ELEMENTO |  |  | LONGITUD | ANCHO | ALTURA | PERIMETRO/ AREA CAD | N° VECES | 1004.A
PARTIDA
|  |  | (m) | (m) | (m) | (m/m2 ) |  | (m2)
EJE COSTANERA | [7 empty] | 9.215
Losa de aproximacion | [5 empty] | 1.12 | 2 | 2.24
| Parte posterior |  | 15.5 |  | 0.45 |  | 1 | 6.975
EJE COSTANERA | [7 empty] | 9.215
Losa de aproximacion | [5 empty] | 1.12 | 2 | 2.24
| Parte posterior |  | 15.5 |  | 0.45 |  | 1 | 6.975
RAMPAS DE ACCESO EN EJE COSTANERA | [7 empty] | 9.907
RAMPA 1 LOSA DE APROXIMACIÓN | [5 empty] | 1.12 | 2 | 2.24
| Parte posterior |  | 6.03 |  | 0.45 |  | 1 | 2.7135
RAMPA 3 LOSA DE APROXIMACIÓN | [5 empty] | 1.12 | 2 | 2.24
| Parte posterior |  | 6.03 |  | 0.45 |  | 1 | 2.7135
RAMPAS DE ACCESO EN EJE LA MARINA | [7 empty] | 9.907
RAMPA 2 LOSA DE APROXIMACIÓN | [5 empty] | 1.12 | 2 | 2.24
| Parte posterior |  | 6.03 |  | 0.45 |  | 1 | 2.7135
RAMPA 4 LOSA DE APROXIMACIÓN | [5 empty] | 1.12 | 2 | 2.24
| Parte posterior |  | 6.03 |  | 0.45 |  | 1 | 2.7135
TOTAL | [7 empty] | 38.244
504.A ACERO DE REFUERZO | [7 empty] | 6910.98
ELEMENTO |  |  | LONGITUD | EMPALME | LONGITUD TOTAL | CANTIDAD | N° DE VECES | 504.A
PARTIDA
CODIGO | Ø | (kg/m) | (m) | (m) | (m) |  |  | (kg)
EJE COSTANERA | [7 empty] | 1151.83
L1 | 1/2" | 1 | 15.806 | 0.7 | 16.506 | 20 | 1 | 330.12
L2 | 1/2" | 1 | 15.806 | 0.7 | 16.506 | 16 | 1 | 264.1
L3 | 1/2" | 1 | 4.32 | 0 | 4.32 | 20 | 1 | 86.4
L4 | 1/2" | 1 | 3.9 | 0 | 3.9 | 78 | 1 | 304.2
L5 | 1/2" | 1 | 1.79 | 0 | 1.79 | 78 | 1 | 139.62
L6 | 3/8" | 0.56 | 15.806 | 0.5 | 16.306 | 3 | 1 | 27.39
EJE LA MARINA | [7 empty] | 1151.83
L1 | 1/2" | 1 | 15.806 | 0.7 | 16.506 | 20 | 1 | 330.12
L2 | 1/2" | 1 | 15.806 | 0.7 | 16.506 | 16 | 1 | 264.1
L3 | 1/2" | 1 | 4.32 | 0 | 4.32 | 20 | 1 | 86.4
L4 | 1/2" | 1 | 3.9 | 0 | 3.9 | 78 | 1 | 304.2
L5 | 1/2" | 1 | 1.79 | 0 | 1.79 | 78 | 1 | 139.62
L6 | 3/8" | 0.56 | 15.806 | 0.5 | 16.306 | 3 | 1 | 27.39
RAMPAS DE ACCESO EN EJE COSTANERA | [7 empty] | 2303.66
RAMPA 1 LATERALES
L1 | 1/2" | 1 | 15.806 | 0.7 | 16.506 | 20 | 1 | 330.12
L2 | 1/2" | 1 | 15.806 | 0.7 | 16.506 | 16 | 1 | 264.1
L3 | 1/2" | 1 | 4.32 | 0 | 4.32 | 20 | 1 | 86.4
L4 | 1/2" | 1 | 3.9 | 0 | 3.9 | 78 | 1 | 304.2
L5 | 1/2" | 1 | 1.79 | 0 | 1.79 | 78 | 1 | 139.62
L6 | 3/8" | 0.56 | 15.806 | 0.5 | 16.306 | 3 | 1 | 27.39
RAMPA 3 LATERALES
L1 | 1/2" | 1 | 15.806 | 0.7 | 16.506 | 20 | 1 | 330.12
L2 | 1/2" | 1 | 15.806 | 0.7 | 16.506 | 16 | 1 | 264.1
L3 | 1/2" | 1 | 4.32 | 0 | 4.32 | 20 | 1 | 86.4
L4 | 1/2" | 1 | 3.9 | 0 | 3.9 | 78 | 1 | 304.2
L5 | 1/2" | 1 | 1.79 | 0 | 1.79 | 78 | 1 | 139.62
L6 | 3/8" | 0.56 | 15.806 | 0.5 | 16.306 | 3 | 1 | 27.39
RAMPAS DE ACCESO EN EJE LA MARINA | [7 empty] | 2303.66
RAMPA 2 LATERALES
L1 | 1/2" | 1 | 15.806 | 0.7 | 16.506 | 20 | 1 | 330.12
L2 | 1/2" | 1 | 15.806 | 0.7 | 16.506 | 16 | 1 | 264.1
L3 | 1/2" | 1 | 4.32 | 0 | 4.32 | 20 | 1 | 86.4
L4 | 1/2" | 1 | 3.9 | 0 | 3.9 | 78 | 1 | 304.2
L5 | 1/2" | 1 | 1.79 | 0 | 1.79 | 78 | 1 | 139.62
L6 | 3/8" | 0.56 | 15.806 | 0.5 | 16.306 | 3 | 1 | 27.39
RAMPA 4 LATERALES
L1 | 1/2" | 1 | 15.806 | 0.7 | 16.506 | 20 | 1 | 330.12
L2 | 1/2" | 1 | 15.806 | 0.7 | 16.506 | 16 | 1 | 264.1
L3 | 1/2" | 1 | 4.32 | 0 | 4.32 | 20 | 1 | 86.4
L4 | 1/2" | 1 | 3.9 | 0 | 3.9 | 78 | 1 | 304.2
L5 | 1/2" | 1 | 1.79 | 0 | 1.79 | 78 | 1 | 139.62
L6 | 3/8" | 0.56 | 15.806 | 0.5 | 16.306 | 3 | 1 | 27.39
TOTAL | [7 empty] | 6910.98
Detalle Típico:
1006 VARIOS
515.C TUBO DE PVC-SAP, D=3" | [7 empty] | 30.72
ELEMENTO |  |  | LONGITUD DE TUBERIA | LONGITUD DE TRAMO | CANTIDAD | N° VECES | 515.C
PARTIDA
|  |  | (m) | (m) |  |  | (m)
EJE COSTANERA | [6 empty] | 7.68
ESTRIBO DERECHO |  |  | 1.28 | 15.5 | 6 | 1 | 7.68
EJE LA MARINA | [6 empty] | 7.68
ESTRIBO DERECHO |  |  | 1.28 | 15.5 | 6 | 1 | 7.68
RAMPAS DE ACCESO EN EJE COSTANERA | [6 empty] | 7.68
Rampa 3
ESTRIBO |  |  | 1.28 | 5.3 | 3 | 1 | 3.84
Rampa 1
ESTRIBO |  |  | 1.28 | 5.3 | 3 | 1 | 3.84
RAMPAS DE ACCESO EN EJE LA MARINA | [6 empty] | 7.68
Rampa 2
ESTRIBO |  |  | 1.28 | 5.3 | 3 | 1 | 3.84
Rampa 4
ESTRIBO |  |  | 1.28 | 5.3 | 3 | 1 | 3.84
TOTAL | [6 empty] | 30.72
Nota: La longitud de tramo es la longitud en donde se encuentrran repartidos la tuberias (largo de muro pantalla).
515.D TUBO DE PVC-SAP, D=4" | [7 empty] | 5284.08
ELEMENTO |  |  | LONGITUD DE TUBERIA | LONGITUD DE TRAMO | CANTIDAD | N° VECES | 515.D
PARTIDA
|  |  | (m) | (m) |  |  | (m)
EJE COSTANERA | [6 empty] | 2865.9
Lado derecho y Lado izquierdo |  |  | 1.23 | 2910.9775 | 1165 | 2 | 2865.9
EJE LA MARINA | [6 empty] | 2418.18
Lado derecho y Lado izquierdo |  |  | 1.23 | 2454.1093 | 983 | 2 | 2418.18
TOTAL | [6 empty] | 5284.08
AISLADOR SÍSMICO TIPO LRB A | [7 empty] | 678
AISLADOR SÍSMICO TIPO LRB B | [7 empty] | 28
ELEMENTO |  |  | LONGITUD | 1006.A | 1006.B
|  |  |  | PARTIDA | PARTIDA
|  |  |  | AISLADOR LRB A | AISLADOR LRB B
|  |  | (m) | (u) | (u)
EJE COSTANERA
E1 - P1 |  |  | 49.8 | 6
P1 - P2 |  |  | 49.8 | 6
P2 - P3 |  |  | 49.8 | 6
P3 - P4 |  |  | 49.8 | 6
P4 - P5 |  |  | 49.8 | 6
P5 - P6 |  |  | 49.8 | 6
P6 - P7 |  |  | 49.8 | 6
P7 - P8 |  |  | 43.85 | 6
P8 - P9 |  |  | 43.85 | 6
P9 - P10 |  |  | 43.85 | 6
P10 - P11 |  |  | 43.68 | 6
P11 - P12 |  |  | 49.99 | 6
P12 - P13 |  |  | 50.83 | 6
P13 - P14 |  |  | 50.98 | 6
P14 - P15 |  |  | 49.88 | 6
P15 - P16 |  |  | 49.88 | 6
P16 - P17 |  |  | 49.83 | 6
P17 - P18 |  |  | 49.86 | 6
P18 - P19 |  |  | 49.82 | 6
P19 - P20 |  |  | 49.88 | 6
P20 - P21 |  |  | 49.79 | 6
P21 - P22 |  |  | 49.83 | 6
P22 - P23 |  |  | 49.84 | 6
P23 - P24 |  |  | 49.79 | 6
P24 - P25 |  |  | 46.88 | 6
P25 - P26 |  |  | 37.92 | 6
P26 - P27 |  |  | 50.89 | 6
P27 - P28 |  |  | 50.9 | 6
P28 - P29 |  |  | 49.5 | 6
P29 - P30 |  |  | 46.19 | 6
P30 - P31 |  |  | 46.77 | 6
P31 - P32 |  |  | 48.79 | 6
P32 - P33 |  |  | 48.85 | 6
P33 - P34 |  |  | 50.9 | 6
P34 - P35 |  |  | 50.9 | 6
P35 - P36 |  |  | 50.9 | 6
P36 - P37 |  |  | 50.9 | 6
P37 - P38 |  |  | 50.9 | 6
P38 - P39 |  |  | 50.9 | 6
P39 - P40 |  |  | 50.9 | 6
P40 - P41 |  |  | 48.95 | 6
P41 - P42 |  |  | 30.9 | 6 | 6
P42 - P43 |  |  | 50.9 | 6
P43 - P44 |  |  | 50.9 | 6
P44 - P45 |  |  | 50.9 | 6
P45 - P46 |  |  | 50.9 | 6
P46 - P47 |  |  | 39.91 | 6
P47 - P48 |  |  | 39.9 | 6
P48 - P49 |  |  | 39.9 | 6
P49 - P50 |  |  | 39.9 | 6
P50 - P51 |  |  | 44.9 | 6
P51 - P52 |  |  | 41.9 | 6
P52 - P53 |  |  | 49.9 | 6
P53 - P54 |  |  | 45.9 | 6
P54 - P55 |  |  | 45.47 | 6
P55 - P56 |  |  | 44.65 | 6
P56 - P57 |  |  | 45.48 | 6
P57 - P58 |  |  | 45.9 | 6
P58 - P59 |  |  | 46.9 | 6
P59 - P60 |  |  | 39.9 | 6
P60 - P61 |  |  | 39.9 | 6
EJE LA MARINA
E1 - P1 |  |  | 35.86 | 6
P1 - P2 |  |  | 35.9 | 6
P2 - P3 |  |  | 35.9 | 6
P3 - P4 |  |  | 35.9 |  | 6
P4 - P5 |  |  | 39.8 | 6
P5 - P6 |  |  | 25.78 | 6
P6 - P7 |  |  | 44.19 | 6
P7 - P8 |  |  | 47.61 | 6
P8 - P9 |  |  | 49.9 | 6
P9 - P10 |  |  | 49.9 | 6
P10 - P11 |  |  | 49.9 | 6
P11 - P12 |  |  | 49.9 | 6
P12 - P13 |  |  | 45.9 | 6
P13 - P14 |  |  | 49.9 | 6
P14 - P15 |  |  | 49.9 | 6
P15 - P16 |  |  | 49.9 | 6
P16 - P17 |  |  | 49.95 |  | 6
P17 - P18 |  |  | 49.9 | 6
P18 - P19 |  |  | 34.92 | 6
P19 - P20 |  |  | 50.9 | 6
P20 - P21 |  |  | 50.9 | 6
P21 - P22 |  |  | 50.9 | 6
P22 - P23 |  |  | 51 | 6
P23 - P24 |  |  | 51.2 | 6
P24 - P25 |  |  | 50.94 | 6
P25 - P26 |  |  | 48.9 | 6
P26 - P27 |  |  | 50.9 | 6
P27 - P28 |  |  | 50.9 | 6
P28 - P29 |  |  | 50.9 | 6
P29 - P30 |  |  | 50.9 | 6
P30 - P31 |  |  | 49.9 | 6
P31 - P32 |  |  | 49.9 | 6
P32 - P33 |  |  | 49.9 |  | 6
P33 - P34 |  |  | 48.95 | 6
P34 - P35 |  |  | 30.9 | 6
P35 - P36 |  |  | 50.9 | 6
P36 - P37 |  |  | 50.9 | 6
P37 - P38 |  |  | 50.9 | 6
P38 - P39 |  |  | 50.69 | 6
P39 - P40 |  |  | 39.1 | 6
P40 - P41 |  |  | 39.9 | 6
P41 - P42 |  |  | 39.9 | 6
P42 - P43 |  |  | 39.9 | 6
P43 - P44 |  |  | 44.9 | 6
P44 - P45 |  |  | 41.9 | 6
P45 - P46 |  |  | 49.9 | 6
P46 - P47 |  |  | 45.9 | 6
P47 - P48 |  |  | 45.9 | 6
P48 - P49 |  |  | 45.91 | 6
P49 - P50 |  |  | 45.9 | 6
P50 - P51 |  |  | 45.9 | 6
P51 - P52 |  |  | 46.9 | 6
P52 - P53 |  |  | 39.9 | 6
P53-P54 |  |  | 39.9 | 6
RAMPAS DE ACCESO EN EJE COSTANERA
Rampa 1
Tramo 1 |  |  | 34.5 |  | 1
Tramo 2 |  |  | 49.56 | 1
Rampa 3
Tramo 1 |  |  | 50.5 | 1
Tramo 2 |  |  | 50.03 | 1
Tramo 3 |  |  | 34.79 |  | 1
RAMPAS DE ACCESO EN EJE LA MARINA
Rampa 2
Tramo 1 |  |  | 49.5 | 1
Tramo 2 |  |  | 49.11 | 1
Tramo 3 |  |  | 24.7 |  | 1
Rampa 4
Tramo 1 |  |  | 34.77 |  | 1
Tramo 2 |  |  | 53.62 | 1
TOTAL |  |  |  | 678 | 28
1018.A PINTURA BITUMINOSA | [7 empty] | 738.57
ELEMENTO |  |  | LONGITUD | ALTURA | AREA CAD | N° VECES | 1018.A
PARTIDA
|  |  | (m) | (m) | (m2) |  | (m2)
ESTRIBO IZQUIERDO
Perímetro Zapata |  |  | 37.2 | 1.4 |  | 1 | 52.08
Zapata Planta (Parte Delantera) |  |  |  |  | 18.02 | 1 | 18.02
Zapata Planta (Parte Posterior) |  |  |  |  | 38.21 | 1 | 38.21
Pantalla y Aleros (Parte Delantera) |  |  | 22.5 | 7.17 |  | 1 | 161.33
Pantalla y Aleros (Parte Posterior) |  |  | 19.2 | 9.72 |  | 1 | 186.62
ESTRIBO DERECHO
Perímetro Zapata |  |  | 33.2 | 1.25 |  | 1 | 41.5
Zapata Planta (Parte Delantera) |  |  |  |  | 13.72 | 1 | 13.72
Zapata Planta (Parte Posterior) |  |  |  |  | 25.01 | 1 | 25.01
Pantalla y Aleros (Parte Delantera) |  |  | 19 | 4.67 |  | 1 | 88.73
Pantalla y Aleros (Parte Posterior) |  |  | 15.7 | 7.22 |  | 1 | 113.35
TOTAL | [6 empty] | 738.57
1018.A PINTURA BITUMINOSA | [7 empty] | 1866.4
ELEMENTO |  |  | LONGITUD | ANCHO | ALTURA | PERIMETRO / AREA CAD | N° DE VECES | 1018.A
PARTIDA
|  |  | (m) | (m) | (m) | (m2) |  | (m2)
EJE COSTANERA
ESTRIBO DERECHO km. 0+435.45 | [7 empty] | 494.29
Pantalla |  |  | 14.9 |  | 5.12 |  | 2 | 152.58
| Tapa |  |  | 0.5 | 5.12 |  | 2 | 5.12
Muros | [5 empty] | 50.87 | 4 | 203.48
| Tapa |  |  | 0.5 |  | 16.2 | 2 | 16.2
Contrafuerte | [5 empty] | 17.58 | 6 | 105.48
| Tapa |  |  | 0.5 |  | 7.62 | 3 | 11.43
EJE LA MARINA
ESTRIBO DERECHO km. 0+229.36 | [7 empty] | 397.15
Pantalla |  |  | 9.22 |  | 5.12 |  | 2 | 94.41
| Tapa |  |  | 0.5 | 5.12 |  | 2 | 5.12
Muros | [5 empty] | 50.87 | 4 | 203.48
| Tapa |  |  | 0.5 |  | 16.2 | 2 | 16.2
Contrafuerte | [5 empty] | 17.58 | 4 | 70.32
| Tapa |  |  | 0.5 |  | 7.62 | 2 | 7.62
RAMPAS DE ACCESO EN EJE COSTANERA
Estribo Derecho | [7 empty] | 243.74
Pantalla |  |  | 4.7 |  | 5.12 |  | 2 | 48.13
| Tapa |  |  | 0.5 | 5.12 |  | 2 | 5.12
Muro1 | [5 empty] | 36.45 | 4 | 145.8
| Tapa |  |  | 0.5 |  | 16.19 | 2 | 16.19
Contrafuerte | [5 empty] | 12.66 | 2 | 25.32
| Tapa |  |  | 0.5 |  | 6.36 | 1 | 3.18
Estribo Izquierdo | [7 empty] | 243.74
Pantalla |  |  | 4.7 |  | 5.12 |  | 2 | 48.13
| Tapa |  |  | 0.5 | 5.12 |  | 2 | 5.12
Muro1 | [5 empty] | 36.45 | 4 | 145.8
| Tapa |  |  | 0.5 |  | 16.19 | 2 | 16.19
Contrafuerte | [5 empty] | 12.66 | 2 | 25.32
| Tapa |  |  | 0.5 |  | 6.36 | 1 | 3.18
RAMPAS DE ACCESO EN EJE LA MARINA
Estribo Derecho | [7 empty] | 243.74
Pantalla |  |  | 4.7 |  | 5.12 |  | 2 | 48.13
| Tapa |  |  | 0.5 | 5.12 |  | 2 | 5.12
Muro1 | [5 empty] | 36.45 | 4 | 145.8
| Tapa |  |  | 0.5 |  | 16.19 | 2 | 16.19
Contrafuerte | [5 empty] | 12.66 | 2 | 25.32
| Tapa |  |  | 0.5 |  | 6.36 | 1 | 3.18
Estribo Izquierdo | [7 empty] | 243.74
Pantalla |  |  | 4.7 |  | 5.12 |  | 2 | 48.13
| Tapa |  |  | 0.5 | 5.12 |  | 2 | 5.12
Muro1 | [5 empty] | 36.45 | 4 | 145.8
| Tapa |  |  | 0.5 |  | 16.19 | 2 | 16.19
Contrafuerte | [5 empty] | 12.66 | 2 | 25.32
| Tapa |  |  | 0.5 |  | 6.36 | 1 | 3.18
TOTAL | [7 empty] | 1866.4
1022.A CARPETA ASFALTICA E= 0.05M | [7 empty] | 81438.4626
ELEMENTO |  |  | ANCHO | LONGITUD | CANTIDAD | N° VECES | 1022.A
PARTIDA
|  |  | (m) | (m) |  |  | (m2)
EJE COSTANERA | [6 empty] | 43082.467
| E1-ENRIQUE MEIGGS |  | 14.8 | 2910.9775 |  | 1 | 43082.467
EJE LA MARINA | [6 empty] | 36320.8176
| E1-ENRIQUE MEIGGS |  | 14.8 | 2454.1093 |  | 1 | 36320.8176
RAMPAS DE ACCESO EN EJE COSTANERA | [6 empty] | 1045.81
RAMPA 1 LATERALES |  |  | 4.6 | 87.88 |  | 1 | 404.248 |  |  |  | 1018.A PINTURA BITUMINOSA | [7 empty] | 738.57
RAMPA 3 LATERALES |  |  | 4.6 | 139.47 |  | 1 | 641.562
RAMPAS DE ACCESO EN EJE LA MARINA | [6 empty] | 989.368 |  |  |  | ELEMENTO |  |  | LONGITUD | ALTURA | AREA CAD | N° VECES | 1018.A
RAMPA 2 LATERALES |  |  | 4.6 | 125.53 |  | 1 | 577.438 | [10 empty] | PARTIDA
RAMPA 4 LATERALES |  |  | 4.6 | 89.55 |  | 1 | 411.93 | [6 empty] | (m) | (m) | (m2) |  | (m2)
TOTAL | [6 empty] | 81438.4626 |  |  |  | ESTRIBO IZQUIERDO
[11 empty] | Perímetro Zapata |  |  | 37.2 | 1.4 |  | 1 | 52.08
1023.A RIEGO DE LIGA | [7 empty] | 81438.4626 |  |  | Zapata Planta (Parte Delantera) |  |  |  |  | 18.02 | 1 | 18.02
[11 empty] | Zapata Planta (Parte Posterior) |  |  |  |  | 38.21 | 1 | 38.21
ELEMENTO |  |  | ANCHO | LONGITUD | CANTIDAD | N° VECES | 1023.A |  |  |  | Pantalla y Aleros (Parte Delantera) |  |  | 22.5 | 7.17 |  | 1 | 161.33
[7 empty] | PARTIDA |  |  |  | Pantalla y Aleros (Parte Posterior) |  |  | 19.2 | 9.72 |  | 1 | 186.62
|  |  | (m) | (m2) |  |  | (m2)
ESTRIBO DERECHO
EJE COSTANERA | [6 empty] | 43082.467 |  |  |  | Perímetro Zapata |  |  | 33.2 | 1.25 |  | 1 | 41.5
| E1-ENRIQUE MEIGGS |  | 14.8 | 2910.9775 |  | 1 | 43082.467 |  |  |  | Zapata Planta (Parte Delantera) |  |  |  |  | 13.72 | 1 | 13.72
[11 empty] | Zapata Planta (Parte Posterior) |  |  |  |  | 25.01 | 1 | 25.01
EJE LA MARINA | [6 empty] | 36320.8176 |  |  |  | Pantalla y Aleros (Parte Delantera) |  |  | 19 | 4.67 |  | 1 | 88.73
[11 empty] | Pantalla y Aleros (Parte Posterior) |  |  | 15.7 | 7.22 |  | 1 | 113.35
| E1-ENRIQUE MEIGGS |  | 14.8 | 2454.1093 |  | 1 | 36320.8176
[11 empty] | TOTAL | [6 empty] | 738.57
RAMPAS DE ACCESO EN EJE COSTANERA | [6 empty] | 1045.81
RAMPA 1 LATERALES |  |  | 4.6 | 87.88 |  | 1 | 404.248
RAMPA 3 LATERALES |  |  | 4.6 | 139.47 |  | 1 | 641.562
RAMPAS DE ACCESO EN EJE LA MARINA | [6 empty] | 989.368
RAMPA 2 LATERALES |  |  | 4.6 | 125.53 |  | 1 | 577.438
RAMPA 4 LATERALES |  |  | 4.6 | 89.55 |  | 1 | 411.93
TOTAL | [6 empty] | 81438.4626
1007.A MURO NEW JERSEY | [7 empty] | 13384.6136
ELEMENTO |  |  | ANCHO | LONGITUD | CANTIDAD | N° VECES | 1007.A
PARTIDA
|  |  | (m) | (m2) |  |  | (ml) |  |  | Ф | kg | Sub | Super
EJE COSTANERA | [6 empty] | 6777.215 |  |  | 3/8" | 0.56 | 0.5 | 0.5
| E1-ENRIQUE MEIGGS |  |  | 2910.9775 |  | 2 | 5821.955 |  |  | 1/2" | 1 | 0.7 | 0.7
| PROTECCION DE PILARES |  |  | 7.83 | 61 | 2 | 955.26
EJE LA MARINA | [6 empty] | 5722.5386
| E1-ENRIQUE MEIGGS |  |  | 2454.1093 |  | 2 | 4908.2186 |  |  | 5/8" | 1.55 | 0.9 | 0.9
| PROTECCION DE PILARES |  |  | 7.83 | 52 | 2 | 814.32 |  |  | 3/4" | 2.24 | 1.2 | 1.2
[10 empty] | 1" | 3.97 | 1.8 | 1.8
RAMPAS DE ACCESO EN EJE COSTANERA | [6 empty] | 454.7
Rampa 3 |  |  |  | 139.47 |  | 2 | 278.94
Rampa 1 |  |  |  | 87.88 |  | 2 | 175.76
RAMPAS DE ACCESO EN EJE LA MARINA | [6 empty] | 430.16
Rampa 2 |  |  |  | 125.53 |  | 2 | 251.06
Rampa 4 |  |  |  | 89.55 |  | 2 | 179.1
[10 empty] | 1 3/8" | 7.91 | 3.4 | 3.4
TOTAL | [6 empty] | 13384.6136
Detalle Típico:
1018.A PRUEBA DE CARGA | [7 empty] | 1
ELEMENTO |  |  | LONGITUD | AREA PLANTA | CANTIDAD | N° VECES | 1018.A
PARTIDA
|  |  | (m) | (m2) |  |  | (glb)
VIADUCTO EJE COSTANERA Y EJE LA MARINA |  |  |  |  | 1 | 1 | 1
TOTAL | [6 empty] | 1
Note on O1650: Javier:
Note on O1772: Javier:
Note on O2579: Javier:
Note on O2698: Javier:
SECCION TRANSVERSAL DE VIGAS LONGITUDINALES
EJE COSTANERA VISTA PERFIL - ESTRIB0 DERECHO
EJE MARINA VISTA PERFIL - ESTRIB0 DERECHO
ENCOFRADO CARAVISTA DE LOSA (SE IMPLEMENTA SISTEMA DE PRELOSAS)
SECCION TRANSVERSAL DE VIGAS LONGITUDINALES
SECCIÓN TRANSVERSAL LOSA DE VIADUCTO
SECCIÓN TRANSVERSAL LOSA DE RAMPA
RAMPA - EJE MARINA VISTA - PERFIL ESTRIB0 DERECHO
RAMPA - EJE COSTANERA VISTA PERFIL - ESTRIB0 DERECHO
RAMPA - EJE COSTANERA VISTA PERFIL - ESTRIB0 IZQUIERDO
RAMPA - EJE MARINA VISTA PERFIL - ESTRIB0 IZQUIERDO
EJE MARINA VISTA PERFIL ESTRIB0 DERECHO
EJE MARINA VISTA EN PLANTA ANCHO DE EXCAVACION = 11.52 m
EJE COSTANERA VISTA PERFIL ESTRIB0 DERECHO
EJE COSTANERA VISTA EN PLANTA ANCHO DE EXCAVACION = 22,95 m
RAMPA - EJE MARINA VISTA PERFIL - ESTRIB0 DERECHO
RAMPA - EJE COSTANERA VISTA PERFIL- ESTRIB0 DERECHO
RAMPA - EJE COSTANERA VISTA PERFIL - ESTRIB0 IZQUIERDO
RAMPA -EJE MARINA VISTA PERFIL - ESTRIB0 IZQUIERDO
RAMPAS VISTA EN PLANTA ANCHO DE EXCAVACION = 7.95 m
DIMENSIONES DE ELEMENTOS - ESTRIBO - VISTA EN PLANTA (EJE LA MARINA)
DIMENSIONES DE ELEMENTOS - EN ESTRIBO - VISTA EN PLANTA (EJE COSTANERA)
DIMENSIONES DE ELEMENTOS EN ESTRIBO VISTA DE PERFIL (EJE COSTANERA Y EJE MARINA)
DIMENSIONES DE ELEMENTOS EN ESTRIBO PARA RAMPAS VISTA EN PLANTA (LADO DERECHO, IZQUIERDO)
DIMENSIONES DE ELEMENTOS EN ESTRIBO - RAMPAS - VISTA EN PLANTA
AREAS Y LONGITUDES PARA ENCOFRADO DE ESTRIBO (EJE COSTANERA Y LA MARINA)
AREAS Y LONGITUDES PARA ENCOFRADO DE ESTRIBO (RAMPAS)
VISTA EN PLANTA (EJEA LA MARINA Y COSTANERA ANCHO DE EXCAVACION = 11.70 m
EJE LA MARINA PILAR P1
ÁREA DE PILAR (EJE LA MARINA Y COSTANERA) = 4.25 m2
EJE LA MARINA ALTURA DE PILAR HASTA NIVEL DE TERRENO = 2.41 m
EJE COSTANERA ALTURA DE PILAR HASTA NIVEL DE TERRENO = 2.07 m
ÁREA DE PILAR (RAMPAS) = 4.25 m2
EJE LA MARINA-RAMPA 2- PILAR 2
EJE COSTANERA-RAMPA 3- PILAR 2
EJE LA MARINA-RAMPA2-PILAR 2 ALTURA DE PILAR HASTA NIVEL DE TERRENO = 2.05 m
EJE LA COSTANERA-RAMPA3-PILAR 2 ALTURA DE PILAR HASTA NIVEL DE TERRENO = 1.94 m
ÁREA DE VIGA CABEZAL VC7 Y ALTURA DE PILAR P7 (EJE COSTANERA)
ÁREA DE PILAR (EJE LA MARINA Y COSTANERA) = 4.25 m2
ANCHO DE PILAR (EJE LA MARINA Y COSTANERA) = 2 m
ALTURAS DE PILARES DE RAMPA 3 (EJE COSTANERA)
ALTURAS DE PILARES DE RAMPA 1 (EJE COSTANERA)
ÁREA DE VIGA CABEZAL VC25 Y ALTURA DE PILAR P25(EJE LA MARINA)
DETALLE DE TOPE SÍSMICO (RAMPAS)
ÁREA DE CABEZAL RAMPAS (EJE COSTANERA Y EJE LA MARINA)
PERIMETRO DE PILARES (EJE COSTANERA Y EJE LA MARINA)
PERIMETRO DE PILARES EN RAMPAS (EJE COSTANERA Y EJE LA MARINA)
ÁREA DE CABEZAL RAMPAS (EJE COSTANERA Y EJE LA MARINA)
DETALLE DE TOPE SÍSMICO (RAMPAS)
LOONGUTITUD DE VIGA (EJE COSTANERA) P7-P8 = 38.35 m
AREAS TRANSVERSALES EN VIGAS (EJE COSTANERA Y LA MARINA)
ANCHO DE APOYOS (EJE COSTYANERA Y LA MARINA)
LOONGUTITUD DE VIGA (EJE LA MARINA) P3-P4 = 38.35 m
SECCIÓN DE APOYOS RAMPAS
SECCIÓN DE LUZ RAMPAS
LONGITUD DE ENCOFRADO EN LUZ DE VIGAS (EJE COSTANERAY LA MARINA)
LONGITUD DE APOYOS (EJE COSTANERAY LA MARINA)
LONGITUD DE ENCOFRADO APOYOS DE VIGA (EJE COSTANERAY LA MARINA)
AREA DE ENCOFRADO EN APOYOS DE VIGA (EJE COSTANERAY LA MARINA)
SECCIÓN DE APOYOS RAMPAS
SECCIÓN DE LUZ RAMPAS
EJE LA MARINA PILAR P6
TRAMO 18 (EJE COSTANERA)
TRAMO 18 (EJE LA MARINA)
DETALLE DE POSTENSADO EN VIGAS

## Hoja2 (hidden)
674.81 | 597.41
52.2
25.2
152.58
5.12
203.48
16.2
105.48
11.43
46.19
0
51.55
0
4.37
1.01
513.41
25.2
25.2
94.41
5.12
203.48
16.2
70.32
7.62
28.58
0
31.9
0
4.37
1.01
312.35
16.2
16.2
48.13
5.12
145.8
16.19
25.32
3.18
14.57
0
16.26
0
4.37
1.01
312.35
16.2
16.2
48.13
5.12
145.8
16.19
25.32
3.18
14.57
0
16.26
0
4.37
1.01
312.35
16.2
16.2
48.13
5.12
145.8
16.19
25.32
3.18
14.57
0
16.26
0
4.37
1.01
32.4
16.2
16.2

## CUADRO PVIGAS (hidden)
| LUZ | AREA | AREA APOYO | PERIMETRO APOYO | PERIMETRO |  | FUERZA (Tn) | H | EJE COSTANERA | [13 empty] | EJE LA MARINA
VIGA TIPO I | 30 | 0.59 | 1.04 | 3.91 | 4.53 | VIGA TIPO I | 524.51 | 1.4
VIGA TIPO II | 35 | 0.63 | 1.18 | 4.34 | 4.93 | VIGA TIPO II | 614.72 | 1.6 | TRAMO | LUZ(m) |  | AREA POR VIGA |  | 2P APOYO PARA ENCOF SEC I |  | AREA EN APOYO (SEC I) | N° DE VIGAS | AREA T |  | 2P CENTRO | TIPO DE VIGA | FUERZA (Tn) | TRAMO | LUZ(m) |  | AREA POR VIGA |  | 2P APOYO PARA ENCOF SEC I |  | AREA EN APOYO (SEC I) | N° DE VIGAS | AREA T |  | 2P CENTRO | TIPO DE VIGA | FUERZA (Tn)
VIGA TIPO III | 40 | 0.7 | 1.32 | 4.74 | 5.33 | VIGA TIPO III | 724.81 | 1.8 | E1 - P1 | 48.97 | 0.74 | 0.82 | 5.14 | 5.54 | 1.46 | 1.6 | 6 | 4.92 | 5.73 | 6.3 | VIGA TIPO V | 1018.4 | E1 - P1 | 49.38 | 0.74 | 0.82 | 5.14 | 5.54 | 1.46 | 1.6 | 6 | 4.92 | 5.73 | 6.3 | VIGA TIPO V | 1018.4
VIGA TIPO IV | 45 | 0.74 | 1.46 | 5.14 | 5.73 | VIGA TIPO IV | 847.59 | 2 | P1 - P2 | 49 | 0.74 | 0.82 | 5.14 | 5.54 | 1.46 | 1.6 | 6 | 4.92 | 5.73 | 6.3 | VIGA TIPO V | 1018.4 | P1 - P2 | 48.96 | 0.74 | 0.82 | 5.14 | 5.54 | 1.46 | 1.6 | 6 | 4.92 | 5.73 | 6.3 | VIGA TIPO V | 1018.4
VIGA TIPO V | 51 | 0.82 | 1.6 | 5.54 | 6.3 | VIGA TIPO V | 1018.4 | 2.2 | P2 - P3 | 49 | 0.74 | 0.82 | 5.14 | 5.54 | 1.46 | 1.6 | 6 | 4.92 | 5.73 | 6.3 | VIGA TIPO V | 1018.4 | P2 - P3 | 38.9 | 0.63 | 0.7 | 4.34 | 4.74 | 1.18 | 1.32 | 6 | 4.2 | 4.93 | 5.33 | VIGA TIPO III | 724.81
[9 empty] | P3 - P4 | 49 | 0.5 | 0.59 | 5.14 | 5.54 | 1.46 | 1.6 | 6 | 3.54 | 5.73 | 6.3 | VIGA TIPO V | 1018.4 | P3 - P4 | 24.88 | 0.5 | 0.59 | 2 | 3.91 | 1.04 | 1.18 | 6 | 3.54 | #N/A | 4.53 | VIGA TIPO I | 524.51
| LUZ | AREA |  |  | PERIMETRO |  |  |  | P4 - P5 | 49 | 0.74 | 0.82 | 5.14 | 5.54 | 1.46 | 1.6 | 6 | 4.92 | 5.73 | 6.3 | VIGA TIPO V | 1018.4 | P4 - P5 | 43.29 | 0.7 | 0.74 | 4.74 | 5.14 | 1.32 | 1.46 | 6 | 4.44 | 5.33 | 5.73 | VIGA TIPO IV | 847.59
VIGA I | 51 | 0.82 |  |  | 6.3 |  |  |  | P5 - P6 | 49 | 0.74 | 0.82 | 5.14 | 5.54 | 1.46 | 1.6 | 6 | 4.92 | 5.73 | 6.3 | VIGA TIPO V | 1018.4 | P5 - P6 | 46.71 | 0.74 | 0.82 | 5.14 | 5.54 | 1.46 | 1.6 | 6 | 4.92 | 5.73 | 6.3 | VIGA TIPO V | 1018.4
VIGA I | 45 | 0.74 |  |  | 5.73 |  |  |  | P6 - P7 | 49 | 0.74 | 0.82 | 5.14 | 5.54 | 1.46 | 1.6 | 6 | 4.92 | 5.73 | 6.3 | VIGA TIPO V | 1018.4 | P6 - P7 | 49 | 0.74 | 0.82 | 5.14 | 5.54 | 1.46 | 1.6 | 6 | 4.92 | 5.73 | 6.3 | VIGA TIPO V | 1018.4
VIGA I | 40 | 0.7 |  |  | 5.33 |  |  |  | P7 - P8 | 43 | 0.7 | 0.74 | 4.74 | 5.14 | 1.32 | 1.46 | 6 | 4.44 | 5.33 | 5.73 | VIGA TIPO IV | 847.59 | P7 - P8 | 49 | 0.74 | 0.82 | 5.14 | 5.54 | 1.46 | 1.6 | 6 | 4.92 | 5.73 | 6.3 | VIGA TIPO V | 1018.4
VIGA I | 35 | 0.63 |  |  | 4.93 |  |  |  | P8 - P9 | 43 | 0.7 | 0.74 | 4.74 | 5.14 | 1.32 | 1.46 | 6 | 4.44 | 5.33 | 5.73 | VIGA TIPO IV | 847.59 | P8 - P9 | 49 | 0.74 | 0.82 | 5.14 | 5.54 | 1.46 | 1.6 | 6 | 4.92 | 5.73 | 6.3 | VIGA TIPO V | 1018.4
VIGA I | 30 | 0.59 |  |  | 4.53 |  |  |  | P9 - P10 | 43 | 0.7 | 0.74 | 4.74 | 5.14 | 1.32 | 1.46 | 6 | 4.44 | 5.33 | 5.73 | VIGA TIPO IV | 847.59 | P9 - P10 | 49 | 0.74 | 0.82 | 5.14 | 5.54 | 1.46 | 1.6 | 6 | 4.92 | 5.73 | 6.3 | VIGA TIPO V | 1018.4
[9 empty] | P10 - P11 | 42.88 | 0.7 | 0.74 | 4.74 | 5.14 | 1.32 | 1.46 | 6 | 4.44 | 5.33 | 5.73 | VIGA TIPO IV | 847.59 | P10 - P11 | 49 | 0.74 | 0.82 | 5.14 | 5.54 | 1.46 | 1.6 | 6 | 4.92 | 5.73 | 6.3 | VIGA TIPO V | 1018.4
[9 empty] | P11 - P12 | 49.18 | 0.74 | 0.82 | 5.14 | 5.54 | 1.46 | 1.6 | 6 | 4.92 | 5.73 | 6.3 | VIGA TIPO V | 1018.4 | P11 - P12 | 49 | 0.74 | 0.82 | 5.14 | 5.54 | 1.46 | 1.6 | 6 | 4.92 | 5.73 | 6.3 | VIGA TIPO V | 1018.4
[9 empty] | P12 - P13 | 50.01 | 0.74 | 0.82 | 5.14 | 5.54 | 1.46 | 1.6 | 6 | 4.92 | 5.73 | 6.3 | VIGA TIPO V | 1018.4 | P12 - P13 | 49 | 0.74 | 0.82 | 5.14 | 5.54 | 1.46 | 1.6 | 6 | 4.92 | 5.73 | 6.3 | VIGA TIPO V | 1018.4
[9 empty] | P13 - P14 | 50.12 | 0.74 | 0.82 | 5.14 | 5.54 | 1.46 | 1.6 | 6 | 4.92 | 5.73 | 6.3 | VIGA TIPO V | 1018.4 | P13 - P14 | 49 | 0.74 | 0.82 | 5.14 | 5.54 | 1.46 | 1.6 | 6 | 4.92 | 5.73 | 6.3 | VIGA TIPO V | 1018.4
[9 empty] | P14 - P15 | 49.05 | 0.74 | 0.82 | 5.14 | 5.54 | 1.46 | 1.6 | 6 | 4.92 | 5.73 | 6.3 | VIGA TIPO V | 1018.4 | P14 - P15 | 49 | 0.74 | 0.82 | 5.14 | 5.54 | 1.46 | 1.6 | 6 | 4.92 | 5.73 | 6.3 | VIGA TIPO V | 1018.4
[9 empty] | P15 - P16 | 49 | 0.74 | 0.82 | 5.14 | 5.54 | 1.46 | 1.6 | 6 | 4.92 | 5.73 | 6.3 | VIGA TIPO V | 1018.4 | P15 - P16 | 49 | 0.74 | 0.82 | 5.14 | 5.54 | 1.46 | 1.6 | 6 | 4.92 | 5.73 | 6.3 | VIGA TIPO V | 1018.4
[9 empty] | P16 - P17 | 49 | 0.74 | 0.82 | 5.14 | 5.54 | 1.46 | 1.6 | 6 | 4.92 | 5.73 | 6.3 | VIGA TIPO V | 1018.4 | P16 - P17 | 34.02 | 0.59 | 0.63 | 3.91 | 4.34 | 1.04 | 1.18 | 6 | 3.78 | 4.53 | 4.93 | VIGA TIPO II | 614.72
[9 empty] | P17 - P18 | 49 | 0.74 | 0.82 | 5.14 | 5.54 | 1.46 | 1.6 | 6 | 4.92 | 5.73 | 6.3 | VIGA TIPO V | 1018.4 | P17 - P18 | 50 | 0.74 | 0.82 | 5.14 | 5.54 | 1.46 | 1.6 | 6 | 4.92 | 5.73 | 6.3 | VIGA TIPO V | 1018.4
[9 empty] | P18 - P19 | 49 | 0.74 | 0.82 | 5.14 | 5.54 | 1.46 | 1.6 | 6 | 4.92 | 5.73 | 6.3 | VIGA TIPO V | 1018.4 | P18 - P19 | 50 | 0.74 | 0.82 | 5.14 | 5.54 | 1.46 | 1.6 | 6 | 4.92 | 5.73 | 6.3 | VIGA TIPO V | 1018.4
[9 empty] | P19 - P20 | 49 | 0.74 | 0.82 | 5.14 | 5.54 | 1.46 | 1.6 | 6 | 4.92 | 5.73 | 6.3 | VIGA TIPO V | 1018.4 | P19 - P20 | 50 | 0.74 | 0.82 | 5.14 | 5.54 | 1.46 | 1.6 | 6 | 4.92 | 5.73 | 6.3 | VIGA TIPO V | 1018.4
[9 empty] | P20 - P21 | 49 | 0.74 | 0.82 | 5.14 | 5.54 | 1.46 | 1.6 | 6 | 4.92 | 5.73 | 6.3 | VIGA TIPO V | 1018.4 | P20 - P21 | 50.1 | 0.74 | 0.82 | 5.14 | 5.54 | 1.46 | 1.6 | 6 | 4.92 | 5.73 | 6.3 | VIGA TIPO V | 1018.4
[9 empty] | P21 - P22 | 49 | 0.74 | 0.82 | 5.14 | 5.54 | 1.46 | 1.6 | 6 | 4.92 | 5.73 | 6.3 | VIGA TIPO V | 1018.4 | P21 - P22 | 50.3 | 0.74 | 0.82 | 5.14 | 5.54 | 1.46 | 1.6 | 6 | 4.92 | 5.73 | 6.3 | VIGA TIPO V | 1018.4
[9 empty] | P22 - P23 | 49 | 0.74 | 0.82 | 5.14 | 5.54 | 1.46 | 1.6 | 6 | 4.92 | 5.73 | 6.3 | VIGA TIPO V | 1018.4 | P22 - P23 | 50.04 | 0.74 | 0.82 | 5.14 | 5.54 | 1.46 | 1.6 | 6 | 4.92 | 5.73 | 6.3 | VIGA TIPO V | 1018.4
[9 empty] | P23 - P24 | 49 | 0.74 | 0.82 | 5.14 | 5.54 | 1.46 | 1.6 | 6 | 4.92 | 5.73 | 6.3 | VIGA TIPO V | 1018.4 | P23 - P24 | 48 | 0.74 | 0.82 | 5.14 | 5.54 | 1.46 | 1.6 | 6 | 4.92 | 5.73 | 6.3 | VIGA TIPO V | 1018.4
[9 empty] | P24 - P25 | 46 | 0.74 | 0.82 | 5.14 | 5.54 | 1.46 | 1.6 | 6 | 4.92 | 5.73 | 6.3 | VIGA TIPO V | 1018.4 | P24 - P25 | 50 | 0.74 | 0.82 | 5.14 | 5.54 | 1.46 | 1.6 | 6 | 4.92 | 5.73 | 6.3 | VIGA TIPO V | 1018.4
[9 empty] | P25 - P26 | 37.03 | 0.63 | 0.7 | 4.34 | 4.74 | 1.18 | 1.32 | 6 | 4.2 | 4.93 | 5.33 | VIGA TIPO III | 724.81 | P25 - P26 | 50 | 0.74 | 0.82 | 5.14 | 5.54 | 1.46 | 1.6 | 6 | 4.92 | 5.73 | 6.3 | VIGA TIPO V | 1018.4
[9 empty] | P26 - P27 | 50 | 0.74 | 0.82 | 5.14 | 5.54 | 1.46 | 1.6 | 6 | 4.92 | 5.73 | 6.3 | VIGA TIPO V | 1018.4 | P26 - P27 | 50 | 0.74 | 0.82 | 5.14 | 5.54 | 1.46 | 1.6 | 6 | 4.92 | 5.73 | 6.3 | VIGA TIPO V | 1018.4
[9 empty] | P27 - P28 | 50 | 0.74 | 0.82 | 5.14 | 5.54 | 1.46 | 1.6 | 6 | 4.92 | 5.73 | 6.3 | VIGA TIPO V | 1018.4 | P27 - P28 | 50 | 0.74 | 0.82 | 5.14 | 5.54 | 1.46 | 1.6 | 6 | 4.92 | 5.73 | 6.3 | VIGA TIPO V | 1018.4
[9 empty] | P28 - P29 | 50 | 0.74 | 0.82 | 5.14 | 5.54 | 1.46 | 1.6 | 6 | 4.92 | 5.73 | 6.3 | VIGA TIPO V | 1018.4 | P28 - P29 | 49 | 0.74 | 0.82 | 5.14 | 5.54 | 1.46 | 1.6 | 6 | 4.92 | 5.73 | 6.3 | VIGA TIPO V | 1018.4
[9 empty] | P29 - P30 | 45.76 | 0.74 | 0.82 | 5.14 | 5.54 | 1.46 | 1.6 | 6 | 4.92 | 5.73 | 6.3 | VIGA TIPO V | 1018.4 | P29 - P30 | 49 | 0.74 | 0.82 | 5.14 | 5.54 | 1.46 | 1.6 | 6 | 4.92 | 5.73 | 6.3 | VIGA TIPO V | 1018.4
[9 empty] | P30 - P31 | 45.94 | 0.74 | 0.82 | 5.14 | 5.54 | 1.46 | 1.6 | 6 | 4.92 | 5.73 | 6.3 | VIGA TIPO V | 1018.4 | P30 - P31 | 49 | 0.74 | 0.82 | 5.14 | 5.54 | 1.46 | 1.6 | 6 | 4.92 | 5.73 | 6.3 | VIGA TIPO V | 1018.4
[9 empty] | P31 - P32 | 47.92 | 0.74 | 0.82 | 5.14 | 5.54 | 1.46 | 1.6 | 6 | 4.92 | 5.73 | 6.3 | VIGA TIPO V | 1018.4 | P31 - P32 | 48.05 | 0.74 | 0.82 | 5.14 | 5.54 | 1.46 | 1.6 | 6 | 4.92 | 5.73 | 6.3 | VIGA TIPO V | 1018.4
[9 empty] | P32 - P33 | 48 | 0.74 | 0.82 | 5.14 | 5.54 | 1.46 | 1.6 | 6 | 4.92 | 5.73 | 6.3 | VIGA TIPO V | 1018.4 | P32 - P33 | 30 | 0.59 | 0.63 | 3.91 | 4.34 | 1.04 | 1.18 | 6 | 3.78 | 4.53 | 4.93 | VIGA TIPO II | 614.72
[9 empty] | P33 - P34 | 50 | 0.74 | 0.82 | 5.14 | 5.54 | 1.46 | 1.6 | 6 | 4.92 | 5.73 | 6.3 | VIGA TIPO V | 1018.4 | P33 - P34 | 50 | 0.74 | 0.82 | 5.14 | 5.54 | 1.46 | 1.6 | 6 | 4.92 | 5.73 | 6.3 | VIGA TIPO V | 1018.4
[9 empty] | P34 - P35 | 50 | 0.74 | 0.82 | 5.14 | 5.54 | 1.46 | 1.6 | 6 | 4.92 | 5.73 | 6.3 | VIGA TIPO V | 1018.4 | P34 - P35 | 50 | 0.74 | 0.82 | 5.14 | 5.54 | 1.46 | 1.6 | 6 | 4.92 | 5.73 | 6.3 | VIGA TIPO V | 1018.4
[9 empty] | P35 - P36 | 50 | 0.74 | 0.82 | 5.14 | 5.54 | 1.46 | 1.6 | 6 | 4.92 | 5.73 | 6.3 | VIGA TIPO V | 1018.4 | P35 - P36 | 50 | 0.74 | 0.82 | 5.14 | 5.54 | 1.46 | 1.6 | 6 | 4.92 | 5.73 | 6.3 | VIGA TIPO V | 1018.4
[9 empty] | P36 - P37 | 50 | 0.74 | 0.82 | 5.14 | 5.54 | 1.46 | 1.6 | 6 | 4.92 | 5.73 | 6.3 | VIGA TIPO V | 1018.4 | P36 - P37 | 49.79 | 0.74 | 0.82 | 5.14 | 5.54 | 1.46 | 1.6 | 6 | 4.92 | 5.73 | 6.3 | VIGA TIPO V | 1018.4
[9 empty] | P37 - P38 | 49 | 0.74 | 0.82 | 5.14 | 5.54 | 1.46 | 1.6 | 6 | 4.92 | 5.73 | 6.3 | VIGA TIPO V | 1018.4 | P37 - P38 | 38.2 | 0.63 | 0.7 | 4.34 | 4.74 | 1.18 | 1.32 | 6 | 4.2 | 4.93 | 5.33 | VIGA TIPO III | 724.81
[9 empty] | P38 - P39 | 49 | 0.74 | 0.82 | 5.14 | 5.54 | 1.46 | 1.6 | 6 | 4.92 | 5.73 | 6.3 | VIGA TIPO V | 1018.4 | P38 - P39 | 39 | 0.63 | 0.7 | 4.34 | 4.74 | 1.18 | 1.32 | 6 | 4.2 | 4.93 | 5.33 | VIGA TIPO III | 724.81
[9 empty] | P39 - P40 | 49 | 0.74 | 0.82 | 5.14 | 5.54 | 1.46 | 1.6 | 6 | 4.92 | 5.73 | 6.3 | VIGA TIPO V | 1018.4 | P39 - P40 | 39 | 0.63 | 0.7 | 4.34 | 4.74 | 1.18 | 1.32 | 6 | 4.2 | 4.93 | 5.33 | VIGA TIPO III | 724.81
[9 empty] | P40 - P41 | 48.05 | 0.74 | 0.82 | 5.14 | 5.54 | 1.46 | 1.6 | 6 | 4.92 | 5.73 | 6.3 | VIGA TIPO V | 1018.4 | P40 - P41 | 39 | 0.63 | 0.7 | 4.34 | 4.74 | 1.18 | 1.32 | 6 | 4.2 | 4.93 | 5.33 | VIGA TIPO III | 724.81
[9 empty] | P41 - P42 | 30 | 0.59 | 0.63 | 3.91 | 4.34 | 1.04 | 1.18 | 6 | 3.78 | 4.53 | 4.93 | VIGA TIPO II | 614.72 | P41 - P42 | 44 | 0.7 | 0.74 | 4.74 | 5.14 | 1.32 | 1.46 | 6 | 4.44 | 5.33 | 5.73 | VIGA TIPO IV | 847.59
[9 empty] | P42 - P43 | 50 | 0.74 | 0.82 | 5.14 | 5.54 | 1.46 | 1.6 | 6 | 4.92 | 5.73 | 6.3 | VIGA TIPO V | 1018.4 | P42 - P43 | 41 | 0.7 | 0.74 | 4.74 | 5.14 | 1.32 | 1.46 | 6 | 4.44 | 5.33 | 5.73 | VIGA TIPO IV | 847.59
[9 empty] | P43 - P44 | 50 | 0.74 | 0.82 | 5.14 | 5.54 | 1.46 | 1.6 | 6 | 4.92 | 5.73 | 6.3 | VIGA TIPO V | 1018.4 | P43 - P44 | 49 | 0.74 | 0.82 | 5.14 | 5.54 | 1.46 | 1.6 | 6 | 4.92 | 5.73 | 6.3 | VIGA TIPO V | 1018.4
[9 empty] | P44 - P45 | 50 | 0.74 | 0.82 | 5.14 | 5.54 | 1.46 | 1.6 | 6 | 4.92 | 5.73 | 6.3 | VIGA TIPO V | 1018.4 | P44 - P45 | 45 | 0.74 | 0.82 | 5.14 | 5.54 | 1.46 | 1.6 | 6 | 4.92 | 5.73 | 6.3 | VIGA TIPO V | 1018.4
[9 empty] | P45 - P46 | 50 | 0.74 | 0.82 | 5.14 | 5.54 | 1.46 | 1.6 | 6 | 4.92 | 5.73 | 6.3 | VIGA TIPO V | 1018.4 | P45 - P46 | 45 | 0.74 | 0.82 | 5.14 | 5.54 | 1.46 | 1.6 | 6 | 4.92 | 5.73 | 6.3 | VIGA TIPO V | 1018.4
[9 empty] | P46 - P47 | 39.01 | 0.63 | 0.7 | 4.34 | 4.74 | 1.18 | 1.32 | 6 | 4.2 | 4.93 | 5.33 | VIGA TIPO III | 724.81 | P46 - P47 | 45.01 | 0.74 | 0.82 | 5.14 | 5.54 | 1.46 | 1.6 | 6 | 4.92 | 5.73 | 6.3 | VIGA TIPO V | 1018.4
[9 empty] | P47 - P48 | 39 | 0.63 | 0.7 | 4.34 | 4.74 | 1.18 | 1.32 | 6 | 4.2 | 4.93 | 5.33 | VIGA TIPO III | 724.81 | P47 - P48 | 45 | 0.74 | 0.82 | 5.14 | 5.54 | 1.46 | 1.6 | 6 | 4.92 | 5.73 | 6.3 | VIGA TIPO V | 1018.4
[9 empty] | P48 - P49 | 39 | 0.63 | 0.7 | 4.34 | 4.74 | 1.18 | 1.32 | 6 | 4.2 | 4.93 | 5.33 | VIGA TIPO III | 724.81 | P48 - P49 | 45 | 0.74 | 0.82 | 5.14 | 5.54 | 1.46 | 1.6 | 6 | 4.92 | 5.73 | 6.3 | VIGA TIPO V | 1018.4
[9 empty] | P49 - P50 | 39 | 0.63 | 0.7 | 4.34 | 4.74 | 1.18 | 1.32 | 6 | 4.2 | 4.93 | 5.33 | VIGA TIPO III | 724.81 | P49 - P50 | 46 | 0.74 | 0.82 | 5.14 | 5.54 | 1.46 | 1.6 | 6 | 4.92 | 5.73 | 6.3 | VIGA TIPO V | 1018.4
[9 empty] | P50 - P51 | 44 | 0.7 | 0.74 | 4.74 | 5.14 | 1.32 | 1.46 | 6 | 4.44 | 5.33 | 5.73 | VIGA TIPO IV | 847.59 | P50 - P51 | 39 | 0.63 | 0.7 | 4.34 | 4.74 | 1.18 | 1.32 | 6 | 4.2 | 4.93 | 5.33 | VIGA TIPO III | 724.81
[9 empty] | P51 - P52 | 41 | 0.7 | 0.74 | 4.74 | 5.14 | 1.32 | 1.46 | 6 | 4.44 | 5.33 | 5.73 | VIGA TIPO IV | 847.59 | P51 - P52 | 39 | 0.63 | 0.7 | 4.34 | 4.74 | 1.18 | 1.32 | 6 | 4.2 | 4.93 | 5.33 | VIGA TIPO III | 724.81
[9 empty] | P52 - P53 | 49 | 0.74 | 0.82 | 5.14 | 5.54 | 1.46 | 1.6 | 6 | 4.92 | 5.73 | 6.3 | VIGA TIPO V | 1018.4 | P52 - P53 | 39.02 | 0.63 | 0.7 | 4.34 | 4.74 | 1.18 | 1.32 | 6 | 4.2 | 4.93 | 5.33 | VIGA TIPO III | 724.81
[9 empty] | P53 - P54 | 45 | 0.74 | 0.82 | 5.14 | 5.54 | 1.46 | 1.6 | 6 | 4.92 | 5.73 | 6.3 | VIGA TIPO V | 1018.4 | P53 - P54 | 38.99 | 0.63 | 0.7 | 4.34 | 4.74 | 1.18 | 1.32 | 6 | 4.2 | 4.93 | 5.33 | VIGA TIPO III | 724.81
[9 empty] | P54 - P55 | 44.57 | 0.7 | 0.74 | 4.74 | 5.14 | 1.32 | 1.46 | 6 | 4.44 | 5.33 | 5.73 | VIGA TIPO IV | 847.59 | P54 - E2 | 41.2335 | 0.7 | 0.74 | 4.74 | 5.14 | 1.32 | 1.46 | 6 | 4.44 | 5.33 | 5.73 | VIGA TIPO IV | 847.59
[9 empty] | P55 - P56 | 43.75 | 0.7 | 0.74 | 4.74 | 5.14 | 1.32 | 1.46 | 6 | 4.44 | 5.33 | 5.73 | VIGA TIPO IV | 847.59 | [5 empty] | 3.91 | #N/A | #N/A
[9 empty] | P56 - P57 | 44.58 | 0.7 | 0.74 | 4.74 | 5.14 | 1.32 | 1.46 | 6 | 4.44 | 5.33 | 5.73 | VIGA TIPO IV | 847.59 | [5 empty] | 3.91 | #N/A | #N/A
[9 empty] | P57 - P58 | 45 | 0.74 | 0.82 | 5.14 | 5.54 | 1.46 | 1.6 | 6 | 4.92 | 5.73 | 6.3 | VIGA TIPO V | 1018.4 | [5 empty] | 3.91 | #N/A | #N/A
[9 empty] | P58 - P59 | 46 | 0.74 | 0.82 | 5.14 | 5.54 | 1.46 | 1.6 | 6 | 4.92 | 5.73 | 6.3 | VIGA TIPO V | 1018.4 | [5 empty] | 3.91 | #N/A | #N/A
[9 empty] | P59 - P60 | 39 | 0.63 | 0.7 | 4.34 | 4.74 | 1.18 | 1.32 | 6 | 4.2 | 4.93 | 5.33 | VIGA TIPO III | 724.81 | [5 empty] | 3.91 | #N/A | #N/A
[9 empty] | P60 - P61 | 39 | 0.63 | 0.7 | 4.34 | 4.74 | 1.18 | 1.32 | 6 | 4.2 | 4.93 | 5.33 | VIGA TIPO III | 724.81 | [5 empty] | 3.91 | #N/A | #N/A
[9 empty] | P61 - P62 | 39 | 0.63 | 0.7 | 4.34 | 4.74 | 1.18 | 1.32 | 6 | 4.2 | 4.93 | 5.33 | VIGA TIPO III | 724.81 | [5 empty] | 3.91 | #N/A | #N/A
[9 empty] | P62 - P63 | 40.14 | 0.7 | 0.74 | 4.74 | 5.14 | 1.32 | 1.46 | 6 | 4.44 | 5.33 | 5.73 | VIGA TIPO IV | 847.59 | [5 empty] | 3.91 | #N/A | #N/A
[9 empty] | P63 - E2 | 41.93 | 0.7 | 0.74 | 4.74 | 5.14 | 1.32 | 1.46 | 6 | 4.44 | 5.33 | 5.73 | VIGA TIPO IV | 847.59 | [5 empty] | 3.91 | #N/A | #N/A

## LONGITUD COMPLETA VIGAS (hidden)
EJE COSTANERA |  |  | EJE LA MARINA
E1 - P1 | 49.8785 |  | E1 - P1 | 49.8887
P1 - P2 | 49.9104 |  | P1 - P2 | 49.9135
P2 - P3 | 49.9104 |  | P2 - P3 | 39.8253
P3 - P4 | 49.9104 |  | P3 - P4 | 25.7893
P4 - P5 | 49.9126 |  | P4 - P5 | 44.1968
P5 - P6 | 49.926 |  | P5 - P6 | 47.6113
P6 - P7 | 49.9459 |  | P6 - P7 | 49.9009
P7 - P8 | 43.9549 |  | P7 - P8 | 49.9009
P8 - P9 | 43.9554 |  | P8 - P9 | 49.9009
P9 - P10 | 43.9447 |  | P9 - P10 | 49.9009
P10 - P11 | 43.7964 |  | P10 - P11 | 49.9079
P11 - P12 | 50.0816 |  | P11 - P12 | 49.901
P12 - P13 | 50.91 |  | P12 - P13 | 49.901
P13 - P14 | 51.0208 |  | P13 - P14 | 49.9011
P14 - P15 | 49.9613 |  | P14 - P15 | 49.9011
P15 - P16 | 49.9311 |  | P15 - P16 | 49.9011
P16 - P17 | 49.9229 |  | P16 - P17 | 34.9208
P17 - P18 | 49.9061 |  | P17 - P18 | 50.9012
P18 - P19 | 49.9 |  | P18 - P19 | 50.9012
P19 - P20 | 49.9003 |  | P19 - P20 | 50.9012
P20 - P21 | 49.9003 |  | P20 - P21 | 51.0008
P21 - P22 | 49.9003 |  | P21 - P22 | 51.2003
P22 - P23 | 49.9003 |  | P22 - P23 | 50.94
P23 - P24 | 49.9004 |  | P23 - P24 | 48.9001
P24 - P25 | 46.901 |  | P24 - P25 | 50.9002
P25 - P26 | 37.9316 |  | P25 - P26 | 50.9
P26 - P27 | 50.9036 |  | P26 - P27 | 50.9
P27 - P28 | 50.9045 |  | P27 - P28 | 50.9002
P28 - P29 | 49.3642 |  | P28 - P29 | 49.9002
P29 - P30 | 46.212 |  | P29 - P30 | 49.9002
P30 - P31 | 46.8405 |  | P30 - P31 | 49.9002
P31 - P32 | 48.82 |  | P31 - P32 | 48.95
P32 - P33 | 48.9005 |  | P32 - P33 | 30.9001
P33 - P34 | 50.901 |  | P33 - P34 | 50.9002
P34 - P35 | 50.901 |  | P34 - P35 | 50.4501
P35 - P36 | 50.9 |  | P35 - P36 | 50.9002
P36 - P37 | 50.901 |  | P36 - P37 | 50.6902
P37 - P38 | 49.901 |  | P37 - P38 | 39.1001
P38 - P39 | 49.901 |  | P38 - P39 | 39.9
P39 - P40 | 49.901 |  | P39 - P40 | 39.4501
P40 - P41 | 48.9509 |  | P40 - P41 | 39.9
P41 - P42 | 30.9006 |  | P41 - P42 | 44.9
P42 - P43 | 50.9008 |  | P42 - P43 | 41.9
P43 - P44 | 50.9003 |  | P43 - P44 | 49.9
P44 - P45 | 50.9 |  | P44 - P45 | 45.9
P45 - P46 | 50.9 |  | P45 - P46 | 45.9
P46 - P47 | 39.91 |  | P46 - P47 | 45.91
P47 - P48 | 39.9 |  | P47 - P48 | 45.9
P48 - P49 | 39.9 |  | P48 - P49 | 45.9
P49 - P50 | 39.9 |  | P49 - P50 | 46.9
P50 - P51 | 44.9 |  | P50 - P51 | 39.9
P51 - P52 | 41.9 |  | P51 - P52 | 39.9 | HASTA ENRIQUE MEIGGS
P52 - P53 | 49.9 |  | P52 - P53 | 39.92 | 2454.1093
P53 - P54 | 45.9 |  | P53 - P54 | 39.9042
P54 - P55 | 45.47 |  | P54 - E2 | 42.1904
P55 - P56 | 44.65 |  | TOTAL | 2454.1093
P56 - P57 | 45.48
P57 - P58 | 45.9
P58 - P59 | 46.9
P59 - P60 | 39.9
P60 - P61 | 39.9 | HASTA ENRIQUE MEIGGS
P61 - P62 | 39.9001 | 2910.9775
P62 - P63 | 41.0536
P63 - E2 | 42.9021
TOTAL | 2910.9775
Note on C65: Costos03: 20.85 XQ ACABA EN VOLADIZO EN ENRIQUE MEIGGS
Note on F56: Costos03: 20.85 XQ ACABA EN VOLADIZO EN ENRIQUE MEIGGS

## Defensa Rivereña (hidden)
#REF!
#REF!
#REF!
1007 DEFENSA RIBEREÑA
208.C | LIMPIEZA DE CAUCE | [6 empty] | 118.41
501.F | EXCAVACION NO CLASIFICADA PARA ESTRUCTURAS BAJO AGUA | [6 empty] | 284.47
| PROGRESIVA | DISTANCIA | AREA | 208.C | AREA | 501.F
|  |  |  | LIMPIEZA DE CAUCE |  | EXCAVACION NO CLASIFICADA PARA ESTRUCTURAS BAJO AGUA
|  | (m) | (m2) | (m3) | (m2) | (m3)
| 160 |  | 0 |  | 0
| 180 | 20 | 2.15 | 10.75 | 4.3 | 43
| 200 | 20 | 2.335 | 44.85 | 4.67 | 89.7
| 203.7 | 3.7 | 2.41 | 8.78 | 4.82 | 17.56
| 220 | 16.3 | 2.615 | 40.95 | 5.23 | 81.91
| 240 | 20 | 0 | 13.08 | 0 | 52.3
| TOTAL |  |  | 118.41 |  | 284.47
650.G | GEOTEXTIL NO TEJIDO CLASE 1 | [6 empty] | 0
|  |  | Descripción | Longitud | Altura | Área
|  |  | Enrocado de Protección (Estribo Izquierdo) |  |  | 0
|  |  | Enrocado de Protección (Estribo Derecho) |  |  | 0
0
601.B | EMBOQUILLADO DE PIEDRA | [6 empty] | 296.77
|  |  | Descripción | # | Área | Longitud | Volumen
Cuerpo
|  |  | Tramo 1 |  | 5.97 | 1.6 | 9.55
|  |  | Tramo 2 |  | 5.64 | 10.4 | 58.66
|  |  | Tramo 3 |  | 5.31 | 10 | 53.1
|  |  | Tramo 4 |  | 4.92 | 10 | 49.2
|  |  | Tramo 5 |  | 4.715 | 8 | 37.72
|  |  | Tramo 6 |  | 4.51 | 4 | 18.04
|  |  | Tramo 7 |  | 4.3 | 3 | 12.9
|  |  | Uñas | 18 | 0.32 | 10 | 57.6
296.77

## TMG_Estribos (hidden)
#REF!
#REF!
#REF!
TRANSPORTE DE MATERIAL GRANULAR
ESTRIBOS
Ubicación |  |  |  | Material Granular | CANTERA
Inicio | Final | Longitud | C.G. |  | Nombre | Ubicación | Acceso | Distancia de Transporte | % | Material | Momento de Transporte | Transporte de Material Granular
[12 empty] | D <= 1 km | D > 1 km
(km) | (km) | (m) | (km) | (m3) |  | (km) | (km) | (km) |  | (m3) | (m3km) | (m3km) | (m3km)
20737.5 | 20737.5 | 0 | 20737.5 | 1094.4855 | Ccasacancha | 0 | 37.2 | 57.9375 | 100% | 1094.4855 | 63280.4154 | 963.1472 | 62317.3
|  |  |  | 1094.4855 | [5 empty] | 1094.4855 | 63280.4154 | 963.1472 | 62317.3
. | [5 empty] | CANTERA |  |  |  | Material a Transportar | Momento de Transporte | Transporte de Material Granular
[12 empty] | D <= 1 km | D > 1 km
[6 empty] | Nombre |  | Ubicación | Acc. | (m3) | (m3km) | (m3km) | (m3km)
[6 empty] | Ccasacancha |  | 0 | 37.2 | 1094.4855 | 63280.4154 | 963.1472 | 62317.3 | 57.9375 | Ccasacancha | 57.9375 | Ccasacancha
[6 empty] | Coya |  | 0 | 51.49 | 1094.4855 | 63280.4154 | 963.1472 | 62317.3 | 72.2275 | Coya
[6 empty] | TOTAL |  |  |  | 2188.971 | 126560.8308 | 1926.2945 | 124634.6

## TME_Estribos (hidden)
#REF!
#REF!
#REF!
TRANSPORTE DE MATERIAL EXCEDENTE
ESTRIBOS
Ubicación |  |  |  | Material a Eliminar | DEPOSITO DE MATERIAL EXCEDENTE
Inicio | Final | Longitud | C.G. |  | Nombre | Ubicación | Acceso | Distancia de Transporte | % | Material | Momento de Transporte | Transporte de Material Excedente a DME
[12 empty] | D <= 1 km | D > 1 km
(km) | (km) | (m) | (km) | (m3) |  | (km) | (km) | (km) |  | (m3) | (m3km) | (m3km) | (m3km)
20737.5 | 20737.5 | 0 | 20737.5 | 950.59 | DME 15 | 12440 | 0 | 8.2975 | 100% | 950.59 | 7773.4497 | 836.5192 | 6936.9
|  |  |  | 950.59 | [5 empty] | 950.59 | 7773.4497 | 836.5192 | 6936.9
. | [5 empty] | DME´s |  |  |  | Material a Transportar | Momento de Transporte | Transporte de Material Excedente a DME
[12 empty] | D <= 1 km | D > 1 km
[6 empty] | Nombre |  | Ubicación | Acc. | (m3) | (m3km) | (m3km) | (m3km)
[6 empty] | DME 25 |  | 6300 | 0.13 | 0 | 0 | 0 | 0 | 14.5675 | DME 25 | 8.2975 | DME 15
[6 empty] | DME14 |  | 6500 | 0 | 0 | 0 | 0 | 0 | 14.2375 | DME14
[6 empty] | DME 13 |  | 7000 | 0 | 0 | 0 | 0 | 0 | 13.7375 | DME 13
[6 empty] | DME 12 |  | 7100 | 0.06 | 0 | 0 | 0 | 0 | 13.6975 | DME 12
[6 empty] | DME 11 |  | 9500 | 0.12 | 0 | 0 | 0 | 0 | 11.3575 | DME 11
[6 empty] | DME 23 |  | 9900 | 0 | 0 | 0 | 0 | 0 | 10.8375 | DME 23
[6 empty] | DME 19-B |  | 10100 | 0.55 | 0 | 0 | 0 | 0 | 11.1875 | DME 19-B
[6 empty] | DME 10 |  | 11300 | 1.89 | 0 | 0 | 0 | 0 | 11.3275 | DME 10
[6 empty] | DME 06 |  | 12400 | 0 | 0 | 0 | 0 | 0 | 8.3375 | DME 06
[6 empty] | DME 15 |  | 12440 | 0 | 950.59 | 7773.4497 | 836.5192 | 6936.9 | 8.2975 | DME 15
[6 empty] | DME 28 |  | 32100 | 2.46 | 0 | 0 | 0 | 0 | 13.8225 | DME 28
[6 empty] | DME 02-A |  | 35400 | 0.14 | 0 | 0 | 0 | 0 | 14.8025 | DME 02-A
[6 empty] | DME 02-B |  | 35400 | 0.46 | 0 | 0 | 0 | 0 | 15.1225 | DME 02-B
[6 empty] | DME 27 |  | 36800 | 0.16 | 0 | 0 | 0 | 0 | 16.2225 | DME 27
[6 empty] | TOTAL |  |  |  | 950.59 | 7773.4497 | 836.5192 | 6936.9

## Defensa MCA (hidden)
#REF!
#REF!
#REF!
DEFENSA RIBEREÑA
#REF! | #REF! | [6 empty] | 2284.97 | ok
#REF! | #REF! | [6 empty] | 5565.18 | ok
#REF! | #REF! |  |  | (*) |  |  |  | 2671.15 | ok
| PROGRESIVA | DISTANCIA | AREA | #REF! | AREA | #REF! | AREA | #REF!
|  |  |  | #REF! |  | #REF! |  | #REF!
|  | (m) | (m2) | (m3) | (m2) | (m3) | (m2) | (m3)
| 420 |  | 0 |  | 0 |  | 0
| 440 | 20 | 0 | 0 | 0 | 0 | 0 | 0
| 460 | 20 | 19.45 | 97.25 | 71.68 | 716.8 | 38.43 | 384.3
| 480 | 20 | 18.99 | 384.4 | 58.57 | 1302.5 | 29.06 | 674.9
| 500 | 20 | 35.57 | 545.6 | 74.44 | 1330.1 | 34.7 | 637.6
| 508.1 | 8.1 | 50 | 346.56 | 75.78 | 608.39 | 33.87 | 277.71
| 518.1 | 10 | 53.71 | 518.55 | 73.56 | 746.7 | 31.68 | 327.75
| 520 | 1.9 | 57.41 | 105.56 | 72.22 | 138.49 | 30.94 | 59.49
| 540 | 20 | 0 | 287.05 | 0 | 722.2 | 0 | 309.4
| 560 | 20 | 0 | 0 |  | 0 |  | 0
| TOTAL |  |  | 2284.97 |  | 5565.18 |  | 2671.15
(*) Se utilizará material de excavación para los rellenos
502.A | MATERIAL IMPERMEABLE | [6 empty] | 6.5 | OK
| Muro Típico | Sección (m2) | Longitud (m) | Volumen
| 8.5 | 0.1 | 35 | 3.5 | Aguas arriba
| 8.5 | 0.1 | 30 | 3 | Aguas abajo
6.5
#REF! | #REF! | [6 empty] | 587.6 | OK
| Muro Típico | Sección (m2) | Longitud (m) | Volumen
| 8.5 | 9.04 | 35 | 316.4
| 8.5 | 9.04 | 30 | 271.2
587.6
#REF! | #REF! | [6 empty] | 17.55 | OK
| Muro Típico | Altura | Ancho | Longitud (m) | Volumen
| 8.5 | 0.05 | 5.4 | 35 | 9.45
| 8.5 | 0.05 | 5.4 | 30 | 8.1
17.55
#REF! | ACERO DE REFUERZO FY= 4200 KG/CM2 | [6 empty] | 48254.7 | OK
| Descripción | Peso Kg/m | Longitud | Peso Total
| 8.5 | 742.38 | 35 | 25983.3
| 8.5 | 742.38 | 30 | 22271.4
48254.7
#REF! | #REF! | [6 empty] | 533 | OK
| Muro Típico | Altura (m) | Longitud (m) | Area
| 8.5 | 8.2 | 35 | 287
| 8.5 | 8.2 | 30 | 246
533
#REF! | #REF! | [6 empty] | 138.32 | OK
| Descripción | Longitud | N° veces | Long. Total
| Tubo Transversal | 0.59111 | 126 | 74.48
| Tubo Transversal | 0.59111 | 108 | 63.84
138.32
#REF! | #REF! | [6 empty] | 65 | OK
| Descripción | Longitud | N° veces | Long. Total
| Tubo Longitudinal | 35 | 1 | 35
| Tubo Longitudinal | 30 | 1 | 30
65
#REF! | #REF! | [6 empty] | 250.25 | OK
| Muro Típico | Sección (m2) | Longitud (m) | Volumen
| 8.5 | 3.85 | 35 | 134.75
| 8.5 | 3.85 | 30 | 115.5
250.25
#REF! | ENCOFRADO Y DESENCOFRADO | [6 empty] | 1249.64 | OK
| Descripción | Altura | Longitud | N° veces | Sección (m2) | Area Total
| 8.5 | 8.5 | 35 | 2 |  | 595
| Tapas Inicio | 8.5 |  | 1 | 9.04 | 9.04
| Tapas Intermedias | 8.5 |  | 6 | 9.04 | 54.24
| Tapas Final | 8.5 |  | 1 | 9.04 | 9.04
| 8.5 | 8.5 | 30 | 2 |  | 510
| Tapas Inicio | 8.5 |  | 1 | 9.04 | 9.04
| Tapas Intermedias | 8.5 |  | 6 | 9.04 | 54.24
| Tapas Final | 8.5 |  | 1 | 9.04 | 9.04
1249.64
#REF! | JUNTA PARA MUROS | [6 empty] | 108.48 | OK
| Muro Típico | Area | # juntas | Area Total
| 8.5 | 9.04 | 6 | 54.24
| 8.5 | 9.04 | 6 | 54.24
108.48

## Sust. Acero_MCA (hidden)
DRENAJE Y OBRAS COMPLEMENTARIAS
Estudio Definitivo para la Rehabilitación y Mejoramiento de la Carretera Pallasca – Mollepata - Mollebamba – Santiago de Chuco – EMP. Ruta 10
Tramo: Mollepata – Pallasca
SUSTENTO DE ACERO - MUROS DE CONCRETO ARMADO
ACERO DE REFUERZO FY=4200 KG/CM2 (ASTM A706)
ITEM | DESCRIPCIÓN | Ф | Nº VECES | PROFUNDIDAD | @ | CANTIDAD | GANCHO (m) | LONGITUD (m) | L (m) | # EMPALM. | LONG. EMPALM. | LARGO (m) | # PIEZAS | LARGO TOT. (m) | PESO (kg)
[6 empty] | #DIV/0! | #N/A |  | #N/A | #N/A | #N/A | #N/A | #DIV/0! | #N/A | #N/A
1 | MURO H=4.50 m | [13 empty] | 153.28
| M1 | 0.5 | 1 | 1 | 0.15 | 7 | 0 | 5.04 | 5.04 | 0 | 0.6 | 5.04 | 7 | 35.28 | 35.28
| M2 | 0.5 | 1 | 1 | 0.15 | 7 | 0 | 2.85 | 2.85 | 0 | 0.6 | 2.85 | 7 | 19.95 | 19.95
| M3 | 0.5 | 1 | 1 | 0.2 | 5 | 0 | 4.81 | 4.81 | 0 | 0.6 | 4.81 | 5 | 24.05 | 24.05
| M4 | 0.5 | 2 | 1.79 | 0.25 | 8 | 0 | 1 | 1 | 0 | 0.6 | 1 | 16 | 16 | 16
| M4' | 0.5 | 2 | 2.05 | 0.3 | 7 | 0 | 1 | 1 | 0 | 0.6 | 1 | 14 | 14 | 14
| Z1 | 0.5 | 1 | 1 | 0.25 | 4 | 0 | 3 | 3 | 0 | 0.6 | 3 | 4 | 12 | 12
| Z2 | 0.5 | 1 | 1 | 0.25 | 4 | 0 | 3 | 3 | 0 | 0.6 | 3 | 4 | 12 | 12
| Z3 | 0.5 | 2 | 2.5 | 0.25 | 10 | 0 | 1 | 1 | 0 | 0.6 | 1 | 20 | 20 | 20
2 | MURO H=5.00 m | [13 empty] | 174.03
| M1 | 0.5 | 1 | 1 | 0.2 | 5 | 0 | 5.55 | 5.55 | 0 | 0.6 | 5.55 | 5 | 27.75 | 27.75
| M2 | 0.625 | 1 | 1 | 0.2 | 5 | 0 | 3.4 | 3.4 | 0 | 0.7 | 3.4 | 5 | 17 | 26.35
| M3 | 0.5 | 1 | 1 | 0.2 | 5 | 0 | 5.45 | 5.45 | 0 | 0.6 | 5.45 | 5 | 27.25 | 27.25
| M4 | 0.5 | 2 | 2.3 | 0.25 | 10 | 0 | 1 | 1 | 0 | 0.6 | 1 | 20 | 20 | 20
| M4' | 0.5 | 2 | 2.02 | 0.3 | 7 | 0 | 1 | 1 | 0 | 0.6 | 1 | 14 | 14 | 14
| Z1 | 0.625 | 1 | 1 | 0.25 | 4 | 0 | 3.4 | 3.4 | 0 | 0.7 | 3.4 | 4 | 13.6 | 21.08
| Z2 | 0.5 | 1 | 1 | 0.25 | 4 | 0 | 3.4 | 3.4 | 0 | 0.6 | 3.4 | 4 | 13.6 | 13.6
| Z3 | 0.5 | 2 | 2.8 | 0.25 | 12 | 0 | 1 | 1 | 0 | 0.6 | 1 | 24 | 24 | 24
3 | MURO H=5.50 m | [13 empty] | 213.885
| M1 | 0.5 | 1 | 1 | 0.175 | 6 | 0 | 6.05 | 6.05 | 0 | 0.6 | 6.05 | 6 | 36.3 | 36.3
| M2 | 0.625 | 1 | 1 | 0.175 | 6 | 0 | 3.7 | 3.7 | 0 | 0.7 | 3.7 | 6 | 22.2 | 34.41
| M3 | 0.5 | 1 | 1 | 0.175 | 6 | 0 | 5.95 | 5.95 | 0 | 0.6 | 5.95 | 6 | 35.7 | 35.7
| M4 | 0.5 | 2 | 2.55 | 0.25 | 11 | 0 | 1 | 1 | 0 | 0.6 | 1 | 22 | 22 | 22
| M4' | 0.5 | 2 | 2.3 | 0.3 | 8 | 0 | 1 | 1 | 0 | 0.6 | 1 | 16 | 16 | 16
| Z1 | 0.625 | 1 | 1 | 0.2 | 5 | 0 | 3.7 | 3.7 | 0 | 0.7 | 3.7 | 5 | 18.5 | 28.675
| Z2 | 0.5 | 1 | 1 | 0.25 | 4 | 0 | 3.7 | 3.7 | 0 | 0.6 | 3.7 | 4 | 14.8 | 14.8
| Z3 | 0.5 | 2 | 3.1 | 0.25 | 13 | 0 | 1 | 1 | 0 | 0.6 | 1 | 26 | 26 | 26
4 | MURO H=6.00 m | [13 empty] | 273.23
| M1 | 0.5 | 1 | 1 | 0.15 | 7 | 0 | 6.55 | 6.55 | 0 | 0.6 | 6.55 | 7 | 45.85 | 45.85
| M2 | 0.625 | 1 | 1 | 0.15 | 7 | 0 | 4 | 4 | 0 | 0.7 | 4 | 7 | 28 | 43.4
| M3 | 0.5 | 1 | 1 | 0.175 | 6 | 0 | 6.45 | 6.45 | 0 | 0.6 | 6.45 | 6 | 38.7 | 38.7
| M4 | 0.5 | 2 | 2.8 | 0.25 | 12 | 0 | 1 | 1 | 0 | 0.6 | 1 | 24 | 24 | 24
| M4' | 0.5 | 2 | 2.5 | 0.3 | 9 | 0 | 1 | 1 | 0 | 0.6 | 1 | 18 | 18 | 18
| Z1 | 0.75 | 1 | 1 | 0.2 | 5 | 0 | 4.4 | 4.4 | 0 | 1 | 4.4 | 5 | 22 | 49.28
| Z2 | 0.5 | 1 | 1 | 0.2 | 5 | 0 | 4.4 | 4.4 | 0 | 0.6 | 4.4 | 5 | 22 | 22
| Z3 | 0.5 | 2 | 3.8 | 0.25 | 16 | 0 | 1 | 1 | 0 | 0.6 | 1 | 32 | 32 | 32
5 | MURO H=6.50 m | [13 empty] | 366.118
| M1 | 0.625 | 1 | 1 | 0.15 | 7 | 0 | 7.1 | 7.1 | 0 | 0.7 | 7.1 | 7 | 49.7 | 77.035
| M2 | 0.625 | 1 | 1 | 0.15 | 7 | 0 | 4.3 | 4.3 | 0 | 0.7 | 4.3 | 7 | 30.1 | 46.655
| M3 | 0.5 | 1 | 1 | 0.15 | 7 | 0 | 6.95 | 6.95 | 0 | 0.6 | 6.95 | 7 | 48.65 | 48.65
| M4 | 0.5 | 2 | 3.04 | 0.2 | 16 | 0 | 1 | 1 | 0 | 0.6 | 1 | 32 | 32 | 32
| M4' | 0.5 | 2 | 2.7 | 0.25 | 11 | 0 | 1 | 1 | 0 | 0.6 | 1 | 22 | 22 | 22
| Z1 | 0.75 | 1 | 1 | 0.15 | 7 | 0 | 4.6 | 4.6 | 0 | 1 | 4.6 | 7 | 32.2 | 72.128
| Z2 | 0.625 | 1 | 1 | 0.2 | 5 | 0 | 4.6 | 4.6 | 0 | 0.7 | 4.6 | 5 | 23 | 35.65
| Z3 | 0.5 | 2 | 4 | 0.25 | 16 | 0 | 1 | 1 | 0 | 0.6 | 1 | 32 | 32 | 32
6 | MURO H=7.00 m | [13 empty] | 411.512
| M1 | 0.625 | 1 | 1 | 0.15 | 7 | 0 | 7.7 | 7.7 | 0 | 0.7 | 7.7 | 7 | 53.9 | 83.545
| M2 | 0.75 | 1 | 1 | 0.15 | 7 | 0 | 4.7 | 4.7 | 0 | 1 | 4.7 | 7 | 32.9 | 73.696
| M3 | 0.5 | 1 | 1 | 0.15 | 7 | 0 | 7.45 | 7.45 | 0 | 0.6 | 7.45 | 7 | 52.15 | 52.15
| M4 | 0.5 | 2 | 3.44 | 0.2 | 18 | 0 | 1 | 1 | 0 | 0.6 | 1 | 36 | 36 | 36
| M4' | 0.5 | 2 | 2.73 | 0.25 | 11 | 0 | 1 | 1 | 0 | 0.6 | 1 | 22 | 22 | 22
| Z1 | 0.75 | 1 | 1 | 0.15 | 7 | 0 | 4.7 | 4.7 | 0 | 1 | 4.7 | 7 | 32.9 | 73.696
| Z2 | 0.625 | 1 | 1 | 0.2 | 5 | 0 | 4.7 | 4.7 | 0 | 0.7 | 4.7 | 5 | 23.5 | 36.425
| Z3 | 0.5 | 2 | 4.1 | 0.25 | 17 | 0 | 1 | 1 | 0 | 0.6 | 1 | 34 | 34 | 34
7 | MURO H=7.50 m | [13 empty] | 468.7695
| M1 | 0.625 | 1 | 1 | 0.15 | 7 | 0 | 8.2 | 8.2 | 0 | 0.7 | 8.2 | 7 | 57.4 | 88.97
| M2 | 0.75 | 1 | 1 | 0.15 | 7 | 0 | 5 | 5 | 0 | 1 | 5 | 7 | 35 | 78.4
| M3 | 0.625 | 1 | 1 | 0.2 | 5 | 0 | 7.95 | 7.95 | 0 | 0.7 | 7.95 | 5 | 39.75 | 61.6125
| M4 | 0.5 | 2 | 3.64 | 0.15 | 25 | 0 | 1 | 1 | 0 | 0.6 | 1 | 50 | 50 | 50
| M4' | 0.5 | 2 | 2.95 | 0.2 | 15 | 0 | 1 | 1 | 0 | 0.6 | 1 | 30 | 30 | 30
| Z1 | 1 | 1 | 1 | 0.25 | 4 | 0 | 4.9 | 4.9 | 0 | 1.3 | 4.9 | 4 | 19.6 | 77.812
| Z2 | 0.625 | 1 | 1 | 0.2 | 5 | 0 | 4.9 | 4.9 | 0 | 0.7 | 4.9 | 5 | 24.5 | 37.975
| Z3 | 0.5 | 2 | 4.3 | 0.2 | 22 | 0 | 1 | 1 | 0 | 0.6 | 1 | 44 | 44 | 44
8 | MURO H=8.00 m | [13 empty] | 584.7395
| M1 | 0.75 | 1 | 1 | 0.15 | 7 | 0 | 8.9 | 8.9 | 0 | 1 | 8.9 | 7 | 62.3 | 139.552
| M2 | 0.75 | 1 | 1 | 0.15 | 7 | 0 | 5.5 | 5.5 | 0 | 1 | 5.5 | 7 | 38.5 | 86.24
| M3 | 0.625 | 1 | 1 | 0.2 | 5 | 0 | 8.45 | 8.45 | 0 | 0.7 | 8.45 | 5 | 42.25 | 65.4875
| M4 | 0.5 | 2 | 3.94 | 0.15 | 27 | 0 | 1 | 1 | 0 | 0.6 | 1 | 54 | 54 | 54
| M4' | 0.5 | 2 | 3.15 | 0.2 | 16 | 0 | 1 | 1 | 0 | 0.6 | 1 | 32 | 32 | 32
| Z1 | 1 | 1 | 1 | 0.2 | 5 | 0 | 5.2 | 5.2 | 0 | 1.3 | 5.2 | 5 | 26 | 103.22
| Z2 | 0.75 | 1 | 1 | 0.2 | 5 | 0 | 5.2 | 5.2 | 0 | 1 | 5.2 | 5 | 26 | 58.24
| Z3 | 0.5 | 2 | 4.6 | 0.2 | 23 | 0 | 1 | 1 | 0 | 0.6 | 1 | 46 | 46 | 46
9 | MURO H=8.50 m | [13 empty] | 742.38
| M1 | 1 | 1 | 1 | 0.2 | 5 | 0 | 9.4 | 9.4 | 1 | 1.3 | 10.7 | 5 | 53.5 | 212.395
| M2 | 1 | 1 | 1 | 0.2 | 5 | 0 | 5.85 | 5.85 | 0 | 1.3 | 5.85 | 5 | 29.25 | 116.1225
| M3 | 0.625 | 1 | 1 | 0.2 | 5 | 0 | 8.95 | 8.95 | 0 | 0.7 | 8.95 | 5 | 44.75 | 69.3625
| M4 | 0.5 | 2 | 4.09 | 0.15 | 28 | 0 | 1 | 1 | 0 | 0.6 | 1 | 56 | 56 | 56
| M4' | 0.5 | 2 | 3.35 | 0.2 | 17 | 0 | 1 | 1 | 0 | 0.6 | 1 | 34 | 34 | 34
| Z1 | 1 | 1 | 1 | 0.2 | 5 | 0 | 6 | 6 | 0 | 1.3 | 6 | 5 | 30 | 119.1
| Z2 | 0.75 | 1 | 1 | 0.2 | 5 | 0 | 6 | 6 | 0 | 1 | 6 | 5 | 30 | 67.2
| Z3 | 0.625 | 2 | 5.3 | 0.25 | 22 | 0 | 1 | 1 | 0 | 0.7 | 1 | 44 | 44 | 68.2
10 | MURO H=9.00 m | [13 empty] | 910.8345
| M1 | 1 | 1 | 1 | 0.2 | 5 | 0 | 9.9 | 9.9 | 1 | 1.3 | 11.2 | 5 | 56 | 222.32
| M2 | 1 | 1 | 1 | 0.2 | 5 | 0 | 6.1 | 6.1 | 0 | 1.3 | 6.1 | 5 | 30.5 | 121.085
| M3 | 0.625 | 1 | 1 | 0.15 | 7 | 0 | 9.45 | 9.45 | 1 | 0.7 | 10.15 | 7 | 71.05 | 110.1275
| M4 | 0.5 | 2 | 4.39 | 0.15 | 30 | 0 | 1 | 1 | 0 | 0.6 | 1 | 60 | 60 | 60
| M4' | 0.5 | 2 | 3.6 | 0.2 | 18 | 0 | 1 | 1 | 0 | 0.6 | 1 | 36 | 36 | 36
| Z1 | 1 | 1 | 1 | 0.15 | 7 | 0 | 6.6 | 6.6 | 0 | 1.3 | 6.6 | 7 | 46.2 | 183.414
| Z2 | 0.75 | 1 | 1 | 0.15 | 7 | 0 | 6.6 | 6.6 | 0 | 1 | 6.6 | 7 | 46.2 | 103.488
| Z3 | 0.625 | 2 | 6 | 0.25 | 24 | 0 | 1 | 1 | 0 | 0.7 | 1 | 48 | 48 | 74.4
TOTAL
[7 empty] | EMPALME |  |  | GANCHO 90° |  |  | DENSIDAD LINEAL
[7 empty] | Ф | LONG. (m) |  | Ф | LONG. (m) |  | Ф | ρ (kg/m)
[7 empty] | 0.25 | 0.3 |  | 0.25 |  |  | 0.25 | 0.25
[7 empty] | 0.375 | 0.4 |  | 0.375 | 0.113 |  | 0.375 | 0.56
[7 empty] | 0.5 | 0.6 |  | 0.5 | 0.15 |  | 0.5 | 1
[7 empty] | 0.625 | 0.7 |  | 0.625 | 0.188 |  | 0.625 | 1.55
[7 empty] | 0.75 | 1 |  | 0.75 | 22.5 |  | 0.75 | 2.24
[7 empty] | 1 | 1.3 |  | 1 | 0.3 |  | 1 | 3.97

## TMG_Defensa (hidden)
#REF!
#REF!
#REF!
TRANSPORTE DE MATERIAL GRANULAR
DEFENSA RIBEREÑA
Ubicación |  |  |  | Material Granular | CANTERA
Inicio | Final | Longitud | C.G. |  | Ubicación | Acceso | Distancia de Transporte | % | Material | Momento de Transporte | Transporte de Material Granular
[11 empty] | D <= 1 km | D > 1 km
(km) | (km) | (m) | (km) | (m3) | (km) | (km) | (km) |  | (m3) | (m3km) | (m3km) | (m3km)
20737.5 | 20737.5 | 0 | 20737.5 | #REF! | 21340 | 1.2 | 1.8025 | 100% | #REF! | #REF! | #REF! | #REF!
|  |  |  | #REF! |  |  |  |  | #REF! | #REF! | #REF! | #REF!
. |  |  |  |  | CANTERA |  |  |  | Material a Transportar | Momento de Transporte | Transporte de Material Granular
[11 empty] | D <= 1 km | D > 1 km
[5 empty] | Nombre |  | Ubicación | Acc. | (m3) | (m3km) | (m3km) | (m3km)
[5 empty] | Sacaychaca |  | 0 | 23.8 | 0 | 0 | 0 | 0
[5 empty] | Talud 1 |  | 4800 | 0 | 0 | 0 | 0 | 0
[5 empty] | Talud 2 |  | 10000 | 0 | 0 | 0 | 0 | 0
[5 empty] | Talud 3 |  | 19200 | 0 | 0 | 0 | 0 | 0
[5 empty] | Tablachaca Zona N°1 |  | 20330 | 0.4 | 0 | 0 | 0 | 0
[5 empty] | Tablachaca Zona N°2 |  | 21340 | 1.2 | #REF! | #REF! | #REF! | #REF!
[5 empty] | Conchucos |  | 21340.001 | 14.1 | 0 | 0 | 0 | 0
[5 empty] | TOTAL |  |  |  | #REF! | #REF! | #REF! | #REF!

## TME_Defensa (hidden)
#REF!
#REF!
#REF!
TRANSPORTE DE MATERIAL EXCEDENTE
DEFENSA RIBEREÑA
Ubicación |  |  |  | Material a Eliminar | DEPOSITO DE MATERIAL EXCEDENTE
Inicio | Final | Longitud | C.G. |  | Ubicación | Acceso | Distancia de Transporte | % | Material | Momento de Transporte | Transporte de Material Excedente a DME
[11 empty] | D <= 1 km | D > 1 km
(km) | (km) | (m) | (km) | (m3) | (km) | (km) | (km) |  | (m3) | (m3km) | (m3km) | (m3km)
20737.5 | 20737.5 |  | 20737.5 | 5179 | 29160 | 0.4694 | 8.8919 | 100% | 5179 | 45429.6701 | 4557.52 | 40872.2
|  |  |  | 5179 |  |  |  |  | 5179 | 45429.6701 | 4557.52 | 40872.2
. |  |  |  |  | DME´s |  |  |  | Material a Transportar | Momento de Transporte | Transporte de Material Excedente a DME
[11 empty] | D <= 1 km | D > 1 km
[5 empty] | Nombre |  | Ubicación | Acc. | (m3) | (m3km) | (m3km) | (m3km)
[5 empty] | DME 01 |  | 1080 | 0.10949 | 0 | 0 | 0 | 0
[5 empty] | DME 02 |  | 1760 | 0.29666 | 0 | 0 | 0 | 0
[5 empty] | DME 03 |  | 1760.001 | 0.34798 | 0 | 0 | 0 | 0
[5 empty] | DME 04 |  | 2180 | 0.21753 | 0 | 0 | 0 | 0
[5 empty] | DME 05 |  | 4560 | 0.394 | 0 | 0 | 0 | 0
[5 empty] | DME 06 |  | 29160 | 0.4694 | 5179 | 45429.6701 | 4557.52 | 40872.2
[5 empty] | TOTAL |  |  |  | 5179 | 45429.6701 | 4557.52 | 40872.2

## Hoja1 (hidden)
20737.5
20787.5
20762.5 | 50