## Separador
1400 PILOTAJE

## RESUMEN
PILOTAJE
ESTUDIO DE PREINVERSION A NIVEL DE PERFIL DE LA AV. SANTA ROSA ( RUTA PE-20-I)
TRAMO: LA PAZ - ENRIQUE MEIGGS
RESUMEN DE METRADOS - PILOTAJE
ITEM | PARTIDAS | UND | METRADO TOTAL
1400 | PILOTAJE
1400.A | MOVILIZACIÓN Y DESMOVILIZACIÓN DE EQUIPO DE PILOTAJE | glb | 1
1400.B | PLATAFORMA DE OPERACIONES | m2 | 400
1400.C | PILOTES DE CONCRETO (EXCAV. COLOCACIÓN DE ARMADURA Y VACIADO DE CONCRETO ) | m | 13891.5
503.C2 | CONCRETO PREMEZCLADO CLASE C (F'C = 280 KG/CM2) (PARA PILOTES) | m3 | 23886.0135
504.B | ACERO DE REFUERZO FY = 4200 KG/CM2 (PARA PILOTES) | kg | 4069992.85
1400.E | DESCABEZADO DE PILOTES | u | 1251
1400.F | PRUEBA DE INTEGRIDAD DE PILOTES | u | 1251

## MET-PILOTES EJE
[14 empty] | DESCRIPCION | PILOTES (und) |  |  |  |  | PILOTES (m)
[15 empty] | D=1.00m |  |  | D=1.20m | D=1.50m | D=1.00m | D=1.20m | D=1.50m
[15 empty] | 15 | 20 | 23 | 20 | 20
PILOTAJE
ESTUDIO DE PREINVERSION A NIVEL DE PERFIL DE LA AV. SANTA ROSA ( RUTA PE-20-I) | [13 empty] | MURO SUELO REFORZADO |  | 686 | 538 |  |  | 26094
TRAMO: LA PAZ - ENRIQUE MEIGGS
[14 empty] | PUENTE VEHICULAR |  |  |  | 12 | 32 |  | 240 | 640
1400 PILOTES
1400.A MOVILIZACION Y DESMOVILIZACION DE EQUIPO DE PILOTAJE | [10 empty] | 1 |  |  | PUENTE PEATONAL | 68 |  |  |  |  | 1020
ELEMENTO |  |  | DISTANCIA | ÁREA | ALTURA | N° VECES
PARTIDA
|  |  | (m) | (m2) | (m) |  |  |  | (glb)
[14 empty] | TOTAL | 68 | 686 | 538 | 12 | 32 | 27114 | 240 | 640
Movilización | [5 empty] | 1 |  |  | 1
TOTAL | [8 empty] | 1
1400.B PLATAFORMA DE OPERACIONES | [10 empty] | 400
ELEMENTO |  |  | LARGO | ANCHO | CANTIDAD | N° VECES
PARTIDA
|  |  | (m) | (m) | (m) |  |  |  | (m2)
Plataforma |  |  | 20 | 20 |  |  |  |  | 400
TOTAL | [8 empty] | 400
1400.C PILOTES DE CONCRETO (EXCAV. COLOCACIÓN DE ARMADURA Y VACIADO DE CONCRETO ) | [10 empty] | 12793
ELEMENTO |  |  | PILOTES | LONGITUD | CANTIDAD | N° VECES
PARTIDA
|  |  | (u) | (m) | (u) |  |  |  | (m)
VIADUCTOS | [8 empty] | 12177
VIADUCTO EJE - COSTANERA
ESTRIBOS
Pilotes L= 11.00 m y d=1.50 m |  |  | 18 | 11 |  | 1 |  |  | 198
PILARES
Pilotes L= 11.00 m y d=1.50 m |  |  | 567 | 11 |  | 1 |  |  | 6237
VIADUCTO EJE - LA MARINA
ESTRIBOS
Pilotes L= 11.00 m y d=1.50 m |  |  | 18 | 11 |  | 1 |  |  | 198
PILARES
Pilotes L= 11.00 m y d=1.50 m |  |  | 504 | 11 |  | 1 |  |  | 5544
RAMPAS DE ACCESO | [8 empty] | 616
RAMPAS DE ACCESO EN EJE COSTANERA
Rampa 3
ESTRIBOS
Pilotes L= 11.00 m y d=1.50 m |  |  | 4 | 11 |  | 1 |  |  | 44
PILARES
Pilotes L= 11.00 m y d=1.50 m |  |  | 12 | 11 |  | 1 |  |  | 132
Rampa 1
ESTRIBOS
Pilotes L= 11.00 m y d=1.50 m |  |  | 4 | 11 |  | 1 |  |  | 44
PILARES
Pilotes L= 11.00 m y d=1.50 m |  |  | 8 | 11 |  | 1 |  |  | 88
RAMPAS DE ACCESO EN EJE LA MARINA
Rampa 2
ESTRIBOS
Pilotes L= 11.00 m y d=1.50 m |  |  | 4 | 11 |  | 1 |  |  | 44
PILARES
Pilotes L= 11.00 m y d=1.50 m |  |  | 12 | 11 |  | 1 |  |  | 132
Rampa 4
ESTRIBOS
Pilotes L= 11.00 m y d=1.50 m |  |  | 4 | 11 |  | 1 |  |  | 44
PILARES
Pilotes L= 11.00 m y d=1.50 m |  |  | 8 | 11 |  | 1 |  |  | 88
TOTAL |  |  | 1163 | [5 empty] | 12793
503.C2 CONCRETO PREMEZCLADO CLASE C (F'C = 280 KG/CM2) (PARA PILOTES) | [10 empty] | 22643.61
ELEMENTO |  |  | PILOTES | LONGITUD | ÁREA | N° VECES
PARTIDA
|  |  | (u) | (m) | (m2) |  |  |  | (m3)
VIADUCTOS | [8 empty] | 21553.29
VIADUCTO EJE - COSTANERA
ESTRIBOS
Pilotes L= 11.00 m y d=1.50 m |  |  | 18 | 11 | 1.77 | 1 |  |  | 350.46
PILARES
Pilotes L= 11.00 m y d=1.50 m |  |  | 567 | 11 | 1.77 | 1 |  |  | 11039.49
VIADUCTO EJE - LA MARINA
ESTRIBOS
Pilotes L= 11.00 m y d=1.50 m |  |  | 18 | 11 | 1.77 | 1 |  |  | 350.46
PILARES
Pilotes L= 11.00 m y d=1.50 m |  |  | 504 | 11 | 1.77 | 1 |  |  | 9812.88
RAMPAS DE ACCESO | [8 empty] | 1090.32
RAMPAS DE ACCESO EN EJE COSTANERA
Rampa 3
ESTRIBOS
Pilotes L= 11.00 m y d=1.50 m |  |  | 4 | 11 | 1.77 | 1 |  |  | 77.88
PILARES
Pilotes L= 11.00 m y d=1.50 m |  |  | 12 | 11 | 1.77 | 1 |  |  | 233.64
Rampa 1
ESTRIBOS
Pilotes L= 11.00 m y d=1.50 m |  |  | 4 | 11 | 1.77 | 1 |  |  | 77.88
PILARES
Pilotes L= 11.00 m y d=1.50 m |  |  | 8 | 11 | 1.77 | 1 |  |  | 155.76
RAMPAS DE ACCESO EN EJE LA MARINA
Rampa 2
ESTRIBOS
Pilotes L= 11.00 m y d=1.50 m |  |  | 4 | 11 | 1.77 | 1 |  |  | 77.88
PILARES
Pilotes L= 11.00 m y d=1.50 m |  |  | 12 | 11 | 1.77 | 1 |  |  | 233.64
Rampa 4
ESTRIBOS
Pilotes L= 11.00 m y d=1.50 m |  |  | 4 | 11 | 1.77 | 1 |  |  | 77.88
PILARES
Pilotes L= 11.00 m y d=1.50 m |  |  | 8 | 11 | 1.77 | 1 |  |  | 155.76
TOTAL | [8 empty] | 22643.61
504.B ACERO DE REFUERZO FY = 4200 KG/CM2 (PARA PILOTES) | [10 empty] | 3744823.71
ELEMENTO |  |  | LONGITUD | EMPALME | LONGITUD TOTAL | CANTIDAD |  |  | N° DE VECES DE CADA ELEMENTO | TOTAL DE PILOTES | 504.B
[7 empty] | Longitud | Espaciamiento |  |  | PARTIDA
CODIGO | Ø | (kg/m) | (m) | (m) | (m) |  | (m) | (m) |  |  | (kg)
Pilotes
L=11.00 m.
Espirales
Sección B Base
S | 1/2" | 1 | 2.09 | 0 | 2.09 | 21 | 12.2 | 0.2 | 2 | 1163 | 102088.14
Sección A Intermedio
S | 1/2" | 1 | 2.09 | 0 | 2.09 | 91 | 12.2 | 0.2 | 2 | 1163 | 442381.94
Sección B Superior
S | 1/2" | 1 | 2.09 | 0 | 2.09 | 21 | 12.2 | 0.2 | 2 | 1163 | 102088.14
Verticales |  |  | 2.09
S | 1" | 3.97 | 12.18 | 1.8 | 13.98 | 24 | 12.2 | 0.2 | 2 | 1163 | 3098265.49
TOTAL | [10 empty] | 3744823.71
1400.E DESCABEZADO DE PILOTES | [10 empty] | 1163
ELEMENTO |  |  | PILOTES | LONGITUD | CANTIDAD | N° VECES
PARTIDA
|  |  | (u) | (m) | (u) |  |  |  | (u)
VIADUCTOS | [8 empty] | 1107
VIADUCTO EJE - COSTANERA
ESTRIBOS
Pilotes L= 11.00 m y d=1.50 m | [8 empty] | 18
PILARES
Pilotes L= 11.00 m y d=1.50 m | [8 empty] | 567
VIADUCTO EJE - LA MARINA
ESTRIBOS
Pilotes L= 11.00 m y d=1.50 m | [8 empty] | 18
PILARES
Pilotes L= 11.00 m y d=1.50 m | [8 empty] | 504
RAMPAS DE ACCESO | [8 empty] | 56
RAMPAS DE ACCESO EN EJE COSTANERA
Rampa 3
ESTRIBOS
Pilotes L= 11.00 m y d=1.50 m | [8 empty] | 4
PILARES
Pilotes L= 11.00 m y d=1.50 m | [8 empty] | 12
Rampa 1
ESTRIBOS
Pilotes L= 11.00 m y d=1.50 m | [8 empty] | 4
PILARES
Pilotes L= 11.00 m y d=1.50 m | [8 empty] | 8
RAMPAS DE ACCESO EN EJE LA MARINA
Rampa 2
ESTRIBOS
Pilotes L= 11.00 m y d=1.50 m | [8 empty] | 4
PILARES
Pilotes L= 11.00 m y d=1.50 m | [8 empty] | 12
Rampa 4
ESTRIBOS
Pilotes L= 11.00 m y d=1.50 m | [8 empty] | 4
PILARES
Pilotes L= 11.00 m y d=1.50 m | [8 empty] | 8
TOTAL |  |  | 0 | [5 empty] | 1163
1400.F PRUEBA DE INTEGRIDAD DE PILOTES | [10 empty] | 1163
ELEMENTO |  |  | PILOTES | LONGITUD | CANTIDAD | N° VECES
PARTIDA
|  |  | (u) | (m) | (u) |  |  |  | (u)
VIADUCTOS | [8 empty] | 1107
VIADUCTO EJE - COSTANERA
ESTRIBOS
Pilotes L= 11.00 m y d=1.50 m | [8 empty] | 18
PILARES
Pilotes L= 11.00 m y d=1.50 m | [8 empty] | 567
VIADUCTO EJE - LA MARINA
ESTRIBOS
Pilotes L= 11.00 m y d=1.50 m | [8 empty] | 18
PILARES
Pilotes L= 11.00 m y d=1.50 m | [8 empty] | 504
RAMPAS DE ACCESO | [8 empty] | 56
RAMPAS DE ACCESO EN EJE COSTANERA
Rampa 3
ESTRIBOS
Pilotes L= 11.00 m y d=1.50 m | [8 empty] | 4
PILARES
Pilotes L= 11.00 m y d=1.50 m | [8 empty] | 12
Rampa 1
ESTRIBOS
Pilotes L= 11.00 m y d=1.50 m | [8 empty] | 4
PILARES
Pilotes L= 11.00 m y d=1.50 m | [8 empty] | 8
RAMPAS DE ACCESO EN EJE LA MARINA
Rampa 2
ESTRIBOS
Pilotes L= 11.00 m y d=1.50 m | [8 empty] | 4
PILARES
Pilotes L= 11.00 m y d=1.50 m | [8 empty] | 12
Rampa 4
ESTRIBOS
Pilotes L= 11.00 m y d=1.50 m | [8 empty] | 4
PILARES
Pilotes L= 11.00 m y d=1.50 m | [8 empty] | 8
TOTAL |  |  | 0 | [5 empty] | 1163
[14 empty] | Traslape | Traslape | Ganchos | Anclaje
[12 empty] | Ф | kg | Sub | Super | Super | Super
[12 empty] | 3/8" | 0.56 | 0.5 | 0.5 | 0.15 | 0.4
[12 empty] | 1/2" | 1 | 0.7 | 0.7 | 0.15 | 0.45
[12 empty] | 5/8" | 1.55 | 0.9 | 0.9 | 0.2 | 0.6
[12 empty] | 3/4" | 2.24 | 1.2 | 1.2 | 0.3 | 0.75
[12 empty] | 1" | 3.97 | 1.8 | 1.8 | 0.35 | 1.3
[12 empty] | 1 3/8" | 7.91 | 3.4 | 3.4
Note on J139: Javier: por ejemplo: númerro de veces que se repite B3
Note on K139: Javier: por ejemplo: númerro de veces que se repite B3

## MET-PILOTES-REF
[14 empty] | DESCRIPCION | PILOTES (und) |  |  |  |  | PILOTES (m)
[15 empty] | D=1.00m |  |  | D=1.20m | D=1.50m | D=1.00m | D=1.20m | D=1.50m
[15 empty] | 15 | 20 | 23 | 20 | 20
PILOTAJE
ESTUDIO DE PREINVERSION A NIVEL DE PERFIL DE LA AV. SANTA ROSA ( RUTA PE-20-I) | [13 empty] | MURO SUELO REFORZADO |  | 686 | 538 |  |  | 26094
TRAMO: LA PAZ - ENRIQUE MEIGGS
[14 empty] | PUENTE VEHICULAR |  |  |  | 12 | 32 |  | 240 | 640
1400 PILOTES-REFUERZO
1400.A MOVILIZACIÓN Y DESMOVILIZACIÓN DE EQUIPO DE PILOTAJE | [10 empty] | 1 |  |  | PUENTE PEATONAL | 68 |  |  |  |  | 1020
ELEMENTO |  |  | DISTANCIA | ÁREA | ALTURA | N° VECES
PARTIDA
|  |  | (m) | (m2) | (m) |  |  |  | (glb)
[14 empty] | TOTAL | 68 | 686 | 538 | 12 | 32 | 27114 | 240 | 640
Movilización | [5 empty] | 1 |  |  | 1
TOTAL | [8 empty] | 1
1400.B PLATAFORMA DE OPERACIONES | [10 empty] | 400
ELEMENTO |  |  | LARGO | ANCHO | CANTIDAD | N° VECES
PARTIDA
|  |  | (m) | (m) | (m) |  |  |  | (m2)
Plataforma |  |  | 20 | 20 |  |  |  |  | 400
TOTAL | [8 empty] | 400
1400.C PILOTES DE CONCRETO (EXCAV. COLOCACIÓN DE ARMADURA Y VACIADO DE CONCRETO ) | [10 empty] | 1098.5
ELEMENTO |  |  | PILOTES | LONGITUD | CANTIDAD | N° VECES
PARTIDA
|  |  | (u) | (m) | (u) |  |  |  | (m)
VIADUCTOS | [8 empty] | 1098.5
VIADUCTO EJE - MARINA
TIPO 1 |  |  | 3 | 9.5 |  | 1 |  |  | 28.5
TIPO 2 |  |  | 7 | 10 |  | 1 |  |  | 70
TIPO 3 |  |  | 7 | 10.5 |  | 1 |  |  | 73.5
TIPO 4 |  |  | 7 | 11 |  | 1 |  |  | 77
TIPO 5 |  |  | 7 | 11.5 |  | 1 |  |  | 80.5
TIPO 6 |  |  | 7 | 12 |  | 1 |  |  | 84
TIPO 7 |  |  | 8 | 12.5 |  | 1 |  |  | 100
TIPO 8 |  |  | 9 | 13 |  | 1 |  |  | 117
TIPO 9 |  |  | 9 | 13.5 |  | 1 |  |  | 121.5
TIPO 10 |  |  | 10 | 14 |  | 1 |  |  | 140
TIPO 11 |  |  | 7 | 14.5 |  | 1 |  |  | 101.5
TIPO 12 |  |  | 7 | 15 |  | 1 |  |  | 105
TOTAL |  |  | 88 | [5 empty] | 1098.5
503.C2 CONCRETO PREMEZCLADO CLASE C (F'C = 280 KG/CM2) (PARA PILOTES) | [10 empty] | 1242.4035
ELEMENTO |  |  | PILOTES | LONGITUD | ÁREA | N° VECES
PARTIDA
|  |  | (u) | (m) | (m2) |  |  |  | (m3)
VIADUCTOS | [8 empty] | 1242.4035
TIPO 1 |  |  | 3 | 9.5 | 1.131 | 1 |  |  | 32.2335
TIPO 2 |  |  | 7 | 10 | 1.131 | 1 |  |  | 79.17
TIPO 3 |  |  | 7 | 10.5 | 1.131 | 1 |  |  | 83.1285
TIPO 4 |  |  | 7 | 11 | 1.131 | 1 |  |  | 87.087
TIPO 5 |  |  | 7 | 11.5 | 1.131 | 1 |  |  | 91.0455
TIPO 6 |  |  | 7 | 12 | 1.131 | 1 |  |  | 95.004
TIPO 7 |  |  | 8 | 12.5 | 1.131 | 1 |  |  | 113.1
TIPO 8 |  |  | 9 | 13 | 1.131 | 1 |  |  | 132.327
TIPO 9 |  |  | 9 | 13.5 | 1.131 | 1 |  |  | 137.4165
TIPO 10 |  |  | 10 | 14 | 1.131 | 1 |  |  | 158.34
TIPO 11 |  |  | 7 | 14.5 | 1.131 | 1 |  |  | 114.7965
TIPO 12 |  |  | 7 | 15 | 1.131 | 1 |  |  | 118.755
TOTAL | [8 empty] | 1242.4035
504.B ACERO DE REFUERZO FY = 4200 KG/CM2 (PARA PILOTES) | [10 empty] | 325169.14
ELEMENTO |  |  | LONGITUD | EMPALME | LONGITUD TOTAL | CANTIDAD |  |  | N° DE VECES DE CADA ELEMENTO | TOTAL DE PILOTES | 504.B
[7 empty] | Longitud | Espaciamiento |  |  | PARTIDA
CODIGO | Ø | (kg/m) | (m) | (m) | (m) |  | (m) | (m) |  |  | (kg)
Pilotes
L=11.00 m.
Espirales
Sección B Base
S | 3/8" | 0.56 | 1.8 | 0 | 1.8 | 21 | 12.2 | 0.2 | 2 | 88 | 3725.57
Sección A Intermedio
S | 3/8" | 0.56 | 1.8 | 0 | 1.8 | 91 | 12.2 | 0.2 | 2 | 88 | 16144.13
Sección B Superior
S | 3/8" | 0.56 | 2.09 | 0 | 2.09 | 21 | 12.2 | 0.2 | 2 | 88 | 4325.8
Verticales |  |  | 2.09
S | 1" | 3.97 | 15.43 | 1.8 | 17.23 | 25 | 12.2 | 0.2 | 2 | 88 | 300973.64
TOTAL | [10 empty] | 325169.14
1400.E DESCABEZADO DE PILOTES | [10 empty] | 88
ELEMENTO |  |  | PILOTES | LONGITUD | CANTIDAD | N° VECES
PARTIDA
|  |  | (u) | (m) | (u) |  |  |  | (u)
EJE-SANTA ROSA | [8 empty] | 88
TIPO 1 |  |  | 3 | [5 empty] | 3
TIPO 2 |  |  | 7 | [5 empty] | 7
TIPO 3 |  |  | 7 | [5 empty] | 7
TIPO 4 |  |  | 7 | [5 empty] | 7
TIPO 5 |  |  | 7 | [5 empty] | 7
TIPO 6 |  |  | 7 | [5 empty] | 7
TIPO 7 |  |  | 8 | [5 empty] | 8
TIPO 8 |  |  | 9 | [5 empty] | 9
TIPO 9 |  |  | 9 | [5 empty] | 9
TIPO 10 |  |  | 10 | [5 empty] | 10
TIPO 11 |  |  | 7 | [5 empty] | 7
TIPO 12 |  |  | 7 | [5 empty] | 7
TOTAL |  |  | 88 | [5 empty] | 88
1400.F PRUEBA DE INTEGRIDAD DE PILOTES | [10 empty] | 88
ELEMENTO |  |  | PILOTES | LONGITUD | CANTIDAD | N° VECES
PARTIDA
|  |  | (u) | (m) | (u) |  |  |  | (u)
EJE-SANTA ROSA | [8 empty] | 88
TIPO 1 |  |  | 3 | [5 empty] | 3
TIPO 2 |  |  | 7 | [5 empty] | 7
TIPO 3 |  |  | 7 | [5 empty] | 7
TIPO 4 |  |  | 7 | [5 empty] | 7
TIPO 5 |  |  | 7 | [5 empty] | 7
TIPO 6 |  |  | 7 | [5 empty] | 7
TIPO 7 |  |  | 8 | [5 empty] | 8
TIPO 8 |  |  | 9 | [5 empty] | 9
TIPO 9 |  |  | 9 | [5 empty] | 9
TIPO 10 |  |  | 10 | [5 empty] | 10
TIPO 11 |  |  | 7 | [5 empty] | 7
TIPO 12 |  |  | 7 | [5 empty] | 7
TOTAL |  |  | 88 | [5 empty] | 88
[14 empty] | Traslape | Traslape | Ganchos | Anclaje
[12 empty] | Ф | kg | Sub | Super | Super | Super
[12 empty] | 3/8" | 0.56 | 0.5 | 0.5 | 0.15 | 0.4
[12 empty] | 1/2" | 1 | 0.7 | 0.7 | 0.15 | 0.45
[12 empty] | 5/8" | 1.55 | 0.9 | 0.9 | 0.2 | 0.6
[12 empty] | 3/4" | 2.24 | 1.2 | 1.2 | 0.3 | 0.75
[12 empty] | 1" | 3.97 | 1.8 | 1.8 | 0.35 | 1.3
[12 empty] | 1 3/8" | 7.91 | 3.4 | 3.4
Note on J97: Javier: por ejemplo: númerro de veces que se repite B3
Note on K97: Javier: por ejemplo: númerro de veces que se repite B3

## MCA (hidden)
MURO CA
INICIO
FIN
90
285.5
388.5
560

## TMG_Estribos (hidden)
PILOTAJE
ESTUDIO DE PREINVERSION A NIVEL DE PERFIL DE LA AV. SANTA ROSA ( RUTA PE-20-I)
#REF!
TRANSPORTE DE MATERIAL GRANULAR
CIMENTACIÓN
Ubicación |  |  |  | Material Granular | CANTERA
Inicio | Final | Longitud | C.G. |  | Ubicación | Acceso | Distancia de Transporte | % | Material | Momento de Transporte | Transporte de Material Granular
[11 empty] | D <= 1 km | D > 1 km
(km) | (km) | (m) | (km) | (m3) | (km) | (km) | (km) |  | (m3) | (m3km) | (m3km) | (m3km)
34971 | 34971 | 0 | 34971 | #REF! | 34380 | 0 | 0.591 | 100% | #REF! | #REF! | #REF! | 0
|  |  |  | #REF! |  |  |  |  | #REF! | #REF! | #REF! | 0
. |  |  |  |  | CANTERA |  |  |  | Material a Transportar | Momento de Transporte | Transporte de Material Granular
[11 empty] | D <= 1 km | D > 1 km
[5 empty] | Nombre |  | Ubicación | Acc. | (m3) | (m3km) | (m3km) | (m3km)
[5 empty] | Mishollo |  | 0 | 1.8 | 0 | 0 | 0 | 0
[5 empty] | Balzayacu |  | 29130 | 5.9 | 0 | 0 | 0 | 0
[5 empty] | Km 34+380 |  | 34380 | 0 | #REF! | #REF! | #REF! | 0
[5 empty] | Km 34+640 |  | 34640 | 0 | 0 | 0 | 0 | 0
[5 empty] | Pavayacu |  | 40410 | 9 | 0 | 0 | 0 | 0
[5 empty] | TOTAL |  |  |  | #REF! | #REF! | #REF! | 0

## TME_Estribos (hidden)
PILOTAJE
ESTUDIO DE PREINVERSION A NIVEL DE PERFIL DE LA AV. SANTA ROSA ( RUTA PE-20-I)
#REF!
TRANSPORTE DE MATERIAL EXCEDENTE
CIMENTACIÓN
Ubicación |  |  |  | Material a Eliminar | DEPOSITO DE MATERIAL EXCEDENTE
Inicio | Final | Longitud | C.G. |  | Ubicación | Acceso | Distancia de Transporte | % | Material | Momento de Transporte | Transporte de Material Excedente a DME
[11 empty] | D <= 1 km | D > 1 km
(km) | (km) | (m) | (km) | (m3) | (km) | (km) | (km) |  | (m3) | (m3km) | (m3km) | (m3km)
34971 | 34971 | 0 | 34971 | #REF! | 32580 | 0.5 | 2.891 | 100% | #REF! | #REF! | #REF! | #REF!
|  |  |  | #REF! |  |  |  |  | #REF! | #REF! | #REF! | #REF!
. |  |  |  |  | DME´s |  |  |  | Material a Transportar | Momento de Transporte | Transporte de Material Excedente a DME
[11 empty] | D <= 1 km | D > 1 km
[5 empty] | Nombre |  | Ubicación | Acc. | (m3) | (m3km) | (m3km) | (m3km)
[5 empty] | DME 01 |  | 6980 | 0.552 | 0 | 0 | 0 | 0
[5 empty] | DME 02 |  | 14280 | 0.12 | 0 | 0 | 0 | 0
[5 empty] | DME 03 |  | 18860 | 0.13 | 0 | 0 | 0 | 0
[5 empty] | DME 04 |  | 20350 | 0.22 | 0 | 0 | 0 | 0
[5 empty] | DME 05 |  | 22320 | 0.225 | 0 | 0 | 0 | 0
[5 empty] | DME 06 |  | 24050 | 0.56 | 0 | 0 | 0 | 0
[5 empty] | DME 07 |  | 32580 | 0.5 | #REF! | #REF! | #REF! | #REF!
[5 empty] | DME 08 |  | 38920 | 0.2 | 0 | 0 | 0 | 0
[5 empty] | TOTAL |  |  |  | #REF! | #REF! | #REF! | #REF!