## RES-1
RESUMEN RESULTADOS DE ENSAYOS DE PLATAFORMA
Calicata Nº | Prog. KM. | Nº de muestras | L.L % | L.P % | I.P % | % H. Natural | % pasante | % pasante | % pasante | % pasante | % pasante | AASHTO | SUCS
|  | Profundidad en mts. |  |  |  |  | malla Nº 2" | malla Nº 4 | malla Nº 10 | malla Nº 40 | malla Nº 200
C1M1 | 56+480 | 00 a 0.15 | 26.47 | 16.39 | 10.08 | 3.6 | 91.1667 | 47.8469 | 40.435 | 21.1396 | 12.7577 | A-2-6 (0) | GC
C1M2 | 56+480 | 0.15 a 1.50 | 21.1 | 15.25 | 5.85 | 3.6 | 96.6 | 68.3 | 59.4 | 37.9 | 21.6 | A-1-b (0) | SM - SC
C2M1 | 56+750 | 00 a 0.10 | 25.2 | 17.08 | 8.12 | 3 | 91.9 | 48.7 | 43.3 | 31.7 | 20.7 | A-2-4 (0) | GC
C2M2 | 56+750 | 0.10 a 1.50 | 22 | 16.18 | 5.82 | 3.6 | 96.6 | 68.3 | 59.2 | 37.2 | 20.5 | A-1-b (0) | SM - SC
C3M1 | 57+000 | 00 a 0.15 | 27.15 | 17.56 | 9.59 | 3.9 | 95.9 | 46 | 36.9 | 27.6 | 15.2 | A-2-4 (0) | GC
C3M2 | 57+000 | 0.15 a 1.50 | 20.87 | NP | NP | 3.9 | 89 | 82.1 | 75.4 | 35.8 | 10.2 | A-1-b (0) | SW - SM
C4M1 | 57+230 | 0.15 a 0.50 | 27.19 | 19 | 8.19 | 2.2 | 82.4 | 48.4 | 39.9 | 28.3 | 14.7 | A-2-4 (0) | GC
C4M2 | 57+230 | 0.15 a 0.50 | 26.96 | 18.34 | 8.62 | 3.7 | 80.6 | 51.3 | 47.5 | 37.6 | 31.8 | A-2-4 (0) | GC
C4M3 | 57+230 | 0.50 a 1.50 | 31.98 | 20 | 11.98 | 7.6 | 93.2 | 72.2 | 61.5 | 41.5 | 28.4 | A-2-6 (0) | SC
C5M1 | 57+450 | 00 a 0.20 | 26.5 | 18.07 | 8.43 | 7.6 | 96.6 | 47.1 | 36.5 | 27.5 | 17.8 | A-2-4 (0) | GC
C5M2 | 57+450 | 0.20 a 1.50 | 30.52 | 18.51 | 12.01 | 3.3 | 97.5 | 55.8 | 45.2 | 29.2 | 19.2 | A-2-6 (0) | GC
C6M1 | 57+640 | 00 a 0.15 | 25.62 | 18.01 | 7.61 | 6.7 | 97.5 | 51 | 38.3 | 28.1 | 17.9 | A-2-4 (0) | GC
C6M2 | 57+640 | 0.15 a 1.50 | 26.23 | 16.9 | 9.33 | 5.1 | 100 | 78.2 | 67.2 | 45.8 | 30.4 | A-2-4 (0) | SC
C7M1 | 57+920 | 00 a 0.20 | 29.12 | 20.39 | 8.73 | 5.4 | 98.1 | 52.6 | 39.9 | 29.3 | 17.7 | A-2-4 (0) | GC
C7M2 | 57+920 | 0.20 a 1.50 | 29.64 | 20.11 | 9.53 | 5.8 | 100 | 76.2 | 57.8 | 33.1 | 21.1 | A-2-4 (0) | SC
C8M1 | 58+400 | 00 a 0.15 | 27.05 | 18.02 | 9.03 | 3.1 | 84.6 | 53.4 | 42.8 | 29.9 | 15.3 | A-2-4 (0) | GC
C8M2 | 58+400 | 0.15 a 1.50 | 34.01 | 18.71 | 15.3 | 3.3 | 100 | 68.9 | 49.5 | 24.2 | 15.7 | A-2-6 (0) | SC
C9M1 | 58+700 | 00 a 0.15 | 27.35 | 18.07 | 9.28 | 2.3 | 98.1 | 51 | 40.9 | 30.5 | 17.5 | A-2-4 (0) | GC
C9M2 | 58+700 | 0.15 a 1.50 | 19.86 | 16.08 | 3.78 | 3.25 | 100 | 67.5 | 55.2 | 32.7 | 16.2 | A-1-b (0) | SM
C10M1 | 58+980 | 00 a 0.15 | 26.86 | 17.71 | 9.15 | 3.1 | 97.1 | 49.8 | 37.9 | 28.3 | 14.9 | A-2-4 (0) | GC
C10M2 | 58+980 | 0.15 a 1.50 | 19.8 | NP | NP | 3.1 | 95.5 | 64.6 | 55 | 31.2 | 12 | A-1-b (0) | SP - SM
C11M1 | 59+200 | 00 a 0.15 | 27.85 | 18.48 | 9.37 | 1.5 | 97.4 | 58.3 | 47.4 | 35 | 19.6 | A-2-4 (0) | GC
C11M2 | 59+200 | 0.15 a 1.00 | 20.5 | 15.67 | 4.83 | 3.9 | 100 | 74.2 | 64 | 38.6 | 20.4 | A-1-b (0) | SM - SC
C11M3 | 59+200 | 1,00 a >1.50 (boloneria) | Bolonería
C12M1 | 59+400 | 00 a 0.20 | 28.4 | 19.53 | 8.87 | 2 | 98.4 | 50.6 | 41.6 | 26.1 | 14.1 | A-2-4 (0) | GC
C12M2 | 59+400 | 0.20 a 1.50 | 19.33 | 14.76 | 4.57 | 3.9 | 100 | 75.8 | 58.1 | 28.6 | 16.4 | A-1-b (0) | SM - SC
C13M1 | 59+740 | 00 a 1.00 | 28.85 | NP | NP | 6.8 | 100 | 85 | 76.9 | 53.1 | 32.2 | A-2-4 (0) | SM
C13M2 | 59+740 | 1.00 a 1.50 | 28.85 | NP | NP | 6.7 | 75.8 | 43.6 | 35.6 | 19.7 | 11.2 | A-2-6 (0) | GP - GC
C14M1 | 60+000 | 0.00 a 1,00 | 18.5 | NP | NP | 4.54 | 100 | 75.7 | 62.7 | 36.5 | 15.7 | A-1-b (0) | SM
C14M2 | 60+000 | 1,00 a >1.50 (boloneria) | Bolonería
C15M1 | 60+250 | 0.00 a 1.50 | 24.8 | 16.69 | 8.11 | 5.1 | 68.5 | 63.3 | 48.6 | 30.9 | 15.1 | A-2-4 (0) | GC
C16M1 | 60+500 | 0.00 a 1.50 | 27.02 | 17.07 | 9.95 | 6 | 89.4 | 43.3 | 36.9 | 16.4 | 2.2 | A-2-4 (0) | GC
C17M1 | 60+750 | 0.00 a 0,90 | 21.2 | 16.98 | 4.22 | 3.64 | 96 | 54.7 | 40.5 | 20.1 | 9.3 | A-1-a (0) | SW - SC
C17M2 | 60+750 | 0,90 a >1.50 (roca) | Roca
C18M1 | 61+000 | 0.00 a 0.80 | 24.7 | 18.1 | 6.6 | 3.4 | 100 | 77.7 | 68.7 | 40.6 | 20.9 | A-2-4 (0) | SM - SC
C18M2 | 61+000 | 0,80 a >1.50 (roca) | Roca
C19M1 | 61+250 | 0.00 a 0.80 | 29.4 | 18.9 | 10.5 | 3.2 | 90.7 | 79.9 | 73.2 | 52.7 | 31 | A-2-6 (0) | SC
C19M2 | 61+250 | 0.80 a > 0.8 (roca) | Roca
C20M1 | 61+520 | 0.00 a 1.50 | 30.25 | 18.92 | 11.33 | 5.6 | 100 | 77.4 | 68.7 | 45.7 | 27.5 | A-2-6 (0) | SC
C21M1 | 61+780 | 0.00 a 1.50 | 20.05 | NP | NP | 6.3 | 85.3 | 75.4 | 70.6 | 47.2 | 17.5 | A-1-b (0) | SM
C22M1 | 61+950 | 0.00 a 1.50 | 23.37 | NP | NP | 5.74 | 80.4 | 60.4 | 50.4 | 40.7 | 24.4 | A-1-b (0) | GM
C23M1 | 62+100 | 0.00 a 1.50 | 21.1 | NP | NP | 5 | 89.8 | 48.9 | 40.6 | 19.8 | 7.9 | A-1-a (0) | GP - GM
C24M1 | 62+430 | 0.00 a 0.45 | 32.42 | 23.56 | 8.86 | 7.8 | 100 | 78 | 62.4 | 39.7 | 27.9 | A-2-4 (0) | SM
C24M2 | 62+430 | 0.45 a 1.50 | 30.56 | 20.95 | 9.61 | 6.67 | 84.7 | 65.9 | 58.8 | 36.9 | 20.7 | A-2-4 (0) | SC
C25M1 | 62+760 | 0.00 a 1.10 | 19.6 | 15.98 | 3.62 | 4.6 | 100 | 58.9 | 48.1 | 29.9 | 14.9 | A-1-a (0) | SM
C25M2 | 62+760 | 1.10 a > 1.10 (bolonería) | Bolonería
C26M1 | 63+260 | 0.00 a 1.50 | 17.76 | NP | NP | 3.5 | 86.1 | 66.9 | 57 | 35.6 | 18.3 | A-1-b (0) | SM
C27M1 | 63+555 | 0.00 a 0.75 | 17.65 | 13.38 | 4.27 | 6.1 | 100 | 75.4 | 63.3 | 32.5 | 16.1 | A-1-b (0) | SM - SC
C27M2 | 63+555 | 0.75 a 1.50 | 27.05 | 16.11 | 10.94 | 6.1 | 100 | 69.8 | 61.5 | 37.5 | 23.8 | A-2-6 (0) | SC
C28M1 | 63+840 | 0.00 a 1.50 | 23.92 | 16.06 | 7.86 | 6.1 | 77.9 | 33.6 | 26.4 | 15.8 | 9.1 | A-2-4 (0) | GW - GC
C29M1 | 64+090 | 0.00 a 1.50 | 20.65 | 14.89 | 5.76 | 3 | 85.2 | 44.2 | 37.7 | 27.7 | 17.8 | A-1-b (0) | GM - GC
C30M1 | 64+335 | 0.00 a 0.40 | 21.45 | 15.79 | 5.66 | 3.4 | 83 | 36.3 | 30.3 | 23.1 | 15.6 | A-1-b (0) | GM - GC
C30M2 | 64+335 | 0.40 a > 1.50 (roca) | Roca
C31M1 | 64+600 | 0.00 a 1.50 | 20.2 | NP | NP | 3.4 | 84.1 | 55.1 | 45.7 | 31.8 | 19.1 | A-1-b (0) | GM
C32M1 | 64+860 | 0.00 a 0.60 | 20.3 | 14.76 | 5.54 | 3 | 100 | 67.8 | 57.7 | 38.9 | 22.6 | A-1-b (0) | SM - SC
C32M2 | 64+860 | 0.60 a > 1.50 (roca) | Roca
C33M1 | 65+100 | 0.00 a 0.55 | 16.98 | NP | NP | 5.8 | 100 | 74.6 | 60.6 | 37.6 | 16.7 | A-1-b (0) | SM
C33M2 | 65+100 | 0.55 a > 1.50 (roca) | Roca
C34M1 | 65+360 | 0.00 a 1.20 | 23.57 | 15.25 | 8.32 | 5.4 | 93.6 | 62.3 | 55.1 | 39.2 | 19.7 | A-2-4 (0) | SC
C34M2 | 65+360 | 1.20 a > 1.50 (roca) | Roca
C35M1 | 65+620 | 0.00 a 1.50 | 17.55 | NP | NP | 3.1 | 95.6 | 44 | 31.4 | 18.3 | 8.8 | A-1-a (0) | GP - GM
C36M1 | 65+880 | 0.00 a 0.50 | 28.85 | 18.52 | 10.33 | 2.6 | 100 | 96.1 | 91.2 | 67 | 38.4 | A-6 (1) | SC
C36M2 | 65+880 | 0.50 a 0.80 | 18.44 | NP | NP | 3.25 | 100 | 75.4 | 57.9 | 20.9 | 6 | A-1-b (0) | SP - SM
C36M3 | 65+880 | 0.80 a 1.50 | 27.3 | 17.69 | 9.61 | 3.8 | 100 | 94.2 | 88.6 | 61.4 | 34.6 | A-2-4 (0) | SC
C37M1 | 66+020 | 0.00 a 0.80 | 23.38 | 16.01 | 7.37 | 3.9 | 100 | 88.3 | 85.7 | 58.5 | 27.4 | A-2-4 (0) | SC
C37M2 | 66+020 | 0.80 a > 1.50 (bolonería) | Bolonería
C38M1 | 66+500 | 0.00 a 0.35 | 19.9 | 16.51 | 3.39 | 3 | 100 | 94.2 | 90.7 | 59.8 | 18.9 | A-2-4 (0) | SM
C38M2 | 66+500 | 0.35 a 0.80 | 28.64 | 17.52 | 11.12 | 4.6 | 100 | 93.6 | 89.4 | 57.5 | 26.6 | A-2-6 (0) | SC
C38M3 | 66+500 | 0.80 a 1.50 | 23.55 | 17.07 | 6.48 | 2.7 | 100 | 98.6 | 94.8 | 47.6 | 15.6 | A-2-4 (0) | SM - SC
C39M1 | 66+780 | 0.00 a 0.30 | 21 | NP | NP | 3.7 | 83.4 | 81.7 | 73.1 | 43.5 | 15.2 | A-1-b (0) | SM
C39M2 | 66+780 | 0.30 a 1.50 | 21.1 | NP | NP | 3.7 | 100 | 94 | 91.3 | 56.3 | 15.3 | A-2-4 (0) | SM
C40M1 | 67+110 | 0.00 a 0.40 | 17.35 | NP | NP | 5.1 | 87 | 48.7 | 40.1 | 24.3 | 7.1 | A-1-a (0) | GP - GM
C40M2 | 67+110 | 0.40 a 1.50 | 25.5 | 17.54 | 7.96 | 10.2 | 100 | 65.3 | 59.3 | 42.8 | 26.2 | A-2-4 (0) | SC
C41M1 | 67+350 | 0.00 a 1.20 | 31.02 | 20.34 | 10.68 | 4 | 83.3 | 36.7 | 29.6 | 20.8 | 13.7 | A-2-6 (0) | GC
C41M2 | 67+350 | 1.20 a > 1.50 (bolonería) | Bolonería
C42M1 | 67+600 | 0.00 a 0.40 | 27.92 | 18.52 | 9.4 | 4.2 | 100 | 73.7 | 66.6 | 53 | 27.5 | A-2-4 (0) | SC
C42M2 | 67+600 | 0.40 a 1.50 | 34.6 | 20.32 | 14.28 | 4.2 | 93.5 | 63.4 | 58.5 | 44.2 | 27.2 | A-2-6 (1) | GC
C43M1 | 67+860 | 0.00 a 1.50 | 21.1 | 17.88 | 3.22 | 5.1 | 100 | 55.2 | 46 | 33.9 | 24.9 | A-2-6 (0) | GC
C44M1 | 68+120 | 0.00 a 0.45 | 27.02 | 18.89 | 8.13 | 3.1 | 88.3 | 40.3 | 33.4 | 23.9 | 15.3 | A-2-4 (0) | GC
C44M2 | 68+120 | 0.45 a > 1.50 (bolonería) | Bolonería
C45M1 | 68+395 | 0.00 a 1.50 | 19.18 | NP | NP | 4 | 91.8 | 41.9 | 34 | 22.9 | 13.2 | A-1-a (0) | GM
C46M1 | 68+650 | 0.00 a 1.50 | 26.45 | 17.78 | 8.67 | 3 | 97.3 | 54.9 | 46.2 | 35 | 23.5 | A-2-4 (0) | GC
C47M1 | 68+900 | 0.00 a 1.50 | 23.33 | 20.55 | 2.78 | 3.5 | 100 | 51.6 | 43.6 | 31.9 | 17 | A-1-b (0) | GM
C48M1 | 69+180 | 0.00 a 0.30 | 24.76 | 17.42 | 7.34 | 2.88 | 100 | 52.1 | 43 | 30.3 | 19.7 | A-2-4 (0) | GC
C48M2 | 69+180 | 0.30 a > 1.50 (roca) | Roca
C49M1 | 69+420 | 0.00 a 0.25 | 21.87 | 16.72 | 5.15 | 2 | 100 | 45.7 | 42.4 | 28.9 | 17.4 | A-1-b (0) | GM - GC
C49M2 | 69+420 | 0.25 a 1.50 | 25.75 | 18.37 | 7.38 | 3.55 | 95.3 | 44 | 32.3 | 17.2 | 8.7 | A-2-4 (0) | GP - GC
C50M1 | 69+700 | 0.00 a 1.50 | 24.22 | 15.37 | 8.85 | 3 | 92.7 | 72 | 54 | 30.9 | 20.3 | A-2-4 (0) | SC
C51M1 | 70+295 | 0.00 a 1.50 | 24 | 14.95 | 9.05 | 3 | 100 | 51.8 | 41 | 29 | 19.6 | A-2-4 (0) | GC
C52M1 | 70+540 | 0.00 a 0.40 | 25.21 | 14.78 | 10.43 | 3.4 | 93.1 | 63.4 | 52 | 34.3 | 19.6 | A-2-6 (0) | SC
C52M2 | 70+540 | 0.40 a > 1.50 (bolonería) | Bolonería
C53M1 | 70+780 | 0.00 a 1.50 | 24.01 | 16.87 | 7.14 | 4.2 | 100 | 66.4 | 45.6 | 27 | 19.4 | A-2-4 (0) | SC
C54M1 | 71+060 | 0.00 a 1.50 | 25.3 | 19.41 | 5.89 | 4.12 | 100 | 69 | 67.6 | 61.3 | 38.6 | A-4 (1) | GC - GM
C55M1 | 71+340 | 0.00 a 1.50 | 23.9 | 16.78 | 7.12 | 2.8 | 100 | 59.6 | 55.8 | 46.2 | 34.1 | A-2-4 (0) | GC
C56M1 | 71+250 | 0.00 a 1.50 | 23.25 | 15.18 | 8.07 | 3.77 | 91.1 | 48.2 | 42.2 | 33.9 | 20.4 | A-2-4 (0) | GC
C57M1 | 71+700 | 0.00 a 0.20 | 21.1 | NP | NP | 5 | 100 | 63.7 | 55.2 | 41.6 | 20.8 | A-1-b (0) | SM
C57M2 | 71+700 | 0.20 a 1.50 | 31.9 | 21.51 | 10.39 | 5 | 90.8 | 51.5 | 42.8 | 30 | 21.3 | A-2-6 (0) | GC
C58M1 | 71+950 | 0.00 a 1.50 | 21.1 | 15.88 | 5.22 | 3.67 | 100 | 54.7 | 45.4 | 33.6 | 20 | A-1-b (0) | GM - GC
C59M1 | 72+180 | 0.00 a 1.50 | 25.75 | 18.51 | 7.24 | 3.5 | 92.5 | 54.5 | 48.8 | 38.8 | 26.8 | A-2-4 (0) | GC
C60M1 | 72+360 | 0.00 a 1.50 | 26.85 | 18.17 | 8.68 | 4 | 92.1 | 65.2 | 56.8 | 43 | 28.1 | A-2-4 (0) | SC
C61M1 | 72+520 | 0.00 a 1.50 | 29.9 | 17.56 | 12.34 | 5.9 | 79 | 43.9 | 38.4 | 29.7 | 23.2 | A-2-6 (0) | GC
C62M1 | 72+660 | 0.00 a 1.50 | 33.42 | 19.87 | 13.55 | 3.8 | 93.6 | 52.7 | 42.9 | 30.8 | 23.6 | A-2-6 (0) | GC
C63M1 | 72+770 | 0.00 a 1.50 | 31.22 | 18.07 | 13.15 | 3.6 | 90.4 | 60 | 53.7 | 43.3 | 35.1 | A-6 (1) | GC
C64M1 | 72+820 | 0.00 a 1.50 | 36 | 19.32 | 16.68 | 3.6 | 100 | 57.9 | 50.5 | 35 | 25.7 | A-2-6 (1) | GC
C65M1 | 72+970 | 0.00 a 1.50 | 34.5 | 19.53 | 14.97 | 3.88 | 100 | 62.1 | 51.3 | 35.7 | 23.2 | A-2-6 (0) | SC
C66M1 | 73+230 | 0.00 a 1.50 | 31.22 | 17.56 | 13.66 | 3.97 | 100 | 67.8 | 59.8 | 48.3 | 32.4 | A-2-6 (1) | GC
C67M1 | 73+500 | 0.00 a 1.50 | 30.46 | 18.87 | 11.59 | 8.3 | 88.7 | 63 | 58.3 | 47.7 | 36.1 | A-6 (1) | GC
C68M1 | 73+750 | 0.00 a 1.50 | 28.86 | 18.76 | 10.1 | 6.98 | 100 | 52.5 | 44.4 | 32 | 21.2 | A-2-6 (0) | GC
C69M1 | 73+965 | 0.00 a 0.60 | 29.5 | 18.11 | 11.39 | 5.75 | 100 | 64.7 | 59.6 | 47.9 | 35.2 | A-2-4 (0) | GC
C69M2 | 73+965 | 0.60 a > 1.50 (bolonería) | Bolonería
C70M1 | 74+190 | 0.00 a 1.50 | 21.7 | NP | NP | 5.96 | 100 | 42.8 | 37.5 | 19.2 | 8.9 | A-1-a (0) | GP - GM
C71M1 | 74+600 | 0.00 a 1.50 | 36.55 | 21.6 | 14.95 | 3.9 | 92.7 | 62.8 | 56 | 43.1 | 33.8 | A-2-6 (1) | GC
C72M1 | 74+850 | 0.00 a 1.00 | 37 | 20.97 | 16.03 | 5 | 91.5 | 62.8 | 56.5 | 45.3 | 37.4 | A-6 (2) | GC
C72M2 | 74+850 | 1.00 a 1.50 (bolonería) | Bolonería
C73M1 | 75+120 | 0.00 a 1.50 | 39.74 | 20.17 | 19.57 | 2.6 | 100 | 65.6 | 54.2 | 36.6 | 24.1 | A-2-6 (1) | SC
C74M1 | 75+400 | 0.00 a 1.50 | 37.5 | 20.98 | 16.52 | 5.8 | 89.3 | 60.2 | 54.2 | 43.4 | 34.2 | A-2-6 (1) | GC
C75M1 | 75+620 | 0.00 a 1.50 | 32 | 19.5 | 12.5 | 4.6 | 100 | 41.2 | 32.5 | 18.9 | 12 | A-2-6 (0) | GC
C76M1 | 75+870 | 0.00 a 0.20 | 35.87 | 22.74 | 13.13 | 4.2 | 98.7 | 56.9 | 47.1 | 34.9 | 25.2 | A-2-6 (0) | GC
C76M2 | 75+870 | 0.20 a 1.50 (roca) | Roca
C77M1 | 76+150 | 0.00 a 1.50 | 41.2 | 23.83 | 17.37 | 3.87 | 100 | 73.8 | 67.7 | 47.2 | 29.8 | A-2-7 (1) | SC
RESUMEN RESULTADOS DE ENSAYOS DE PLATAFORMA
Calicata Nº | Prog. KM. | Nº de muestras | L.L % | L.P % | I.P % | % H. Natural | % pasante | % pasante | % pasante | % pasante | % pasante | AASHTO | SUCS
|  | Profundidad en mts. |  |  |  |  | malla Nº 2" | malla Nº 4 | malla Nº 10 | malla Nº 40 | malla Nº 200
C78M1 | 76+400 | 0.00 a 0.85 | 31.2 | 21.41 | 9.79 | 3.2 | 100 | 53 | 40.6 | 26.6 | 17.8 | A-2-4 (0) | GC
C78M2 | 76+400 | 0.85 a > 1.50 (bolonería) | Bolonería
C79M1 | 76+640 | 0.00 a 1.50 | 33.2 | 18.89 | 14.31 | 4 | 100 | 47.2 | 40.9 | 29.5 | 21 | A-2-6 (0) | GC
C80M1 | 76+860 | 0.00 a 1.50 | 34.05 | 18.39 | 15.66 | 3.1 | 100 | 68.1 | 55.8 | 37 | 25.2 | A-2-6 (1) | SC
C81M1 | 77+090 | 0.00 a 1.50 | 27.5 | 18.01 | 9.49 | 3.2 | 100 | 66.7 | 58.6 | 47.5 | 33.9 | A-2-4 (0) | GC
C82M1 | 77+440 | 0.00 a 1.50 | 30.79 | 17.35 | 13.44 | 3.9 | 100 | 50.6 | 46.5 | 38.3 | 31 | A-2-6 (1) | GC
C83M1 | 77+660 | 0.00 a 0.90 | 26.05 | 15.48 | 10.57 | 3.6 | 100 | 54.8 | 52.1 | 44.4 | 34.9 | A-2-6 (0) | GC
C83M2 | 77+660 | 0.90 a > 1.50 (bolonería) | Bolonería
C84M1 | 77+940 | 0.00 a 0.90 | 32.86 | 16.08 | 16.78 | 5.8 | 100 | 67.1 | 53.7 | 37 | 28.2 | A-2-6 (1) | SC
C84M2 | 77+940 | 0.90 a > 1.50 (roca) | Roca
C85M1 | 78+200 | 0.00 a 1.50 | 29.97 | 17.26 | 12.71 | 6.3 | 100 | 84 | 79 | 66.4 | 53.4 | A-6 (5) | CL
C86M1 | 78+400 | 0.00 a 1.50 | 31.58 | 17.02 | 14.56 | 4.6 | 100 | 74.6 | 60.6 | 43.3 | 34.2 | A-2-6 (1) | SC
C87M1 | 78+880 | 0.00 a 1.50 | 32.5 | 17.16 | 15.34 | 3.5 | 100 | 50.7 | 46 | 38.6 | 30.4 | A-2-6 (1) | GC
C88M1 | 79+000 | 0.00 a 1.50 | 30 | 17.82 | 12.18 | 6.5 | 100 | 75.5 | 66 | 49 | 33.5 | A-2-6 (0) | SC
C89M1 | 79+250 | 0.00 a 0.90 | 35.71 | 19.47 | 16.24 | 5.3 | 100 | 64.1 | 56.1 | 44.8 | 34.4 | A-2-6 (1) | GC
C89M2 | 79+250 | 0.90 a > 1.50 (roca) | Roca
C90M1 | 79+465 | 0.00 a 0.90 | 29.58 | 16.2 | 13.28 | 5.4 | 100 | 58.6 | 51.1 | 40.6 | 30.8 | A-2-6 (1) | GC
C90M2 | 79+465 | 0.90 a > 1.50 (roca) | Roca
C91M1 | 79+700 | 0.00 a 1.50 | 34.8 | 20.45 | 14.35 | 3.6 | 100 | 60.8 | 52.3 | 42.2 | 33.8 | A-2-6 (1) | GC
C92M1 | 79+970 | 0.00 a 0.50 | 18.87 | NP | NP | 5 | 100 | 46.8 | 34.5 | 18.6 | 11.9 | A-1-a (0) | GP - GM
C92M2 | 79+970 | 0.50 a > 1.50 (roca) | Roca
C93M1 | 80+215 | 0.00 a 1.50 | 32.24 | 22.35 | 9.89 | 4.16 | 97 | 34.2 | 24.8 | 14.9 | 10.1 | A-2-4 (0) | GP - GC
C94M1 | 80+460 | 0.00 a 1.50 | 30.73 | 17.18 | 13.55 | 4.87 | 100 | 57.5 | 48.6 | 36.9 | 27.7 | A-2-6 (0) | GC
C95M1 | 80+700 | 0.00 a 0.50 | 28.05 | 19.26 | 8.79 | 3.7 | 100 | 64.1 | 56.5 | 43.7 | 30.2 | A-2-4 (0) | GC
C95M2 | 80+700 | 0.50 a > 1.50 (roca) | Roca
C96M1 | 80+980 | 0.00 a 1.50 | 25.85 | 17.19 | 8.66 | 3.8 | 100 | 58.8 | 49.8 | 36.9 | 25.8 | A-2-4 (0) | GC
C97M1 | 81+230 | 0.00 a 0.60 | 34.93 | 22.77 | 12.16 | 4.7 | 100 | 60.8 | 51.7 | 40.3 | 29.2 | A-2-6 (0) | GC
C97M2 | 81+230 | 0.60 a > 1.50 (roca) | Roca
C98M1 | 81+550 | 0.00 a 0.30 | 26.44 | 18.67 | 7.77 | 3.1 | 100 | 59.1 | 52.6 | 42.7 | 30.8 | A-2-4 (0) | GC
C98M2 | 81+550 | 0.30 a 1.50 | 43.67 | 34.88 | 8.79 | 4.88 | 85.7 | 43.8 | 38.6 | 31.8 | 20.4 | A-2-5 (0) | GM
C99M1 | 81+720 | 0.00 a 1.50 | 32 | 20.65 | 11.35 | 4.08 | 100 | 67.9 | 65.2 | 44.9 | 36.6 | A-6 (1) | SC
C100M1 | 82+060 | 0.00 a 1.50 | 42.36 | 23.02 | 19.34 | 4.5 | 100 | 67.1 | 60.3 | 49.8 | 41.7 | A-7-6 (4) | GC
C101M1 | 82+260 | 0.00 a 1.50 | 27.1 | 19.19 | 7.91 | 3.38 | 93.4 | 51.7 | 45.1 | 34.7 | 21.5 | A-2-4 (0) | GC
C102M1 | 82+560 | 0.00 a 0.50 | 26.67 | 16.08 | 10.59 | 4.44 | 100 | 61.4 | 55.2 | 45.5 | 31.8 | A-2-6 (0) | GC
C102M2 | 82+560 | 0.50 a > 1.50 (roca) | Roca
C103M1 | 82+875 | 0.00 a 1.50 | 35.01 | 21.61 | 13.4 | 8.1 | 100 | 78.2 | 72.6 | 64 | 51.5 | A-6 (5) | CL
C104M1 | 83+160 | 0.00 a 1.50 | 24.92 | 14.89 | 10.03 | 7.2 | 94.8 | 74.1 | 70.7 | 64.4 | 40.1 | A-6 (1) | SC
C105M1 | 83+415 | 0.00 a 1.50 | 25.37 | 17.95 | 7.42 | 10.2 | 100 | 75.6 | 71.4 | 62.9 | 45.6 | A-4 (2) | SC
C106M1 | 83+660 | 0.00 a 1.50 | 30.3 | 18.31 | 11.99 | 4.3 | 100 | 79 | 74.7 | 55.4 | 30.3 | A-2-6 (0) | SC
C107M1 | 83+840 | 0.00 a 1.50 | 24.47 | 16.24 | 8.23 | 3.88 | 96.2 | 56.9 | 52.8 | 32.9 | 15.3 | A-2-4 (0) | GC
C108M1 | 84+050 | 0.00 a 1.50 | 27.23 | 24.28 | 2.95 | 3.99 | 100 | 57.4 | 49.2 | 32.8 | 16.8 | A-1-b (0) | GM
C109M1 | 83+400 | 0.00 a 0.70 | 20.6 | NP | NP | 3.3 | 100 | 59.7 | 54 | 45.9 | 24.4 | A-1-b (0) | GM
C109M2 | 83+400 | 0.70 a > 1.50 (roca) | Roca
C110M1 | 84+590 | 0.00 a 0.25 | 29.38 | 17.57 | 11.81 | 3.2 | 100 | 48.4 | 41.8 | 34.5 | 25 | A-2-6 (0) | GC
C110M2 | 84+590 | 0.25 a 0.90 | 21.7 | NP | NP | 4.2 | 94.9 | 38.4 | 30.1 | 21.9 | 17.1 | A-1-b (0) | GM
C110M3 | 84+590 | 0.90 a > 1.50 (roca) | Roca
C111M1 | 84+870 | 0.00 a 0.90 | 27.98 | 20.24 | 7.74 | 3.3 | 100 | 50.9 | 39.2 | 27.6 | 19.3 | A-2-4 (0) | GC
C111M2 | 84+870 | 0.90 a > 1.50 (roca) | Roca
C112M1 | 85+100 | 0.00 a 1.22 | 30.72 | 18.76 | 11.96 | 4 | 92.5 | 31.5 | 22 | 9.3 | 4.4 | A-2-6 (0) | GC
C112M2 | 85+100 | 1.22 a 1.50 | 32.85 | 21.17 | 11.68 | 6.7 | 100 | 37.5 | 30.9 | 21 | 14.5 | A-2-6 (0) | GC
C113M1 | 85+350 | 0.00 a 0.90 | 31.73 | 20.6 | 11.13 | 3.5 | 100 | 69 | 64 | 58.5 | 50.7 | A-6 (4) | CL
C113M2 | 85+350 | 0.90 a > 1.50 (roca) | Roca
C114M1 | 85+600 | 0.00 a 1.50 | 33.32 | 21.98 | 11.34 | 3.7 | 100 | 59 | 54.5 | 46.9 | 40.2 | A-6 (1) | GC
C115M1 | 86+060 | 0.00 a 1.50 | 33.54 | 20.04 | 13.5 | 3.9 | 100 | 36.5 | 33.3 | 28.8 | 23.6 | A-2-6 (0) | GC
C116M1 | 86+290 | 0.00 a 1.50 | 34.1 | 18.65 | 15.45 | 3.82 | 98.7 | 57 | 52.8 | 46.9 | 40.5 | A-6 (2) | GC
C117M1 | 86+510 | 0.00 a 1.10 | 30.12 | 19.71 | 10.41 | 3.16 | 100 | 72.4 | 70.7 | 66.5 | 58.6 | A-6 (5) | CL
C117M2 | 86+510 | 1.10 a > 1.50 (bolonería) | Bolonería
C118M1 | 86+820 | 0.00 a 1.50 | 24.12 | 15.06 | 9.06 | 4 | 100 | 72.4 | 66.2 | 53.8 | 30.9 | A-2-4 (0) | SC
C119M1 | 87+000 | 0.00 a 1.50 | 39.72 | 23.58 | 16.14 | 3.7 | 100 | 66.4 | 60.2 | 51.1 | 40.4 | A-6 (3) | GC
C120M1 | 87+250 | 0.00 a 0.70 | 23.88 | NP | NP | 6 | 100 | 96.1 | 88.9 | 57.3 | 27.5 | A-2-4 (0) | SM
C120M2 | 87+250 | 0.70 a > 1.50 (roca) | Roca
C121M1 | 87+500 | 0.00 a 1.50 | 29.14 | 17.59 | 11.55 | 8.3 | 100 | 94.5 | 90.7 | 80.7 | 65.5 | A-6 (7) | CL
C122M1 | 87+750 | 0.00 a 1.50 | 48.65 | 26.42 | 22.23 | 9.6 | 100 | 91.2 | 87.3 | 72.5 | 59.2 | A-7-6 (11) | CL
C123M1 | 88+000 | 0.00 a 1.50 | 37.68 | 21.23 | 16.45 | 5.8 | 100 | 91.9 | 83.7 | 66.7 | 51.3 | A-6 (6) | CL
C124M1 | 88+250 | 0.00 a 1.50 | 28.03 | 18.72 | 9.31 | 5.6 | 100 | 91.5 | 85.6 | 71.9 | 53.4 | A-4 (4) | CL
C125M1 | 88+500 | 0.00 a 1.50 | 33.45 | 19.72 | 13.73 | 3.77 | 100 | 69.9 | 65.3 | 54.2 | 43.2 | A-6 (3) | GC
C126M1 | 88+750 | 0.00 a 1.50 | 33.1 | 20.09 | 13.01 | 4.8 | 100 | 85.2 | 78.6 | 65.4 | 47.9 | A-6 (4) | SC
C127M1 | 89+000 | 0.00 a 1.50 | 29.2 | 20.45 | 8.75 | 3.5 | 100 | 88.7 | 83.1 | 69.3 | 48.2 | A-4 (3) | SC
C128M1 | 89+250 | 0.00 a 1.50 | 40.73 | 20.93 | 19.8 | 0.9 | 100 | 56 | 50.9 | 40.1 | 30 | A-2-7 (1) | GC
C129M1 | 89+500 | 0.00 a 1.50 | 30.52 | 19.2 | 11.32 | 5.4 | 100 | 80.6 | 78.1 | 70.5 | 58.7 | A-6 (5) | CL
C130M1 | 89+750 | 0.00 a 1.50 | 40.65 | 21.69 | 18.96 | 4 | 100 | 64.2 | 57.9 | 45.1 | 35.8 | A-7-6 (2) | GC
C131M1 | 90+000 | 0.00 a 1.50 | 33.55 | 20.65 | 12.9 | 3.8 | 100 | 74.8 | 68.3 | 56.8 | 44.3 | A-6 (3) | SC
C132M1 | 90+250 | 0.00 a 1.50 | 32.72 | 21.59 | 11.13 | 5.5 | 100 | 84.7 | 78.2 | 62.8 | 45.6 | A-6 (2) | SC
C133M1 | 90+500 | 0.00 a 1.50 | 29.95 | 17.69 | 12.26 | 5.9 | 100 | 91.1 | 88 | 80.9 | 71.2 | A-6 (8) | CL
C134M1 | 90+750 | 0.00 a 1.50 | 34.59 | 19.9 | 14.69 | 4.2 | 100 | 68.8 | 62.6 | 52.5 | 42.5 | A-2-6 (1) | SC
C135M1 | 91+000 | 0.00 a 0.25 | 33.98 | 21.03 | 12.95 | 4.8 | 90.7 | 65.7 | 60.5 | 54.7 | 45 | A-6 (3) | GC
C135M2 | 91+000 | 0.25 a 1.50 | 30.89 | 19.06 | 11.83 | 4.8 | 94.8 | 67.7 | 63.6 | 56.2 | 45.6 | A-6 (3) | SC
C136M1 | 91+250 | 0.00 a 1.50 | 26.04 | 19.53 | 6.51 | 3.7 | 100 | 59.9 | 54.5 | 46.6 | 38 | A-4 (1) | GM-GC
C137M1 | 91+500 | 0.00 a 1.50 | 28.22 | 19.04 | 9.18 | 3.77 | 78.4 | 50.4 | 46.5 | 38.9 | 28.8 | A-2-4 (0) | GC
C138M1 | 91+750 | 0.00 a 1.50 | 31.42 | 21.61 | 9.81 | 3.6 | 100 | 74.2 | 72.5 | 56.1 | 48 | A-4 (3) | SC
C139M1 | 92+000 | 0.00 a 1.50 | 31.92 | 19.71 | 12.21 | 4 | 100 | 86.9 | 77.7 | 62.3 | 51.9 | A-6 (4) | CL
C140M1 | 92+250 | 0.00 a 1.50 | 32.02 | 20.62 | 11.4 | 4.9 | 100 | 85.1 | 80.1 | 70 | 57.4 | A-6 (5) | CL
C141M1 | 92+500 | 0.00 a 1.50 | 32.72 | 20.68 | 12.04 | 4.1 | 100 | 78.2 | 70.9 | 55.9 | 43.6 | A-6 (2) | SC
C142M1 | 92+750 | 0.00 a 1.50 | 45.32 | 27.4 | 17.92 | 3.9 | 100 | 74.6 | 71.2 | 63.3 | 56.5 | A-7-6 (8) | CL
C143M1 | 93+000 | 0.00 a 1.50 | 40.7 | 24.3 | 16.4 | 4.25 | 100 | 88.5 | 83.9 | 69.5 | 57.1 | A-7-6 (7) | CL
C144M1 | 93+250 | 0.00 a 1.50 | 28.35 | 18.5 | 9.85 | 3.88 | 94.7 | 76.4 | 69.2 | 54.4 | 27.6 | A-2-4 (0) | SC
C145M1 | 93+500 | 0.00 a 1.50 | 31.74 | 21.9 | 9.84 | 5.2 | 74.9 | 46.7 | 43 | 38.6 | 35 | A-4 (0) | GC
C146M1 | 93+750 | 0.00 a 1.50 | 35.55 | 18.54 | 17.01 | 6.2 | 100 | 86.6 | 81.6 | 73.8 | 63.9 | A-6 (9) | CL
C147M1 | 94+000 | 0.00 a 0.55 | 29.58 | 18.83 | 10.75 | 5.1 | 100 | 93.1 | 88.4 | 75.3 | 60.6 | A-6 (5) | CL
C147M2 | 94+000 | 0.55 a 1.50 | 36.78 | 22.85 | 13.93 | 5.1 | 100 | 83 | 77.6 | 66.7 | 57.6 | A-6 (6) | CL
C148M1 | 94+250 | 0.00 a 0.90 | 37.5 | 24.25 | 13.25 | 6.9 | 100 | 94 | 92 | 71.7 | 50.6 | A-6 (4) | CL
C148M2 | 94+250 | 0.90 a > 1.50 (bolonería) | Bolonería
C149M1 | 94+500 | 0.00 a 1.50 | 37.62 | 19.3 | 18.32 | 6.8 | 100 | 78.6 | 74.5 | 55.6 | 37.2 | A-6 (2) | SC
C150M1 | 94+750 | 0.00 a 1.10 | 33.55 | 21.94 | 11.61 | 6.1 | 94 | 47.8 | 39.5 | 20.8 | 12.8 | A-2-6 (0) | GC
C150M2 | 94+750 | 1.10 a > 1.50 (roca) | Roca
C151M1 | 95+000 | 0.00 a 0.80 | 36.59 | 20.61 | 15.98 | 6.5 | 100 | 62.4 | 59.7 | 47.7 | 37 | A-6 (2) | GC
C151M2 | 95+000 | 0.80 a > 1.50 (roca) | Roca
C152M1 | 95+250 | 0.00 a 1.50 | 35.9 | 20.52 | 15.28 | 6.7 | 100 | 92.2 | 86.9 | 72.1 | 57.6 | A-6 (7) | CL
C153M1 | 95+500 | 0.00 a 1.50 | 23.7 | 18.43 | 5.27 | 7.4 | 100 | 71 | 35.5 | 18.4 | 7.5 | A-1-a (0) | SW - SC
C154M1 | 95+750 | 0.00 a 1.50 | 33.1 | 21.2 | 11.9 | 6 | 100 | 67.8 | 44.8 | 31.1 | 22.6 | A-2-6 (0) | SC

## RES-2
RESUMEN RESULTADOS DE ENSAYOS DE PLATAFORMA
Calicata Nº | Prog. KM. | Nº de muestras | L.L % | L.P % | I.P % | % H. Natural | % pasante | % pasante | % pasante | % pasante | % pasante | AASHTO | SUCS
|  | Profundidad en mts. |  |  |  |  | malla Nº 2" | malla Nº 4 | malla Nº 10 | malla Nº 40 | malla Nº 200
Km 56+480 - Km. 60+000
01-M2 | 56480 | 02; 00 a 0.15 y 0.15 a 1.50 | 21.1 | 15.25 | 5.85 | 3.6 | 96.6 | 68.3 | 59.4 | 37.9 | 21.6 | A-1-b (0) | SM - SC
02-M2 | 56750 | 02; 00 a 0.10 y 0.10 a 1.50 | 22 | 16.18 | 5.82 | 3.6 | 96.6 | 68.3 | 59.2 | 37.2 | 20.5 | A-1-b (0) | SM -SC
03-M2 | 57000 | 02; 00 a 0.15 y 0.15 a 1.50 | 20.87 | NP | NP | 3.9 | 89 | 82.1 | 75.4 | 35.8 | 10.2 | A-1-b (0) | SW- SM
04-M2 | 57230 | 03; 00 a 0.15, 0.15 a 0.50 y 0.50 a 1.50 | 26.96 | 18.34 | 8.62 | 3.7 | 80.6 | 51.3 | 47.5 | 37.6 | 31.8 | A-2-4 (0) | GC
05-M2 | 57450 | 02; 00 a 0.20 y 0.20 a 1.50 | 30.52 | 18.51 | 12.01 | 3.3 | 97.5 | 55.8 | 45.2 | 29.2 | 19.2 | A-2-6 (0) | GC
06-M2 | 57640 | 02; 00 a 0.15 y 0.15 a 1.50 | 26.23 | 16.9 | 9.33 | 5.1 | 100 | 78.2 | 67.2 | 45.8 | 30.4 | A-2-4 (0) | SC
07-M2 | 57920 | 02; 00 a 0.20 y 0.20 a 1.50 | 29.64 | 20.11 | 9.53 | 5.8 | 100 | 76.2 | 57.8 | 33.1 | 21.1 | A-2-4 (0) | SC
08-M2 | 58400 | 02; 00 a 0.15 y 0.15 a 1.50 | 34.01 | 18.71 | 15.3 | 3.3 | 100 | 68.9 | 49.5 | 24.2 | 15.7 | A-2-6 (0) | SC
09-M2 | 58700 | 02; 00 a 0.15 y 0.15 a 1.50 | 19.86 | 16.08 | 3.78 | 3.25 | 100 | 67.5 | 55.2 | 32.7 | 16.2 | A-1-b (0) | SM
10-M2 | 58980 | 02; 00 a 0.15 y 0.15 a 1.50 | 19.8 | NP | NP | 3.1 | 95.5 | 64.6 | 55 | 31.2 | 12 | A-1-b (0) | SP - SM
11-M2 | 59200 | 03; 00 a 0.15, 0.15 a 1,00 y 1,00 bolonería | 20.5 | 15.67 | 4.83 | 3.9 | 100 | 74.2 | 64 | 38.6 | 20.4 | A-1-b (0) | SM - SC
12-M2 | 59400 | 02; 00 a 0.20 y 0.20 a 1.50 | 19.33 | 14.76 | 4.57 | 3.9 | 100 | 75.8 | 58.1 | 28.6 | 16.4 | A-1-b (0) | SM - SC
13-M2 | 59740 | 02; 00 a 1.00 y 1.00 a 1.50 | 28.85 | NP | NP | 6.7 | 75.8 | 43.6 | 35.6 | 19.7 | 11.2 | A-2-6 (0) | GP - GC
14-M1 | 60000 | 02; 0.00 a 1,00 y 1,00 bolonería | 18.5 | NP | NP | 4.54 | 100 | 75.7 | 62.7 | 36.5 | 15.7 | A-1-b (0) | SM
Promedio |  |  | 24.155 |  | 7.964 | 4.1207
Km 60+000 - Km. 60+500
15-M1 | 60250 | 01; 0.00 a 1.50 m. | 24.8 | 16.69 | 8.11 | 5.1 | 68.5 | 63.3 | 48.6 | 30.9 | 15.1 | A-2-4 (0) | GC
16-M1 | 60500 | 01; 0.00 a 1.50 m. | 27.02 | 17.07 | 9.95 | 6 | 89.4 | 43.3 | 36.9 | 16.4 | 2.2 | A-2-4 (0) | GC
Promedio |  |  | 25.91 |  | 9.03 | 5.55
Km 60+500 - Km. 63+555
17-M1 | 60750 | 02; 0.00 a 0,90 y 0,90 roca | 21.2 | 16.98 | 4.22 | 3.64 | 96 | 54.7 | 40.5 | 20.1 | 9.3 | A-1-a (0) | SW -SC
18-M1 | 61000 | 02; 0.00 a 0.80 m.0.8 roca | 24.7 | 18.1 | 6.6 | 3.4 | 100 | 77.7 | 68.7 | 40.6 | 20.9 | A-2-4 (0) | SM - SC
19-M1 | 61250 | 02; 0.00 a 0.80 m.0.8 roca | 29.4 | 18.9 | 10.5 | 3.2 | 90.7 | 79.9 | 73.2 | 52.7 | 31 | A-2-6 (0) | SC
20-M1 | 61520 | 01; 0.00 a 1.50 m. | 30.25 | 18.92 | 11.33 | 5.6 | 100 | 77.4 | 68.7 | 45.7 | 27.5 | A-2-6 (0) | SC
21-M1 | 61780 | 01; 0.00 a 1.50 m. | 20.05 | NP | NP | 6.3 | 85.3 | 75.4 | 70.6 | 47.2 | 17.5 | A-1-b (0) | SM
22-M1 | 61950 | 01; 0.00 a 1.50 m. | 23.37 | NP | NP | 5.74 | 80.4 | 60.4 | 50.4 | 40.7 | 24.4 | A-1-b (0) | GM
23-M1 | 62100 | 01; 0.00 a 1.50 m. | 21.1 | NP | NP | 5 | 89.8 | 48.9 | 40.6 | 19.8 | 7.9 | A-1-a (0) | GP - GM
24-M2 | 62430 | 02; 00 a 0.45 y 0.45 a 1.50 | 30.56 | 20.95 | 9.61 | 6.67 | 84.7 | 65.9 | 58.8 | 36.9 | 20.7 | A-2-4 (0) | SC
25-M1 | 62760 | 02; 0,00 a 1,10 y 1,10 bolonería | 19.6 | 15.98 | 3.62 | 4.6 | 100 | 58.9 | 48.1 | 29.9 | 14.9 | A-1-a (0) | SM
26-M1 | 63260 | 01; 0.00 a 1.50 m. | 17.76 | NP | NP | 3.5 | 86.1 | 66.9 | 57 | 35.6 | 18.3 | A-1-b (0) | SM
27-M2 | 63555 | 02; 00 a 0.75 y 0.75 a 1.50 | 27.05 | 16.11 | 10.94 | 6.1 | 100 | 69.8 | 61.5 | 37.5 | 23.8 | A-2-6 (0) | SC
Promedio |  |  | 24.0945 | 17.9914 | 8.1171 | 4.8864
Km 63+555 - Km. 64+600
28-M1 | 63840 | 01; 0.00 a 1.50 m. | 23.92 | 16.06 | 7.86 | 6.1 | 77.9 | 33.6 | 26.4 | 15.8 | 9.1 | A-2-4 (0) | GW - GC
29-M1 | 64090 | 01; 0.00 a 1.50 m. | 20.65 | 14.89 | 5.76 | 3 | 85.2 | 44.2 | 37.7 | 27.7 | 17.8 | A-1-b (0) | GM - GC
30-M1 | 64335 | 02; 00 a 0.40 y 0.40 roca | 21.45 | 15.79 | 5.66 | 3.4 | 83 | 36.3 | 30.3 | 23.1 | 15.6 | A-1-b (0) | GM - GC
31-M1 | 64600 | 01; 0.00 a 1.50 m. | 20.2 | NP | NP | 3.4 | 84.1 | 55.1 | 45.7 | 31.8 | 19.1 | A-1-b (0) | GM
Promedio |  |  | 21.555 | 15.58 | 6.4267 | 3.975
Km 64+600 - Km. 67+600
32-M1 | 64860 | 02; 0.00 a 0.60 y 0.6 roca | 20.3 | 14.76 | 5.54 | 3 | 100 | 67.8 | 57.7 | 38.9 | 22.6 | A-1-b (0) | SM - SC
33-M1 | 65100 | 02; 0.00 a 0.55 y 0.55 roca | 16.98 | NP | NP | 5.8 | 100 | 74.6 | 60.6 | 37.6 | 16.7 | A-1-b (0) | SM
34-M1 | 65360 | 02; 0.00 a 1.20 y 1.20 roca | 23.57 | 15.25 | 8.32 | 5.4 | 93.6 | 62.3 | 55.1 | 39.2 | 19.7 | A-2-4 (0) | SC
35-M1 | 65620 | 01; 0.00 a 1.50 m. | 17.55 | NP | NP | 3.1 | 95.6 | 44 | 31.4 | 18.3 | 8.8 | A-1-a (0) | GP - GM
36-M2 | 65880 | 03; 00 a 0.50 0.50 a 0.80 y 0.80 a 1.50 | 18.44 | NP | NP | 3.25 | 100 | 75.4 | 57.9 | 20.9 | 6 | A-1-b (0) | SP - SM
37-M1 | 66020 | 02; 00 a 0.80 y 0.80 bolonería | 23.38 | 16.01 | 7.37 | 3.9 | 100 | 88.3 | 85.7 | 58.5 | 27.4 | A-2-4 (0) | SC
38-M2 | 66500 | 03; 00 a 0.35, 0.35 a 0.80 y 0.80 a 1.50 | 28.64 | 17.52 | 11.12 | 4.6 | 100 | 93.6 | 89.4 | 57.5 | 26.6 | A-2-6 (0) | SC
39-M1 | 66780 | 02; 00 a 0.30 y 0.30 a 1.50 | 21 | NP | NP | 3.7 | 100 | 94 | 91.3 | 56.3 | 15.3 | A-2-4 (0) | SM
40-M2 | 67110 | 02; 00 a 0.40 y 0.40 a 1.50 | 25.5 | 17.54 | 7.96 | 10.2 | 100 | 65.3 | 59.3 | 42.8 | 26.2 | A-2-4 (0) | SC
41-M1 | 67350 | 02; 0.00 a 1.20, 1.20 bolonería | 31.02 | 20.34 | 10.68 | 4 | 83.3 | 36.7 | 29.6 | 20.8 | 13.7 | A-2-6 (0) | GC
42-M2 | 67600 | 02; 00 a 0.40 y 0.40 a 1.50 | 34.6 | 20.32 | 14.28 | 4.2 | 93.5 | 63.4 | 58.5 | 44.2 | 27.2 | A-2-6 (1) | GC
Promedio |  |  | 23.7255 | 17.3914 | 9.3243 | 4.65
Km 67+600 - Km. 69+420
43-M1 | 67860 | 01; 0.00 a 1.50 m. | 21.1 | 17.88 | 3.22 | 5.1 | 100 | 55.2 | 46 | 33.9 | 24.9 | A-2-6 (0) | GC
44-M1 | 68120 | 02; 0.00 a 0.45 y 0.45 bolonería | 27.02 | 18.89 | 8.13 | 3.1 | 88.3 | 40.3 | 33.4 | 23.9 | 15.3 | A-2-4 (0) | GC
45-M1 | 68395 | 01; 0.00 a 1.50 m. | 19.18 | NP | NP | 4 | 91.8 | 41.9 | 34 | 22.9 | 13.2 | A-1-a (0) | GM
46-M1 | 68650 | 01; 0.00 a 1.50 m. | 26.45 | 17.78 | 8.67 | 3 | 97.3 | 54.9 | 46.2 | 35 | 23.5 | A-2-4 (0) | GC
47-M1 | 68900 | 01; 0.00 a 1.50 m. | 23.33 | 20.55 | 2.78 | 3.5 | 100 | 51.6 | 43.6 | 31.9 | 17 | A-1-b (0) | GM
48-M1 | 69180 | 02; 0.00 a 0.30 y 0.3 roca | 24.76 | 17.42 | 7.34 | 2.88 | 100 | 52.1 | 43 | 30.3 | 19.7 | A-2-4 (0) | GC
49-M2 | 69420 | 02; 00 a 0.25 y 0.25 a 1.50 | 25.75 | 18.37 | 7.38 | 3.55 | 95.3 | 44 | 32.3 | 17.2 | 8.7 | A-2-4 (0) | GP - GC
Promedio |  |  | 23.9414 | 18.4817 | 6.2533 | 3.59
Km 69+420 - Km. 70+780
50-M1 | 69700 | 01; 0.00 a 1.50 m. | 24.22 | 15.37 | 8.85 | 3 | 92.7 | 72 | 54 | 30.9 | 20.3 | A-2-4 (0) | SC
51-M1 | 70295 | 01; 0.00 a 1.50 m. | 24 | 14.95 | 9.05 | 3 | 100 | 51.8 | 41 | 29 | 19.6 | A-2-4 (0) | GC
52-M1 | 70540 | 02; 0.00 a 0.40 y 0.40 bolonería | 25.21 | 14.78 | 10.43 | 3.4 | 93.1 | 63.4 | 52 | 34.3 | 19.6 | A-2-6 (0) | SC
53-M1 | 70780 | 01; 0.00 a 1.50 m. | 24.01 | 16.87 | 7.14 | 4.2 | 100 | 66.4 | 45.6 | 27 | 19.4 | A-2-4 (0) | SC
Promedio |  |  | 24.36 | 15.4925 | 8.8675 | 3.4
Km 70+780 - Km. 77+660
54-M1 | 71060 | 01; 0.00 a 1.50 m. | 25.3 | 19.41 | 5.89 | 4.12 | 100 | 69 | 67.6 | 61.3 | 38.6 | A-4 (1) | GC - GM
55-M1 | 71340 | 01; 0.00 a 1.50 m. | 23.9 | 16.78 | 7.12 | 2.8 | 100 | 59.6 | 55.8 | 46.2 | 34.1 | A-2-4 (0) | GC
56-M1 | 71570 | 01; 0.00 a 1.50 m. | 23.25 | 15.18 | 8.07 | 3.77 | 91.1 | 48.2 | 42.2 | 33.9 | 20.4 | A-2-4 (0) | GC
57-M2 | 71700 | 02; 00 a 0.20 y 0.20 a 1.50 | 31.9 | 21.51 | 10.39 | 5 | 90.8 | 51.5 | 42.8 | 30 | 21.3 | A-2-6 (0) | GC
58-M1 | 71950 | 01; 0.00 a 1.50 m. | 21.1 | 15.88 | 5.22 | 3.67 | 100 | 54.7 | 45.4 | 33.6 | 20 | A-1-b (0) | GM - GC
59-M1 | 72160 | 01; 0.00 a 1.50 m. | 25.75 | 18.51 | 7.24 | 3.5 | 92.5 | 54.5 | 48.8 | 38.8 | 26.8 | A-2-4 (0) | GC
60-M1 | 72360 | 01; 0.00 a 1.50 m. | 26.85 | 18.17 | 8.68 | 4 | 92.1 | 65.2 | 56.8 | 43 | 28.1 | A-2-4 (0) | SC
61-M1 | 72520 | 01; 0.00 a 1.50 m. | 29.9 | 17.56 | 12.34 | 5.9 | 79 | 43.9 | 38.4 | 29.7 | 23.2 | A-2-6 (0) | GC
62-M1 | 72660 | 01; 0.00 a 1.50 m. | 33.42 | 19.87 | 13.55 | 3.8 | 93.6 | 52.7 | 42.9 | 30.8 | 23.6 | A-2-6 (0) | GC
63-M1 | 72770 | 01; 0.00 a 1.50 m. | 31.22 | 18.07 | 13.15 | 3.6 | 90.4 | 60 | 53.7 | 43.3 | 35.1 | A-6 (1) | GC
64-M1 | 72820 | 01; 0.00 a 1.50 m. | 36 | 19.32 | 16.68 | 3.6 | 100 | 57.9 | 50.5 | 35 | 25.7 | A-2-6 (1) | GC
65-M1 | 72970 | 01; 0.00 a 1.50 m. | 34.5 | 19.53 | 14.97 | 3.88 | 100 | 62.1 | 51.3 | 35.7 | 23.2 | A-2-6 (0) | SC
66-M1 | 73230 | 01; 0.00 a 1.50 m. | 31.22 | 17.56 | 13.66 | 3.97 | 100 | 67.8 | 59.8 | 48.3 | 32.4 | A-2-6 (1) | GC
67-M1 | 73500 | 01; 0.00 a 1.50 m. | 30.46 | 18.87 | 11.59 | 8.3 | 88.7 | 63 | 58.3 | 47.7 | 36.1 | A-6 (1) | GC
68-M1 | 73750 | 01; 0.00 a 1.50 m. | 28.86 | 18.76 | 10.1 | 6.98 | 100 | 52.5 | 44.4 | 32 | 21.2 | A-2-6 (0) | GC
69-M1 | 73965 | 02; 0.00 a 0.60 y 0.60 bolonería | 29.5 | 18.11 | 11.39 | 5.75 | 100 | 64.7 | 59.6 | 47.9 | 35.2 | A-2-4 (0) | GC
70-M1 | 74190 | 01; 0.00 a 1.50 m. | 21.7 | NP | NP | 5.96 | 100 | 42.8 | 37.5 | 19.2 | 8.9 | A-1-a (0) | GP - GM
71-M1 | 74600 | 01; 0.00 a 1.50 m. | 36.55 | 21.6 | 14.95 | 3.9 | 92.7 | 62.8 | 56 | 43.1 | 33.8 | A-2-6 (1) | GC
72-M1 | 74850 | 02; 0.00 a 1.00 y 1.00 bolonería | 37 | 20.97 | 16.03 | 5 | 91.5 | 62.8 | 56.5 | 45.3 | 37.4 | A-6 (2) | GC
73-M1 | 75120 | 01; 0.00 a 1.50 m. | 39.74 | 20.17 | 19.57 | 2.6 | 100 | 65.6 | 54.2 | 36.6 | 24.1 | A-2-6 (1) | SC
74-M1 | 75400 | 01; 0.00 a 1.50 m. | 37.5 | 20.98 | 16.52 | 5.8 | 89.3 | 60.2 | 54.2 | 43.4 | 34.2 | A-2-6 (1) | GC
75-M1 | 75620 | 01; 0.00 a 1.50 m. | 32 | 19.5 | 12.5 | 4.6 | 100 | 41.2 | 32.5 | 18.9 | 12 | A-2-6 (0) | GC
76-M1 | 75870 | 02 0.00 a 0.20 y 0.2 roca | 35.87 | 22.74 | 13.13 | 4.2 | 98.7 | 56.9 | 47.1 | 34.9 | 25.2 | A-2-6 (0) | GC
77-M1 | 76150 | 01; 0.00 a 1.50 m. | 41.2 | 23.83 | 17.37 | 3.87 | 100 | 73.8 | 67.7 | 47.2 | 29.8 | A-2-7 (1) | SC
78-M1 | 76400 | 02; 0.00 a 0.85, 0.85 bolonería | 31.2 | 21.41 | 9.79 | 3.2 | 100 | 53 | 40.6 | 26.6 | 17.8 | A-2-4 (0) | GC
79-M1 | 76640 | 01; 0.00 a 1.50 m. | 33.2 | 18.89 | 14.31 | 4 | 100 | 47.2 | 40.9 | 29.5 | 21 | A-2-6 (0) | GC
80-M1 | 76860 | 01; 0.00 a 1.50 m. | 34.05 | 18.39 | 15.66 | 3.1 | 100 | 68.1 | 55.8 | 37 | 25.2 | A-2-6 (1) | SC
81-M1 | 77090 | 01; 0.00 a 1.50 m. | 27.5 | 18.01 | 9.49 | 3.2 | 100 | 66.7 | 58.6 | 47.5 | 33.9 | A-2-4 (0) | GC
82-M1 | 77440 | 01; 0.00 a 1.50 m. | 30.79 | 17.35 | 13.44 | 3.9 | 100 | 50.6 | 46.5 | 38.3 | 31 | A-2-6 (1) | GC
83-M1 | 77660 | 02; 0.00 a 0.90 y 0.90 bolonería | 26.05 | 15.48 | 10.57 | 3.6 | 100 | 54.8 | 52.1 | 44.4 | 34.9 | A-2-6 (0) | GC
Promedio |  |  | 30.916 | 19.0486 | 12.1852 | 4.319
Km 77+660 - Km. 78+400
84-M1 | 77940 | 02; 00 a 0.90 y 0.90 roca | 32.86 | 16.08 | 16.78 | 5.8 | 100 | 67.1 | 53.7 | 37 | 28.2 | A-2-6 (1) | SC
85-M1 | 78200 | 01; 0.00 a 1.50 m. | 29.97 | 17.26 | 12.71 | 6.3 | 100 | 84 | 79 | 66.4 | 53.4 | A-6 (5) | CL
86-M1 | 78400 | 01; 0.00 a 1.50 m. | 31.58 | 17.02 | 14.56 | 4.6 | 100 | 74.6 | 60.6 | 43.3 | 34.2 | A-2-6 (1) | SC
Promedio |  |  | 31.47 | 16.7867 | 14.6833 | 5.5667
Km 78+400 - Km. 82+560
87-M1 | 78880 | 01; 0.00 a 1.50 m. | 32.5 | 17.16 | 15.34 | 3.5 | 100 | 50.7 | 46 | 38.6 | 30.4 | A-2-6 (1) | GC
88-M1 | 79000 | 01; 0.00 a 1.50 m. | 30 | 17.82 | 12.18 | 6.5 | 100 | 75.5 | 66 | 49 | 33.5 | A-2-6 (0) | SC
89-M1 | 79250 | 02; 0.00 a 0.90 y 0.90 roca | 35.71 | 19.47 | 16.24 | 5.3 | 100 | 64.1 | 56.1 | 44.8 | 34.4 | A-2-6 (1) | GC
90-M1 | 79465 | 02; 0.00 a 0.90 y 0.90 roca | 29.58 | 16.2 | 13.28 | 5.4 | 100 | 58.6 | 51.1 | 40.6 | 30.8 | A-2-6 (1) | GC
91-M1 | 79700 | 01; 0.00 a 1.50 m. | 34.8 | 20.45 | 14.35 | 3.6 | 100 | 60.8 | 52.3 | 42.2 | 33.8 | A-2-6 (1) | GC
92-M1 | 79970 | 02; 0.00 a 0.50 y 0.50 roca | 18.87 | NP | NP | 5 | 100 | 46.8 | 34.5 | 18.6 | 11.9 | A-1-a (0) | GP - GM
93-M1 | 80215 | 01; 0.00 a 1.50 m. | 32.24 | 22.35 | 9.89 | 4.16 | 97 | 34.2 | 24.8 | 14.9 | 10.1 | A-2-4 (0) | GP - GC
94-M1 | 80460 | 01; 0.00 a 1.50 m. | 30.73 | 17.18 | 13.55 | 4.87 | 100 | 57.5 | 48.6 | 36.9 | 27.7 | A-2-6 (0) | GC
95-M1 | 80700 | 02; 0.00 a 0.50 y 0.50 roca | 28.05 | 19.26 | 8.79 | 3.7 | 100 | 64.1 | 56.5 | 43.7 | 30.2 | A-2-4 (0) | GC
96-M1 | 80980 | 01; 0.00 a 1.50 m. | 25.85 | 17.19 | 8.66 | 3.8 | 100 | 58.8 | 49.8 | 36.9 | 25.8 | A-2-4 (0) | GC
97-M1 | 81230 | 02; 0.00 a 0.60 y 0.60 roca | 34.93 | 22.77 | 12.16 | 4.7 | 100 | 60.8 | 51.7 | 40.3 | 29.2 | A-2-6 (0) | GC
98-M2 | 81550 | 02; 00 a 0.30 y 030 a 1.50 | 43.67 | 34.88 | 8.79 | 4.88 | 85.7 | 43.8 | 38.6 | 31.8 | 20.4 | A-2-5 (0) | GM
99-M1 | 81720 | 01; 0.00 a 1.50 m. | 32 | 20.65 | 11.35 | 4.08 | 100 | 67.9 | 65.2 | 44.9 | 36.6 | A-6 (1) | SC
100-M1 | 82060 | 01; 0.00 a 1.50 m. | 42.36 | 23.02 | 19.34 | 4.5 | 100 | 67.1 | 60.3 | 49.8 | 41.7 | A-7-6 (4) | GC
101-M1 | 82260 | 01; 0.00 a 1.50 m. | 27.1 | 19.19 | 7.91 | 3.38 | 93.4 | 51.7 | 45.1 | 34.7 | 21.5 | A-2-4 (0) | GC
102-M1 | 82560 | 02; 0.00 a 0.50 y 0.50 roca | 26.67 | 16.08 | 10.59 | 4.44 | 100 | 61.4 | 55.2 | 45.5 | 31.8 | A-2-6 (0) | GC
Promedio |  |  | 31.5663 | 20.2447 | 12.1613 | 4.4881
Km 82+560 - Km. 83+660
103-M1 | 82875 | 01; 0.00 a 1.50 m. | 35.01 | 21.61 | 13.4 | 8.1 | 100 | 78.2 | 72.6 | 64 | 51.5 | A-6 (5) | CL
104-M1 | 83160 | 01; 0.00 a 1.50 m. | 24.92 | 14.89 | 10.03 | 7.2 | 94.8 | 74.1 | 70.7 | 64.4 | 40.1 | A-6 (1) | SC
105-M1 | 83415 | 01; 0.00 a 1.50 m. | 25.37 | 17.95 | 7.42 | 10.2 | 100 | 75.6 | 71.4 | 62.9 | 45.6 | A-4 (2) | SC
106-M1 | 83660 | 01; 0.00 a 1.50 m. | 30.3 | 18.31 | 11.99 | 4.3 | 100 | 79 | 74.7 | 55.4 | 30.3 | A-2-6 (0) | SC
Promedio |  |  | 28.9 | 18.19 | 10.71 | 7.45
Km 83+660 - Km. 86+290
107-M1 | 83840 | 01; 0.00 a 1.50 m. | 24.47 | 16.24 | 8.23 | 3.88 | 96.2 | 56.9 | 52.8 | 32.9 | 15.3 | A-2-4 (0) | GC
108-M1 | 84050 | 01; 0.00 a 1.50 m. | 27.23 | 24.28 | 2.95 | 3.99 | 100 | 57.4 | 49.2 | 32.8 | 16.8 | A-1-b (0) | GM
109-M1 | 84300 | 02; 00 a 0.70 y 0.70 roca | 20.6 | NP | NP | 3.3 | 100 | 59.7 | 54 | 45.9 | 24.4 | A-1-b (0) | GM
110-M2 | 84590 | 03; 00 a 0.25, 0.25 a 0.90 y 0.90 roca | 21.7 | NP | NP | 4.2 | 94.9 | 38.4 | 30.1 | 21.9 | 17.1 | A-1-b (0) | GM
111-M1 | 84870 | 02; 00 a 0.90 y 0.90 roca | 27.98 | 20.24 | 7.74 | 3.3 | 100 | 50.9 | 39.2 | 27.6 | 19.3 | A-2-4 (0) | GC
112-M2 | 85100 | 02; 00 a 1.22 y 1.22 a 1.50 | 32.85 | 21.17 | 11.68 | 6.7 | 100 | 37.5 | 30.9 | 21 | 14.5 | A-2-6 (0) | GC
113-M1 | 85350 | 02; 00 a 0.90 y 0.90 roca | 31.73 | 20.6 | 11.13 | 3.5 | 100 | 69 | 64 | 58.5 | 50.7 | A-6 (4) | CL
114-M1 | 85600 | 01; 0.00 a 1.50 m. | 33.32 | 21.98 | 11.34 | 3.7 | 100 | 59 | 54.5 | 46.9 | 40.2 | A-6 (1) | GC
115-M1 | 86060 | 01; 0.00 a 1.50 m. | 33.54 | 20.04 | 13.5 | 3.9 | 100 | 36.5 | 33.3 | 28.8 | 23.6 | A-2-6 (0) | GC
116-M1 | 86290 | 01; 0.00 a 1.50 m. | 34.1 | 18.65 | 15.45 | 3.82 | 98.7 | 57 | 52.8 | 46.9 | 40.5 | A-6 (2) | GC
Promedio |  |  | 28.752 |  | 10.2525 | 4.029
Km 86+290 - Km. 95+750
117-M1 | 86510 | 02; 00 a 1.10 y 1.10 bolonería | 30.12 | 19.71 | 10.41 | 3.16 | 100 | 72.4 | 70.7 | 66.5 | 58.6 | A-6 (5) | CL
118-M1 | 86820 | 01; 0.00 a 1.50 m. | 24.12 | 15.06 | 9.06 | 4 | 100 | 72.4 | 66.2 | 53.8 | 30.9 | A-2-4 (0) | SC
119-M1 | 87000 | 01; 0.00 a 1.50 m. | 39.72 | 23.58 | 16.14 | 3.7 | 100 | 66.4 | 60.2 | 51.1 | 40.4 | A-6 (3) | GC
120-M1 | 87250 | 02; 00 a 0.70 y 0.70 roca | 23.88 | NP | NP | 6 | 100 | 96.1 | 88.9 | 57.3 | 27.5 | A-2-4 (0) | SM
121-M1 | 87500 | 01; 0.00 a 1.50 m. | 29.14 | 17.59 | 11.55 | 8.3 | 100 | 94.5 | 90.7 | 80.7 | 65.5 | A-6 (7) | CL
122-M1 | 87750 | 01; 0.00 a 1.50 m. | 48.65 | 26.42 | 22.23 | 9.6 | 100 | 91.2 | 87.3 | 72.5 | 59.2 | A-7-6 (11) | CL
123-M1 | 88000 | 01; 0.00 a 1.50 m. | 37.68 | 21.23 | 16.45 | 5.8 | 100 | 91.9 | 83.7 | 66.7 | 51.3 | A-6 (6) | CL
124-M1 | 88250 | 01; 0.00 a 1.50 m. | 28.03 | 18.72 | 9.31 | 5.6 | 100 | 91.5 | 85.6 | 71.9 | 53.4 | A-4 (4) | CL
125-M1 | 88500 | 01; 0.00 a 1.50 m. | 33.45 | 19.72 | 13.73 | 3.77 | 100 | 69.9 | 65.3 | 54.2 | 43.2 | A-6 (3) | GC
126-M1 | 88750 | 01; 0.00 a 1.50 m. | 33.1 | 20.09 | 13.01 | 4.8 | 100 | 85.2 | 78.6 | 65.4 | 47.9 | A-6 (4) | SC
127-M1 | 89000 | 01; 0.00 a 1.50 m. | 29.2 | 20.45 | 8.75 | 3.5 | 100 | 88.7 | 83.1 | 69.3 | 48.2 | A-4 (3) | SC
128-M1 | 89250 | 01; 0.00 a 1.50 m. | 40.73 | 20.93 | 19.8 | 0.9 | 100 | 56 | 50.9 | 40.1 | 30 | A-2-7 (1) | GC
129-M1 | 89500 | 01; 0.00 a 1.50 m. | 30.52 | 19.2 | 11.32 | 5.4 | 100 | 80.6 | 78.1 | 70.5 | 58.7 | A-6 (5) | CL
130-M1 | 89750 | 01; 0.00 a 1.50 m. | 40.65 | 21.69 | 18.96 | 4 | 100 | 64.2 | 57.9 | 45.1 | 35.8 | A-7-6 (2) | GC
131-M1 | 90000 | 01; 0.00 a 1.50 m. | 33.55 | 20.65 | 12.9 | 3.8 | 100 | 74.8 | 68.3 | 56.8 | 44.3 | A-6 (3) | SC
132-M1 | 90250 | 01; 0.00 a 1.50 m. | 32.72 | 21.59 | 11.13 | 5.5 | 100 | 84.7 | 78.2 | 62.8 | 45.6 | A-6 (2) | SC
133-M1 | 90500 | 01; 0.00 a 1.50 m. | 29.95 | 17.69 | 12.26 | 5.9 | 100 | 91.1 | 88 | 80.9 | 71.2 | A-6 (8) | CL
134-M1 | 90750 | 01; 0.00 a 1.50 m. | 34.59 | 19.9 | 14.69 | 4.2 | 100 | 68.8 | 62.6 | 52.5 | 42.5 | A-2-6 (1) | SC
135-M2 | 91000 | 02; 00 a 0.25 y 0.25 a 1.50 | 30.89 | 19.06 | 11.83 | 4.8 | 94.8 | 67.7 | 63.6 | 56.2 | 45.6 | A-6 (3) | SC
136-M1 | 91250 | 01; 0.00 a 1.50 m. | 26.04 | 19.53 | 6.51 | 3.7 | 100 | 59.9 | 54.5 | 46.6 | 38 | A-4 (1) | GM-GC
137-M1 | 91500 | 01; 0.00 a 1.50 m. | 28.22 | 19.04 | 9.18 | 3.77 | 78.4 | 50.4 | 46.5 | 38.9 | 28.8 | A-2-4 (0) | GC
138-M1 | 91750 | 01; 0.00 a 1.50 m. | 31.42 | 21.61 | 9.81 | 3.6 | 100 | 74.2 | 72.5 | 56.1 | 48 | A-4 (3) | SC
139-M1 | 92000 | 01; 0.00 a 1.50 m. | 31.92 | 19.71 | 12.21 | 4 | 100 | 86.9 | 77.7 | 62.3 | 51.9 | A-6 (4) | CL
140-M1 | 92250 | 01; 0.00 a 1.50 m. | 32.02 | 20.62 | 11.4 | 4.9 | 100 | 85.1 | 80.1 | 70 | 57.4 | A-6 (5) | CL
141-M1 | 92500 | 01; 0.00 a 1.50 m. | 32.72 | 20.68 | 12.04 | 4.1 | 100 | 78.2 | 70.9 | 55.9 | 43.6 | A-6 (2) | SC
142-M1 | 92750 | 01; 0.00 a 1.50 m. | 45.32 | 27.4 | 17.92 | 3.9 | 100 | 74.6 | 71.2 | 63.3 | 56.5 | A-7-6 (8) | CL
143-M1 | 93000 | 01; 0.00 a 1.50 m. | 40.7 | 24.3 | 16.4 | 4.25 | 100 | 88.5 | 83.9 | 69.5 | 57.1 | A-7-6 (7) | CL
144-M1 | 93250 | 01; 0.00 a 1.50 m. | 28.35 | 18.5 | 9.85 | 3.88 | 94.7 | 76.4 | 69.2 | 54.4 | 27.6 | A-2-4 (0) | SC
145-M1 | 93500 | 01; 0.00 a 1.50 m. | 31.74 | 21.9 | 9.84 | 5.2 | 74.9 | 46.7 | 43 | 38.6 | 35 | A-4 (0) | GC
146-M1 | 93750 | 01; 0.00 a 1.50 m. | 35.55 | 18.54 | 17.01 | 6.2 | 100 | 86.6 | 81.6 | 73.8 | 63.9 | A-6 (9) | CL
147-M2 | 94000 | 02; 0.00 a 0.55 y 0.55 a 1.50 m. | 36.78 | 22.85 | 13.93 | 5.1 | 100 | 83 | 77.6 | 66.7 | 57.6 | A-6 (6) | CL
148-M1 | 94250 | 02; 0.00 a 0.90 y 0.90 bolonería | 37.5 | 24.25 | 13.25 | 6.9 | 100 | 94 | 92 | 71.7 | 50.6 | A-6 (4) | CL
149-M1 | 94500 | 01; 0.00 a 1.50 m. | 37.62 | 19.3 | 18.32 | 6.8 | 100 | 78.6 | 74.5 | 55.6 | 37.2 | A-6 (2) | SC
150-M1 | 94750 | 02; 0.00 a 1.10 y 1.10 roca | 33.55 | 21.94 | 11.61 | 6.1 | 94 | 47.8 | 39.5 | 20.8 | 12.8 | A-2-6 (0) | GC
151-M1 | 95000 | 02; 0.00 a 0.80 y 0.80 roca | 36.59 | 20.61 | 15.98 | 6.5 | 100 | 62.4 | 59.7 | 47.7 | 37 | A-6 (2) | GC
152-M1 | 95250 | 01; 0.00 a 1.50 m. | 35.9 | 20.52 | 15.28 | 6.7 | 100 | 92.2 | 86.9 | 72.1 | 57.6 | A-6 (7) | CL
153-M1 | 95500 | 01; 0.00 a 1.50 m. | 23.7 | 18.43 | 5.27 | 7.4 | 100 | 71 | 35.5 | 18.4 | 7.5 | A-1-a (0) | SW - SC
154-M1 | 95750 | 01; 0.00 a 1.50 m. | 33.1 | 21.2 | 11.9 | 6 | 100 | 67.8 | 44.8 | 31.1 | 22.6 | A-2-6 (0) | SC
Promedio |  |  | 33.4061 | 20.6543 | 13.0065 | 5.0455