## Hoja1
PORTICOS/MARCOS SIN INCLINACION
a) Con Carga Repartida Horizontal
MARCO DE 1.20x1.20 | [22 empty] | DATOS |  |  |  | PARAMETROS 1er Orden
[19 empty] | W =wL |  |  |  | b1 = | 100 | mt |  |  |  | S = (I1/I2)(L/h) = | 1
Datos de Cargas | [22 empty] | t1 = | 17.5 | mt |  |  |  | D = 2(1+(6/S)) = | 14
[18 empty] | 2 | I2 | 3 |  |  |  | I1 = | 44661.4583 | m4 |  |  | F = 6(2+1/S) = | 18
[5 empty] | Densidad : | g = | 2 | Tn-mt | [14 empty] | b2 = | 100 | mt
[5 empty] | Altura de Relleno: | Hr = | 0 | mts |  | B = | 7 | mts |  |  |  |  | h | [5 empty] | t2 = | 17.5 | mt |  | Resultados
[5 empty] | Altura Equivalente de s/c: | Hs = | 0 | mts |  |  |  | Seccion del Marco : | [5 empty] | I1 | I1 |  |  |  |  | I2 = | 44661.4583 | m4 |  |  | M1 = M4 = WL/2F = | 0 | Tn-mt
[5 empty] | Longitud del Marco: | L = | 1.2 |  |  | b = | 100 | cms | [10 empty] | h = | 1.2 | mt |  |  |  | M2 = M3 = -WL/F = | 0 | Tn-mt
[5 empty] | Altura del Marco: | h = | 1.2 |  |  | t = | 17.5 | cms | [5 empty] | 1 |  | 4 |  |  | L = | 1.2 | mt |  |  |  | H1 = H4 = 3M1/h= | 0 | Tn-mt
[19 empty] | L |  |  |  | wu = | 0 | tn/m |  |  |  | V1 = V2 = W/2 = | 0 | Tn
|  |  |  | Carga total Horizontal: |  |  | w = (Hr+1.669Hs)g = | 0 | Tn/ml | [14 empty] | W = wu(L) = | 0 | Tns |  |  | Mx = 0.5Wx(1-x/L)+M2 =
[7 empty] | wu = 1.8w = | 0 | Tn/ml
Empuje unitario equivalente:
[7 empty] | a = | 35 |  |  | e1 =g(ch)h1 = | 0
[7 empty] | (45-a/2) = | 27.5 |  |  | e2 =g(ch)h2 = | 0.65038 | [5 empty] | b) Con Carga Repartida Vertical
[7 empty] | ch = Tg(45-a/2)(45-a/2) = | 0.27099 |  |  | ep =.55(h1+h2) = | 0.34145 | [10 empty] | DATOS |  |  |  | PARAMETROS 1er Orden
[7 empty] | h1 = | 0 |  |  | eu = 1.8ep = | 0.61461 | Tn/ml |  |  |  |  | 2 | I2 | 3 |  |  | eu = | 0.61461 | tn/m |  |  |  | J = (3S/4)+0.25 = | 1
[7 empty] | h2 = | 1.2 | [15 empty] | E = | 0.73753 | Tns |  |  | K = (DS-4)/(4D) = | 0.17857
[16 empty] | E =eh | h | [11 empty] | G = Eh/S = | 0.88503
[5 empty] | b = | 100 |  | h = | 17.5 |  | r = | 5 | [5 empty] | I1 | I1 |  |  |  | Resultados
|  |  |  | M | f'c | b | h | d | Mr | Ms | M | As | V | Vc | [10 empty] | M1 = - G((J/F)+K) = | -0.20721 | Tn-mt |  |  | H4 =0.25W((1-(4J-1)/(FS)) = | 0.15365 | Tn | -0.098337
|  | x | 0 | -0.024584 | 210 | 100 | 17.5 | 12.5 | 5.4784 | 7.6781 | 0.024584 | 0.06969 | 0.10536 | 7.6985 |  |  |  | 1 |  | 4 |  |  |  |  | M2 =-G/4((1/F)-(4/D)) = | 0.050924 | Tn-mt |  |  | H1 = -(E-H4) = | -0.58388 | Tn | -0.024584
|  |  | 0.6 | -0.024584 | 210 | 100 | 17.5 | 12.5 | 5.4784 | 7.6781 | 0.024584 | 0.06969 | 0.10536 | 7.6985 |  |  |  |  | L | [5 empty] | M3 = -G/4((1/F)+(4/D))= | -0.075509 | Tn-mt |  |  | V4 = 2Eh/(DLS) = | 0.10536 | Tn
|  | y | 0 | -0.098337 | 210 | 100 | 17.5 | 12.5 | 5.4784 | 7.6781 | 0.098337 | 0.27917 | 0.10536 | 7.6985 | [10 empty] | M4 = - G((J/F)-K) = | 0.10887 | Tn-mt |  |  | V1 =-V4 = | -0.10536 | Tn
|  |  | 0.12 | -0.051135 | 210 | 100 | 17.5 | 12.5 | 5.4784 | 7.6781 | 0.051135 | 0.14503 | 0.10536 | 7.6985
|  |  | (+)Ms/c = | 2.4346 | 210 | 100 | 17.5 | 12.5 | 5.4784 | 7.6781 | 2.4592 | 5.5116 | 6.3021 | 7.6985 |  |  |  | b) Con Carga Total
|  |  | (-)Ms/c = | 1.2906 | 210 | 100 | 17.5 | 12.5 | 5.4784 | 7.6781 | 1.3889 | 3.0383 | 6.3021 | 7.6985 | [8 empty] | Resultados
W =wL
|  |  | MARCO DE 1.20x1.20 | [22 empty] | M1 =(M1)w+(M1)q+(M4)q= | -0.098337 | Tn-mt
[18 empty] | 2 | I2 | 3 | [5 empty] | M2 =(M2)w+(M2)q+(M3)q = | -0.024584 | Tn-mt
|  |  | Marco con Carga Concentrada | [22 empty] | M3 =(M3)w+(M3)q+(M2)q = | -0.024584 | Tn-mt
[6 empty] | h: Carga al Medio |  | E =eh | h |  |  |  |  | E =eh |  |  |  | M4 = (M4)w+(m4)q+(M1)q = | -0.098337 | Tn-mt
|  |  |  | P | [13 empty] | I1 | I1
[6 empty] | P = | 11.74 |  |  |  | M1=0.5PL(J/F-K/D)= | 0.587
|  |  | m | n |  | b: m=; h: 0.6; M: M4=0.5PL(J/F+K/D)=; As: 0.587 |  |  |  | 1 |  | 4
|  | 2 |  |  | 3 | b: n=; h: 0.6 |  |  |  |  | L
[6 empty] | I1= | 10 |  |  |  | M2=-PL(J/F+K/2D)= | -1.174
[5 empty] | h | b: I2=; h: 10; Mr: M3=-PL(J/F-K/2D)=; As: -1.174 |  |  |  | Momentos por seccion
[6 empty] | b: L =; h: 1.2 |  |  |  | h | c | E | M1 | M2 | y | My | L | c | W | M2 | x | Mx
[6 empty] | b: h =; h: 1.2; As: Mx(+)= (Pmn/L)+0.5(M2+M3)=; V: 2.348 |  |  |  | 1.2 | 0 | 0.73753 | -0.098337 | -0.024584 | 0 | -0.098337 | 1.2 | 0 | 0 | -0.024584 | 0 | -0.024584
|  | 1 |  |  | 4 | b: s=(I1/h)/(L/I2)=; h: 1 |  |  |  | 1.2 | 0.1 | 0.73753 | -0.098337 | -0.024584 | 0.12 | -0.051135 | 1.2 | 0.1 | 0 | -0.024584 | 0.12 | -0.024584
|  |  |  | L |  | b: D =2(1+6/s); h: 14; M: 3.522 |  |  |  | 1.2 | 0.2 | 0.73753 | -0.098337 | -0.024584 | 0.24 | -0.012784 | 1.2 | 0.2 | 0 | -0.024584 | 0.24 | -0.024584
[6 empty] | b: F=6(2+1/s)=; h: 18 |  |  |  | 1.2 | 0.3 | 0.73753 | -0.098337 | -0.024584 | 0.36 | 0.016717 | 1.2 | 0.3 | 0 | -0.024584 | 0.36 | -0.024584
[6 empty] | b: J=6mn/L(L)=; h: 1.5 |  |  |  | 1.2 | 0.4 | 0.73753 | -0.098337 | -0.024584 | 0.48 | 0.037368 | 1.2 | 0.4 | 0 | -0.024584 | 0.48 | -0.024584
[6 empty] | b: K=J/3(1-2m/L)=; h: 0 |  |  |  | 1.2 | 0.5 | 0.73753 | -0.098337 | -0.024584 | 0.6 | 0.049168 | 1.2 | 0.5 | 0 | -0.024584 | 0.6 | -0.024584
[18 empty] | 1.2 | 0.6 | 0.73753 | -0.098337 | -0.024584 | 0.72 | 0.052119 | 1.2 | 0.6 | 0 | -0.024584 | 0.72 | -0.024584
[6 empty] | h: Carga al Negativo |  |  |  | 1.2 | 0.7 | 0.73753 | -0.098337 | -0.024584 | 0.84 | 0.046218 | 1.2 | 0.7 | 0 | -0.024584 | 0.84 | -0.024584
|  |  |  | P | [13 empty] | 1.2 | 0.8 | 0.73753 | -0.098337 | -0.024584 | 0.96 | 0.031468 | 1.2 | 0.8 | 0 | -0.024584 | 0.96 | -0.024584
[6 empty] | b: P =; h: 11.74; M: M1=0.5PL(J/F-K/D)=; As: 0.5621 |  |  |  | 1.2 | 0.9 | 0.73753 | -0.098337 | -0.024584 | 1.08 | 0.0078669 | 1.2 | 0.9 | 0 | -0.024584 | 1.08 | -0.024584
|  |  | m | n |  | b: m=; h: 0.55; M: M4=0.5PL(J/F+K/D)=; As: 0.60374 |  |  |  | 1.2 | 1 | 0.73753 | -0.098337 | -0.024584 | 1.2 | -0.024584 | 1.2 | 1 | 0 | -0.024584 | 1.2 | -0.024584
|  | 2 |  |  | 3 | b: n=; h: 0.65
[6 empty] | I1= | 10 |  |  |  | M2=-PL(J/F+K/2D)= | -1.1867 |  | 1.17
[5 empty] | h | b: I2=; h: 10; Mr: M3=-PL(J/F-K/2D)=; As: -1.145
[6 empty] | b: L =; h: 1.2 |  |  |  | Vmx | (3/8")
[6 empty] | b: h =; h: 1.2; As: Mx(+)= (Pmn/L)+0.5(M2+M3)=; V: 2.3317 |  |  |  | 24.6353 | 3.7411 | 0.43995 | 1.2537 | 0.28165 | 4.25 | 0.00035062 | 0.4914 | 0.052267 | 2.75 | 0.06969
|  | 1 |  |  | 4 | b: s=(I1/h)/(L/I2)=; h: 1 |  |  |  | 24.6353 | 3.7411 | 0.43995 | 1.2537 | 0.28165 | 4.25 | 0.00035062 | 0.4914 | 0.052267 | 2.75 | 0.06969
|  |  |  | L |  | b: D =2(1+6/s); h: 14; M: 3.522 |  |  |  | 24.6353 | 3.7411 | 0.43995 | 1.2537 | 0.28165 | 4.25 | 0.00035062 | 0.4914 | 0.052267 | 2.75 | 0.06969
[6 empty] | b: F=6(2+1/s)=; h: 18 |  |  |  | 24.6353 | 3.7411 | 0.43995 | 1.2537 | 0.28165 | 4.25 | 0.00035062 | 0.4914 | 0.052267 | 2.75 | 0.06969
[6 empty] | b: J=6mn/L(L)=; h: 1.4896 |  |  |  | 24.6353 | 3.7411 | 0.43995 | 1.2537 | 0.28165 | 4.25 | 0.00035062 | 0.4914 | 0.052267 | 2.75 | 0.06969
[6 empty] | b: K=J/3(1-2m/L)=; h: 0.041377 |  |  |  | 24.6353 | 3.7411 | 0.43995 | 1.2537 | 0.28165 | 4.25 | 0.00035062 | 0.4914 | 0.052267 | 2.75 | 0.06969
[18 empty] | 24.6353 | 3.7411 | 0.43995 | 1.2537 | 0.28165 | 4.25 | 0.00035062 | 0.4914 | 0.052267 | 2.75 | 0.06969
|  | Carga Concentrada | [15 empty] | 24.6353 | 3.7411 | 0.43995 | 1.2537 | 0.28165 | 4.25 | 0.00035062 | 0.4914 | 0.052267 | 2.75 | 0.06969
[5 empty] | P = | b: 7.4; h: tn; As: Pu = 1.33 (1.75(P/E)) =; V: 11.7384; Vc: Tns |  |  |  | 24.6353 | 3.7411 | 0.43995 | 1.2537 | 0.28165 | 4.25 | 0.00035062 | 0.4914 | 0.052267 | 2.75 | 0.06969
[5 empty] | w = | b: 0.31; h: T/m; As: wu =1.33(1.75w) =; V: 0.72152; Vc: T/m |  |  |  | 24.6353 | 3.7411 | 0.43995 | 1.2537 | 0.28165 | 4.25 | 0.00035062 | 0.4914 | 0.052267 | 2.75 | 0.06969
[5 empty] | L1 = | b: 1200; h: mm; Mr: Por s/c Camion:; As: (ver Hoja de Calculo 2) |  |  |  | 24.6353 | 3.7411 | 0.43995 | 1.2537 | 0.28165 | 4.25 | 0.00035062 | 0.4914 | 0.052267 | 2.75 | 0.06969
[5 empty] | W1 = | b: 1800; h: mm; As: Mmx =M2 +0.1wul2 =; V: -1.2906 |  |  |  | 24.6353 | 3.7411 | 0.43995 | 1.2537 | 0.28165 | 4.25 | 0.00035062 | 0.4914 | 0.20938 | 2.75 | 0.27917
[5 empty] | W1a = | b: 7000; h: mm; As: (-)Ms/c =; V: 1.2906 |  |  |  | 24.6353 | 3.7411 | 0.43995 | 1.2537 | 0.28165 | 4.25 | 0.00035062 | 0.4914 | 0.10877 | 2.75 | 0.14503
[5 empty] | Nl = | b: 2; As: (+)Ms/c = wl2/12 + Mx =; V: 2.4346 |  |  |  | 24.6353 | 3.7411 | 0.43995 | 1.2537 | 0.28165 | 4.25 | 0.00035062 | 0.4914 | 0.027173 | 2.75 | 0.03623
[5 empty] | E = 2100+0.12raiz(L1W1) = | b: 2276.3633 |  |  |  | 24.6353 | 3.7411 | 0.43995 | 1.2537 | 0.28165 | 4.25 | 0.00035062 | 0.4914 | 0.035536 | 2.75 | 0.047381
[5 empty] | E =250 +0.42Rraiz(L1W1) = | b: 1467.2756 |  |  |  | 24.6353 | 3.7411 | 0.43995 | 1.2537 | 0.28165 | 4.25 | 0.00035062 | 0.4914 | 0.079466 | 2.75 | 0.10596
[5 empty] | Tomar: E = | b: 1.4673; h: mts |  |  |  | 24.6353 | 3.7411 | 0.43995 | 1.2537 | 0.28165 | 4.25 | 0.00035062 | 0.4914 | 0.10459 | 2.75 | 0.13945
[6 empty] | M: Armadura Maxima(-) =; As: 3.0383; V: cm2; Vc: 23.3683 | cm |  |  | 24.6353 | 3.7411 | 0.43995 | 1.2537 | 0.28165 | 4.25 | 0.00035062 | 0.4914 | 0.11087 | 2.75 | 0.14782
[6 empty] | M: Armadura Maxima(+) =; As: 5.5116; V: cm2; Vc: 12.8818 | cm |  |  | 24.6353 | 3.7411 | 0.43995 | 1.2537 | 0.28165 | 4.25 | 0.00035062 | 0.4914 | 0.098305 | 2.75 | 0.13107
[6 empty] | M: Armadura Minima Temperatura; As: 2.75; V: cm2; Vc: 25.8182 | cm |  |  | 24.6353 | 3.7411 | 0.43995 | 1.2537 | 0.28165 | 4.25 | 0.00035062 | 0.4914 | 0.066911 | 2.75 | 0.089215
[18 empty] | 24.6353 | 3.7411 | 0.43995 | 1.2537 | 0.28165 | 4.25 | 0.00035062 | 0.4914 | 5.5116 | 2.75 | 7.3489
| MARCO DE 1.20x1.20 | [16 empty] | 24.6353 | 3.7411 | 0.43995 | 1.2537 | 0.28165 | 4.25 | 0.00035062 | 0.4914 | 3.0383 | 2.75 | 4.0511
Control de Agritamientos
|  | Fy = | 4200 | kg/cm2 |  | h: bw =; d: 100; Mr: cm |  |  |  |  | 0.12 | -0.024584 | 210 | 100 | 17.5 | 12.5 | 5.4784 | 7.6781 | 0.024584 | 0.06969 | 0.10536 | 7.6985
|  | t = | 17.5 | cm |  | h: dcg =; d: 5; Mr: cm |  |  |  |  | 0.24 | -0.024584 | 210 | 100 | 17.5 | 12.5 | 5.4784 | 7.6781 | 0.024584 | 0.06969 | 0.10536 | 7.6985
|  | dc = | 5 | cm |  | h: # de varillas =; d: 7.7629; Mr: fierros de 3/8" |  |  |  |  | 0.36 | -0.024584 | 210 | 100 | 17.5 | 12.5 | 5.4784 | 7.6781 | 0.024584 | 0.06969 | 0.10536 | 7.6985
|  | p = | 0.0031495 |  |  | k = | 0.22145 |  |  | Mmx = | 1.4052 |  | Fs = | 1537.9973 | kg/cm2 |  |  |  | 0.48 | -0.024584 | 210 | 100 | 17.5 | 12.5 | 5.4784 | 7.6781 | 0.024584 | 0.06969 | 0.10536 | 7.6985
|  | n = | 10 |  |  | b: c = kd =; h: 2.7681; Ms: F =; M: 1.75 |  |  |  |  | 0.72 | -0.024584 | 210 | 100 | 17.5 | 12.5 | 5.4784 | 7.6781 | 0.024584 | 0.06969 | 0.10536 | 7.6985
|  | Z = | 13282.24 | <= | 20600 | b: ( para losas en exteriores) |  |  |  |  | 0.84 | -0.024584 | 210 | 100 | 17.5 | 12.5 | 5.4784 | 7.6781 | 0.024584 | 0.06969 | 0.10536 | 7.6985
|  |  |  | OK | [14 empty] | 0.96 | -0.024584 | 210 | 100 | 17.5 | 12.5 | 5.4784 | 7.6781 | 0.024584 | 0.06969 | 0.10536 | 7.6985
[19 empty] | 1.08 | -0.024584 | 210 | 100 | 17.5 | 12.5 | 5.4784 | 7.6781 | 0.024584 | 0.06969 | 0.10536 | 7.6985
[19 empty] | 1.2 | -0.024584 | 210 | 100 | 17.5 | 12.5 | 5.4784 | 7.6781 | 0.024584 | 0.06969 | 0.10536 | 7.6985
[19 empty] | 0.24 | -0.012784 | 210 | 100 | 17.5 | 12.5 | 5.4784 | 7.6781 | 0.012784 | 0.03623 | 0.10536 | 7.6985
[19 empty] | 0.36 | 0.016717 | 210 | 100 | 17.5 | 12.5 | 5.4784 | 7.6781 | 0.016717 | 0.047381 | 0.10536 | 7.6985
[19 empty] | 0.48 | 0.037368 | 210 | 100 | 17.5 | 12.5 | 5.4784 | 7.6781 | 0.037368 | 0.10596 | 0.10536 | 7.6985
[19 empty] | 0.6 | 0.049168 | 210 | 100 | 17.5 | 12.5 | 5.4784 | 7.6781 | 0.049168 | 0.13945 | 0.10536 | 7.6985
[19 empty] | 0.72 | 0.052119 | 210 | 100 | 17.5 | 12.5 | 5.4784 | 7.6781 | 0.052119 | 0.14782 | 0.10536 | 7.6985
[19 empty] | 0.84 | 0.046218 | 210 | 100 | 17.5 | 12.5 | 5.4784 | 7.6781 | 0.046218 | 0.13107 | 0.10536 | 7.6985
[19 empty] | 0.96 | 0.031468 | 210 | 100 | 17.5 | 12.5 | 5.4784 | 7.6781 | 0.031468 | 0.089215 | 0.10536 | 7.6985