## Hoja1
PORTICOS/MARCOS SIN INCLINACION
a) Con Carga Repartida Horizontal
MARCO DE 2.00x1.5 | [21 empty] | DATOS |  |  |  | PARAMETROS 1er Orden
[18 empty] | W =wL |  |  |  | b1 = | 100 | mt |  |  |  | S = (I1/I2)(L/h) = | 1.3333
Datos de Cargas | [21 empty] | t1 = | 20 | mt |  |  |  | D = 2(1+(6/S)) = | 11
[17 empty] | 2 | I2 | 3 |  |  |  | I1 = | 66666.6667 | m4 |  |  | F = 6(2+1/S) = | 16.5
[5 empty] | Densidad : | g = | 2 | Tn-mt | [13 empty] | b2 = | 100 | mt
[5 empty] | Altura de Relleno: | Hr = | 0 | mts |  | B = | 7 | mts |  |  |  | h | [5 empty] | t2 = | 20 | mt |  | Resultados
[5 empty] | Altura Equivalente de s/c: | Hs = | 0 | mts |  |  |  | Seccion del Marco : |  |  |  |  | I1 | I1 |  |  |  |  | I2 = | 66666.6667 | m4 |  |  | M1 = M4 = WL/2F = | 0 | Tn-mt
[5 empty] | Longitud del Marco: | L = | 2 |  |  | b = | 100 | cms | [9 empty] | h = | 1.5 | mt |  |  |  | M2 = M3 = -WL/F = | 0 | Tn-mt
[5 empty] | Altura del Marco: | h = | 1.5 |  |  | t = | 20 | cms |  |  |  |  | 1 |  | 4 |  |  | L = | 2 | mt |  |  |  | H1 = H4 = 3M1/h= | 0 | Tn-mt
[18 empty] | L |  |  |  | wu = | 0 | tn/m |  |  |  | V1 = V2 = W/2 = | 0 | Tn
|  |  |  | Carga total Horizontal: |  |  | w = (Hr+1.669Hs)g = | 0 | Tn/ml | [13 empty] | W = wu(L) = | 0 | Tns |  |  | Mx = 0.5Wx(1-x/L)+M2 =
[7 empty] | wu = 1.8w = | 0 | Tn/ml
Empuje unitario equivalente:
[7 empty] | a = | 35 |  |  | e1 =g(ch)h1 = | 0
[7 empty] | (45-a/2) = | 27.5 |  |  | e2 =g(ch)h2 = | 0.81297 |  |  |  |  | b) Con Carga Repartida Vertical
[7 empty] | ch = Tg(45-a/2)(45-a/2) = | 0.27099 |  |  | ep =.55(h1+h2) = | 0.42681 | [9 empty] | DATOS |  |  |  | PARAMETROS 1er Orden
[7 empty] | h1 = | 0 |  |  | eu = 1.8ep = | 0.76826 | Tn/ml |  |  |  | 2 | I2 | 3 |  |  | eu = | 0.76826 | tn/m |  |  |  | J = (3S/4)+0.25 = | 1.25
[7 empty] | h2 = | 1.5 | [14 empty] | E = | 1.1524 | Tns |  |  | K = (DS-4)/(4D) = | 0.24242
[15 empty] | E =eh | h | [11 empty] | G = Eh/S = | 1.2964
[5 empty] | b = | 100 |  | h = | 20 |  | r = | 5 |  |  |  |  | I1 | I1 |  |  |  | Resultados
|  |  |  | M | f'c | b | h | d | Mr | Ms | M | As | V | Vc | [9 empty] | M1 = - G((J/F)+K) = | -0.4125 | Tn-mt |  |  | H4 =0.25W((1-(4J-1)/(FS)) = | 0.23572 | Tn | -0.19643
|  | x | 0 | -0.039286 | 210 | 100 | 20 | 15 | 7.8889 | 11.0565 | 0.039286 | 0.092809 | 0.11786 | 9.2383 |  |  | 1 |  | 4 |  |  |  |  | M2 =-G/4((1/F)-(4/D)) = | 0.098215 | Tn-mt |  |  | H1 = -(E-H4) = | -0.91667 | Tn | -0.039286
|  |  | 1 | -0.039286 | 210 | 100 | 20 | 15 | 7.8889 | 11.0565 | 0.039286 | 0.092809 | 0.11786 | 9.2383 |  |  |  | L | [5 empty] | M3 = -G/4((1/F)+(4/D))= | -0.1375 | Tn-mt |  |  | V4 = 2Eh/(DLS) = | 0.11786 | Tn
|  | y | 0 | -0.19643 | 210 | 100 | 20 | 15 | 7.8889 | 11.0565 | 0.19643 | 0.46506 | 0.11786 | 9.2383 | [9 empty] | M4 = - G((J/F)-K) = | 0.21607 | Tn-mt |  |  | V1 =-V4 = | -0.11786 | Tn
|  |  | 0.15 | -0.10293 | 210 | 100 | 20 | 15 | 7.8889 | 11.0565 | 0.10293 | 0.24338 | 0.11786 | 9.2383
|  |  | (+)Ms/c = | 3.2492 | 210 | 100 | 20 | 15 | 7.8889 | 11.0565 | 3.2885 | 6.1169 | 5.1608 | 9.2383 |  |  | b) Con Carga Total
|  |  | (-)Ms/c = | 2.0332 | 210 | 100 | 20 | 15 | 7.8889 | 11.0565 | 2.2296 | 4.0787 | 5.1608 | 9.2383 | [7 empty] | Resultados
W =wL
|  |  | MARCO DE 2.00x1.5 | [21 empty] | M1 =(M1)w+(M1)q+(M4)q= | -0.19643 | Tn-mt
[17 empty] | 2 | I2 | 3 | [5 empty] | M2 =(M2)w+(M2)q+(M3)q = | -0.039286 | Tn-mt
|  |  | Marco con Carga Concentrada | [21 empty] | M3 =(M3)w+(M3)q+(M2)q = | -0.039286 | Tn-mt
[6 empty] | h: Carga al Medio; Ms: M(+)mx | E =eh | h |  |  |  |  | E =eh |  |  |  | M4 = (M4)w+(m4)q+(M1)q = | -0.19643 | Tn-mt
|  |  |  | P | [12 empty] | I1 | I1
[6 empty] | P = | 9.456 |  |  |  | M1=0.5PL(J/F-K/D)= | 0.85964
|  |  | m | n |  | b: m=; h: 1; M: M4=0.5PL(J/F+K/D)=; As: 0.85964 |  |  | 1 |  | 4
|  | 2 |  |  | 3 | [12 empty] | L | bar: b to h
[6 empty] | I1= | 10 |  |  |  | M2=-PL(J/F+K/2D)= | -1.7193
[5 empty] | h | b: I2=; h: 10; Mr: M3=-PL(J/F-K/2D)=; As: -1.7193 |  |  | Momentos por seccion
[6 empty] | b: L =; h: 2 |  |  | h | c | E | M1 | M2 | y | My | L | c | W | M2 | x | Mx
[6 empty] | b: h =; h: 1.5; As: Mx(+)= (Pmn/L)+0.5(M2+M3)=; V: 3.0087 |  |  | 1.5 | 0 | 1.1524 | -0.19643 | -0.039286 | 0 | -0.19643 | 2 | 0 | 0 | -0.039286 | 0 | -0.039286
|  | 1 |  |  | 4 | b: s=(I1/h)/(L/I2)=; h: 1.3333 |  |  | 1.5 | 0.1 | 1.1524 | -0.19643 | -0.039286 | 0.15 | -0.10293 | 2 | 0.1 | 0 | -0.039286 | 0.2 | -0.039286
|  |  |  | L |  | b: D =2(1+6/s); h: 11; M: 4.728 |  |  | 1.5 | 0.2 | 1.1524 | -0.19643 | -0.039286 | 0.3 | -0.026714 | 2 | 0.2 | 0 | -0.039286 | 0.4 | -0.039286
[6 empty] | b: F=6(2+1/s)=; h: 16.5 |  |  | 1.5 | 0.3 | 1.1524 | -0.19643 | -0.039286 | 0.45 | 0.032214 | 2 | 0.3 | 0 | -0.039286 | 0.6 | -0.039286
[6 empty] | b: J=6mn/L(L)=; h: 1.5 |  |  | 1.5 | 0.4 | 1.1524 | -0.19643 | -0.039286 | 0.6 | 0.073857 | 2 | 0.4 | 0 | -0.039286 | 0.8 | -0.039286
[6 empty] | b: K=J/3(1-2m/L)=; h: 0 |  |  | 1.5 | 0.5 | 1.1524 | -0.19643 | -0.039286 | 0.75 | 0.098215 | 2 | 0.5 | 0 | -0.039286 | 1 | -0.039286
[17 empty] | 1.5 | 0.6 | 1.1524 | -0.19643 | -0.039286 | 0.9 | 0.10529 | 2 | 0.6 | 0 | -0.039286 | 1.2 | -0.039286
[6 empty] | h: Carga al Negativo; M: M(-)mx |  |  | 1.5 | 0.7 | 1.1524 | -0.19643 | -0.039286 | 1.05 | 0.095072 | 2 | 0.7 | 0 | -0.039286 | 1.4 | -0.039286
|  |  |  | P | [12 empty] | 1.5 | 0.8 | 1.1524 | -0.19643 | -0.039286 | 1.2 | 0.067572 | 2 | 0.8 | 0 | -0.039286 | 1.6 | -0.039286
[6 empty] | b: P =; h: 9.456; M: M1=0.5PL(J/F-K/D)=; As: 0.78379 |  |  | 1.5 | 0.9 | 1.1524 | -0.19643 | -0.039286 | 1.35 | 0.022786 | 2 | 0.9 | 0 | -0.039286 | 1.8 | -0.039286
|  |  | m | n |  | b: m=; h: 0.86; M: M4=0.5PL(J/F+K/D)=; As: 0.90178 |  |  | 1.5 | 1 | 1.1524 | -0.19643 | -0.039286 | 1.5 | -0.039286 | 2 | 1 | 0 | -0.039286 | 2 | -0.039286
|  | 2 |  |  | 3 | b: n=; h: 1.14
[6 empty] | I1= | 10 |  |  |  | M2=-PL(J/F+K/2D)= | -1.7446
[5 empty] | h | b: I2=; h: 10; Mr: M3=-PL(J/F-K/2D)=; As: -1.6266
[6 empty] | b: L =; h: 2 |  |  | Vmx | (3/8")
[6 empty] | b: h =; h: 1.5; As: Mx(+)= (Pmn/L)+0.5(M2+M3)=; V: 2.9498 |  |  | 29.5624 | 3.7411 | 0.63353 | 1.8053 | 0.40557 | 4.25 | 0.00035062 | 0.4914 | 0.069607 | 3.3 | 0.092809
|  | 1 |  |  | 4 | b: s=(I1/h)/(L/I2)=; h: 1.3333 |  |  | 29.5624 | 3.7411 | 0.63353 | 1.8053 | 0.40557 | 4.25 | 0.00035062 | 0.4914 | 0.069607 | 3.3 | 0.092809
|  |  |  | L |  | b: D =2(1+6/s); h: 11; M: 4.728 |  |  | 29.5624 | 3.7411 | 0.63353 | 1.8053 | 0.40557 | 4.25 | 0.00035062 | 0.4914 | 0.069607 | 3.3 | 0.092809
[6 empty] | b: F=6(2+1/s)=; h: 16.5 |  |  | 29.5624 | 3.7411 | 0.63353 | 1.8053 | 0.40557 | 4.25 | 0.00035062 | 0.4914 | 0.069607 | 3.3 | 0.092809
[6 empty] | b: J=6mn/L(L)=; h: 1.4706 |  |  | 29.5624 | 3.7411 | 0.63353 | 1.8053 | 0.40557 | 4.25 | 0.00035062 | 0.4914 | 0.069607 | 3.3 | 0.092809
[6 empty] | b: K=J/3(1-2m/L)=; h: 0.068628 |  |  | 29.5624 | 3.7411 | 0.63353 | 1.8053 | 0.40557 | 4.25 | 0.00035062 | 0.4914 | 0.069607 | 3.3 | 0.092809
[17 empty] | 29.5624 | 3.7411 | 0.63353 | 1.8053 | 0.40557 | 4.25 | 0.00035062 | 0.4914 | 0.069607 | 3.3 | 0.092809
Carga Concentrada | [16 empty] | 29.5624 | 3.7411 | 0.63353 | 1.8053 | 0.40557 | 4.25 | 0.00035062 | 0.4914 | 0.069607 | 3.3 | 0.092809
|  |  | P = | 7.4 | tn | Ms: Pu = 1.33 (1.75(P/E)) =; M: 9.4557; As: Tns |  |  | 29.5624 | 3.7411 | 0.63353 | 1.8053 | 0.40557 | 4.25 | 0.00035062 | 0.4914 | 0.069607 | 3.3 | 0.092809
|  |  | w = | 0.31 | T/m | Ms: wu =1.33(1.75w) =; M: 0.72152; As: T/m |  |  | 29.5624 | 3.7411 | 0.63353 | 1.8053 | 0.40557 | 4.25 | 0.00035062 | 0.4914 | 0.069607 | 3.3 | 0.092809
|  |  | L1 = | 2000 | mm | h: Por s/c Camion: |  |  | 29.5624 | 3.7411 | 0.63353 | 1.8053 | 0.40557 | 4.25 | 0.00035062 | 0.4914 | 0.069607 | 3.3 | 0.092809
|  |  | W1 = | 1800 | mm | Ms: Mmx =M2 +0.1wul2 =; M: 2.0332 |  |  | 29.5624 | 3.7411 | 0.63353 | 1.8053 | 0.40557 | 4.25 | 0.00035062 | 0.4914 | 0.3488 | 3.3 | 0.46506
|  |  | W1a = | 7000 | mm | Ms: (-)Ms/c =; M: 2.0332 |  |  | 29.5624 | 3.7411 | 0.63353 | 1.8053 | 0.40557 | 4.25 | 0.00035062 | 0.4914 | 0.18253 | 3.3 | 0.24338
|  |  | Nl = | 2 |  | Ms: (+)Ms/c = wl2/12 + Mx =; M: 3.2492; V: ver hoja 2 |  |  | 29.5624 | 3.7411 | 0.63353 | 1.8053 | 0.40557 | 4.25 | 0.00035062 | 0.4914 | 0.047324 | 3.3 | 0.063099
|  |  | E = 2100+0.12raiz(L1W1) = | 2327.684 | [12 empty] | 29.5624 | 3.7411 | 0.63353 | 1.8053 | 0.40557 | 4.25 | 0.00035062 | 0.4914 | 0.057072 | 3.3 | 0.076096
|  |  | E =250 +0.42Rraiz(L1W1) = | 1821.4961 | [12 empty] | 29.5624 | 3.7411 | 0.63353 | 1.8053 | 0.40557 | 4.25 | 0.00035062 | 0.4914 | 0.13092 | 3.3 | 0.17456
|  |  | Tomar: E = | 1.8215 | mts | V: 3/8" @: |  |  | 29.5624 | 3.7411 | 0.63353 | 1.8053 | 0.40557 | 4.25 | 0.00035062 | 0.4914 | 0.17416 | 3.3 | 0.23221
[6 empty] | Ms: Armadura Maxima(-) =; M: 4.0787; As: cm2; V: 17.4073; Vc: cm |  |  | 29.5624 | 3.7411 | 0.63353 | 1.8053 | 0.40557 | 4.25 | 0.00035062 | 0.4914 | 0.18672 | 3.3 | 0.24896
[6 empty] | Ms: Armadura Maxima(+) =; M: 6.1169; As: cm2; V: 11.6072; Vc: cm |  |  | 29.5624 | 3.7411 | 0.63353 | 1.8053 | 0.40557 | 4.25 | 0.00035062 | 0.4914 | 0.16858 | 3.3 | 0.22477
[6 empty] | Ms: Armadura Minima Temperatura; M: 3.3; As: cm2; V: 21.5152; Vc: cm |  |  | 29.5624 | 3.7411 | 0.63353 | 1.8053 | 0.40557 | 4.25 | 0.00035062 | 0.4914 | 0.11977 | 3.3 | 0.15969
[17 empty] | 29.5624 | 3.7411 | 0.63353 | 1.8053 | 0.40557 | 4.25 | 0.00035062 | 0.4914 | 6.1169 | 3.3 | 8.1558
MARCO DE 2.00x1.5 | [16 empty] | 29.5624 | 3.7411 | 0.63353 | 1.8053 | 0.40557 | 4.25 | 0.00035062 | 0.4914 | 4.0787 | 3.3 | 5.4383
Control de Agritamientos
| Fy = | 4200 | kg/cm2 |  |  | b: bw =; h: 100; d: cm |  |  |  | 0.2 | -0.039286 | 210 | 100 | 20 | 15 | 7.8889 | 11.0565 | 0.039286 | 0.092809 | 0.11786 | 9.2383
| t = | 20 | cm |  |  | b: dcg =; h: 5; d: cm |  |  |  | 0.4 | -0.039286 | 210 | 100 | 20 | 15 | 7.8889 | 11.0565 | 0.039286 | 0.092809 | 0.11786 | 9.2383
| dc = | 5 | cm |  |  | b: # de varillas =; h: 8.6153; d: fierros de 3/8" |  |  |  | 0.6 | -0.039286 | 210 | 100 | 20 | 15 | 7.8889 | 11.0565 | 0.039286 | 0.092809 | 0.11786 | 9.2383
| p = | 0.0030584 |  |  | k = | 0.21862 |  |  | Mmx = | 1.8792 |  | Fs = | 1624.8466 | kg/cm2 |  |  |  | 0.8 | -0.039286 | 210 | 100 | 20 | 15 | 7.8889 | 11.0565 | 0.039286 | 0.092809 | 0.11786 | 9.2383
| n = | 10 |  |  | c = kd = | b: 3.2793; Mr: F =; Ms: 1.75 |  |  |  | 1.2 | -0.039286 | 210 | 100 | 20 | 15 | 7.8889 | 11.0565 | 0.039286 | 0.092809 | 0.11786 | 9.2383
| Z = | 13553.2999 | <= | 20600 | ( para losas en exteriores) | [12 empty] | 1.4 | -0.039286 | 210 | 100 | 20 | 15 | 7.8889 | 11.0565 | 0.039286 | 0.092809 | 0.11786 | 9.2383
|  |  | OK | [14 empty] | 1.6 | -0.039286 | 210 | 100 | 20 | 15 | 7.8889 | 11.0565 | 0.039286 | 0.092809 | 0.11786 | 9.2383
[18 empty] | 1.8 | -0.039286 | 210 | 100 | 20 | 15 | 7.8889 | 11.0565 | 0.039286 | 0.092809 | 0.11786 | 9.2383
[18 empty] | 2 | -0.039286 | 210 | 100 | 20 | 15 | 7.8889 | 11.0565 | 0.039286 | 0.092809 | 0.11786 | 9.2383
[18 empty] | 0.3 | -0.026714 | 210 | 100 | 20 | 15 | 7.8889 | 11.0565 | 0.026714 | 0.063099 | 0.11786 | 9.2383
[18 empty] | 0.45 | 0.032214 | 210 | 100 | 20 | 15 | 7.8889 | 11.0565 | 0.032214 | 0.076096 | 0.11786 | 9.2383
[18 empty] | 0.6 | 0.073857 | 210 | 100 | 20 | 15 | 7.8889 | 11.0565 | 0.073857 | 0.17456 | 0.11786 | 9.2383
[18 empty] | 0.75 | 0.098215 | 210 | 100 | 20 | 15 | 7.8889 | 11.0565 | 0.098215 | 0.23221 | 0.11786 | 9.2383
[18 empty] | 0.9 | 0.10529 | 210 | 100 | 20 | 15 | 7.8889 | 11.0565 | 0.10529 | 0.24896 | 0.11786 | 9.2383
[18 empty] | 1.05 | 0.095072 | 210 | 100 | 20 | 15 | 7.8889 | 11.0565 | 0.095072 | 0.22477 | 0.11786 | 9.2383
[18 empty] | 1.2 | 0.067572 | 210 | 100 | 20 | 15 | 7.8889 | 11.0565 | 0.067572 | 0.15969 | 0.11786 | 9.2383