## Hoja1
PORTICOS/MARCOS SIN INCLINACION
a) Con Carga Repartida Horizontal
MARCO DE 3.00x1.5 | [22 empty] | DATOS |  |  |  | PARAMETROS 1er Orden
[19 empty] | W =wL |  |  |  | b1 = | 100 | mt |  |  |  | S = (I1/I2)(L/h) = | 2
Datos de Cargas | [22 empty] | t1 = | 25 | mt |  |  |  | D = 2(1+(6/S)) = | 8
[18 empty] | 2 | I2 | 3 |  |  |  | I1 = | 130208.3333 | m4 |  |  | F = 6(2+1/S) = | 15
[5 empty] | Densidad : | g = | 2 | Tn-mt | [14 empty] | b2 = | 100 | mt
[5 empty] | Altura de Relleno: | Hr = | 0 | mts |  | B = | 7 | mts |  |  |  |  | h | [5 empty] | t2 = | 25 | mt |  | Resultados
[5 empty] | Altura Equivalente de s/c: | Hs = | 0 | mts |  |  |  | Seccion del Marco : | [5 empty] | I1 | I1 |  |  |  |  | I2 = | 130208.3333 | m4 |  |  | M1 = M4 = WL/2F = | 0 | Tn-mt
[5 empty] | Longitud del Marco: | L = | 3 |  |  | b = | 100 | cms | [10 empty] | h = | 1.5 | mt |  |  |  | M2 = M3 = -WL/F = | 0 | Tn-mt
[5 empty] | Altura del Marco: | h = | 1.5 |  |  | t = | 25 | cms | [5 empty] | 1 |  | 4 |  |  | L = | 3 | mt |  |  |  | H1 = H4 = 3M1/h= | 0 | Tn-mt
[19 empty] | L |  |  |  | wu = | 0 | tn/m |  |  |  | V1 = V2 = W/2 = | 0 | Tn
|  |  |  | Carga total Horizontal: |  |  | w = (Hr+1.669Hs)g = | 0 | Tn/ml | [14 empty] | W = wu(L) = | 0 | Tns |  |  | Mx = 0.5Wx(1-x/L)+M2 =
[7 empty] | wu = 1.8w = | 0 | Tn/ml
Empuje unitario equivalente:
[7 empty] | a = | 35 |  |  | e1 =g(ch)h1 = | 0
[7 empty] | (45-a/2) = | 27.5 |  |  | e2 =g(ch)h2 = | 0.81297 | [5 empty] | b) Con Carga Repartida Vertical
[7 empty] | ch = Tg(45-a/2)(45-a/2) = | 0.27099 |  |  | ep =.55(h1+h2) = | 0.42681 | [10 empty] | DATOS |  |  |  | PARAMETROS 1er Orden
[7 empty] | h1 = | 0 |  |  | eu = 1.8ep = | 0.76826 | Tn/ml |  |  |  |  | 2 | I2 | 3 |  |  | eu = | 0.76826 | tn/m |  |  |  | J = (3S/4)+0.25 = | 1.75
[7 empty] | h2 = | 1.5 | [15 empty] | E = | 1.1524 | Tns |  |  | K = (DS-4)/(4D) = | 0.375
[16 empty] | E =eh | h | [11 empty] | G = Eh/S = | 0.86429
[5 empty] | b = | 100 |  | h = | 25 |  | r = | 5 | [5 empty] | I1 | I1 |  |  |  | Resultados
|  |  |  | M | f'c | b | h | d | Mr | Ms | M | As | V | Vc | [10 empty] | M1 = - G((J/F)+K) = | -0.42494 | Tn-mt |  |  | H4 =0.25W((1-(4J-1)/(FS)) = | 0.23048 | Tn | -0.20167
|  | x | 0 | -0.02881 | 210 | 100 | 25 | 20 | 14.0247 | 19.656 | 0.02881 | 0.051029 | 0.072024 | 12.3177 |  |  |  | 1 |  | 4 |  |  |  |  | M2 =-G/4((1/F)-(4/D)) = | 0.093631 | Tn-mt |  |  | H1 = -(E-H4) = | -0.92191 | Tn | -0.02881
|  |  | 1.5 | -0.02881 | 210 | 100 | 25 | 20 | 14.0247 | 19.656 | 0.02881 | 0.051029 | 0.072024 | 12.3177 |  |  |  |  | L | [5 empty] | M3 = -G/4((1/F)+(4/D))= | -0.12244 | Tn-mt |  |  | V4 = 2Eh/(DLS) = | 0.072024 | Tn
|  | y | 0 | -0.20167 | 210 | 100 | 25 | 20 | 14.0247 | 19.656 | 0.20167 | 0.35768 | 0.072024 | 12.3177 | [10 empty] | M4 = - G((J/F)-K) = | 0.22327 | Tn-mt |  |  | V1 =-V4 = | -0.072024 | Tn
|  |  | 0.15 | -0.1066 | 210 | 100 | 25 | 20 | 14.0247 | 19.656 | 0.1066 | 0.18892 | 0.072024 | 12.3177
|  |  | (+)Ms/c = | 4.1051 | 210 | 100 | 25 | 20 | 14.0247 | 19.656 | 4.134 | 5.6802 | 4.3929 | 12.3177 |  |  |  | b) Con Carga Total
|  |  | (-)Ms/c = | -3.0777 | 210 | 100 | 25 | 20 | 14.0247 | 19.656 | 3.2794 | 4.4731 | 4.3929 | 12.3177 | [8 empty] | Resultados
W =wL
[26 empty] | M1 =(M1)w+(M1)q+(M4)q= | -0.20167 | Tn-mt
|  | MARCO DE 3.00x1.5 | [15 empty] | 2 | I2 | 3 | [5 empty] | M2 =(M2)w+(M2)q+(M3)q = | -0.02881 | Tn-mt
[26 empty] | M3 =(M3)w+(M3)q+(M2)q = | -0.02881 | Tn-mt
|  | Marco con Carga Concentrada | [13 empty] | E =eh | h |  |  |  |  | E =eh |  |  |  | M4 = (M4)w+(m4)q+(M1)q = | -0.20167 | Tn-mt
[6 empty] | b: Carga al Medio |  |  |  | I1 | I1
P
[5 empty] | P = | b: 7.92; Ms: M1=0.5PL(J/F-K/D)=; M: 1.188 |  |  |  | 1 |  | 4
|  | m | n |  | m= | b: 1.5; Ms: M4=0.5PL(J/F+K/D)=; M: 1.188 |  |  |  |  | L
| 2 |  |  | 3 | n= | b: 1.5
[5 empty] | I1= | b: 10; Ms: M2=-PL(J/F+K/2D)=; M: -2.376 |  |  |  | Momentos por seccion
|  |  |  | h | I2= | b: 10; d: M3=-PL(J/F-K/2D)=; M: -2.376 |  |  |  | h | c | E | M1 | M2 | y | My | L | c | W | M2 | x | Mx
[5 empty] | L = | b: 3 |  |  |  | 1.5 | 0 | 1.1524 | -0.20167 | -0.02881 | 0 | -0.20167 | 3 | 0 | 0 | -0.02881 | 0 | -0.02881
[5 empty] | h = | b: 1.5; M: Mx(+)= (Pmn/L)+0.5(M2+M3)=; As: 3.564 |  |  |  | 1.5 | 0.1 | 1.1524 | -0.20167 | -0.02881 | 0.15 | -0.1066 | 3 | 0.1 | 0 | -0.02881 | 0.3 | -0.02881
| 1 |  |  | 4 | s=(I1/h)/(L/I2)= | b: 2 |  |  |  | 1.5 | 0.2 | 1.1524 | -0.20167 | -0.02881 | 0.3 | -0.02881 | 3 | 0.2 | 0 | -0.02881 | 0.6 | -0.02881
|  |  | L |  | D =2(1+6/s) | b: 8; Ms: 5.94 |  |  |  | 1.5 | 0.3 | 1.1524 | -0.20167 | -0.02881 | 0.45 | 0.031691 | 3 | 0.3 | 0 | -0.02881 | 0.9 | -0.02881
[5 empty] | F=6(2+1/s)= | b: 15 |  |  |  | 1.5 | 0.4 | 1.1524 | -0.20167 | -0.02881 | 0.6 | 0.074905 | 3 | 0.4 | 0 | -0.02881 | 1.2 | -0.02881
[5 empty] | J=6mn/L(L)= | b: 1.5 |  |  |  | 1.5 | 0.5 | 1.1524 | -0.20167 | -0.02881 | 0.75 | 0.10083 | 3 | 0.5 | 0 | -0.02881 | 1.5 | -0.02881
[5 empty] | K=J/3(1-2m/L)= | b: 0 |  |  |  | 1.5 | 0.6 | 1.1524 | -0.20167 | -0.02881 | 0.9 | 0.10948 | 3 | 0.6 | 0 | -0.02881 | 1.8 | -0.02881
[18 empty] | 1.5 | 0.7 | 1.1524 | -0.20167 | -0.02881 | 1.05 | 0.10083 | 3 | 0.7 | 0 | -0.02881 | 2.1 | -0.02881
[6 empty] | b: Carga al Negativo |  |  |  | 1.5 | 0.8 | 1.1524 | -0.20167 | -0.02881 | 1.2 | 0.074905 | 3 | 0.8 | 0 | -0.02881 | 2.4 | -0.02881
|  |  | P | [14 empty] | 1.5 | 0.9 | 1.1524 | -0.20167 | -0.02881 | 1.35 | 0.031691 | 3 | 0.9 | 0 | -0.02881 | 2.7 | -0.02881
[5 empty] | P = | b: 7.92; Ms: M1=0.5PL(J/F-K/D)=; M: 1.0202 |  |  |  | 1.5 | 1 | 1.1524 | -0.20167 | -0.02881 | 1.5 | -0.02881 | 3 | 1 | 0 | -0.02881 | 3 | -0.02881
|  | m | n |  | m= | b: 1.23; Ms: M4=0.5PL(J/F+K/D)=; M: 1.2788
| 2 |  |  | 3 | n= | b: 1.77
[5 empty] | I1= | b: 10; Ms: M2=-PL(J/F+K/2D)=; M: -2.4283
|  |  |  | h | I2= | b: 10; d: M3=-PL(J/F-K/2D)=; M: -2.1697 |  |  |  | Vmx | (3/8")
[5 empty] | L = | b: 3 |  |  |  | 39.4165 | 3.7411 | 1.1263 | 3.2095 | 0.72101 | 4.25 | 0.00035062 | 0.4914 | 0.038271 | 4.4 | 0.051029
[5 empty] | h = | b: 1.5; M: Mx(+)= (Pmn/L)+0.5(M2+M3)=; As: 3.4485 |  |  |  | 39.4165 | 3.7411 | 1.1263 | 3.2095 | 0.72101 | 4.25 | 0.00035062 | 0.4914 | 0.038271 | 4.4 | 0.051029
| 1 |  |  | 4 | s=(I1/h)/(L/I2)= | b: 2 |  |  |  | 39.4165 | 3.7411 | 1.1263 | 3.2095 | 0.72101 | 4.25 | 0.00035062 | 0.4914 | 0.038271 | 4.4 | 0.051029
|  |  | L |  | D =2(1+6/s) | b: 8; Ms: 5.94 |  |  |  | 39.4165 | 3.7411 | 1.1263 | 3.2095 | 0.72101 | 4.25 | 0.00035062 | 0.4914 | 0.038271 | 4.4 | 0.051029
[5 empty] | F=6(2+1/s)= | b: 15 |  |  |  | 39.4165 | 3.7411 | 1.1263 | 3.2095 | 0.72101 | 4.25 | 0.00035062 | 0.4914 | 0.038271 | 4.4 | 0.051029
[5 empty] | J=6mn/L(L)= | b: 1.4514 |  |  |  | 39.4165 | 3.7411 | 1.1263 | 3.2095 | 0.72101 | 4.25 | 0.00035062 | 0.4914 | 0.038271 | 4.4 | 0.051029
[5 empty] | K=J/3(1-2m/L)= | b: 0.087084 |  |  |  | 39.4165 | 3.7411 | 1.1263 | 3.2095 | 0.72101 | 4.25 | 0.00035062 | 0.4914 | 0.038271 | 4.4 | 0.051029
[18 empty] | 39.4165 | 3.7411 | 1.1263 | 3.2095 | 0.72101 | 4.25 | 0.00035062 | 0.4914 | 0.038271 | 4.4 | 0.051029
Carga Concentrada | [17 empty] | 39.4165 | 3.7411 | 1.1263 | 3.2095 | 0.72101 | 4.25 | 0.00035062 | 0.4914 | 0.038271 | 4.4 | 0.051029
|  |  | P = | 7.4 | tn | Ms: Pu = 1.33 (1.75(P/E)) =; M: 7.92; As: Tns |  |  |  | 39.4165 | 3.7411 | 1.1263 | 3.2095 | 0.72101 | 4.25 | 0.00035062 | 0.4914 | 0.038271 | 4.4 | 0.051029
|  |  | w = | 0.31 | T/m | Ms: wu =1.33(1.75w) =; M: 0.72152; As: T/m |  |  |  | 39.4165 | 3.7411 | 1.1263 | 3.2095 | 0.72101 | 4.25 | 0.00035062 | 0.4914 | 0.038271 | 4.4 | 0.051029
|  |  | L1 = | 3000 | mm | h: Por s/c Camion: |  |  |  | 39.4165 | 3.7411 | 1.1263 | 3.2095 | 0.72101 | 4.25 | 0.00035062 | 0.4914 | 0.26826 | 4.4 | 0.35768
|  |  | W1 = | 1800 | mm | Ms: Mmx =M2+0.1wul2 =; M: 3.0777 |  |  |  | 39.4165 | 3.7411 | 1.1263 | 3.2095 | 0.72101 | 4.25 | 0.00035062 | 0.4914 | 0.14169 | 4.4 | 0.18892
|  |  | W1a = | 7000 | mm | Ms: (-)Ms/c =; M: -3.0777 |  |  |  | 39.4165 | 3.7411 | 1.1263 | 3.2095 | 0.72101 | 4.25 | 0.00035062 | 0.4914 | 0.038271 | 4.4 | 0.051029
|  |  | Nl = | 2 |  | Ms: (+)Ms/c = wl2/12 +Mx =; M: 4.1051; V: Ver Hoja 2 |  |  |  | 39.4165 | 3.7411 | 1.1263 | 3.2095 | 0.72101 | 4.25 | 0.00035062 | 0.4914 | 0.042099 | 4.4 | 0.056133
|  |  | E = 2100+0.12raiz(L1W1) = | 2378.8548 | [13 empty] | 39.4165 | 3.7411 | 1.1263 | 3.2095 | 0.72101 | 4.25 | 0.00035062 | 0.4914 | 0.099542 | 4.4 | 0.13272
|  |  | E =250 +0.42Rraiz(L1W1) = | 2174.6818 | [13 empty] | 39.4165 | 3.7411 | 1.1263 | 3.2095 | 0.72101 | 4.25 | 0.00035062 | 0.4914 | 0.13403 | 4.4 | 0.1787
|  |  | Tomar: E = | 2.1747 | mts | Vc: 3/8" @: |  |  |  | 39.4165 | 3.7411 | 1.1263 | 3.2095 | 0.72101 | 4.25 | 0.00035062 | 0.4914 | 0.14552 | 4.4 | 0.19403
[6 empty] | M: Armadura Maxima(-) =; As: 4.4731; V: cm2; Vc: 15.8726 | cm |  |  | 39.4165 | 3.7411 | 1.1263 | 3.2095 | 0.72101 | 4.25 | 0.00035062 | 0.4914 | 0.13403 | 4.4 | 0.1787
[6 empty] | M: Armadura Maxima(+) =; As: 5.6802; V: cm2; Vc: 12.4995 | cm |  |  | 39.4165 | 3.7411 | 1.1263 | 3.2095 | 0.72101 | 4.25 | 0.00035062 | 0.4914 | 0.099542 | 4.4 | 0.13272
[6 empty] | M: Armadura Minima Temperatura; As: 4.4; V: cm2; Vc: 16.1364 | cm |  |  | 39.4165 | 3.7411 | 1.1263 | 3.2095 | 0.72101 | 4.25 | 0.00035062 | 0.4914 | 5.6802 | 4.4 | 7.5736
[18 empty] | 39.4165 | 3.7411 | 1.1263 | 3.2095 | 0.72101 | 4.25 | 0.00035062 | 0.4914 | 4.4731 | 4.4 | 5.9642
MARCO DE 3.00x1.5
Control de Agritamientos | [18 empty] | 0.3 | -0.02881 | 210 | 100 | 25 | 20 | 14.0247 | 19.656 | 0.02881 | 0.051029 | 0.072024 | 12.3177
| Fy = | 4200 | kg/cm2 |  |  | b: bw =; h: 100; d: cm |  |  |  |  | 0.6 | -0.02881 | 210 | 100 | 25 | 20 | 14.0247 | 19.656 | 0.02881 | 0.051029 | 0.072024 | 12.3177
| t = | 25 | cm |  |  | b: dcg =; h: 5; d: cm |  |  |  |  | 0.9 | -0.02881 | 210 | 100 | 25 | 20 | 14.0247 | 19.656 | 0.02881 | 0.051029 | 0.072024 | 12.3177
| dc = | 5 | cm |  |  | b: # de varillas =; h: 8.0003; d: fierros de 3/8" |  |  |  |  | 1.2 | -0.02881 | 210 | 100 | 25 | 20 | 14.0247 | 19.656 | 0.02881 | 0.051029 | 0.072024 | 12.3177
| p = | 0.0022721 |  |  | k = | 0.19166 |  |  | Mmx = | 2.3623 |  | Fs = | 1753.1029 | kg/cm2 |  |  |  |  | 1.8 | -0.02881 | 210 | 100 | 25 | 20 | 14.0247 | 19.656 | 0.02881 | 0.051029 | 0.072024 | 12.3177
| n = | 10 |  |  | c = kd = | b: 3.8331; Mr: F =; Ms: 1.75 |  |  |  |  | 2.1 | -0.02881 | 210 | 100 | 25 | 20 | 14.0247 | 19.656 | 0.02881 | 0.051029 | 0.072024 | 12.3177
| Z = | 14988.6391 | <= | 20600 | ( para losas en exteriores) | [13 empty] | 2.4 | -0.02881 | 210 | 100 | 25 | 20 | 14.0247 | 19.656 | 0.02881 | 0.051029 | 0.072024 | 12.3177
|  |  | OK | [15 empty] | 2.7 | -0.02881 | 210 | 100 | 25 | 20 | 14.0247 | 19.656 | 0.02881 | 0.051029 | 0.072024 | 12.3177
[19 empty] | 3 | -0.02881 | 210 | 100 | 25 | 20 | 14.0247 | 19.656 | 0.02881 | 0.051029 | 0.072024 | 12.3177
[19 empty] | 0.3 | -0.02881 | 210 | 100 | 25 | 20 | 14.0247 | 19.656 | 0.02881 | 0.051029 | 0.072024 | 12.3177
[19 empty] | 0.45 | 0.031691 | 210 | 100 | 25 | 20 | 14.0247 | 19.656 | 0.031691 | 0.056133 | 0.072024 | 12.3177
[19 empty] | 0.6 | 0.074905 | 210 | 100 | 25 | 20 | 14.0247 | 19.656 | 0.074905 | 0.13272 | 0.072024 | 12.3177
[19 empty] | 0.75 | 0.10083 | 210 | 100 | 25 | 20 | 14.0247 | 19.656 | 0.10083 | 0.1787 | 0.072024 | 12.3177
[19 empty] | 0.9 | 0.10948 | 210 | 100 | 25 | 20 | 14.0247 | 19.656 | 0.10948 | 0.19403 | 0.072024 | 12.3177
[19 empty] | 1.05 | 0.10083 | 210 | 100 | 25 | 20 | 14.0247 | 19.656 | 0.10083 | 0.1787 | 0.072024 | 12.3177
[19 empty] | 1.2 | 0.074905 | 210 | 100 | 25 | 20 | 14.0247 | 19.656 | 0.074905 | 0.13272 | 0.072024 | 12.3177