## AlcantMarco
Metrados de Alcantarillas Marco
03.07 | Metrados de Concreto/Encofrado
| Descripción | Cant. | Long. | Ancho | Alto | Vol. | Perimetro | Encofr.
|  |  | (mt) | (mt) | (mt) | (m3) | (mt) | (m2)
Marco 1.20x1.20
| Losa Inferior | 1 | 1 | 1.55 | 0.5 | 0.78 | 1 | 1
| Paredes | 2 | 1 | 0.175 | 1.2 | 0.42 | 2.35 | 4.7
| Techo | 1 | 1 | 1.55 | 0.175 | 0.27 | 1.45 | 1.45
| Chaflan | 2 | 1 | 0.05 | 0.025 | 0 | 0.07 | 0.14
|  |  | Total |  |  | 1.47 |  | 7.29
| Cabezal 1.20x1.20 | [8 empty] | Ancho Sal. |  | 1.2 | mt
| Sección Sardinel | [8 empty] | Long. Salida |  | 1.5 | mt
| Losa Inferior | 1 | 0.2 | 1.55 | 0.5 | 0.16 | 1 | 0.2 |  | Alfa= |  | 45 | º | 0.7854
| Paredes | 2 | 0.2 | 0.175 | 1.2 | 0.08 | 2.35 | 0.94 |  | Bp= |  | 0.175 | mt | Sobr. | 1.5 | mt
| Sardinel | 1 | 0.2 | 1.55 | 0.5 | 0.16 | 2.05 | 0.41 |  | Bl= |  | 0.2 | mt | Long. Muro | 2.1213 | mt
|  | 1 | 1.55 |  |  | 0 | 0.825 | 1.28 |  | H Inic.= |  | 1.375 | mt | D Long. Muro | 0.175 | mt
| Chaflan | 2 | 0.2 | 0.05 | 0.025 | 0 | 0.07 | 0.03 |  | H Fin.= |  | 0.75 | mt | D Long. Losa | 0.2 | mt
| Sección Exterior | [9 empty] | Long. | Ancho | Altura | Perim.
| Losa Central | 1 | 1.5 | 2.7 | 0.5 | 2.03 | 0 | 0 |  |  | 1.5 | 2.7 | 0.5 | 0
| Paredes | 2 | 2.03 | 0.175 | 1.57 | 1.12 | 2.13 | 8.65 |  |  | 2.03 | 0.175 | 1.57 | 2.13
|  | 2 | 0.175 | 0 | 0 | 0 | 1.25 | 0.44 |  |  | 0.175 |  |  | 1.25
| Losa Exterior | 2 | 2.05 | 0.2 | 0.5 | 0.41 | 0 | 0 |  |  | 2.05 | 0.2 | 0.5 | 0
|  | 2 | 2.0635 | 0 | 0 | 0 | 0.5 | 2.06 |  |  | 2.0635 |  |  | 0.5
| Uña | 1 | 4.2 | 0.15 | 0.5 | 0.32 | 0.5 | 2.1 |  |  | 4.2 | 0.15 | 0.5 | 0.5
|  |  | Total |  |  | 4.28 |  | 16.11
Cajatoma 1.20x1.20
Sección Sardinel
| Losa Inferior | 1 | 0.2 | 0 | 0 | 0 | 1 | 0.2
| Paredes | 2 | 0.2 | 0.2 | 0.5 | 0.04 | 2.35 | 0.94
| Sardinel | 1 | 0.2 | 1.55 | 0.5 | 0.16 | 2.05 | 0.41
|  | 1 | 1.55 |  |  | 0 | 0.825 | 1.28
| Chaflan | 2 | 0.2 | 0.15 | 0.5 | 0.03 | 0.5 | 0.2
Sección Exterior
| Losa Central | 1 | 1.1 | 1.55 | 0.5 | 0.85 | 1 | 1.1
|  | 1 | 1.55 |  |  | 0 | 0.5 | 0.78
| Paredes | 2 | 0.9 | 0.175 | 1.2 | 0.38 | 2.4 | 4.32
|  | -1 | 0.9 | 0.175 | 0.2 | -0.03 | 0.4 | -0.36
|  | 1 | 1.55 | 0.2 | 1.2 | 0.37 | 2.4 | 3.72
|  | 2 | 0.2 | 0.2 | 1.2 | 0.1 | 1.2 | 0.48
| Uña | 1 | 0.2 | 1.55 | 0.3 | 0.09 | 0 | 0
|  |  | Total |  |  | 1.99 |  | 13.07
Marco 2.00x1.50
| Losa Inferior | 1 | 1 | 2.4 | 0.5 | 1.2 | 1 | 1
| Paredes | 2 | 1 | 0.2 | 1.5 | 0.6 | 2.95 | 5.9
| Techo | 1 | 1 | 2.4 | 0.2 | 0.48 | 2.3 | 2.3
| Chaflan | 2 | 1 | 0.05 | 0.025 | 0 | 0.07 | 0.14
|  |  | Total |  |  | 2.28 |  | 9.34
| Cabezal 2.00x1.50 | [8 empty] | Ancho Sal. |  | 2 | mt
| Sección Sardinel | [8 empty] | Long. Salida |  | 1.5 | mt
| Losa Inferior | 1 | 0.2 | 2.4 | 0.5 | 0.24 | 1 | 0.2 |  | Alfa= |  | 45 | º | 0.7854
| Paredes | 2 | 0.2 | 0.2 | 1.5 | 0.12 | 2.35 | 0.94 |  | Bp= |  | 0.2 | mt | Sobr. | 1.5 | mt
| Sardinel | 1 | 0.2 | 2.4 | 0.5 | 0.24 | 2.9 | 0.58 |  | Bl= |  | 0.2 | mt | Long. Muro | 2.1213 | mt
|  | 1 | 2.4 |  |  | 0 | 0.8 | 1.92 |  | H Inic.= |  | 1.7 | mt | D Long. Muro | 0.2 | mt
| Chaflan | 2 | 0.2 | 0.05 | 0.025 | 0 | 0.07 | 0.03 |  | H Fin.= |  | 0.9 | mt | D Long. Losa | 0.2 | mt
| Sección Exterior | [9 empty] | Long. | Ancho | Altura | Perim.
| Losa Central | 1 | 1.5 | 3.5 | 0.5 | 2.63 | 0 | 0 |  |  | 1.5 | 3.5 | 0.5 | 0
| Paredes | 2 | 2.02 | 0.2 | 1.8 | 1.45 | 2.6 | 10.5 |  |  | 2.02 | 0.2 | 1.8 | 2.6
|  | 2 | 0.2 | 0 | 0 | 0 | 1.4 | 0.56 |  |  | 0.2 |  |  | 1.4
| Losa Exterior | 2 | 2.02 | 0.2 | 0.5 | 0.4 | 0 | 0 |  |  | 2.02 | 0.2 | 0.5 | 0
|  | 2 | 2.0385 | 0 | 0 | 0 | 0.5 | 2.04 |  |  | 2.0385 |  |  | 0.5
| Uña | 1 | 5 | 0.15 | 0.5 | 0.38 | 0.5 | 2.5 |  |  | 5 | 0.15 | 0.5 | 0.5
|  |  | Total |  |  | 5.46 |  | 19.27
Cajatoma 2.00x1.50
Sección Sardinel
| Losa Inferior | 1 | 0.2 | 0 | 0 | 0 | 1 | 0.2
| Paredes | 2 | 0.2 | 0.2 | 0.5 | 0.04 | 2.35 | 0.94
| Sardinel | 1 | 0.2 | 2.4 | 0.5 | 0.24 | 2.9 | 0.58
|  | 1 | 2.4 |  |  | 0 | 0.8 | 1.92
| Chaflan | 2 | 0.2 | 0.15 | 0.5 | 0.03 | 0.5 | 0.2
Sección Exterior
| Losa Central | 1 | 1.1 | 2.4 | 0.5 | 1.32 | 1 | 1.1
|  | 1 | 2.4 |  |  | 0 | 0.5 | 1.2
| Paredes | 2 | 0.9 | 0.2 | 1.5 | 0.54 | 3 | 5.4
|  | -1 | 0.9 | 0.2 | 0.2 | -0.04 | 0.4 | -0.36
|  | 1 | 2 | 0.2 | 1.5 | 0.6 | 3 | 6
|  | 2 | 0.2 | 0.2 | 1.5 | 0.12 | 1.5 | 0.6
| Uña | 1 | 0.2 | 2.4 | 0.3 | 0.14 | 0 | 0
|  |  | Total |  |  | 2.99 |  | 17.78
Marco 3.00x1.50
| Losa Inferior | 1 | 1 | 3.5 | 0.5 | 1.75 | 1 | 1
| Paredes | 2 | 1 | 0.25 | 1.5 | 0.75 | 2.95 | 5.9
| Techo | 1 | 1 | 3.5 | 0.25 | 0.88 | 3.4 | 3.4
| Chaflan | 2 | 1 | 0.05 | 0.025 | 0 | 0.07 | 0.14
|  |  | Total |  |  | 3.38 |  | 10.44
| Cabezal 3.00x1.50 | [8 empty] | Ancho Sal. |  | 2 | mt
| Sección Sardinel | [8 empty] | Long. Salida |  | 1.5 | mt
| Losa Inferior | 1 | 0.2 | 3.5 | 0.5 | 0.35 | 1 | 0.2 |  | Alfa= |  | 45 | º | 0.7854
| Paredes | 2 | 0.2 | 0.25 | 1.5 | 0.15 | 2.35 | 0.94 |  | Bp= |  | 0.2 | mt | Sobr. | 1.5 | mt
| Sardinel | 1 | 0.2 | 3.5 | 0.55 | 0.39 | 3.9 | 0.78 |  | Bl= |  | 0.2 | mt | Long. Muro | 2.1213 | mt
|  | 1 | 3.5 |  |  | 0 | 0.85 | 2.98 |  | H Inic.= |  | 1.7 | mt | D Long. Muro | 0.2 | mt
| Chaflan | 2 | 0.2 | 0.05 | 0.025 | 0 | 0.07 | 0.03 |  | H Fin.= |  | 0.9 | mt | D Long. Losa | 0.2 | mt
| Sección Exterior | [9 empty] | Long. | Ancho | Altura | Perim.
| Losa Central | 1 | 1.5 | 3.5 | 0.5 | 2.63 | 0 | 0 |  |  | 1.5 | 3.5 | 0.5 | 0
| Paredes | 2 | 2.02 | 0.2 | 1.8 | 1.45 | 2.6 | 10.5 |  |  | 2.02 | 0.2 | 1.8 | 2.6
|  | 2 | 0.2 | 0 | 0 | 0 | 1.4 | 0.56 |  |  | 0.2 |  |  | 1.4
| Losa Exterior | 2 | 2.02 | 0.2 | 0.5 | 0.4 | 0 | 0 |  |  | 2.02 | 0.2 | 0.5 | 0
|  | 2 | 2.0385 | 0 | 0 | 0 | 0.5 | 2.04 |  |  | 2.0385 |  |  | 0.5
| Uña | 1 | 5 | 0.15 | 0.5 | 0.38 | 0.5 | 2.5 |  |  | 5 | 0.15 | 0.5 | 0.5
|  |  | Total |  |  | 5.75 |  | 20.53
Cajatoma 3.00x1.50
Sección Sardinel
| Losa Inferior | 1 | 0.2 | 0 | 0 | 0 | 1 | 0.2
| Paredes | 2 | 0.2 | 0.2 | 0.5 | 0.04 | 2.35 | 0.94
| Sardinel | 1 | 0.2 | 3.5 | 0.55 | 0.39 | 3.9 | 0.78
|  | 1 | 3.5 |  |  | 0 | 0.85 | 2.98
| Chaflan | 2 | 0.2 | 0.15 | 0.5 | 0.03 | 0.5 | 0.2
Sección Exterior
| Losa Central | 1 | 1.1 | 3.5 | 0.5 | 1.93 | 1 | 1.1
|  | 1 | 3.5 |  |  | 0 | 0.5 | 1.75
| Paredes | 2 | 0.9 | 0.25 | 1.5 | 0.68 | 3 | 5.4
|  | -1 | 0.9 | 0.25 | 0.2 | -0.05 | 0.4 | -0.36
|  | 1 | 3 | 0.2 | 1.5 | 0.9 | 3 | 9
|  | 2 | 0.25 | 0.2 | 1.5 | 0.15 | 1.5 | 0.75
| Uña | 1 | 0.2 | 3.5 | 0.3 | 0.21 | 0 | 0
|  |  | Total |  |  | 4.28 |  | 22.74
3.12 | Acero de Refuerzo fy=4200Kg/cm2
| Descripcion | Nº | Cant. | Diam. | Long. | Barra | Total |  | a |  | b |  | c
|  | Conj. | Var. | (1/8") | (mt) | Pza.
Marco 1.20x1.20
| 1A | 2 | 4.5 | 3 | 2.3 | 0.5 | 4.5 |  |  | 0.375 | 1.775 | 0.15
| 1B | 2 | 4.5 | 3 | 2.175 | 0 | 0 | Sob. 1A |  | 0.25 | 1.775 | 0.15
| 1C | 2 | 4.5 | 3 | 1.75 | 0.2 | 1.8 |  |  | 0.15 | 1.45 | 0.15
| 1D | 1 | 7.7 | 3 | 1.75 | 0.2 | 1.54 |  |  | 0.15 | 1.45 | 0.15
| 2 | 4 | 5 | 3 | 1.1 | 0.125 | 2.5 |  |  | 0 | 1.1 | 0
|  | 3 | 6 | 3 | 1.1 | 0.125 | 2.25 |  |  | 0 | 1.1 | 0
|  | 2 | 3 | 3 | 1.1 | 0.125 | 0.75 |  |  | 0 | 1.1 | 0
[5 empty] | Diam. | Nro | Peso
[5 empty] | (1/8") | Var. | (Kg)
[5 empty] | 3 | 13.34 | 69.63
[5 empty] | 4 | 0 | 0
[5 empty] | 5 | 0 | 0
[5 empty] | 6 | 0 | 0
[5 empty] | 8 | 0 | 0
[5 empty] | Total = |  | 69.63
| Descripcion | Nº | Cant. | Diam. | Long. | Barra | Total |  | a |  | b |  | c
|  | Conj. | Var. | (1/8") | (mt) | Pza.
Cajatoma 1.20x1.20
| 1 | 1 | 4 | 3 | 1.75 | 0.2 | 1 |  |  | 0.15 | 1.45 | 0.15
| 3 | 1 | 5 | 3 | 1.75 | 0.2 | 1 |  |  | 0 | 1.05 | 0.7
| 5A | 2 | 5 | 3 | 1.575 | 0.2 | 2 |  |  | 0 | 1.425 | 0.15
| 5B | 2 | 5 | 3 | 1.75 | 0.2 | 2 |  |  | 0.15 | 1.45 | 0.15
| 6 | 4 | 5 | 3 | 1.9 | 0.25 | 5 |  |  | 0 | 1.9 | 0
|  | 2 | 6 | 3 | 1.9 | 0.25 | 3 |  |  | 0 | 1.9 | 0
| 9 | 2 | 5 | 3 | 1.575 | 0.2 | 2 |  |  | 0 | 1.425 | 0.15
| 10 | 1 | 4 | 4 | 2.05 | 0.25 | 1 |  |  | 0.3 | 1.45 | 0.3
|  | 1 | 2 | 3 | 1.75 | 0 | 0 | Sob 6 |  | 0.15 | 1.45 | 0.15
| Estribo | 1 | 7 | 3 | 1.28 | 0.14286 | 1 |  |  | 0.12 | 1.04 | 0.12
[5 empty] | Diam. | Nro | Peso
[5 empty] | (1/8") | Var. | (Kg)
[5 empty] | 3 | 17 | 88.74
[5 empty] | 4 | 1 | 9
[5 empty] | 5 | 0 | 0
[5 empty] | 6 | 0 | 0
[5 empty] | 8 | 0 | 0
[5 empty] | Total = |  | 97.74
| Descripcion | Nº | Cant. | Diam. | Long. | Barra | Total |  | a |  | b |  | c
|  | Conj. | Var. | (1/8") | (mt) | Pza.
Cabezal 1.20x1.20
| 1 | 1 | 7 | 3 | 4.07 | 1 | 7 |  |  | 0.15 | 3.77 | 0.15 |  | 3.7607
| 3 | 1 | 7 | 3 | 2.65 | 0 | 0 | Sob 1 |  | 0 | 1.75 | 0.9
|  | 2 | 7 | 3 | 1.75 | 0 | 0 | Sob 1+4 |  | 0 | 0.85 | 0.9
| 4 | 1 | 4 | 3 | 5.25 | 1 | 4 |  |  | 0 | 5.25 | 0 |  | 5.2607
| 7 | 4 | 11 | 3 | 1.7 | 0.2 | 9 |  |  | 0 | 1.55 | 0.15 |  | 1.125
| 8 | 4 | 3 | 3 | 2.5 | 0.33333 | 4 |  |  | 0 | 2.1 | 0.4
|  | 4 | 3 | 3 | 1.5 | 0.16667 | 2 |  |  | 0 | 1.1 | 0.4
| 10 | 1 | 4 | 4 | 2.05 | 0.25 | 1 |  |  | 0.3 | 1.45 | 0.3
|  | 1 | 2 | 3 | 1.75 | 0.2 | 1 |  |  | 0.15 | 1.45 | 0.15
| Estribo | 1 | 7 | 3 | 1.28 | 0.14286 | 1 |  |  | 0.12 | 1.04 | 0.12
[5 empty] | Diam. | Nro | Peso
[5 empty] | (1/8") | Var. | (Kg)
[5 empty] | 3 | 28 | 146.16
[5 empty] | 4 | 1 | 9
[5 empty] | 5 | 0 | 0
[5 empty] | 6 | 0 | 0
[5 empty] | 8 | 0 | 0
[5 empty] | Total = |  | 155.16
| Descripcion | Nº | Cant. | Diam. | Long. | Barra | Total |  | a |  | b |  | c
|  | Conj. | Var. | (1/8") | (mt) | Pza.
Marco 2.00x1.50
| 1A | 2 | 5.9 | 3 | 2.65 | 0.33333 | 3.94 |  |  | 0.4 | 2.1 | 0.15
| 1B | 2 | 5.9 | 3 | 2.5 | 0.33333 | 3.94 | Sob. 1A |  | 0.25 | 2.1 | 0.15
| 1C | 2 | 5.9 | 3 | 2.6 | 0.33333 | 3.94 |  |  | 0.15 | 2.3 | 0.15
| 1D | 1 | 8.3 | 3 | 2.6 | 0.33333 | 2.77 |  |  | 0.15 | 2.3 | 0.15
| 2 | 4 | 7 | 3 | 1.1 | 0.125 | 3.5 |  |  | 0 | 1.1 | 0
|  | 3 | 10 | 3 | 1.1 | 0.125 | 3.75 |  |  | 0 | 1.1 | 0
|  | 2 | 3 | 3 | 1.1 | 0.125 | 0.75 |  |  | 0 | 1.1 | 0
[5 empty] | Diam. | Nro | Peso
[5 empty] | (1/8") | Var. | (Kg)
[5 empty] | 3 | 22.59 | 117.92
[5 empty] | 4 | 0 | 0
[5 empty] | 5 | 0 | 0
[5 empty] | 6 | 0 | 0
[5 empty] | 8 | 0 | 0
[5 empty] | Total = |  | 117.92
| Descripcion | Nº | Cant. | Diam. | Long. | Barra | Total |  | a |  | b |  | c
|  | Conj. | Var. | (1/8") | (mt) | Pza.
Cajatoma 2.00x1.50
| 1 | 1 | 6 | 3 | 2.6 | 0 | 0 | Sob. 5A |  | 0.15 | 2.3 | 0.15
| 3 | 1 | 10 | 3 | 1.75 | 0.2 | 2 |  |  | 0 | 1.05 | 0.7
| 5A | 4 | 8 | 3 | 1.6 | 0.25 | 8 |  |  | 0 | 1.45 | 0.15
| 5B | 2 | 8 | 3 | 2.6 | 0.33333 | 6 |  |  | 0.15 | 2.3 | 0.15
| 6 | 4 | 5 | 3 | 2.2 | 0.25 | 5 |  |  | 0 | 2.2 | 0
|  | 2 | 12 | 3 | 2.2 | 0.25 | 6 |  |  | 0 | 2.2 | 0
| 10 | 1 | 4 | 4 | 2.9 | 0.33333 | 2 |  |  | 0.3 | 2.3 | 0.3
|  | 1 | 2 | 3 | 2.6 | 0 | 0 | Sob. 5A |  | 0.15 | 2.3 | 0.15
| Estribo | 1 | 10 | 3 | 1.28 | 0.14286 | 2 |  |  | 0.12 | 1.04 | 0.12
[5 empty] | Diam. | Nro | Peso
[5 empty] | (1/8") | Var. | (Kg)
[5 empty] | 3 | 29 | 151.38
[5 empty] | 4 | 2 | 18
[5 empty] | 5 | 0 | 0
[5 empty] | 6 | 0 | 0
[5 empty] | 8 | 0 | 0
[5 empty] | Total = |  | 169.38
| Descripcion | Nº | Cant. | Diam. | Long. | Barra | Total |  | a |  | b |  | c
|  | Conj. | Var. | (1/8") | (mt) | Pza.
Cabezal 2.00x1.50
| 1 | 1 | 9 | 3 | 4.85 | 1 | 9 |  | 9 | 0.15 | 4.55 | 0.15 |  | 4.5607
| 3 | 1 | 10 | 3 | 2.65 | 0.33333 | 4 |  |  | 0 | 1.75 | 0.9
|  | 2 | 9 | 3 | 1.75 | 0 | 0 | Sob. 1 |  | 0 | 0.85 | 0.9
| 4 | 1 | 4 | 3 | 6.05 | 1 | 4 |  |  | 0 | 6.05 | 0 |  | 6.0607
| 7 | 4 | 11 | 3 | 1.85 | 0.25 | 11 |  |  | 0 | 1.7 | 0.15 |  | 1.125
| 8 | 4 | 5 | 3 | 2.5 | 0.33333 | 7 |  |  | 0 | 2.1 | 0.4
|  | 4 | 4 | 3 | 1.5 | 0 | 0 | Sob. 7+8 |  | 0 | 1.1 | 0.4
| 10 | 1 | 4 | 4 | 2.9 | 0.5 | 2 |  |  | 0.3 | 2.3 | 0.3
|  | 1 | 2 | 3 | 2.6 | 0.5 | 1 |  |  | 0.15 | 2.3 | 0.15
| Estribo | 1 | 10 | 3 | 1.28 | 0 | 0 | Sob 4+10 |  | 0.12 | 1.04 | 0.12
[5 empty] | Diam. | Nro | Peso
[5 empty] | (1/8") | Var. | (Kg)
[5 empty] | 3 | 36 | 187.92
[5 empty] | 4 | 2 | 18
[5 empty] | 5 | 0 | 0
[5 empty] | 6 | 0 | 0
[5 empty] | 8 | 0 | 0
[5 empty] | Total = |  | 205.92
| Descripcion | Nº | Cant. | Diam. | Long. | Barra | Total |  | a |  | b |  | c
|  | Conj. | Var. | (1/8") | (mt) | Pza.
Marco 3.00x1.50
| 1A | 2 | 6.25 | 3 | 2.75 | 0.33333 | 4.17 |  |  | 0.45 | 2.15 | 0.15
| 1B | 2 | 6.25 | 3 | 2.55 | 0.33333 | 4.17 |  |  | 0.25 | 2.15 | 0.15
| 1C | 2 | 6.25 | 3 | 3.7 | 0.5 | 6.25 |  |  | 0.15 | 3.4 | 0.15
| 1D | 1 | 7.7 | 3 | 3.7 | 0.5 | 3.85 |  |  | 0.15 | 3.4 | 0.15
| 2 | 4 | 9 | 3 | 1.1 | 0.125 | 4.5 |  |  | 0 | 1.1 | 0
|  | 3 | 19 | 3 | 1.1 | 0.125 | 7.13 |  |  | 0 | 1.1 | 0
|  | 2 | 3 | 3 | 1.1 | 0.125 | 0.75 |  |  | 0 | 1.1 | 0
[5 empty] | Diam. | Nro | Peso
[5 empty] | (1/8") | Var. | (Kg)
[5 empty] | 3 | 30.82 | 160.88
[5 empty] | 4 | 0 | 0
[5 empty] | 5 | 0 | 0
[5 empty] | 6 | 0 | 0
[5 empty] | 8 | 0 | 0
[5 empty] | Total = |  | 160.88
| Descripcion | Nº | Cant. | Diam. | Long. | Barra | Total |  | a |  | b |  | c
|  | Conj. | Var. | (1/8") | (mt) | Pza.
Cajatoma 3.00x1.50
| 1 | 1 | 6 | 3 | 3.7 | 0.5 | 3 |  |  | 0.15 | 3.4 | 0.15
| 3 | 1 | 19 | 3 | 1.8 | 0.2 | 4 |  |  | 0 | 1.1 | 0.7
| 5A | 2 | 10 | 3 | 1.65 | 0.2 | 4 |  |  | 0 | 1.5 | 0.15
| 5B | 2 | 10 | 3 | 3.7 | 0.5 | 10 |  |  | 0.15 | 3.4 | 0.15
| 6 | 4 | 6 | 3 | 2.2 | 0.25 | 6 |  |  | 0 | 2.2 | 0
|  | 2 | 19 | 3 | 2.2 | 0.25 | 10 |  |  | 0 | 2.2 | 0
| 9 | 2 | 10 | 3 | 1.65 | 0.2 | 4 |  |  | 0 | 1.5 | 0.15
| 10 | 1 | 4 | 4 | 4 | 0.5 | 2 |  |  | 0.3 | 3.4 | 0.3
|  | 1 | 2 | 3 | 3.7 | 0.5 | 1 |  |  | 0.15 | 3.4 | 0.15
| Estribo | 1 | 14 | 3 | 1.28 | 0.14286 | 2 |  |  | 0.12 | 1.04 | 0.12
[5 empty] | Diam. | Nro | Peso
[5 empty] | (1/8") | Var. | (Kg)
[5 empty] | 3 | 44 | 229.68
[5 empty] | 4 | 2 | 18
[5 empty] | 5 | 0 | 0
[5 empty] | 6 | 0 | 0
[5 empty] | 8 | 0 | 0
[5 empty] | Total = |  | 247.68
| Descripcion | Nº | Cant. | Diam. | Long. | Barra | Total |  | a |  | b |  | c
|  | Conj. | Var. | (1/8") | (mt) | Pza.
Cabezal 3.00x1.50
| 1 | 1 | 9 | 3 | 5.85 | 1 | 9 |  | 9 | 0.15 | 5.55 | 0.15 |  | 5.5607
| 3 | 1 | 20 | 3 | 2.65 | 0.5 | 10 |  |  | 0 | 1.75 | 0.9
|  | 2 | 13 | 3 | 1.75 | 0 | 0 | Sob. 3+4+1 |  | 0 | 0.85 | 0.9
| 4 | 1 | 4 | 3 | 7.05 | 1 | 4 |  |  | 0 | 7.05 | 0 |  | 7.0607
| 7 | 4 | 13 | 3 | 2.05 | 0.25 | 13 |  |  | 0 | 1.9 | 0.15
| 8 | 4 | 8 | 3 | 2.5 | 0.33333 | 11 |  |  | 0 | 2.1 | 0.4
|  | 4 | 3 | 3 | 1.5 | 0 | 0 | Sob. 8 |  | 0 | 1.1 | 0.4
| 10 | 1 | 4 | 4 | 4 | 0.33333 | 2 |  |  | 0.3 | 3.4 | 0.3
|  | 1 | 2 | 3 | 3.7 | 0.5 | 1 |  |  | 0.15 | 3.4 | 0.15
| Estribo | 1 | 15 | 3 | 1.28 | 0 | 0 | Sob. 1 |  | 0.12 | 1.04 | 0.12
[5 empty] | Diam. | Nro | Peso
[5 empty] | (1/8") | Var. | (Kg)
[5 empty] | 3 | 48 | 250.56
[5 empty] | 4 | 2 | 18
[5 empty] | 5 | 0 | 0
[5 empty] | 6 | 0 | 0
[5 empty] | 8 | 0 | 0
[5 empty] | Total = |  | 268.56
Note on C148: EHM: Fila Final
Note on C172: EHM: Fila Final
Note on C196: EHM: Fila Final
Note on C217: EHM: Fila Final
Note on C241: EHM: Fila Final
Note on C265: EHM: Fila Final
Note on C286: EHM: Fila Final
Note on C311: EHM: Fila Final
Note on C335: EHM: Fila Final
Note on F22: EHM: Llenar Datos
Note on F62: EHM: Llenar Datos
Note on F78: EHM: Llenar Datos
Note on F102: EHM: Llenar Datos
Note on F118: EHM: Llenar Datos
Note on G21: EHM: Llenar Datos
Note on G61: EHM: Llenar Datos
Note on G77: EHM: Llenar Datos
Note on G101: EHM: Llenar Datos
Note on G117: EHM: Llenar Datos
Note on H21: EHM: Llenar Datos
Note on H61: EHM: Llenar Datos
Note on H77: EHM: Llenar Datos
Note on H101: EHM: Llenar Datos
Note on H117: EHM: Llenar Datos
Note on J21: EHM: Llenar Datos
Note on J22: EHM: Llenar Datos
Note on J61: EHM: Llenar Datos
Note on J62: EHM: Llenar Datos
Note on J77: EHM: Llenar Datos
Note on J78: EHM: Llenar Datos
Note on J101: EHM: Llenar Datos
Note on J102: EHM: Llenar Datos
Note on J117: EHM: Llenar Datos
Note on J118: EHM: Llenar Datos

## ResBadenes
RESUMEN DE METRADO DE BADENES
|  | Excav. | Afirm. | Concreto | Encof. | Refuerzo
|  | (m3) | (m3) | (m3) | (m2) | (Kg)
Badenes Tipo 1 |  | 1 | 2 | 3 | 4 | 5
1 | Quebrada Lucuma (KM 59+590) | 79.28 | 42.04 | 39.71 | 7.28 | 2578.86
4 | Quebrada Baden (KM 64+235) | 53.26 | 27.34 | 26.95 | 6.2 | 1748.52
5 | Quebrada (KM 64+630) | 53.26 | 27.34 | 26.95 | 6.2 | 1748.52 | Idem al Anterior
7 | Quebrada (KM 65+325) | 53.26 | 27.34 | 26.95 | 6.2 | 1748.52 | Idem al Anterior
15 | Quebrada (KM 88+240) | 63.68 | 33.22 | 32.43 | 6.68 | 2088.72
Badenes Tipo 2
3 | Quebrada Galcajirca (KM 63+980) | 209.27 | 110.24 | 124.61 | 69.63 | 6728.4
6 | Quebrada (KM 65+240) | 79.27 | 40.11 | 52.4 | 36.09 | 2607.84
8 | Quebrada (KM 67+380) | 63.67 | 32.82 | 39.81 | 24.46 | 2148.48
12 | Quebrada (KM 81+500) | 90.35 | 45.72 | 58.92 | 39.42 | 2863.62
Badenes Tipo 3
9 | Quebrada (KM 69+720) | 90.87 | 46.59 | 43.2 | 7.6 | 2839.86
10 | Quebrada (KM 80+285) | 79.67 | 40.5 | 38.23 | 7.2 | 2735.46
11 | Quebrada (KM 81+210) | 68.47 | 34.41 | 33.26 | 6.8 | 2167.02
13 | Quebrada (KM 84+590) | 68.47 | 34.41 | 33.26 | 6.8 | 2167.02 | Idem al Anterior
14 | Quebrada (KM 85+204) | 113.27 | 58.77 | 53.14 | 8.4 | 3455.82
Badenes Tipo 4
2 | Quebrada de Oro (KM 62+136) | 5.29 | 0 | 68.47 | 0 | 3139.74

## Badenes
Código | Metrado |  | Metrados de Badenes
|  | 1 | Quebrada Lucuma (KM 59+590)
|  |  |  | Descripción | Cant. | Long. | Ancho | Alto | Vol.
[6 empty] | (mt) | (mt) | (mt) | (m3)
Excavación
|  |  |  | Losa | 1 | 15 | 10 | 0.5 | 75
|  |  |  | Uña A. Arriba | 1 | 15 | 0.3 | 0.2 | 0.9
|  |  |  | Uña A. Abajo | 1 | 15 | 0.2 | 0.7 | 2.1
|  |  |  | Uñas E/S | 2 | 0.2 | 10.7 | 0.3 | 1.28
1001 | 79.28 | 1 | 1 |  |  | Total |  |  | 79.28
Afirmado
[5 empty] | 1 | 14.3 | 9.8 | 0.3 | 42.04
1002 | 42.04 | 1 | 2 |  |  | Total |  |  | 42.04
Concreto
|  |  |  | Tapas | 2 | 0.2 | 10 | 0.8 | 3.2
[5 empty] | 2 | 0.2 | 0.7 | 0.75 | 0.21
[5 empty] | 2 | 0.3 | 10.1 | 0.15 | 0.91
|  |  |  | Uña A. Arriba | 1 | 14.6 | 0.2 | 0.6 | 1.75
[5 empty] | 1 | 14.4 | 0.3 | 0.15 | 0.65
|  |  |  | Losa | 1 | 14.6 | 10 | 0.2 | 29.2
|  |  |  | Uña A. Abajo | 1 | 14.6 | 0.6 | 0.2 | 1.75
[5 empty] | 1 | 14.6 | 0.2 | 0.7 | 2.04
1003 | 39.71 | 1 | 3 |  |  | Total |  |  | 39.71
Encofrado
|  |  |  | Losa | 1 | 15 |  | 0.2 | 3
|  |  |  | Uñas E/S | 2 | 10 |  | 0.2 | 4
[5 empty] | 2 | 0.7 |  | 0.2 | 0.28
1004 | 7.28 | 1 | 4 |  |  | Total |  |  | 7.28
|  |  |  | Descripcion | Cod. | Nº | Cant. | Diam. | Long. | Barra | Total
[6 empty] | Conj. | Var. | (1/8") | (mt) | Pza. |  |  | a |  | b |  | c
|  |  |  | Acero de Refuerzo fy=4200Kg/cm2 | [13 empty] | d
|  |  |  | Longitudinal | [9 empty] | a | b | c | d
|  |  |  | Losa | L1 | 1 | 49 | 3 | 16.3 | 2 | 98 |  |  | 0.7 | 14.9 | 0.7
[5 empty] | L2 | 1 | 62 | 3 | 15.1 | 2 | 124 |  |  | 0.1 | 14.9 | 0.1
|  |  |  | Losa Bajada | L3 | 1 | 4 | 3 | 16.3 | 2 | 8 |  |  | 0.7 | 14.9 | 0.7
[5 empty] | L4 | 1 | 4 | 3 | 15.1 | 2 | 8 |  |  | 0.1 | 14.9 | 0.1
|  |  |  | Paredes | L5 | 1 | 9 | 4 | 14.9 | 2 | 18 |  |  | 0 | 14.9 | 0
Transversal
|  |  |  | Superior | L6 | 1 | 75 | 3 | 11.95 | 1.5 | 113 |  |  | 0.7 | 9.9 | 0.65 | 0.7
|  |  |  | Inferior | L7 | 1 | 93 | 3 | 10.35 | 1.2 | 112 |  |  | 0.1 | 9.95 | 0.3 | 0
|  |  |  | Descenso | L8 | 1 | 93 | 3 | 1.7 | 0 | 0 | Sob. L2/L6 |  | 0.3 | 0.75 | 0.65 | 0
[9 empty] | Diam. | Nro | Peso
[9 empty] | (1/8") | Var. | (Kg)
[9 empty] | 3 | 463 | 2416.86
[9 empty] | 4 | 18 | 162
[9 empty] | 5 | 0 | 0
[9 empty] | 6 | 0 | 0
[9 empty] | 8 | 0 | 0
1005 | 2578.86 | 1 | 5 | [5 empty] | Total = |  | 2578.86
|  | 4 | Quebrada Baden (KM 64+235)
|  |  |  | Descripción | Cant. | Long. | Ancho | Alto | Vol.
[6 empty] | (mt) | (mt) | (mt) | (m3)
Excavación
|  |  |  | Losa | 1 | 10 | 10 | 0.5 | 50
|  |  |  | Uña A. Arriba | 1 | 10 | 0.3 | 0.2 | 0.6
|  |  |  | Uña A. Abajo | 1 | 10 | 0.2 | 0.7 | 1.4
|  |  |  | Uñas E/S | 2 | 0.2 | 10.5 | 0.3 | 1.26
4001 | 53.26 | 4 | 1 |  |  | Total |  |  | 53.26
Afirmado
[5 empty] | 1 | 9.3 | 9.8 | 0.3 | 27.34
4002 | 27.34 | 4 | 2 |  |  | Total |  |  | 27.34
Concreto
|  |  |  | Tapas | 2 | 0.2 | 10 | 0.8 | 3.2
[5 empty] | 2 | 0.2 | 0.5 | 0.75 | 0.15
[5 empty] | 2 | 0.3 | 10.1 | 0.15 | 0.91
|  |  |  | Uña A. Arriba | 1 | 9.6 | 0.2 | 0.6 | 1.15
[5 empty] | 1 | 9.4 | 0.3 | 0.15 | 0.42
|  |  |  | Losa | 1 | 9.6 | 10 | 0.2 | 19.2
|  |  |  | Uña A. Abajo | 1 | 9.6 | 0.6 | 0.2 | 1.15
[5 empty] | 1 | 9.6 | 0.2 | 0.4 | 0.77
4003 | 26.95 | 4 | 3 |  |  | Total |  |  | 26.95
Encofrado
|  |  |  | Losa | 1 | 10 |  | 0.2 | 2
|  |  |  | Uñas E/S | 2 | 10 |  | 0.2 | 4
[5 empty] | 2 | 0.5 |  | 0.2 | 0.2
4004 | 6.2 | 4 | 4 |  |  | Total |  |  | 6.2
|  |  |  | Descripcion | Cod. | Nº | Cant. | Diam. | Long. | Barra | Total
[6 empty] | Conj. | Var. | (1/8") | (mt) | Pza. |  |  | a |  | b |  | c
|  |  |  | Acero de Refuerzo fy=4200Kg/cm2 | [13 empty] | d
|  |  |  | Longitudinal | [9 empty] | a | b | c | d
|  |  |  | Losa | L1 | 1 | 49 | 3 | 11.3 | 1.3333 | 66 |  |  | 0.7 | 9.9 | 0.7
[5 empty] | L2 | 1 | 62 | 3 | 10.1 | 1.2 | 75 |  |  | 0.1 | 9.9 | 0.1
|  |  |  | Losa Bajada | L3 | 1 | 4 | 3 | 11.3 | 1.3333 | 6 |  |  | 0.7 | 9.9 | 0.7
[5 empty] | L4 | 1 | 4 | 3 | 10.1 | 1.2 | 5 |  |  | 0.1 | 9.9 | 0.1
|  |  |  | Paredes | L5 | 1 | 9 | 4 | 9.9 | 1.1667 | 11 |  |  | 0 | 9.9 | 0
Transversal
|  |  |  | Superior | L6 | 1 | 50 | 3 | 11.95 | 1.5 | 75 |  |  | 0.7 | 9.9 | 0.65 | 0.7
|  |  |  | Inferior | L7 | 1 | 63 | 3 | 10.35 | 1.2 | 76 |  |  | 0.1 | 9.95 | 0.3 | 0
|  |  |  | Descenso | L8 | 1 | 63 | 3 | 1.7 | 0.2 | 13 |  |  | 0.3 | 0.75 | 0.65 | 0
[9 empty] | Diam. | Nro | Peso
[9 empty] | (1/8") | Var. | (Kg)
[9 empty] | 3 | 316 | 1649.52
[9 empty] | 4 | 11 | 99
[9 empty] | 5 | 0 | 0
[9 empty] | 6 | 0 | 0
[9 empty] | 8 | 0 | 0
4005 | 1748.52 | 4 | 5 | [5 empty] | Total = |  | 1748.52
|  | 15 | Quebrada (KM 88+240)
|  |  |  | Descripción | Cant. | Long. | Ancho | Alto | Vol.
[6 empty] | (mt) | (mt) | (mt) | (m3)
Excavación
|  |  |  | Losa | 1 | 12 | 10 | 0.5 | 60
|  |  |  | Uña A. Arriba | 1 | 12 | 0.3 | 0.2 | 0.72
|  |  |  | Uña A. Abajo | 1 | 12 | 0.2 | 0.7 | 1.68
|  |  |  | Uñas E/S | 2 | 0.2 | 10.7 | 0.3 | 1.28
15001 | 63.68 | 15 | 1 |  |  | Total |  |  | 63.68
Afirmado
[5 empty] | 1 | 11.3 | 9.8 | 0.3 | 33.22
15002 | 33.22 | 15 | 2 |  |  | Total |  |  | 33.22
Concreto
|  |  |  | Tapas | 2 | 0.2 | 10 | 0.8 | 3.2
[5 empty] | 2 | 0.2 | 0.7 | 0.75 | 0.21
[5 empty] | 2 | 0.3 | 10.1 | 0.15 | 0.91
|  |  |  | Uña A. Arriba | 1 | 11.6 | 0.2 | 0.6 | 1.39
[5 empty] | 1 | 11.4 | 0.3 | 0.15 | 0.51
|  |  |  | Losa | 1 | 11.6 | 10 | 0.2 | 23.2
|  |  |  | Uña A. Abajo | 1 | 11.6 | 0.6 | 0.2 | 1.39
[5 empty] | 1 | 11.6 | 0.2 | 0.7 | 1.62
15003 | 32.43 | 15 | 3 |  |  | Total |  |  | 32.43
Encofrado
|  |  |  | Losa | 1 | 12 |  | 0.2 | 2.4
|  |  |  | Uñas E/S | 2 | 10 |  | 0.2 | 4
[5 empty] | 2 | 0.7 |  | 0.2 | 0.28
15004 | 6.68 | 15 | 4 |  |  | Total |  |  | 6.68
|  |  |  | Descripcion | Cod. | Nº | Cant. | Diam. | Long. | Barra | Total
[6 empty] | Conj. | Var. | (1/8") | (mt) | Pza. |  |  | a |  | b |  | c
|  |  |  | Acero de Refuerzo fy=4200Kg/cm2 | [13 empty] | d
|  |  |  | Longitudinal | [9 empty] | a | b | c | d
|  |  |  | Losa | L1 | 1 | 49 | 3 | 13.3 | 1 | 49 | Sob L2 |  | 0.7 | 11.9 | 0.7
[5 empty] | L2 | 1 | 62 | 3 | 12.1 | 2 | 124 |  |  | 0.1 | 11.9 | 0.1
|  |  |  | Losa Bajada | L3 | 1 | 4 | 3 | 13.3 | 1 | 4 | Sob L2 |  | 0.7 | 11.9 | 0.7
[5 empty] | L4 | 1 | 4 | 3 | 12.1 | 1 | 4 | Sob L2 |  | 0.1 | 11.9 | 0.1
|  |  |  | Paredes | L5 | 1 | 9 | 4 | 11.9 | 1.5 | 14 |  |  | 0 | 11.9 | 0
Transversal
|  |  |  | Superior | L6 | 1 | 60 | 3 | 11.95 | 1.5 | 90 |  |  | 0.7 | 9.9 | 0.65 | 0.7
|  |  |  | Inferior | L7 | 1 | 75 | 3 | 10.35 | 1.2 | 90 |  |  | 0.1 | 9.95 | 0.3
|  |  |  | Descenso | L8 | 1 | 75 | 3 | 1.7 | 0.2 | 15 |  |  | 0.3 | 0.75 | 0.65
[9 empty] | Diam. | Nro | Peso
[9 empty] | (1/8") | Var. | (Kg)
[9 empty] | 3 | 376 | 1962.72
[9 empty] | 4 | 14 | 126
[9 empty] | 5 | 0 | 0
[9 empty] | 6 | 0 | 0
[9 empty] | 8 | 0 | 0
15005 | 2088.72 | 15 | 5 | [5 empty] | Total = |  | 2088.72
|  | 3 | Quebrada Galcajirca (KM 63+980)
|  |  |  | Descripción | Cant. | Long. | Ancho | Alto | Vol.
[6 empty] | (mt) | (mt) | (mt) | (m3)
Excavación
|  |  |  | Losa | 1 | 40 | 10 | 0.5 | 200
|  |  |  | Uña A. Arriba | 1 | 40 | 0.2 | 0.3 | 2.4
|  |  |  | Uña A. Abajo | 1 | 40 | 0.2 | 0.7 | 5.6
|  |  |  | Uñas E/S | 2 | 0.2 | 10.6 | 0.3 | 1.27
3001 | 209.27 | 3 | 1 |  |  | Total |  |  | 209.27
Afirmado
[5 empty] | 1 | 39.3 | 9.35 | 0.3 | 110.24
3002 | 110.24 | 3 | 2 |  |  | Total |  |  | 110.24
Concreto
|  |  |  | Tapas | 2 | 0.2 | 9.5 | 0.8 | 3.04
[5 empty] | 2 | 0.2 | 1.5 | 1.55 | 0.93
[5 empty] | 2 | 0.3 | 10.6 | 0.15 | 0.95
[5 empty] | -3 | 0.2 | 0.5 | 0.7 | -0.21
|  |  |  | Uña A. Arriba | 1 | 39.6 | 0.2 | 0.6 | 4.75
[5 empty] | 1 | 39.6 | 0.3 | 0.15 | 1.78
|  |  |  | Losa | 1 | 39.6 | 9.6 | 0.2 | 76.03
|  |  |  | Uña A. Abajo | 1 | 39.6 | 0.18 | 2.1 | 14.97
[5 empty] | 3 | 39.6 | 0.5 | 0.35 | 20.79
|  |  |  | Uña Infer. | 1 | 39.6 | 0.2 | 0.2 | 1.58
3003 | 124.61 | 3 | 3 |  |  | Total |  |  | 124.61
Encofrado
|  |  |  | A. Arriba | 1 | 40 |  | 0.2 | 8
|  |  |  | Tapas | 2 | 9.55 |  | 0.2 | 3.82
[5 empty] | 2 | 0.18 |  | 2.1 | 0.76
[5 empty] | 6 | 0.5 |  | 0.35 | 1.05
|  |  |  | A. Abajo | 2 | 40 |  | 0.7 | 56
3004 | 69.63 | 3 | 4 |  |  | Total |  |  | 69.63
|  |  |  | Descripcion | Cod. | Nº | Cant. | Diam. | Long. | Barra | Total
[6 empty] | Conj. | Var. | (1/8") | (mt) | Pza. |  |  | a |  | b |  | c
|  |  |  | Acero de Refuerzo fy=4200Kg/cm2 | [13 empty] | d
|  |  |  | Longitudinal | [9 empty] | a | b | c | d
|  |  |  | Losa | L1 | 1 | 49 | 3 | 41.3 | 5 | 245 |  |  | 0.7 | 39.9 | 0.7
[5 empty] | L2 | 1 | 62 | 3 | 40.1 | 5 | 310 |  |  | 0.1 | 39.9 | 0.1
|  |  |  | Losa Bajada | L3 | 1 | 12 | 3 | 39.9 | 5 | 60 |  |  | 0 | 39.9 | 0
|  |  |  | Paredes | L4 | 1 | 8 | 4 | 39.9 | 5 | 40 |  |  | 0 | 39.9 | 0
Transversal
|  |  |  | Superior | L5 | 1 | 200 | 3 | 10.7 | 1.25 | 250 |  |  | 0.7 | 9.9 | 0.1
|  |  |  | Inferior | L6 | 1 | 250 | 3 | 10.1 | 1.1667 | 292 |  |  | 0.1 | 9.9 | 0.1
|  |  |  | Descenso | L7 | 1 | 200 | 3 | 3.15 | 0.5 | 63 | Sob L2/L3 |  | 0.4 | 2.45 | 0.3
[9 empty] | Diam. | Nro | Peso
[9 empty] | (1/8") | Var. | (Kg)
[9 empty] | 3 | 1220 | 6368.4
[9 empty] | 4 | 40 | 360
[9 empty] | 5 | 0 | 0
[9 empty] | 6 | 0 | 0
[9 empty] | 8 | 0 | 0
3005 | 6728.4 | 3 | 5 | [5 empty] | Total = |  | 6728.4
|  | 6 | Quebrada (KM 65+240)
|  |  |  | Descripción | Cant. | Long. | Ancho | Alto | Vol.
[6 empty] | (mt) | (mt) | (mt) | (m3)
Excavación
|  |  |  | Losa | 1 | 15 | 10 | 0.5 | 75
|  |  |  | Uña A. Arriba | 1 | 15 | 0.2 | 0.3 | 0.9
|  |  |  | Uña A. Abajo | 1 | 15 | 0.2 | 0.7 | 2.1
|  |  |  | Uñas E/S | 2 | 0.2 | 10.6 | 0.3 | 1.27
6001 | 79.27 | 6 | 1 |  |  | Total |  |  | 79.27
Afirmado
[5 empty] | 1 | 14.3 | 9.35 | 0.3 | 40.11
6002 | 40.11 | 6 | 2 |  |  | Total |  |  | 40.11
Concreto
|  |  |  | Tapas | 2 | 0.2 | 9.5 | 0.8 | 3.04
[5 empty] | 2 | 0.2 | 1.5 | 1.85 | 1.11
[5 empty] | 2 | 0.3 | 10.6 | 0.15 | 0.95
[5 empty] | -3 | 0.2 | 0.5 | 0.9 | -0.27
|  |  |  | Uña A. Arriba | 1 | 14.6 | 0.2 | 0.6 | 1.75
[5 empty] | 1 | 14.4 | 0.3 | 0.15 | 0.65
|  |  |  | Losa | 1 | 14.6 | 9.6 | 0.2 | 28.03
|  |  |  | Uña A. Abajo | 1 | 14.6 | 0.17 | 2.7 | 6.7
[5 empty] | 3 | 14.6 | 0.5 | 0.45 | 9.86
|  |  |  | Uña Infer. | 1 | 14.6 | 0.2 | 0.2 | 0.58
6003 | 52.4 | 6 | 3 |  |  | Total |  |  | 52.4
Encofrado
|  |  |  | A. Arriba | 1 | 15 |  | 0.2 | 3
|  |  |  | Tapas | 2 | 9.55 |  | 0.2 | 3.82
[5 empty] | 2 | 0.17 |  | 2.7 | 0.92
[5 empty] | 6 | 0.5 |  | 0.45 | 1.35
|  |  |  | A. Abajo | 2 | 15 |  | 0.9 | 27
6004 | 36.09 | 6 | 4 |  |  | Total |  |  | 36.09
|  |  |  | Descripcion | Cod. | Nº | Cant. | Diam. | Long. | Barra | Total
[6 empty] | Conj. | Var. | (1/8") | (mt) | Pza. |  |  | a |  | b |  | c
|  |  |  | Acero de Refuerzo fy=4200Kg/cm2 | [13 empty] | d
|  |  |  | Longitudinal | [9 empty] | a | b | c | d
|  |  |  | Losa | L1 | 1 | 49 | 3 | 16.3 | 2 | 98 |  |  | 0.7 | 14.9 | 0.7
[5 empty] | L2 | 1 | 62 | 3 | 15.1 | 2 | 124 |  |  | 0.1 | 14.9 | 0.1
|  |  |  | Losa Bajada | L3 | 1 | 12 | 3 | 14.9 | 2 | 24 |  |  | 0 | 14.9 | 0
|  |  |  | Paredes | L4 | 1 | 8 | 4 | 14.9 | 2 | 16 |  |  | 0 | 14.9 | 0
Transversal
|  |  |  | Superior | L5 | 1 | 75 | 3 | 10.7 | 1.25 | 94 |  |  | 0.7 | 9.9 | 0.1
|  |  |  | Inferior | L6 | 1 | 94 | 3 | 10.1 | 1 | 94 | Sob L2+L7 |  | 0.1 | 9.9 | 0.1
|  |  |  | Descenso | L7 | 1 | 75 | 3 | 3.65 | 0.5 | 38 |  |  | 0.4 | 2.95 | 0.3
[9 empty] | Diam. | Nro | Peso
[9 empty] | (1/8") | Var. | (Kg)
[9 empty] | 3 | 472 | 2463.84
[9 empty] | 4 | 16 | 144
[9 empty] | 5 | 0 | 0
[9 empty] | 6 | 0 | 0
[9 empty] | 8 | 0 | 0
6005 | 2607.84 | 6 | 5 | [5 empty] | Total = |  | 2607.84
|  | 8 | Quebrada (KM 67+380)
|  |  |  | Descripción | Cant. | Long. | Ancho | Alto | Vol.
[6 empty] | (mt) | (mt) | (mt) | (m3)
Excavación
|  |  |  | Losa | 1 | 12 | 10 | 0.5 | 60
|  |  |  | Uña A. Arriba | 1 | 12 | 0.2 | 0.3 | 0.72
|  |  |  | Uña A. Abajo | 1 | 12 | 0.2 | 0.7 | 1.68
|  |  |  | Uñas E/S | 2 | 0.2 | 10.6 | 0.3 | 1.27
8001 | 63.67 | 8 | 1 |  |  | Total |  |  | 63.67
Afirmado
[5 empty] | 1 | 11.7 | 9.35 | 0.3 | 32.82
8002 | 32.82 | 8 | 2 |  |  | Total |  |  | 32.82
Concreto
|  |  |  | Tapas | 2 | 0.2 | 9.5 | 0.8 | 3.04
[5 empty] | 2 | 0.2 | 1.5 | 1.55 | 0.93
[5 empty] | 2 | 0.3 | 10.6 | 0.15 | 0.95
[5 empty] | -3 | 0.2 | 0.5 | 0.7 | -0.21
|  |  |  | Uña A. Arriba | 1 | 11.6 | 0.2 | 0.6 | 1.39
[5 empty] | 1 | 11.4 | 0.3 | 0.15 | 0.51
|  |  |  | Losa | 1 | 11.6 | 9.6 | 0.2 | 22.27
|  |  |  | Uña A. Abajo | 1 | 11.6 | 0.18 | 2.1 | 4.38
[5 empty] | 3 | 11.6 | 0.5 | 0.35 | 6.09
|  |  |  | Uña Infer. | 1 | 11.6 | 0.2 | 0.2 | 0.46
8003 | 39.81 | 8 | 3 |  |  | Total |  |  | 39.81
Encofrado
|  |  |  | A. Arriba | 1 | 12 |  | 0.2 | 2.4
|  |  |  | Tapas | 2 | 9.55 |  | 0.2 | 3.82
[5 empty] | 2 | 0.18 |  | 2.1 | 0.76
[5 empty] | 3 | 0.5 |  | 0.45 | 0.68
|  |  |  | A. Abajo | 2 | 12 |  | 0.7 | 16.8
8004 | 24.46 | 8 | 4 |  |  | Total |  |  | 24.46
|  |  |  | Descripcion | Cod. | Nº | Cant. | Diam. | Long. | Barra | Total
[6 empty] | Conj. | Var. | (1/8") | (mt) | Pza. |  |  | a |  | b |  | c
|  |  |  | Acero de Refuerzo fy=4200Kg/cm2 | [13 empty] | d
|  |  |  | Longitudinal | [9 empty] | a | b | c | d
|  |  |  | Losa | L1 | 1 | 49 | 3 | 13.3 | 1 | 49 | Sob. L1 |  | 0.7 | 11.9 | 0.7
[5 empty] | L2 | 1 | 62 | 3 | 12.1 | 2 | 124 | 5.5 |  | 0.1 | 11.9 | 0.1
|  |  |  | Losa Bajada | L3 | 1 | 12 | 3 | 11.9 | 1.5 | 18 |  |  | 0 | 11.9 | 0
|  |  |  | Paredes | L4 | 1 | 8 | 4 | 11.9 | 2 | 16 |  |  | 0 | 11.9 | 0
Transversal
|  |  |  | Superior | L5 | 1 | 60 | 3 | 10.7 | 1.25 | 75 |  |  | 0.7 | 9.9 | 0.1
|  |  |  | Inferior | L6 | 1 | 75 | 3 | 10.1 | 1.1667 | 88 |  |  | 0.1 | 9.9 | 0.1
|  |  |  | Descenso | L7 | 1 | 60 | 3 | 3.15 | 0.5 | 30 |  |  | 0.4 | 2.45 | 0.3
[9 empty] | Diam. | Nro | Peso
[9 empty] | (1/8") | Var. | (Kg)
[9 empty] | 3 | 384 | 2004.48
[9 empty] | 4 | 16 | 144
[9 empty] | 5 | 0 | 0
[9 empty] | 6 | 0 | 0
[9 empty] | 8 | 0 | 0
8005 | 2148.48 | 8 | 5 | [5 empty] | Total = |  | 2148.48
|  | 12 | Quebrada (KM 81+500)
|  |  |  | Descripción | Cant. | Long. | Ancho | Alto | Vol.
[6 empty] | (mt) | (mt) | (mt) | (m3)
Excavación
|  |  |  | Losa | 1 | 17 | 10 | 0.5 | 85
|  |  |  | Uña A. Arriba | 1 | 17 | 0.2 | 0.3 | 1.02
|  |  |  | Uña A. Abajo | 1 | 17 | 0.2 | 0.9 | 3.06
|  |  |  | Uñas E/S | 2 | 0.2 | 10.6 | 0.3 | 1.27
12001 | 90.35 | 12 | 1 |  |  | Total |  |  | 90.35
Afirmado
[5 empty] | 1 | 16.3 | 9.35 | 0.3 | 45.72
12002 | 45.72 | 12 | 2 |  |  | Total |  |  | 45.72
Concreto
|  |  |  | Tapas | 2 | 0.2 | 9.5 | 0.8 | 3.04
[5 empty] | 2 | 0.2 | 1.5 | 1.85 | 1.11
[5 empty] | 2 | 0.3 | 10.6 | 0.15 | 0.95
[5 empty] | -3 | 0.2 | 0.5 | 0.9 | -0.27
|  |  |  | Uña A. Arriba | 1 | 16.6 | 0.2 | 0.6 | 1.99
[5 empty] | 1 | 16.4 | 0.3 | 0.15 | 0.74
|  |  |  | Losa | 1 | 16.6 | 9.6 | 0.2 | 31.87
|  |  |  | Uña A. Abajo | 1 | 16.6 | 0.17 | 2.7 | 7.62
[5 empty] | 3 | 16.6 | 0.5 | 0.45 | 11.21
|  |  |  | Uña Infer. | 1 | 16.6 | 0.2 | 0.2 | 0.66
12003 | 58.92 | 12 | 3 |  |  | Total |  |  | 58.92
Encofrado
|  |  |  | A. Arriba | 1 | 17 |  | 0.2 | 3.4
|  |  |  | Tapas | 2 | 9.55 |  | 0.2 | 3.82
[5 empty] | 2 | 0.17 |  | 2.7 | 0.92
[5 empty] | 3 | 0.5 |  | 0.45 | 0.68
|  |  |  | A. Abajo | 2 | 17 |  | 0.9 | 30.6
12004 | 39.42 | 12 | 4 |  |  | Total |  |  | 39.42
|  |  |  | Descripcion | Cod. | Nº | Cant. | Diam. | Long. | Barra | Total
[6 empty] | Conj. | Var. | (1/8") | (mt) | Pza. |  |  | a |  | b |  | c
|  |  |  | Acero de Refuerzo fy=4200Kg/cm2 | [13 empty] | d
|  |  |  | Longitudinal | [9 empty] | a | b | c | d
|  |  |  | Losa | L1 | 1 | 49 | 3 | 18.3 | 2 | 98 | Sob. L7 |  | 0.7 | 16.9 | 0.7
[5 empty] | L2 | 1 | 62 | 3 | 17.1 | 2 | 124 |  |  | 0.1 | 16.9 | 0.1
|  |  |  | Losa Bajada | L3 | 1 | 12 | 3 | 16.9 | 2 | 24 |  |  | 0 | 16.9 | 0
|  |  |  | Paredes | L4 | 1 | 8 | 4 | 16.9 | 2 | 16 |  |  | 0 | 16.9 | 0
Transversal
|  |  |  | Superior | L5 | 1 | 85 | 3 | 10.7 | 1.25 | 107 |  |  | 0.7 | 9.9 | 0.1
|  |  |  | Inferior | L6 | 1 | 107 | 3 | 10.1 | 1.1667 | 125 |  |  | 0.1 | 9.9 | 0.1
|  |  |  | Descenso | L7 | 1 | 85 | 3 | 3.15 | 0.5 | 43 |  |  | 0.4 | 2.45 | 0.3
[9 empty] | Diam. | Nro | Peso
[9 empty] | (1/8") | Var. | (Kg)
[9 empty] | 3 | 521 | 2719.62
[9 empty] | 4 | 16 | 144
[9 empty] | 5 | 0 | 0
[9 empty] | 6 | 0 | 0
[9 empty] | 8 | 0 | 0
12005 | 2863.62 | 12 | 5 | [5 empty] | Total = |  | 2863.62
|  | 9 | Quebrada (KM 69+720)
|  |  |  | Descripción | Cant. | Long. | Ancho | Alto | Vol.
[6 empty] | (mt) | (mt) | (mt) | (m3)
Excavación
|  |  |  | Losa | 1 | 16 | 10 | 0.5 | 80
[5 empty] | 1 | 16 | 1 | 0.4 | 6.4
|  |  |  | Uña A. Arriba | 1 | 16 | 0.2 | 0.3 | 0.96
|  |  |  | A. Abajo | 1 | 16 | 0.2 | 0.7 | 2.24
|  |  |  | Uñas E/S | 2 | 0.2 | 10.6 | 0.3 | 1.27
9001 | 90.87 | 9 | 1 |  |  | Total |  |  | 90.87
Afirmado
[5 empty] | 1 | 15.3 | 10.15 | 0.3 | 46.59
9002 | 46.59 | 9 | 2 |  |  | Total |  |  | 46.59
Concreto
|  |  |  | Tapas | 2 | 0.2 | 10 | 0.8 | 3.2
[5 empty] | 2 | 0.2 | 1 | 0.75 | 0.3
[5 empty] | 2 | 0.3 | 10.6 | 0.15 | 0.95
|  |  |  | Uña A. Arriba | 1 | 15.6 | 0.2 | 0.6 | 1.87
[5 empty] | 1 | 15.4 | 0.3 | 0.15 | 0.69
|  |  |  | Losa | 1 | 15.6 | 10 | 0.2 | 31.2
|  |  |  | A. Abajo | 1 | 15.6 | 0.9 | 0.2 | 2.81
[5 empty] | 1 | 15.6 | 0.7 | 0.2 | 2.18
9003 | 43.2 | 9 | 3 |  |  | Total |  |  | 43.2
Encofrado
|  |  |  | A. Arriba | 1 | 16 |  | 0.2 | 3.2
|  |  |  | Tapas | 2 | 10 |  | 0.2 | 4
|  |  |  | A. Abajo | 2 | 1 |  | 0.2 | 0.4
9004 | 7.6 | 9 | 4 |  |  | Total |  |  | 7.6
|  |  |  | Descripcion | Cod. | Nº | Cant. | Diam. | Long. | Barra | Total
[6 empty] | Conj. | Var. | (1/8") | (mt) | Pza. |  |  | a |  | b |  | c
|  |  |  | Acero de Refuerzo fy=4200Kg/cm2 | [13 empty] | d
|  |  |  | Longitudinal | [9 empty] | a | b | c | d
|  |  |  | Losa | L1 | 1 | 49 | 3 | 17.3 | 2 | 98 |  |  | 0.7 | 15.9 | 0.7
[5 empty] | L2 | 1 | 62 | 3 | 16.1 | 2 | 124 |  |  | 0.1 | 15.9 | 0.1
|  |  |  | Losa Bajada | L3 | 1 | 13 | 3 | 15.9 | 2 | 26 |  |  | 0 | 15.9 | 0
|  |  |  | Paredes | L4 | 1 | 9 | 4 | 15.9 | 2 | 18 |  |  | 0 | 15.9 | 0
Transversal
|  |  |  | Superior | L5 | 1 | 80 | 3 | 12.15 | 1.5 | 120 |  |  | 0.7 | 9.9 | 0.95 | 0.6
|  |  |  | Inferior | L6 | 1 | 100 | 3 | 10.75 | 1.25 | 125 |  |  | 0.1 | 10.35 | 0.3
|  |  |  | Descenso | L7 | 1 | 80 | 3 | 2 | 0.25 | 20 |  |  | 0.3 | 1.5 | 0.2
[9 empty] | Diam. | Nro | Peso
[9 empty] | (1/8") | Var. | (Kg)
[9 empty] | 3 | 513 | 2677.86
[9 empty] | 4 | 18 | 162
[9 empty] | 5 | 0 | 0
[9 empty] | 6 | 0 | 0
[9 empty] | 8 | 0 | 0
9005 | 2839.86 | 9 | 5 | [5 empty] | Total = |  | 2839.86
|  | 10 | Quebrada (KM 80+285)
|  |  |  | Descripción | Cant. | Long. | Ancho | Alto | Vol.
[6 empty] | (mt) | (mt) | (mt) | (m3)
Excavación
|  |  |  | Losa | 1 | 14 | 10 | 0.5 | 70
[5 empty] | 1 | 14 | 1 | 0.4 | 5.6
|  |  |  | Uña A. Arriba | 1 | 14 | 0.2 | 0.3 | 0.84
|  |  |  | A. Abajo | 1 | 14 | 0.2 | 0.7 | 1.96
|  |  |  | Uñas E/S | 2 | 0.2 | 10.6 | 0.3 | 1.27
10001 | 79.67 | 10 | 1 |  |  | Total |  |  | 79.67
Afirmado
[5 empty] | 1 | 13.3 | 10.15 | 0.3 | 40.5
10002 | 40.5 | 10 | 2 |  |  | Total |  |  | 40.5
Concreto
|  |  |  | Tapas | 2 | 0.2 | 10 | 0.8 | 3.2
[5 empty] | 2 | 0.2 | 1 | 0.75 | 0.3
[5 empty] | 2 | 0.3 | 10.6 | 0.15 | 0.95
|  |  |  | Uña A. Arriba | 1 | 13.6 | 0.2 | 0.6 | 1.63
[5 empty] | 1 | 13.4 | 0.3 | 0.15 | 0.6
|  |  |  | Losa | 1 | 13.6 | 10 | 0.2 | 27.2
|  |  |  | A. Abajo | 1 | 13.6 | 0.9 | 0.2 | 2.45
[5 empty] | 1 | 13.6 | 0.7 | 0.2 | 1.9
10003 | 38.23 | 10 | 3 |  |  | Total |  |  | 38.23
Encofrado
|  |  |  | A. Arriba | 1 | 14 |  | 0.2 | 2.8
|  |  |  | Tapas | 2 | 10 |  | 0.2 | 4
|  |  |  | A. Abajo | 2 | 1 |  | 0.2 | 0.4
10004 | 7.2 | 10 | 4 |  |  | Total |  |  | 7.2
|  |  |  | Descripcion | Cod. | Nº | Cant. | Diam. | Long. | Barra | Total
[6 empty] | Conj. | Var. | (1/8") | (mt) | Pza. |  |  | a |  | b |  | c
|  |  |  | Acero de Refuerzo fy=4200Kg/cm2 | [13 empty] | d
|  |  |  | Longitudinal | [9 empty] | a | b | c | d
|  |  |  | Losa | L1 | 1 | 49 | 3 | 15.3 | 2 | 98 |  |  | 0.7 | 13.9 | 0.7
[5 empty] | L2 | 1 | 62 | 3 | 14.1 | 2 | 124 |  |  | 0.1 | 13.9 | 0.1
|  |  |  | Losa Bajada | L3 | 1 | 13 | 3 | 13.9 | 2 | 26 |  |  | 0 | 13.9 | 0
|  |  |  | Paredes | L4 | 1 | 9 | 4 | 13.9 | 2 | 18 |  |  | 0 | 13.9 | 0
Transversal
|  |  |  | Superior | L5 | 1 | 80 | 3 | 12.15 | 1.5 | 120 |  |  | 0.7 | 9.9 | 0.95 | 0.6
|  |  |  | Inferior | L6 | 1 | 100 | 3 | 10.75 | 1.25 | 125 |  |  | 0.1 | 10.35 | 0.3
|  |  |  | Descenso | L7 | 1 | 80 | 3 | 2 | 0 | 0 | Sob L1/L2 |  | 0.3 | 1.5 | 0.2
[9 empty] | Diam. | Nro | Peso
[9 empty] | (1/8") | Var. | (Kg)
[9 empty] | 3 | 493 | 2573.46
[9 empty] | 4 | 18 | 162
[9 empty] | 5 | 0 | 0
[9 empty] | 6 | 0 | 0
[9 empty] | 8 | 0 | 0
10005 | 2735.46 | 10 | 5 | [5 empty] | Total = |  | 2735.46
|  | 11 | Quebrada (KM 81+210)
|  |  |  | Descripción | Cant. | Long. | Ancho | Alto | Vol.
[6 empty] | (mt) | (mt) | (mt) | (m3)
Excavación
|  |  |  | Losa | 1 | 12 | 10 | 0.5 | 60
[5 empty] | 1 | 12 | 1 | 0.4 | 4.8
|  |  |  | Uña A. Arriba | 1 | 12 | 0.2 | 0.3 | 0.72
|  |  |  | A. Abajo | 1 | 12 | 0.2 | 0.7 | 1.68
|  |  |  | Uñas E/S | 2 | 0.2 | 10.6 | 0.3 | 1.27
11001 | 68.47 | 11 | 1 |  |  | Total |  |  | 68.47
Afirmado
[5 empty] | 1 | 11.3 | 10.15 | 0.3 | 34.41
11002 | 34.41 | 11 | 2 |  |  | Total |  |  | 34.41
Concreto
|  |  |  | Tapas | 2 | 0.2 | 10 | 0.8 | 3.2
[5 empty] | 2 | 0.2 | 1 | 0.75 | 0.3
[5 empty] | 2 | 0.3 | 10.6 | 0.15 | 0.95
|  |  |  | Uña A. Arriba | 1 | 11.6 | 0.2 | 0.6 | 1.39
[5 empty] | 1 | 11.4 | 0.3 | 0.15 | 0.51
|  |  |  | Losa | 1 | 11.6 | 10 | 0.2 | 23.2
|  |  |  | A. Abajo | 1 | 11.6 | 0.9 | 0.2 | 2.09
[5 empty] | 1 | 11.6 | 0.7 | 0.2 | 1.62
11003 | 33.26 | 11 | 3 |  |  | Total |  |  | 33.26
Encofrado
|  |  |  | A. Arriba | 1 | 12 |  | 0.2 | 2.4
|  |  |  | Tapas | 2 | 10 |  | 0.2 | 4
|  |  |  | A. Abajo | 2 | 1 |  | 0.2 | 0.4
11004 | 6.8 | 11 | 4 |  |  | Total |  |  | 6.8
|  |  |  | Descripcion | Cod. | Nº | Cant. | Diam. | Long. | Barra | Total
[6 empty] | Conj. | Var. | (1/8") | (mt) | Pza. |  |  | a |  | b |  | c
|  |  |  | Acero de Refuerzo fy=4200Kg/cm2 | [13 empty] | d
|  |  |  | Longitudinal | [9 empty] | a | b | c | d
|  |  |  | Losa | L1 | 1 | 49 | 3 | 13.3 | 1 | 49 | Sob L1 |  | 0.7 | 11.9 | 0.7
[5 empty] | L2 | 1 | 62 | 3 | 12.1 | 2 | 124 |  |  | 0.1 | 11.9 | 0.1
|  |  |  | Losa Bajada | L3 | 1 | 13 | 3 | 11.9 | 1 | 13 | Sob L1 |  | 0 | 11.9 | 0
|  |  |  | Paredes | L4 | 1 | 9 | 4 | 11.9 | 1.5 | 14 |  |  | 0 | 11.9 | 0
Transversal
|  |  |  | Superior | L5 | 1 | 60 | 3 | 12.15 | 1.5 | 90 |  |  | 0.7 | 9.9 | 0.95 | 0.6
|  |  |  | Inferior | L6 | 1 | 75 | 3 | 11 | 1.3333 | 100 |  |  | 0.1 | 10.6 | 0.3
|  |  |  | Descenso | L7 | 1 | 60 | 3 | 2 | 0.25 | 15 |  |  | 0.3 | 1.5 | 0.2
[9 empty] | Diam. | Nro | Peso
[9 empty] | (1/8") | Var. | (Kg)
[9 empty] | 3 | 391 | 2041.02
[9 empty] | 4 | 14 | 126
[9 empty] | 5 | 0 | 0
[9 empty] | 6 | 0 | 0
[9 empty] | 8 | 0 | 0
11005 | 2167.02 | 11 | 5 | [5 empty] | Total = |  | 2167.02
|  | 14 | Quebrada (KM 85+204)
|  |  |  | Descripción | Cant. | Long. | Ancho | Alto | Vol.
[6 empty] | (mt) | (mt) | (mt) | (m3)
Excavación
|  |  |  | Losa | 1 | 20 | 10 | 0.5 | 100
[5 empty] | 1 | 20 | 1 | 0.4 | 8
|  |  |  | Uña A. Arriba | 1 | 20 | 0.2 | 0.3 | 1.2
|  |  |  | A. Abajo | 1 | 20 | 0.2 | 0.7 | 2.8
|  |  |  | Uñas E/S | 2 | 0.2 | 10.6 | 0.3 | 1.27
14001 | 113.27 | 14 | 1 |  |  | Total |  |  | 113.27
Afirmado
[5 empty] | 1 | 19.3 | 10.15 | 0.3 | 58.77
14002 | 58.77 | 14 | 2 |  |  | Total |  |  | 58.77
Concreto
|  |  |  | Tapas | 2 | 0.2 | 10 | 0.8 | 3.2
[5 empty] | 2 | 0.2 | 1 | 0.75 | 0.3
[5 empty] | 2 | 0.3 | 10.6 | 0.15 | 0.95
|  |  |  | Uña A. Arriba | 1 | 19.6 | 0.2 | 0.6 | 2.35
[5 empty] | 1 | 19.4 | 0.3 | 0.15 | 0.87
|  |  |  | Losa | 1 | 19.6 | 10 | 0.2 | 39.2
|  |  |  | A. Abajo | 1 | 19.6 | 0.9 | 0.2 | 3.53
[5 empty] | 1 | 19.6 | 0.7 | 0.2 | 2.74
14003 | 53.14 | 14 | 3 |  |  | Total |  |  | 53.14
Encofrado
|  |  |  | A. Arriba | 1 | 20 |  | 0.2 | 4
|  |  |  | Tapas | 2 | 10 |  | 0.2 | 4
|  |  |  | A. Abajo | 2 | 1 |  | 0.2 | 0.4
14004 | 8.4 | 14 | 4 |  |  | Total |  |  | 8.4
|  |  |  | Descripcion | Cod. | Nº | Cant. | Diam. | Long. | Barra | Total
[6 empty] | Conj. | Var. | (1/8") | (mt) | Pza. |  |  | a |  | b |  | c
|  |  |  | Acero de Refuerzo fy=4200Kg/cm2 | [13 empty] | d
|  |  |  | Longitudinal | [9 empty] | a | b | c | d
|  |  |  | Losa | L1 | 1 | 49 | 3 | 21.3 | 2.5 | 123 |  |  | 0.7 | 19.9 | 0.7
[5 empty] | L2 | 1 | 62 | 3 | 20.1 | 2.3333 | 145 |  |  | 0.1 | 19.9 | 0.1
|  |  |  | Losa Bajada | L3 | 1 | 13 | 3 | 19.9 | 2.3333 | 31 |  |  | 0 | 19.9 | 0
|  |  |  | Paredes | L4 | 1 | 9 | 4 | 19.9 | 2 | 18 |  |  | 0 | 19.9 | 0
Transversal
|  |  |  | Superior | L5 | 1 | 100 | 3 | 12.15 | 1.5 | 150 |  |  | 0.7 | 9.9 | 0.95 | 0.6
|  |  |  | Inferior | L6 | 1 | 125 | 3 | 10.75 | 1.25 | 157 |  |  | 0.1 | 10.35 | 0.3
|  |  |  | Descenso | L7 | 1 | 100 | 3 | 2 | 0.25 | 25 |  |  | 0.3 | 1.5 | 0.2
[9 empty] | Diam. | Nro | Peso
[9 empty] | (1/8") | Var. | (Kg)
[9 empty] | 3 | 631 | 3293.82
[9 empty] | 4 | 18 | 162
[9 empty] | 5 | 0 | 0
[9 empty] | 6 | 0 | 0
[9 empty] | 8 | 0 | 0
14005 | 3455.82 | 14 | 5 | [5 empty] | Total = |  | 3455.82
|  | 2 | Quebrada de Oro (KM 62+136)
|  |  |  | Descripción | Cant. | Long. | Ancho | Alto | Vol.
[6 empty] | (mt) | (mt) | (mt) | (m3)
Excavación
|  |  |  | Uña A. Arriba | 1 | 40 | 0.15 | 0.3 | 1.8
[5 empty] | 1 | 40 | 0.15 | 0.075 | 0.45
|  |  |  | A. Abajo | 1 | 40 | 0.15 | 0.3 | 1.8
|  |  |  | Uñas E/S | 2 | 0.2 | 10.3 | 0.3 | 1.24
2001 | 5.29 | 2 | 1 |  |  | Total |  |  | 5.29
Concreto
|  |  |  | Tapas | 2 | 0.2 | 10.7 | 0.35 | 1.5
|  |  |  | Uña A. Arriba | 1 | 39.6 | 0.15 | 0.3 | 1.78
[5 empty] | 1 | 39.6 | 0.15 | 0.075 | 0.45
|  |  |  | Losa | 1 | 39.6 | 10 | 0.15 | 59.4
|  |  |  | A. Abajo | 1 | 39.6 | 0.6 | 0.15 | 3.56
[5 empty] | 1 | 39.6 | 0.3 | 0.15 | 1.78
2003 | 68.47 | 2 | 3 |  |  | Total |  |  | 68.47
|  |  |  | Descripcion | Cod. | Nº | Cant. | Diam. | Long. | Barra | Total
[6 empty] | Conj. | Var. | (1/8") | (mt) | Pza. |  |  | a |  | b |  | c
|  |  |  | Acero de Refuerzo fy=4200Kg/cm2 | [13 empty] | d
|  |  |  | Longitudinal | [9 empty] | a | b | c | d
|  |  |  | Losa | L1 | 1 | 56 | 3 | 40.7 | 5 | 280 |  |  | 0.4 | 39.9 | 0.4
|  |  |  | Losa Bajada | L2 | 1 | 4 | 3 | 39.9 | 5 | 20 |  |  | 0 | 39.9 | 0
|  |  |  | Paredes | L3 | 1 | 4 | 4 | 39.9 | 5 | 20 |  |  | 0 | 39.9 | 0
|  |  |  | Transversal | L4 | 1 | 200 | 3 | 11.1 | 1.3333 | 267 |  |  | 0.35 | 9.9 | 0.6 | 0.25
[9 empty] | Diam. | Nro | Peso
[9 empty] | (1/8") | Var. | (Kg)
[9 empty] | 3 | 567 | 2959.74
[9 empty] | 4 | 20 | 180
[9 empty] | 5 | 0 | 0
[9 empty] | 6 | 0 | 0
[9 empty] | 8 | 0 | 0
2005 | 3139.74 | 2 | 5 | [5 empty] | Total = |  | 3139.74
Note on E51: EHM: Fila Final
Note on E107: EHM: Fila Final
Note on E163: EHM: Fila Final
Note on E222: EHM: Fila Final
Note on E281: EHM: Fila Final
Note on E340: EHM: Fila Final
Note on E399: EHM: Fila Final
Note on E455: EHM: Fila Final
Note on E511: EHM: Fila Final
Note on E567: EHM: Fila Final
Note on E623: EHM: Fila Final
Note on E662: EHM: Fila Final
Note on M221: EHM: Formula Corregida

## Tablas
Nro | Diám. | Area | Long. | Peso | Peso | Long.
(1/8") | (pul) | (cm2) | (mt) | (Kg/mt) | (Var.) | Emp.
2 | 1/4" | 0.32 | 9 | 0.25 | 2.25 | 0.3
3 | 3/8" | 0.71 | 9 | 0.58 | 5.22 | 0.3
4 | 1/2" | 1.29 | 9 | 1 | 9 | 0.45
5 | 5/8" | 2 | 9 | 1.6 | 14.4 | 0.55
6 | 3/4" | 2.84 | 9 | 2.26 | 20.34 | 0.7
8 | 1" | 5.06 | 9 | 4.05 | 36.45 | 1.2
11 | 1 3/8" | 9.5666 | 12 | 7.97 | 95.64 | 2
Final de BDRefuerzo
Nro | Nombre |  | Progr. | Long.
1 | Lucuma |  | 59590 | 15
2 | de Oro |  | 62136 | 40
3 | Galcajirca |  | 63980 | 40
4 | Baden |  | 64235 | 10
5 |  |  | 64630 | 10
6 |  |  | 65240 | 15
7 |  |  | 65325 | 10
8 |  |  | 67380 | 12
9 |  |  | 69720 | 16
10 |  |  | 80285 | 14
11 |  |  | 81210 | 12
12 |  |  | 81500 | 17
13 |  |  | 84590 | 12
14 |  |  | 85204 | 20
15 |  |  | 88240 | 12
Final de BDQuebradas