## Instrucciones de Uso
EXPLICACIÓN DE USO DE HOJA DE CALCULO
1.- | Los datos se ingresaran en la primera sección de la hoja y solo se cambiaran los valores en rojo
| 1.1- | Tipo de Tubo: | .(C) : Tubo Circular
.(A) : Tubo Abovedado (único con presión esquinera)
.(B1) : Bóvedas Semicirculares o Menores, y Bóvedas tipo Herradura con q<20°
.(B2) : Bóvedas tipo Herradura con 20°<q<30°
.(B3) : Bóvedas tipo Herradura con q>30°
| 1.2.- | Vigas Esquineras (Si o No): | Las Vigas Esquineras aíslan el arco central (Diseño súper - span) , produciendo un incre-
mento en la resistencia proporcional a (180/bt)´2
| 1.3- | Angulo central de la tapa (bt) : | Angulo entre las vigas esquineras y el centro del arco, (normalmente no menor de 80)
| 1.4.- | Luz Máxima : | Es la luz máxima de la tubería
| 1.5.- | Diámetro Ideal: | Es el diámetro que tendría el tubo en caso de ser circular
| 1.6.- | Radio Superior: | Diámetro Ideal entre 2
| 1.7.- | Radio de la esquina: | Radio de la esquina del tubo, solo para tuberías abovedadas
| 1.8.- | Altura de relleno: | Es la altura de relleno por encima de la tubería
| 1.9.- | Densidad de relleno: | Es el peso especifico del relleno en Kg./m3
| 2.0.- | Carga Viva (C,F, Manual) | .(C) : Carga Carretera H20
.(F) : Carga Ferroviaria E80
.(M): Puede ingresar un dato manual en Kg./m2
| 2.1.- | % de Compactación AASHTO : | Normalmente se tomara el valor de 85%, según Fig. 3-6 (nota 1,pg 91)
| 2.2.- | Corruga: | Paso (P): | Es el paso de la plancha de acero escogida según la tabla 3-2
|  |  | Profundidad (Pf): | Es la profundidad de la plancha, este dato no es necesario ingresar
ya que en la tabla 3-2 solo existe una profundidad para cada paso.
| 2.3- | Espesor | Deberá ingresarse un valor mayor al especificado en azul, y deberá de ser de acuerdo
con la tabla 3-2.
2.- | Los Resultados se dan en la segunda columna, y se tendrá especial consideración con los valores en Azul, los cuales determina-
ran si las propiedades de la plancha de acero están correctas o es necesario modificar los valores.
NOTAS :
| 1.- | La Hoja de Cálculo fue preparada en base al libro: "Manual de Productos de Acero
para el drenaje y Construcción Vial - ARMCO", publicación de Armco Internacional
División, Ohio, JUL, 1981
| 2.- | Los resultados basados en la hoja de calculo serán utilizados como referencia, para
el diseño de estas estructuras será necesario consultar con un especialista
REVISIONES:
| Num | Autor |  | Fecha
| 1 | Francisco Barrantes |  | 2003-01-01

## Diseño
ALCANTARILLAS ENTERRADAS
Diseño Estructural de Estructuras Enterradas
Proyecto :
Cliente :
Estructura :
Tipo de Tubo (C, A, B1, B2, B3) = | C | Tubo Circular
Vigas Esquineras (Si o No) = | No
Angulo central de la tapa (bt) = | 80 | grados
Luz Maxima (L) = | 0.9 | m
Diametro Ideal (D') = | 0.9 | m
Radio Superior D'/2 (Rt) = | 0.45 | m
Radio de la esquina (Re) = | 0 | m |  |  |  |  | Calculos
Altura Relleno (h) = | 0.3 | m
Densidad de Relleno = | 2130 | kg/m3 |  |  |  | Espesor (e) = | 0.41093 | mm
Carga Viva (C,F, Manual) = | C | Carga Carretera H20
% de Compactacion AASHTO | 85 | % | Normalmente 85%
Corruga: Paso (P) = | 67 | mm |  |  |  | L = | 90 | cm
Profundidad (Pf) = | 12.7 | mm | Profundidad (Pf) >= | 12.7 | mm | r = | 0.43959 | cm
Espesor (e) = | 2 |  | Espesor (e) > | 0.41093 | mm | D/r = | 204.7376
|  |  | Area = | 20.49 | cm2/m | fb = | 2320 | Kg/cm2
|  |  | Inercia (I) = | 3.9192 | cm4/m | fa= | 1050 | Kg/cm2
|  |  | Radio de giro (r) = | 0.43735 | cm | A = | 4.0401 | cm2/m
|  |  | Resis Pernos = | 31250 | Kg/m
Carga Muerta (CM) = | 639 | Kg/m2
Carga Viva (CV) = | 8788 | Kg/m2
Factor de Correccion (K) = | 1
Presion de Diseño (Pv) = | 9427 | Kg/m2
Presion Esquinera (Pe) = | 0 | Kg/m2
Compresion de Anillo (C)= | 4242.15 | Kg/m | Pernos OK
|  |  | FS = | 14.7331
D/r = | 205.7855
Esfuerzo de Fluencia (Fy) = | 2100 | Kg/cm2
Esfuerzo Maximo (Fm) = | 2320 | Kg/cm2
Factor de vigas de empuje | 1
Esfuerzo Admisible (Fa) = | 1050 | Kg/cm2
Area requerida (Ar)= | 4.0401 | cm2/m | Compresion OK
|  |  | FS = | 10.1432
E = | 2110000 | Kg/cm2
Flexibilidad (CF) = | 0.09795 | cm/Kg | Flexibilidad OK
|  |  | CF max= | 0.242 | cm/Kg

## Fig 3-5
Fig 3-5 | Coeficiente de Carga - K
Carga Carretera H 20
| Compactacion Especificada % | Coef de
Carga - K
| 70 | 1.95
| 75 | 1.3
| 80 | 1
| 85 | 0.86
| 90 | 0.75
| 95 | 0.65
| 85 | 0.86

## Tabla 3-1
Tabla 3-1 | Cargas Vivas Carretera y Ferroviaria
| Carga Carretera H 20 |  | Carga Ferroviaria E 80
| Altura de la Cobertura (m) | Carga | Altura de la Cobertura (m) | Carga
|  | Kgs por m2 |  | Kgs por m2
| 0.3 | 8788 | 0.6 | 18553
| 0.6 | 4395 | 1.5 | 11718
| 0.9 | 2929 | 2.4 | 7812
| 1.2 | 1953 | 3 | 5371
| 1.5 | 1221 | 3.6 | 3906
| 1.8 | 976 | 4.5 | 2929
| 2.1 | 854 | 6 | 1465
| 2.4 | 488 | 9 | 488
| 4 | 0 | 15 | 0

## Tabla 3-2
Tabla 3-2 | Momento de Inercia y Seccion Transversal de las Chapas y Planchas de Acero
Corrugado para Conductos Subterraneos
Corrugacion (mm) |  | Espesor Especificado en mm
Paso | Profundidad
|  | 0.8 | 1 | 1.3 | 1.6 | 2 | 2.7 | 3.5 | 4.2 | 4.7 | 5.3 | 6.3 | 7.1
|  | 4 | 5 | 6 | 7 | 8 | 9 | 10 | 11 | 12 | 13 | 14 | 15
| 8 | 100 | 100 | 100 | 100 | 8 | 9 | 10 | 11 | 12 | 13 | 14 | 100
Momento de Inercia, I, en cm4/m de ancho
38 | 6.4 | 0.3414 | 0.4097 | 0.559 | 0.7238 | 0.9286 | 1.4066 | 1.9801 | 2.6766 | 0 | 0 | 0 | 0
50 | 12.7 | 1.6114 | 1.8709 | 2.5127 | 3.1818 | 4.0285 | 5.8038 | 7.7292 | 9.8186 | 0 | 0 | 0 | 0
67 | 12.7 | 1.5295 | 1.8435 | 2.4581 | 3.0999 | 3.9192 | 5.6126 | 7.4288 | 9.3816 | 0 | 0 | 0 | 0
76 | 25.4 | 7.0191 | 8.4393 | 11.2934 | 14.1885 | 17.8346 | 25.3317 | 33.0609 | 41.1042 | 0 | 0 | 0 | 0
152 | 50.8 | 1.5295 | 1.8435 | 2.4581 | 3.0999 | 3.9192 | 99.0052 | 128.0922 | 157.5889 | 178.9803 | 207.9791 | 239.5242 | 271.521
Seccion Transversal de Pared, en cm2 por m de ancho
38 | 6.4 | 8.05 | 9.65 | 12.87 | 16.11 | 20.11 | 28.17 | 36.24 | 44.3 | 0 | 0 | 0 | 0 | ¦
50 | 12.7 | 8.65 | 10.35 | 13.8 | 17.25 | 21.57 | 30.23 | 38.9 | 47.6 | 0 | 0 | 0 | 0
67 | 12.7 | 8.2 | 9.84 | 13.1 | 16.4 | 20.49 | 28.7 | 36.91 | 45.15 | 0 | 0 | 0 | 0
76 | 25.4 | 9.41 | 11.3 | 15.05 | 18.84 | 23.56 | 33.02 | 42.5 | 52.03 | 0 | 0 | 0 | 0
152 | 50.8 | 8.2 | 9.84 | 13.1 | 16.4 | 20.49 | 32.94 | 42.4 | 51.84 | 57.98 | 67.71 | 77.43 | 87.19
Radio de Giro
prom
38 | 6.4 | 0.20594 | 0.20605 | 0.20841 | 0.21196 | 0.21489 | 0.22346 | 0.23375 | 0.2458 | 0 | 0 | 0 | 0 | 0.21878
50 | 12.7 | 0.43161 | 0.42516 | 0.42671 | 0.42948 | 0.43216 | 0.43816 | 0.44575 | 0.45417 | 0 | 0 | 0 | 0 | 0.4354
67 | 12.7 | 0.43188 | 0.43284 | 0.43318 | 0.43476 | 0.43735 | 0.44222 | 0.44863 | 0.45584 | 0 | 0 | 0 | 0 | 0.43959
76 | 25.4 | 0.86367 | 0.8642 | 0.86625 | 0.86782 | 0.87005 | 0.87588 | 0.88199 | 0.88882 | 0 | 0 | 0 | 0 | 0.87233
152 | 50.8 | 0.43188 | 0.43284 | 0.43318 | 0.43476 | 0.43735 | 1.7337 | 1.7381 | 1.7435 | 1.757 | 1.7526 | 1.7588 | 1.7647 | 2.0598
Longitud (por metro)
prom
38 | 6.4 | 10.0625 | 9.65 | 9.9 | 10.0687 | 10.055 | 10.4333 | 10.3543 | 10.5476 | 0 | 0 | 0 | 0 | 10.1339
50 | 12.7 | 10.8125 | 10.35 | 10.6154 | 10.7812 | 10.785 | 11.1963 | 11.1143 | 11.3333 | 0 | 0 | 0 | 0 | 10.8735
67 | 12.7 | 10.25 | 9.84 | 10.0769 | 10.25 | 10.245 | 10.6296 | 10.5457 | 10.75 | 0 | 0 | 0 | 0 | 10.3234
76 | 25.4 | 11.7625 | 11.3 | 11.5769 | 11.775 | 11.78 | 12.2296 | 12.1429 | 12.3881 | 0 | 0 | 0 | 0 | 11.8694
152 | 50.8 | 10.25 | 9.84 | 10.0769 | 10.25 | 10.245 | 12.2 | 12.1143 | 12.3429 | 12.3362 | 12.7755 | 12.2905 | 12.2803 | 19.5716

## Tabla 3-3
Tabla 3-3 | Datos para el diseño de Costuras Empernadas
Corrugacion (mm) |  | Espesor Especificado en mm
Paso | Profundidad
|  | 0.8 | 1 | 1.3 | 1.6 | 2 | 2.7 | 3.5 | 4.2 | 4.7 | 5.3 | 6.3 | 7.1
|  | 4 | 5 | 6 | 7 | 8 | 9 | 10 | 11 | 12 | 13 | 14 | 15
| 8 | 100 | 100 | 100 | 100 | 8 | 9 | 10 | 11 | 12 | 13 | 14 | 100
|  | Resistencia Admisible Maxima |  |  | Kg/m*e-3
76 | 25.4 | 21.43 | 21.43 | 21.43 | 21.43 | 26.638 | 39.459 | 47.472 | 52.681 |  |  |  |  | 4 pernos de 3/4 pulg
152 | 50.8 | 31.25 | 31.25 | 31.25 | 31.25 | 31.25 | 31.25 | 46.133 | 60.271 | 69.2 | 83.337 | 98.219 | 107.148 | 8 pernos de 1/2 pulg