## CALCULOS
BADENES - Sobre ROCA
Carga Concentrada | [8 empty] | Carga Repartida
|  |  | P = | 7.4 | tn |  |  |  | wp = | 0.48 | Tn/ml
|  |  | w = | 0.31 | T/m |  |  |  | ws = | 0.31 | Tn/ml
|  |  | L = | 1 | m
|  |  | B = | 10 | m |  |  |  | wu = 1.25wp +1.33(1.75ws)= | 1.3215 | Tn/ml
|  |  | L1 = | 1000 | mm
|  |  | W1 = | 1000 | mm |  |  | E1 = | 210000 | kg/cm2
|  |  | W1a = | 9000 | mm |  |  | A1 = | 0.15 | m2
|  |  | Nl = | 2 |  |  |  | I1 = | 0.00028125 | m3
|  |  | E = 2100+0.12raiz(L1W1) = | 2220
|  |  | E =250 +0.42Rraiz(L1W1) = | 1510 |  |  |  | E2 = | 60000 | kg/cm2
|  |  | Tomar: E = | 1.51 | mts |  |  | A2 = | 0.49 | m2
[8 empty] | I2 = | 1.0417e-05 | m3
|  |  | Pu = 1.33(1.75P/E) = | 11.4063 | Tns | [12 empty] | FACTOR
0.58286
Valores Maximos
| PTO. | x | Mo | Vo | Vo | M | f'c | b | h | d | Mr | Ms | M | As | (1/2") | Vc |  |  | Vmx
| 1 | 0 | 0.0901 | 6.21 | 3.626 | 0.052528 | 210 | 100 | 15 | 10 | 3.5062 | 4.914 | 0.052528 | 0.18634 | 6.8153 | 6.1588 |  |  | 19.7083 | 0.28157 | 0.80237 | 0.18025 | 4.25 | 0.00035062 | 0.4914 | 0.13976 | 2.2 | 0.18634
| 2 | 0.5 | 1.9552 | 6.43 | 3.7545 | 1.1399 | 210 | 100 | 15 | 10 | 3.5062 | 4.914 | 1.1399 | 3.1441 | 0.40394 | 6.1588 |  |  | 19.7083 | 0.28157 | 0.80237 | 0.18025 | 4.25 | 0.00035062 | 0.4914 | 3.1441 | 2.2 | 4.1921
| 3 | 1 | 2.0723 | 6.1 | 3.5618 | 1.2082 | 210 | 100 | 15 | 10 | 3.5062 | 4.914 | 1.2082 | 3.3404 | 0.38019 | 6.1588 |  |  | 19.7083 | 0.28157 | 0.80237 | 0.18025 | 4.25 | 0.00035062 | 0.4914 | 3.3404 | 2.2 | 4.4539
| 4 | 1.5 | 2.7931 | 6.56 | 3.8304 | 1.6284 | 210 | 100 | 15 | 10 | 3.5062 | 4.914 | 1.6284 | 4.5712 | 0.27804 | 6.1588 | Maximo capa Inferior |  | 19.7083 | 0.28157 | 0.80237 | 0.18025 | 4.25 | 0.00035062 | 0.4914 | 4.5712 | 2.2 | 6.0949
| 5 | 2 | 1.297 | 6.43 | 3.7545 | 0.75615 | 210 | 100 | 15 | 10 | 3.5062 | 4.914 | 0.75615 | 2.2 | 0.57727 | 6.1588 |  |  | 19.7083 | 0.28157 | 0.80237 | 0.18025 | 4.25 | 0.00035062 | 0.4914 | 2.0584 | 2.2 | 2.7445
| 6 | 2.5 | 1.9814 | 6.21 | 3.626 | 1.1552 | 210 | 100 | 15 | 10 | 3.5062 | 4.914 | 1.1552 | 3.1879 | 0.39838 | 6.1588 |  |  | 19.7083 | 0.28157 | 0.80237 | 0.18025 | 4.25 | 0.00035062 | 0.4914 | 3.1879 | 2.2 | 4.2506
| 7 | 3 | 1.2794 | 6.11 | 3.5676 | 0.7459 | 210 | 100 | 15 | 10 | 3.5062 | 4.914 | 0.7459 | 2.2 | 0.57727 | 6.1588 |  |  | 19.7083 | 0.28157 | 0.80237 | 0.18025 | 4.25 | 0.00035062 | 0.4914 | 2.0298 | 2.2 | 2.7064
| 8 | 3.5 | 1.9281 | 6.53 | 3.8129 | 1.1241 | 210 | 100 | 15 | 10 | 3.5062 | 4.914 | 1.1241 | 3.0989 | 0.40983 | 6.1588 |  |  | 19.7083 | 0.28157 | 0.80237 | 0.18025 | 4.25 | 0.00035062 | 0.4914 | 3.0989 | 2.2 | 4.1318
| 9 | 4 | 1.2704 | 6.18 | 3.6085 | 0.74064 | 210 | 100 | 15 | 10 | 3.5062 | 4.914 | 0.74064 | 2.2 | 0.57727 | 6.1588 |  |  | 19.7083 | 0.28157 | 0.80237 | 0.18025 | 4.25 | 0.00035062 | 0.4914 | 2.0151 | 2.2 | 2.6868
| 10 | 4.5 | 1.9281 | 6.46 | 3.772 | 1.1241 | 210 | 100 | 15 | 10 | 3.5062 | 4.914 | 1.1241 | 3.0989 | 0.40983 | 6.1588 |  |  | 19.7083 | 0.28157 | 0.80237 | 0.18025 | 4.25 | 0.00035062 | 0.4914 | 3.0989 | 2.2 | 4.1318
| 11 | 5 | 1.2794 | 6.17 | 3.6027 | 0.7459 | 210 | 100 | 15 | 10 | 3.5062 | 4.914 | 0.7459 | 2.2 | 0.57727 | 6.1588 |  |  | 19.7083 | 0.28157 | 0.80237 | 0.18025 | 4.25 | 0.00035062 | 0.4914 | 2.0298 | 2.2 | 2.7064
| 10 | 4.5 | -0.6777 | 6.46 | 3.772 | -0.3951 | 210 | 100 | 15 | 10 | 3.5062 | 4.914 | 0.3951 | 1.417 | 0.50105 | 6.1588 | Maximo capa Inferior |  | 19.7083 | 0.28157 | 0.80237 | 0.18025 | 4.25 | 0.00035062 | 0.4914 | 1.0628 | 2.2 | 1.417
tomar @27
BADENES - Sobre AFIRMADO
Carga Concentrada | [8 empty] | Carga Repartida
|  |  | P = | 7.4 | tn |  |  |  | wp = | 0.48 | Tn/ml
|  |  | w = | 0.31 | T/m |  |  |  | ws = | 0.31 | Tn/ml
|  |  | L = | 1 | m
|  |  | B = | 10 | m |  |  |  | wu = 1.25wp +1.33(1.75ws)= | 1.3215 | Tn/ml
|  |  | L1 = | 1000 | mm
|  |  | W1 = | 1000 | mm |  |  | E1 = | 210000 | kg/cm2
|  |  | W1a = | 9000 | mm |  |  | A1 = | 0.2 | m2
|  |  | Nl = | 2 |  |  |  | I1 = | 0.00066667 | m3
|  |  | E = 2100+0.12raiz(L1W1) = | 2220
|  |  | E =250 +0.42Rraiz(L1W1) = | 1510 |  |  |  | E2 = | 3750 | kg/cm2
|  |  | Tomar: E = | 1.51 | mts |  |  | A2 = | 0.49 | m2
[8 empty] | I2 = | 1.0417e-05 | m3 | [7 empty] | Factor
|  |  | Pu = 1.33(1.75P/E) = | 11.4063 | Tns | [12 empty] | 0.78687
Valores Maximos
| PTO. | x | M | V | M | f'c | b | h | d | Mr | Ms | M | As | (3/8") | Vc |  |  |  | Vmx
| 1 | 0 | 0.0901 | 6.21 | 0.070909 | 210 | 100 | 20 | 15 | 7.8889 | 11.0565 | 0.070909 | 0.16759 | 4.2366 | 9.2383 |  |  |  | 29.5624 | 0.63353 | 1.8053 | 0.40557 | 4.25 | 0.00035062 | 0.4914 | 0.12569 | 3.3 | 0.16759
| 2 | 0.5 | 1.9552 | 6.43 | 1.5387 | 210 | 100 | 20 | 15 | 7.8889 | 11.0565 | 1.5387 | 3.3 | 0.21515 | 9.2383 |  |  |  | 29.5624 | 0.63353 | 1.8053 | 0.40557 | 4.25 | 0.00035062 | 0.4914 | 2.7857 | 3.3 | 3.7142
| 3 | 1 | 2.0723 | 6.1 | 1.6309 | 210 | 100 | 20 | 15 | 7.8889 | 11.0565 | 1.6309 | 3.3 | 0.21515 | 9.2383 |  |  |  | 29.5624 | 0.63353 | 1.8053 | 0.40557 | 4.25 | 0.00035062 | 0.4914 | 2.9566 | 3.3 | 3.9422
| 4 | 1.5 | 2.7931 | 6.56 | 2.1982 | 210 | 100 | 20 | 15 | 7.8889 | 11.0565 | 2.1982 | 4.0193 | 0.17665 | 9.2383 | Maximo capa Inferior |  |  | 29.5624 | 0.63353 | 1.8053 | 0.40557 | 4.25 | 0.00035062 | 0.4914 | 4.0193 | 3.3 | 5.3591
| 5 | 2 | 1.297 | 6.43 | 1.0207 | 210 | 100 | 20 | 15 | 7.8889 | 11.0565 | 1.0207 | 2.4453 | 0.29036 | 9.2383 |  |  |  | 29.5624 | 0.63353 | 1.8053 | 0.40557 | 4.25 | 0.00035062 | 0.4914 | 1.8339 | 3.3 | 2.4453
| 6 | 2.5 | 1.9814 | 6.21 | 1.5594 | 210 | 100 | 20 | 15 | 7.8889 | 11.0565 | 1.5594 | 3.3 | 0.21515 | 9.2383 |  |  |  | 29.5624 | 0.63353 | 1.8053 | 0.40557 | 4.25 | 0.00035062 | 0.4914 | 2.8239 | 3.3 | 3.7652
| 7 | 3 | 1.2794 | 6.11 | 1.0069 | 210 | 100 | 20 | 15 | 7.8889 | 11.0565 | 1.0069 | 2.4116 | 0.29441 | 9.2383 |  |  |  | 29.5624 | 0.63353 | 1.8053 | 0.40557 | 4.25 | 0.00035062 | 0.4914 | 1.8087 | 3.3 | 2.4116
| 8 | 3.5 | 1.9281 | 6.53 | 1.5174 | 210 | 100 | 20 | 15 | 7.8889 | 11.0565 | 1.5174 | 3.3 | 0.21515 | 9.2383 |  |  |  | 29.5624 | 0.63353 | 1.8053 | 0.40557 | 4.25 | 0.00035062 | 0.4914 | 2.7463 | 3.3 | 3.6617
| 9 | 4 | 1.2704 | 6.18 | 0.9998 | 210 | 100 | 20 | 15 | 7.8889 | 11.0565 | 0.9998 | 2.3944 | 0.29653 | 9.2383 |  |  |  | 29.5624 | 0.63353 | 1.8053 | 0.40557 | 4.25 | 0.00035062 | 0.4914 | 1.7958 | 3.3 | 2.3944
| 10 | 4.5 | 1.9281 | 6.46 | 1.5174 | 210 | 100 | 20 | 15 | 7.8889 | 11.0565 | 1.5174 | 3.3 | 0.21515 | 9.2383 |  |  |  | 29.5624 | 0.63353 | 1.8053 | 0.40557 | 4.25 | 0.00035062 | 0.4914 | 2.7463 | 3.3 | 3.6617
| 11 | 5 | 1.2794 | 6.17 | 1.0069 | 210 | 100 | 20 | 15 | 7.8889 | 11.0565 | 1.0069 | 2.4116 | 0.29441 | 9.2383 |  |  |  | 29.5624 | 0.63353 | 1.8053 | 0.40557 | 4.25 | 0.00035062 | 0.4914 | 1.8087 | 3.3 | 2.4116
| 10 | 4.5 | -0.6777 | 6.46 | -0.53335 | 210 | 100 | 20 | 15 | 7.8889 | 11.0565 | 0.53335 | 1.2688 | 0.5596 | 9.2383 | Maximo capa Inferior |  |  | 29.5624 | 0.63353 | 1.8053 | 0.40557 | 4.25 | 0.00035062 | 0.4914 | 0.95158 | 3.3 | 1.2688
tomar @17.5